## List1
OZN | POPIS | 3.NP | CELKEM | POZNÁMKA | PARAPETY
T1 | Plastové okno tříkřídlové,dvě křídla otevíravé, jedno křídlo i sklápěcí.Jedno křídlo pouze sklápěcí Okno zasklené izolačním dvojsklem 4-16-4 - K=1,4W/m2K. Velikost 1050x1500mm | 4 | 4 | Kování celoobvodové O,S Barva : bílá Členící příčky v oknech jsou nalepovací z plastových profilů z vnitřní i vnější strany na okenní tabule,doplněné vložkou v meziskelním prostoru Schéma viz.příloha výpisu | Vnitřní parapet: vysoce lisovaná dřevotříska potažená laminátem - bílá barva Vnější parapet - poplastovaný AL plech
T2 | Plastové okno čtyřkřídlové, dvě křídla otevíravé, jedno i sklápěcí. Dvě křídla pevná. Okno zasklené izolačním dvojsklem 4-16-4 - K=1,4W/m2K. Velikost 2500x1300mm | 9 | 9 | Kování celoobvodové O,S Barva : bílá Členící příčky v oknech jsou nalepovací z plastových profilů z vnitřní i vnější strany na okenní tabule,doplněné vložkou v meziskelním prostoru Schéma viz.příloha výpisu (do vikýřů V1) | Vnitřní parapet: vysoce lisovaná dřevotříska potažená laminátem - bílá barva Vnější parapet - poplastovaný AL plech
T3 | Střešní okno jednokřídlové sklápěcí. Okno zasklené izolačním dvojsklem 4-16-4 - K=1,4W/m2K. Velikost 780x1180mm | 10 | 10
T4 | Plastové okno tříkřídlové,dvě křídla otevíravé, jedno křídlo i sklápěcí.Jedno křídlo pouze sklápěcí Okno zasklené izolačním dvojsklem 4-16-4 - K=1,4W/m2K. Velikost 1050x1750mm | 4 | 4 | Kování celoobvodové O,S Barva : bílá Členící příčky v oknech jsou nalepovací z plastových profilů z vnitřní i vnější strany na okenní tabule,doplněné vložkou v meziskelním prostoru Schéma viz.příloha výpisu (2 ks do vikýřů V3) | Vnitřní parapet: vysoce lisovaná dřevotříska potažená laminátem - bílá barva Vnější parapet - poplastovaný AL plech
T5 | Plastové okno tříkřídlové,dvě křídla otevíravé, jedno křídlo i sklápěcí.Jedno křídlo pouze sklápěcí Okno zasklené izolačním dvojsklem 4-16-4 - K=1,4W/m2K. Velikost 1150x1500mm | 1 | 1 | Kování celoobvodové O,S Barva : bílá Členící příčky v oknech jsou nalepovací z plastových profilů z vnitřní i vnější strany na okenní tabule,doplněné vložkou v meziskelním prostoru Schéma viz.příloha výpisu | Vnitřní parapet: vysoce lisovaná dřevotříska potažená laminátem - bílá barva Vnější parapet - poplastovaný AL plech
T6 | Plastové okno dvoukřídlové.obloukové. Jedno křídlo otevíravé i sklápěcí,jedno pouze sklápěcí. Okno zasklené izolačním dvojsklem 4-16-4 - K=1,4W/m2K. Velikost 1000xp.=1000 v.=1505mm | 2 | 2 | Kování celoobvodové O,S Barva : bílá Členící příčky v oknech jsou nalepovací z plastových profilů z vnitřní i vnější strany na okenní tabule,doplněné vložkou v meziskelním prostoru Schéma viz.příloha výpisu (do vikýřů V2) | Vnitřní parapet: vysoce lisovaná dřevotříska potažená laminátem - bílá barva Vnější parapet - poplastovaný AL plech
OZN | POPIS | 3.NP | CELKEM | POZNÁMKA | PARAPETY
T7 | Plastové tříkřídlové okno.Jedno křídlo otevíravé a sklápěcí,dvě křídla pevná.Okno zasklené izolačním dvojsklem 4-16-4- K=1,4W/m2K. Velikost 1900xp.=2175 v.=2265 | 1 | 1 | Kování celoobvodové O,S Barva : bílá Členící příčky v oknech jsou nalepovací z plastových profilů z vnitřní i vnější strany na okenní tabule,doplněné vložkou v meziskelním prostoru Schéma viz.příloha výpisu | Vnější parapet - poplastovaný AL plech
T8a | Plastové francouzské jednokřídlové okno sklápěcí.Okno zasklené izolačním dvojsklem 4-16-4-K=1,4W/m2K Velikost 750xp=1835 v.=2100 | 1 | 1 | Kování celoobvodové O,S Barva : bílá Členící příčky v oknech jsou nalepovací z plastových profilů z vnitřní i vnější strany na okenní tabule,doplněné vložkou v meziskelním prostoru Schéma viz.příloha výpisu | Vnější parapet - poplastovaný AL plech
T8b | Plastové francouzské jednokřídlové okno sklápěcí. Okno zasklené izolačním dvojsklem 4-16-4-K=1,4W/m2K Velikost 750xp.1835 v.=2100 | 1 | 1 | Kování celoobvodové O,S Barva : bílá Členící příčky v oknech jsou nalepovací z plastových profilů z vnitřní i vnější strany na okenní tabule,doplněné vložkou v meziskelním prostoru Schéma viz.příloha výpisu | Vnější parapet - poplastovaný AL plech
T9 | Neobsazeno | 0 | 0
T10 | Plastové francouzské okno tříkřídlové,dvě křídla otevírací, jedno i sklápěcí.Jedno křídlo pouze sklápěcí. Okno zasklené izolačním dvojsklem 4-16-4 - K=1.4W/M2k Velikost 1150x p.2100 v.=2350mm | 3 | 3 | Kování celoobvodové O,S Barva : bílá Členící příčky v oknech jsou nalepovací z plastových profilů z vnitřní i vnější strany na okenní tabule,doplněné vložkou v meziskelním prostoru Schéma viz.příloha výpisu | Vnitřní parapet: vysoce lisovaná dřevotříska potažená laminátem - bílá barva Vnější parapet - poplastovaný AL plech
T11 | Dřevěné okno pevné. Zasklení bezpečnostním sklem s požární odolností - tl.12mm, požární odolnost EI 45 D3. Velikost 1500x2250mm | 2 | 2 | Kování celoobvodové O,S Barva : bílá Členící příčky v oknech jsou nalepovací z plastových profilů z vnitřní i vnější strany na okenní tabule,doplněné vložkou v meziskelním prostoru Schéma viz.příloha výpisu | Vnitřní parapet: vysoce lisovaná dřevotříska potažená laminátem - bílá barva Vnější parapet - poplastovaný AL plech
OZN |  | 1.NP | CELKEM | POZNÁMKA | POZNÁMKA
T12 | Plastové okno jednokřídlové půlkruhové sklápěcí. Okno zasklené izolačním dvojsklem 4-16-4 - K=1.4W/M2k Velikost 1600x850mm | 1 | 1 | Kování celoobvodové O,S Barva : bílá Členící příčky v oknech jsou nalepovací z plastových profilů z vnitřní i vnější strany na okenní tabule,doplněné vložkou v meziskelním prostoru Schéma viz.příloha výpisu | Vnitřní parapet: vysoce lisovaná dřevotříska potažená laminátem - bílá barva Vnější parapet - poplastovaný AL plech
T13 | Střešní okno jednokřídlové sklápěcí s ovládací tyčí zasklené izolačním dvojsklem 4-16-4-K= =1,4W/m2K. | 6 | 6