## MPV užitkové
Veřejná zakázka: „Nákup služebního automobilu typu MPV“
Zadavatel požaduje na vozidlo záruku minimálně 5 let / 100.000 km, záruku na neprorezavění karoserie minimálně 10 let.
Dodané vozidlo bude odpovídat všem požadavkům dle platných zákonů a vyhlášek ČR.
Požadované vybavení vozidla | Odsouhlaseno slovně
Nové vozidlo - modelový rok 2020,2021
Osobní automobil typu MPV (užitkový vůz)
Počet míst 8+1
Minimální výkon 88 kW
Palivo - nafta
Emisní norma minimálně Euro 6
Min. 6-ti stupňová mechanická převodovka
Tažné zařízení
ABS
Imobilizér
Bezklíčkové ovládání
Elektrické ovládání oken
Stěrač zadního okna
Mlhovky
Airbag minimálně 6 x
Deaktivace airbagu spolujezdce
Tónovaná skla, zatmavená zadní skla
Centrální zamykání s dálkovým ovládáním
Kombinovaná spotřeba v souladu s přílohou č. 2 k Nařízení vlády č. 173/2016 Sb.
Sledování únavy řidiče
Elektricky ovládaná a vyhřívaná vnější zrcátka
ESP/ESC
Palubní počítač
Bluetooth, USB, autorádio
Prodloužený servisní interval po 30 000 km
Denní svícení
Nastavitelný multifunkční volant
Asistent rozjezdu do kopce
Výbava - lékarnička, tažné lano, sada žárovek, pojistky, výstražný trojúhelník, klíč na kola, zvedák
Tempomat
Klimatizace
Klimatizace pro 2. a 3. řadu sedadel
Výsuvné opěrky hlav
Dělená zadní sedadla
Vyjímatelná zadní sedadla
Výškově nastavitelná sedadla řidiče
Venkovní teploměr
Senzor stěračů
Posilovač řízení
Parkovací asistent - senzory
Protiprokluzový systém kol (ASR)
Senzor tlaku v pneumatikách
Sada zimních pneumatik na discích
Po dobu záruky na vozidle požadujeme při servisních úkonech náhradní vozidlo zdarma.