## Ventilační mřížky
Tabulka ventilačních mřížek
Ozn. | Schéma | Popis | Rozměry | Počet kusů |  |  |  | Pož. odolnost | Barva nátěru | Poznámka
|  |  |  | Podlaží |  |  | Celkem
|  |  |  | Střecha | 2.np | 1np
M01 |  | Mřížka stěnová | 300x200 (sh. 2100) | 0 | 4 | 4 | 8
M02 |  | Mřížka dveřní | 400x40 | 0 | 6 | 8 | 14
M03 |  | Mřížka dveřní PROMAT | 400x40 | 0 | 1 | 1 | 2 | výrobek protipožární ochrany
M04 |  | Žaluzie přívodu vzduchu nad vstupem - hliník stříbrný elox | 800x400 | 0 | 0 | 1 | 1 |  | Materiál hliník -stříbrný elox
M05 |  | Mřížka do stěny PROMAT | 300x200 | 0 | 2 | 0 | 2 | výrobek protipožární ochrany

## Zámečnické výrobky
Výpis zámečnických konstrukcí
Ozn. | Schéma | Popis | Rozměry | Počet kusů |  |  |  | Zasklení | Barva nátěru | Pož. odolnost | Poznámka
|  |  |  | Podlaží |  |  | Celkem
|  |  |  | Střecha | 2.np | 1np
Z01 |  | Poklop GAP , rám určen k vybetonování a zadláždění | 600x600 | 0 | 0 | 18 | 18 |  |  |  | vodotěsný a plynotěsný, nosnost 5t
Z02 |  | Poklop GAP , rám určen k vybetonování a zadláždění | 900x600 | 0 | 0 | 2 | 2 |  |  |  | vodotěsný a plynotěsný, nosnost 5t
Z03 |  | Zapuštěná čistící rohož s nerezovým rámem 25mm | 2600x2000 | 0 | 0 | 1 | 1 |  |  |  | výšku rámu ev. upravit dle použité rohože. dno pod rohoří-keramická dlažba, vpusť pod rohožkou
Z04 |  | Zapuštěná čistící rohož s nerezovým rámem 25mm | 2600x1100 | 0 | 0 | 1 | 1 |  |  |  | výšku rámu ev. upravit dle použité rohože. dno pod rohoří-keramická dlažba
Z05 |  | Zapuštěná čistící rohož s nerezovým rámem 25mm | 2000x1100 | 0 | 0 | 1 | 1 |  |  |  | výšku rámu ev. upravit dle použité rohože. dno pod rohoří-keramická dlažba
Z06 |  | Vnější čistící rohožpozinkovaná s vanou napojenou na kanalizaci | 1600x750 | 0 | 0 | 3 | 3
Z07 |  | Zapuštěná čistící rohož s nerezovým rámem 25mm | 1600x750 | 0 | 0 | 1 | 1 |  |  |  | výšku rámu ev. upravit dle použité rohože. dno pod rohoří-keramická dlažba
Z08 |  | Hliníkový parapet | 2250x200 | 0 | 27 | 23 | 50 |  |  |  | Koncovky na napojení zateplovací systém ETICS
Z09 |  | Hliníkový parapet | 1450x200 | 0 | 7 | 7 | 14 |  |  |  | Koncovky na napojení zateplovací systém ETICS
Z10 |  | Hliníkový parapet | 3050x200 | 0 | 0 | 3 | 3 |  |  |  | Koncovky na napojení zateplovací systém ETICS
Z11 |  | Hliníkový parapet | 6400x200 | 0 | 0 | 1 | 1 |  |  |  | Koncovky na napojení zateplovací systém ETICS
Z12 |  | Hliníkový parapet | 3200x200 | 0 | 0 | 1 | 1 |  |  |  | Koncovky na napojení zateplovací systém ETICS
Z13 |  | Hliníkový parapet | 3200x200 | 0 | 0 | 1 | 1 |  |  |  | Koncovky na napojení zateplovací systém ETICS
Z14 |  | Skleněná markýza nad hlavním vstupem zavěšená na nerezových prvcích | 2800x1400 | 0 | 0 | 1 | 1 | Bezpečnostní sklo dle požadavků platné ČSN |  |  | Materiál V2A - zcela nekorudující ocel
Z15 |  | Skleněná markýza nad bočními vstupy zavěšená na nerezových prvcích | 2200x1400 | 0 | 0 | 2 | 2 | Bezpečnostní sklo dle požadavků platné ČSN |  |  | Materiál V2A - zcela nekorudující ocel
Z16 |  | Vnější předsazená protisluneční žaluzie s ručnín ovládáním | 2250x2000 | 0 | 0 | 10 | 10 |  |  |  | Zakrytování žaluzie - hliník stříbrný elox, ovládání v interiéru ve výši max. 1600mm
Z17 |  | Vnější předsazená protisluneční žaluzie s ručnín ovládáním | 1450x2000 | 0 | 0 | 1 | 1 |  |  |  | Zakrytování žaluzie - hliník stříbrný elox, ovládání v interiéru ve výši max. 1600mm
Z18 |  | Zakrytování elektrokanálu,rám z úhelníků, zakrytování žebrovaný plech 5mm | 2000x700 | 0 | 0 | 1 | 1 |  |  |  | Viz detaily
Z19 |  | Madlo rampy - nerez trubka | d=50x6000mm | 0 | 0 | 1 | 1 |  |  |  | Do SDK příčky v místě kotvení madla použít profily UA-100
Z20 |  | Spodní vodící tyč rampy nerez trubka | d=40x6000mm | 0 | 0 | 1 | 1 |  |  |  | Do SDK příčky v místě kotvení použít profily UA-100
Z21 |  | Madlo zábradlí nerez | d=50x3200mm | 0 | 1 | 2 | 3 |  |  |  | Materiál V2A - zcela nekorudující ocel
Z22 |  | Zábradlí schodiště nerez a sklo | 3200x900 | 0 | 1 | 2 | 3 |  |  |  | Materiál V2A - zcela nekorudující ocel
Z23 |  | Zábradlí schodiště nerez a sklo | 1980x900 | 0 | 1 | 0 | 1 | Bezpečnostní sklo dle požadavků platné ČSN | Leštěný nerez |  | Materiál V2A - zcela nekorudující ocel, viz detail
Z24 |  | Zábradlí schodiště nerez a sklo | 1525x900 | 0 | 1 | 0 | 1 | Bezpečnostní sklo dle požadavkůplatné ČSN | Leštěný nerez |  | Materiál V2A - zcela nekorudující ocel
Z25 |  | Vnější předsazená protisluneční žaluzie s ručnín ovládáním | 2250x1800 | 0 | 13 | 0 | 13 |  |  |  | Zakrytování žaluzie - hliník stříbrný elox, ovládání v interiéru ve výši max. 1600mm
Z26 |  | Zábradlí terasy, nosné prvkynerez, výplň bezpečnostní sklo | 21500x1000 | 0 | 1 | 0 | 1 |  | Leštěný nerez |  | Materiál V2A - zcela nekorudující ocel
Z27 |  | Požární žebřík, tyčové prvky - nerez bez ochranného koše | 4800x400 | 0 | 1 | 0 | 1 |  | Žárově pozinkováno |  | Viz detaily
Z28 |  | Požární žebřík s ochranným košem | 8500x400 | 0 | 1 | 0 | 1 |  | Žárově pozinkováno |  | Viz detaily
Z29 |  | Rám pod VZT | 2100x350x1000 | 8 | 0 | 0 | 8 |  | Žárově pozinkováno |  | Viz detaily
Z30 |  | Madlo zábradlí nerez | d=50x1000mm | 0 | 1 | 0 | 1 |  |  |  | Materiál V2A - zcela nekorudující ocel
Z31 |  | Pevné madlo 600mm pro WC ZP, ocel V2A, trubka d=32/1,5, zvlněné provedení, | 600mm |  | 2 | 2 | 4 |  |  |  | Materiál V2A - zcela nekorudující ocel
Z32 |  | Sklopné madlo 850 mm pro WC ZP, s držákem toaletního papíru, ocel V2A, trubka d=32/1,5, zvlněné provedení, | 850mm |  | 1 | 1 | 2 |  |  |  | Materiál V2A - zcela nekorudující ocel
Z33 |  | Sklopné madlo 850 mm pro WC ZP, ocel V2A, trubka d=32/1,5, zvlněné provedení, | 850mm |  | 1 | 1 | 2 |  |  |  | Materiál V2A - zcela nekorudující ocel

## Vnitřní parapety
Výpis vnitřních parapetů
Ozn. | Schéma | Popis | Rozměry | Počet kusů |  |  |  | Poznámka
|  |  |  | Podlaží |  |  | Celkem
|  |  |  | Střecha | 2.np | 1np
PP01 |  | Parapet vnitřní - broušené teraco | 2250x250 | 0 | 27 | 18 | 18
PP02 |  | Parapet vnitřní - broušené teraco | 1450x250 | 0 | 7 | 7 | 14
PP03 |  | Parapet vnitřní - broušené teraco | 3050x250 | 0 | 0 | 3 | 3
PP04 |  | Parapet vnitřní - broušené teraco | 6400x250 | 0 | 0 | 1 | 1
PP05 |  | Parapet vnitřní - broušené teraco | 3200x250 | 0 | 0 | 1 | 1
PP06 |  | Parapet vnitřní - broušené teraco | 3500x250 | 0 | 1 | 0 | 1

## Karamické překlady
Výpis keramických překladů
Ozn. | Schéma | Popis | Rozměry | Počet kusů |  |  |  | Poznámka
|  |  |  | Podlaží |  |  | Celkem prvků překladů
|  |  |  | Střecha | 2.np | 1np
Př01 |  | 4 xPřeklad - 2750 | 2750x70x238 | 0 | 28 | 18 | 18
Př02 |  | 4 xPřeklad - 1750 | 1750x70x238 | 0 | 7 | 7 | 56
Př03 |  | 4 xPřeklad - 3000 | 3000x70x238 | 0 | 0 | 2 | 8
Př04 |  | 4 xPřeklad - 3500 | 3500x70x238 | 0 | 0 | 3 | 12
Př05 |  | 4 xPřeklad - 1250 | 1250x70x238 | 0 | 0 | 1 | 4 | PŘEKLAD NAD OTVOREM PRO VZT NAD HLAVNÍM VSTUPEM

## Klempířské výrobky1
Tabulka klempířských výrobků
Ozn. | Schéma | Popis | Rozměry /RŠ |  | Počet kusů |  |  |  | Barva nátěru | Tech. norma /katalog | Poznámka
[5 empty] | Podlaží |  |  | Celkem
|  |  |  | Měrná jednotka | Střecha | 2.np | 1np
KL01 |  | Oplechování atiky poplastovaný plech 1,2mm | RŠ 790 | m | 129 | 38 | 0 | 167 | Stříbrný elox |  | Včetně příponek
KL02 |  | Krytina přejezdu výtahu poplastovaný plech 1,2mm | 2600x2600mm | KS | 1 | 0 | 0 | 1 | Stříbrný elox |  | Na betonové lonstrukci vytvořen krůvek z dřevěných profilů nebo obednění z OSB III desek tl.25, tak aby mohl být přejezd výtahu kvalitně zateplen
KL03 |  | Krytina výlezu poplastovaný plech 1,2mm | 1960x1160mm | Ks | 1 | 0 | 0 | 1 | Stříbrný elox |  | Konstrukce poklopu z překližky a OSB III desky
KL04 |  | Střešní přepad střechy z poplastovaného plechu 1,2mm | 150/100mm, délka 660mm | Ks | 0 | 2 | 0 | 2 | Stříbrný elox |  | Osadit při vyzívání atiky
KL05 |  | Střešní přepad střechy z poplastovaného plechu 1,2mm | 400/100mm, délka 660mm | Ks | 4 | 0 | 0 | 4 | Stříbrný elox |  | Osadit při vyzívání atiky