## Položkový rozpočet
Název akce:
III/21020 stan. 3,72 – 3,77 km (k. ú. Louka u Mariánských Lázní) - skalní masív
Specifikace prací a dodávek:
Označení položky | Název položky | jednotka | počet jednotek | cena jednotková | cena celkem
1. | Odstranění vegetace ze skalních ploch horolezeckou technikou včetně snesení k zemi | m2 | 150 |  | 0
2 | Očištění skalních ploch ručními nástroji horolezeckou technikou | m3 | 20 |  | 0
3 | Odtěžení nestabilních hornin ze skalních stěn sbíječkou horolezeckou technikou | m3 | 20 |  | 0
4 | Kácení stromu kmene D do 0,3 m včetně snesení k zemi | kus | 10 |  | 0
5 | Naložení, odvoz a likvidace (včetně poplatku za skládkovné) odstraněného a odtěženého materiálu (položka 1 - 4) | kmpl | 1 |  | 0
6 | Vrty do skalních stěn vrtacími kladivy D 56 mm hor. tř. V a VI prováděné horolezeckou technikou | m | 142 |  | 0
7 | Trn z oceli pro sítě bez oka D 26 mm l 3 m zainjektovaný cementovou maltou prováděný horolezecky | kus | 34 |  | 0
8 | Trn z oceli pro sítě bez oka D 26 mm l 5 m zainjektovaný cementovou maltou prováděný horolezecky | kus | 8 |  | 0
9 | Injektování vrtů nízkotlaké vzestupné s jednoduchým obturátorem tlakem do 0,6 Mpa; cement portlandský CEM I 52,5MPa | t | 0.8 |  | 0
10 | Montáž ocelové sítě na skalní stěnu prováděná horolezeckou technikou; HEA panel 3x6m pr. lana 12mm oka 300x300 mm | m2 | 108 |  | 0
11 | Montáž ocelového lana D přes 10 mm pro uchycení sítí prováděná horolezeckou technikou; lano ocelové šestipramenné Pz+PVC 6x19 drátů D 10,0/12,0mm | m | 140 |  | 0
12 | Přesun hmot | kmpl | 1 |  | 0
13 | Vedlejší rozpočtové náklady | kmpl | 1 |  | 0
14 | Dopravně inženýrské opatření | kmpl | 1 |  | 0
|  |  |  | Celkem | 0
|  |  |  | 21% DPH | 0
|  |  |  | Celkem včetně DPH | 0
Nabídku zpracoval:
Dne: