## specifikace část A
Veřejná zakázka: Učební pomůcky 2021
Specifikace části A - 3D tisk
Pokyny pro vyplnění:
Všechna pole s šedým pozadím musí být vyplněna.
V řádku "Název nabízeného zařízení (typ, výrobce)" uveďte přesné označení pomůcky - nabízeného zařízení (typ, značka, výrobce).
Ve sloupci "Příslušný parametr" uveďte skutečnou hodnotu příslušného parametru nebo v případech, kdy nelze objektivně vyplnit parametr, vyplní účastník ANO/NE. Nesplnění kteréhokoliv parametru (uvedení NE, nedosažení stanovených parametrů) je důvodem k vyloučení účastníka.
I/ TISKÁRNY (požadovaný počet 2 ks)
Název nabízeného zařízení (typ, výrobce)
Požadované vlastnosti | Příslušný parametr (v případech, kdy nelze objektivně vyplnit parametr, vyplní účastník ANO/NE)
technologie tisku: FDM/FFF
plná automatická kalibrace tiskové plochy
vyhřívaná podložka s kompenzací studených rohů
magnetické uchycení podložky
tichý provoz
0,4 mm tryska (jednoduše vyměnitelná) pro 1,75 mm tiskovou strunu
pracovní prostor alespoň 11025 cm3 (25 x 21 x 21 cm)
bezúdržbová tisková plocha – žádné sklo, žádné lepidlo
magnetická podložka
podporované materiály – PLA, ABS, PET, HIPS, Flex PP, Nylon, ASA
automatická kompenzace nepřesně složených os tiskové plochy
detekce a zotavení ze ztráty přívodu energie
automatické natažení nově zavedeného filamentu
integrované LCD, tisk z SD karty, možnost ovládání z počítače přes USB
tiskový kód: G-code
maximální cena za ks 39 000 Kč včetně DPH
II/ PRŮMYSLOVÁ TISKÁRNA (požadovaný počet 1 ks)
Název nabízeného zařízení (typ, výrobce)
Požadované vlastnosti | Příslušný parametr (v případech, kdy nelze objektivně vyplnit parametr, vyplní účastník ANO/NE)
technologie tisku: FDM/FFF
zcela uzavřená tiskárna s velkou tiskovou plochou (tiskový prostor 300 × 300 × 300)
magnetické uchycení podložky
duální extruder
0,4 mm tryska (jednoduše vyměnitelná) pro 1,75 mm tiskovou strunu
vyhřívaná podložka
detekce konce tiskové struny
podporované materiály: PLA, ABS, PET, HIPS, Flex PP, Nylon, ASA
integrované LCD, tisk z SD karty, možnost ovládání Ethernet, Wifi
vestavěná kamera
obnovení tisku po výpadku napájení
podporované typy souborů: STL, OBJ, 3MF
tiskový kód: G-code
maximální cena 120 000 Kč včetně DPH
„Implementace Krajského akčního plánu 2 v Karlovarském kraji“ reg. č. CZ.02.3.68/0.0/0.0/19_078/0017823