## Parametry CNC Centrum
Příloha č. 3 k ZD
Technická specifikace
Podlimitní veřejná zakázka dle § 26, zákona č. 134/2016 Sb. o ZVVZ
Víceúčelové obráběcí centrum pro ISŠ Cheb - P21V00000237 Dodávka 5-osého obráběcího centra (dle 3.1 ZD)
VZ 001/2021EKO
Název parametru |  | Požadavek zadavatele | Sjednaná hodnota odpovídající nabídce prodávajícího (doplnit)
Fréma stroje zhotovena z odlitků |  | Ano |  | doplnit ANO -NE
Souvislé, plynulé obrábění v 5 osách |  | Ano |  | doplnit ANO -NE
Osa X - pojezd |  | min. 380 mm |  | doplnit skutečnou hodnotu
Osa Y - pojezd |  | min. 550 mm |  | doplnit skutečnou hodnotu
Osa Z - pojezd |  | min. 400 mm |  | doplnit skutečnou hodnotu
Nejmenší vzdálenost čela vřetene od stolu |  | max. 110 mm |  | doplnit skutečnou hodnotu
Osa A – rozsah naklápění |  | min. +120°/-20° |  | doplnit skutečnou hodnotu
Osa C – rozsah otáčení |  | 360° |  | doplnit skutečnou hodnotu
Průměr stolu |  | min. 300 mm |  | doplnit skutečnou hodnotu
Nosnost stolu |  | min. 100 kg |  | doplnit skutečnou hodnotu
Přesnost snímačů odměřování otočného stolu |  | min. ±5" |  | doplnit skutečnou hodnotu
Otáčky osy A |  | min. 20 ot/min |  | doplnit skutečnou hodnotu
Otáčky osy C |  | min. 25 ot/min |  | doplnit skutečnou hodnotu
Zrychlení lineárních os |  | min. 5 m.s-2 |  | doplnit skutečnou hodnotu
Rychloposuvy v osách X, Y, Z |  | min. 45 m/min |  | doplnit skutečnou hodnotu
Maximální rychlost posuvů v manuální režimu |  | max. 5 m/min |  | doplnit skutečnou hodnotu
Vřeteno s přímým pohonem |  | Ano |  | doplnit ANO -NE
Výkon motoru vřetena trvalý |  | min. 10 kW |  | doplnit skutečnou hodnotu
Kužel vřetena SK 40 |  | Ano |  | doplnit ANO -NE
Otáčky vřetena |  | min. 12000 ot/min |  | doplnit skutečnou hodnotu
Velikost obrazovky řídícího systému |  | min. 15" |  | doplnit skutečnou hodnotu
Dynamická kolizní ochrana |  | Ano |  | doplnit ANO -NE
Paměť NC programu |  | min. 20 GB |  | doplnit skutečnou hodnotu
USB port |  | Ano |  | doplnit ANO -NE
RJ45 port |  | Ano |  | doplnit ANO -NE
RS232 port |  | Ano |  | doplnit ANO -NE
Cykly pro nástrojovou a obrobkovou sondu |  | Ano |  | doplnit ANO -NE
Kinematika stroje |  | Ano |  | doplnit ANO -NE
Možnost čtení souborů v DXF formátu |  | Ano |  | doplnit ANO -NE
Klimatizační jednotka oleje vřetena |  | Ano |  | doplnit ANO -NE
Dopravník třísek pásový |  | Ano |  | doplnit ANO -NE
Zásobník na třísky |  | Ano |  | doplnit ANO -NE
Řídící systém včetně chybových hlášek českém jazyce |  | Ano |  | doplnit ANO -NE
Vnitřní chlazení středem vřetena |  | min. 20 Bar |  | doplnit skutečnou hodnotu
Vysokotlaký oplach obráběcí zóny |  | Ano |  | doplnit ANO -NE
Ruční oplachová pistole |  | Ano |  | doplnit ANO -NE
Návody na obsluhu v českém jazyce |  | Ano |  | doplnit ANO -NE
Počet pozic v zásobníku nástrojů |  | min. 24 |  | doplnit skutečnou hodnotu
Délka nástroje uloženého v zásobníku |  | min. 280 mm |  | doplnit skutečnou hodnotu
Průměr nástroje v zásobníku, obsazené vedlejší pozice |  | min. 75 mm |  | doplnit skutečnou hodnotu
Hmotnost nástroje uloženého v zásobníku |  | min. 7,5 kg |  | doplnit skutečnou hodnotu
Lineární vedení os válečkové |  | Ano |  | doplnit ANO -NE
Minimální příčná velikost lineárního vedení |  | min. 35 mm |  | doplnit skutečnou hodnotu
Průměr kuličkových šroubů os X, Y , Z |  | min. 40 mm |  | doplnit skutečnou hodnotu
Přímé spojení motorů a kuličkových šroubů lineárních os |  | Ano |  | doplnit ANO -NE
Přesnost polohování |  | VDI/DGQ 3441 |  | doplnit skutečnou hodnotu
Chlazení elektrorozvaděče |  | Ano |  | doplnit ANO -NE
Hmotnost stroje |  | min. 4800 kg |  | doplnit skutečnou hodnotu
Komunikace s externími počítačovými aplikacemi přes komponenty COM |  | Ano |  | doplnit ANO -NE
Název a technické označení stroje:
Identifikační údaje účastníke
účastník, sídlo: | =VYPLNÍ ÚČASTNÍK=
IČO / DIČ: | =VYPLNÍ ÚČASTNÍK=
Oprávněná osoba, funkce: | =VYPLNÍ ÚČASTNÍK=
Kontaktní osoba, tel. mail: | =VYPLNÍ ÚČASTNÍK=
Svým podpisem stvrzuji, že výše uvedené údaje o uchazeči a předmětu dodávky jsou pravdivé, správné a závazné.
V =VYPLNÍ ÚČASTNÍK= dne =VYPLNÍ ÚČASTNÍK=
razítko a podpis účastníka
Poznámka:
Účastník v posledním sloupci konkrétně číselně a slovně uvede parametry jím nabízeného produktu. K vyplněné tabulce účastník přiloží snímky nebo produktový list nabízeného produktu.