## KRYCÍ LIST
DATOVÁ STRUKTURA

## Příklad datové struktury
Třída stavebního prvku | Podtřída stavebního prvku | Název parametru | Popis parametru | Datový typ | Jednotka | DÚR | DSP | DPS | MSPS
Základová patka | Betonová | Kód prvku | Jednoznačné a unikátní identifikační kód prvku. | string | TEXT | x | x | x | x
|  | Délka | Číselná hodnota délky udávaná v mm. | number | mm | x | x | x | x
|  | Šířka | Číselná hodnota šířky prvku uvedená v mm. | number | mm | x | x | x | x
|  | Výška | Číselná hodnota výšky prvku udávaná v mm. | number | mm | x | x | x | x
|  | Objem | Číselná hodnota objemu prvku udávaná v m3. | number | m3 | x | x | x | x
|  | Plocha | Číselná hodnota plochy jedné strany prvku. | number | m2 | x | x | x | x
|  | Receptura betonu | Popis složení a způsoby výroby dané betonové směsi. | string | TEXT |  |  |  | x
|  | Třída betonu | Třída dle normy ČSN. | string | TEXT |  | x | x | x
| Železobetonová | Kód prvku | Jednoznačné a unikátní identifikační kód prvku. | string | TEXT | x | x | x | x
|  | Délka | Číselná hodnota délky udávaná v mm. | number | mm | x | x | x | x
|  | Šířka | Číselná hodnota šířky prvku uvedená v mm. | number | mm | x | x | x | x
|  | Výška | Číselná hodnota výšky prvku udávaná v mm. | number | mm | x | x | x | x
|  | Objem | Číselná hodnota objemu prvku udávaná v m3. | number | m3 | x | x | x | x
|  | Plocha | Číselná hodnota plochy jedné strany prvku. | number | m2 | x | x | x | x
|  | Receptura betonu | Popis složení a způsoby výroby dané betonové směsi. | string | TEXT |  |  |  | x
|  | Třída betonu | Třída dle normy ČSN. | string | TEXT |  | x | x | x
|  | Stupeň vyztužení | Číselná hodnota, která popisuje množství výztuže v kg/m3 betonu. | number | kg/m3 |  |  | x | x
|  | Třída výztuže | [TEXT] Typ betonářské výztuže (10 216;10 335;10 425;10 505) | string | TEXT |  | x | x | x
|  | Hmotnost výztuže | [kg] Číselná hodnota udávaná v kg | number | kg |  |  | x | x
|  | Krytí výztuže | [mm] Číselná hodnota krytí výztuže udávaná v mm | number | mm |  |  | x | x
Základová deska | Betonová | Kód prvku | Jednoznačné a unikátní identifikační kód prvku. | string | TEXT | x | x | x | x
|  | Tloušťka | Číselná hodnota tloušťky prvku udávaná v mm | number | mm | x | x | x | x
|  | Objem | Číselná hodnota objemu prvku udávaná v m3. | number | m3 | x | x | x | x
|  | Plocha | Číselná hodnota plochy jedné strany prvku. | number | m2 | x | x | x | x
|  | Obvod | [m] Číselná hodnota obvodu prvku udávaná v m | number | m | x | x | x | x
|  | Třída betonu | Třída dle normy ČSN. | string | TEXT |  | x | x | x
|  | Stupeň vyztužení | Číselná hodnota, která popisuje množství výztuže v kg/m3 betonu. | number | kg/m3 |  |  | x | x
|  | Receptura betonu | Popis složení a způsoby výroby dané betonové směsi. | string | TEXT |  |  | x | x
| Železobetonová | Kód prvku | Jednoznačné a unikátní identifikační kód prvku. | string | TEXT | x | x | x | x
|  | Tloušťka | Číselná hodnota tloušťky prvku udávaná v mm | number | mm | x | x | x | x
|  | Objem | Číselná hodnota objemu prvku udávaná v m3. | number | m3 | x | x | x | x
|  | Plocha | Číselná hodnota plochy jedné strany prvku. | number | m2 | x | x | x | x
|  | Obvod | [m] Číselná hodnota obvodu prvku udávaná v m | number | m | x | x | x | x
|  | Receptura betonu | Popis složení a způsoby výroby dané betonové směsi. | string | TEXT |  |  | x | x
|  | Třída betonu | Třída dle normy ČSN. | string | TEXT |  | x | x | x
|  | Stupeň vyztužení | Číselná hodnota, která popisuje množství výztuže v kg/m3 betonu. | number | kg/m3 |  |  | x | x
|  | Třída výztuže | [TEXT] Typ betonářské výztuže (10 216;10 335;10 425;10 505) | string | TEXT |  | x | x | x
|  | Hmotnost výztuže | [kg] Číselná hodnota udávaná v kg | number | kg |  |  | x | x
|  | Krytí výztuže | [mm] Číselná hodnota krytí výztuže udávaná v mm | number | mm |  |  | x | x
Pilota | Železobetonová | Kód prvku | Jednoznačné a unikátní identifikační kód prvku. | string | TEXT | x | x | x | x
|  | Délka | Číselná hodnota délky udávaná v mm. | number | mm | x | x | x | x
|  | Průměr | Číselná hodnota průměru udávaná v mm. | number | mm | x | x | x | x
|  | Objem | Číselná hodnota objemu prvku udávaná v m3. | number | m3 | x | x | x | x
|  | Přenos zatížení | Udává, zda je pilota tlačena nebo tažena. | string | TEXT |  |  | x | x
|  | Receptura betonu | Popis složení a způsoby výroby dané betonové směsi. | string | TEXT |  |  | x | x
|  | Třída betonu | Třída dle normy ČSN. | string | TEXT |  | x | x | x
|  | Stupeň vyztužení | Číselná hodnota, která popisuje množství výztuže v kg/m3 betonu. | number | kg/m3 |  |  | x | x
|  | Třída výztuže | [TEXT] Typ betonářské výztuže (10 216;10 335;10 425;10 505) | string | TEXT |  | x | x | x
|  | Hmotnost výztuže | [kg] Číselná hodnota udávaná v kg | number | kg |  |  | x | x
|  | Krytí výztuže | [mm] Číselná hodnota krytí výztuže udávaná v mm | number | mm |  |  | x | x
| Betonová | Kód prvku | Jednoznačné a unikátní identifikační kód prvku. | string | TEXT | x | x | x | x
|  | Délka | Číselná hodnota délky udávaná v mm. | number | mm | x | x | x | x
|  | Průměr | Číselná hodnota průměru udávaná v mm. | number | mm |  | x | x | x
|  | Objem | Číselná hodnota objemu prvku udávaná v m3. | number | m3 | x | x | x | x
|  | Přenos zatížení | Udává, zda je pilota tlačena nebo tažena. | string | TEXT |  |  | x | x
|  | Receptura betonu | Popis složení a způsoby výroby dané betonové směsi. | string | TEXT |  |  | x | x
|  | Třída betonu | Třída dle normy ČSN. | string | TEXT |  | x | x | x
Mikropilota | Betonová | Kód prvku | Jednoznačné a unikátní identifikační kód prvku. | string | TEXT | x | x | x | x
|  | Délka kořene | Délka kořene mikropiloty v mm. | number | mm |  | x | x | x
|  | Průměr | Číselná hodnota průměru kruhového prvku uvedená v mm. | number | mm |  | x | x | x
|  | Přenos zatížení | Udává, zda je pilota tlačena nebo tažena. | string | TEXT |  | x | x | x
|  | Receptura betonu | Popis složení a způsoby výroby dané betonové směsi. | string | TEXT |  |  | x | x
|  | Třída betonu | Třída dle normy ČSN. | string | TEXT |  | x | x | x
| Železobetonová | Kód prvku | Jednoznačné a unikátní identifikační kód prvku. | string | TEXT | x | x | x | x
|  | Délka kořene | Délka kořene mikropiloty v mm. | number | mm |  | x | x | x
|  | Průměr | Číselná hodnota průměru kruhového prvku uvedená v mm. | number | mm |  | x | x | x
|  | Přenos zatížení | Udává, zda je pilota tlačena nebo tažena. | string | TEXT |  | x | x | x
|  | Receptura betonu | Popis složení a způsoby výroby dané betonové směsi. | string | TEXT |  |  | x | x
|  | Třída betonu | Třída dle normy ČSN. | string | TEXT |  | x | x | x
|  | Technologie provedení | Například CFA, Franki, beraněné, stálé, dočasné, záporové atd. | string | TEXT |  | x | x | x
|  | Kód prvku | Jednoznačné a unikátní identifikační kód prvku. | string | TEXT | x | x | x | x
|  | Délka kořene | Délka kořene mikropiloty v mm. | number | mm |  | x | x | x
|  | Průměr | Číselná hodnota průměru kruhového prvku uvedená v mm. | number | mm |  | x | x | x
|  | Přenos zatížení | Udává, zda je pilota tlačena nebo tažena. | string | TEXT |  | x | x | x
|  | Třída oceli | Třída dle normy ČSN. | string | TEXT |  | x | x | x
Stěna | Betonová | Kód prvku | Jednoznačné a unikátní identifikační kód prvku. | string | TEXT | x | x | x | x
|  | Podlaží | Informace o přiřazení prvku ke konkrétnímu podlaží. Nadzemní podlaží 1NP, 2NP, atd. Podzemní podlaží 1PP, 2PP, atd. | string | TEXT | x | x | x | x
|  | Délka | Číselná hodnota délky udávaná v mm. | number | mm | x | x | x | x
|  | Výška | Číselná hodnota výšky prvku udávaná v mm. | number | mm | x | x | x | x
|  | Tloušťka | Číselná hodnota tloušťky prvku udávaná v mm | number | mm |  | x | x | x
|  | Objem | Číselná hodnota objemu prvku udávaná v m3. | number | m3 | x | x | x | x
|  | Plocha | Číselná hodnota plochy jedné strany prvku. | number | m2 | x | x | x | x
|  | Funkce | [ANO/NE] Označuje zda je prvek vnější | boolean | ANO/NE |  | x | x | x
|  | Statická funkce | Je prvek nosný? | boolean | ANO/NE |  | x | x | x
|  | Požární odolnost | Popisuje druh konstrukce (DP1, DP2, DP3), dobu požární odolnosti (15, 30, 45, …), mezní stav (R, E, I, W, …). | string | TEXT |  | x | x | x
|  | Součinitel prostupu tepla U | Číselná hodnota součinitele prostupu tepla uvedená v W/(m2.K) | number | W/m2.K |  | x | x | x
|  | Vážená stavební neprůzvučnost | Číselná hodnota vážené stavební neprůzvučnosti prvku uvedená v dB. | number | dB |  | x | x | x
|  | Receptura betonu | Popis složení a způsoby výroby dané betonové směsi. | string | TEXT |  |  | x | x
|  | Třída betonu | Třída dle normy ČSN. | string | TEXT |  | x | x | x
| Železobetonová | Kód prvku | Jednoznačné a unikátní identifikační kód prvku. | string | TEXT | x | x | x | x
|  | Podlaží | Informace o přiřazení prvku ke konkrétnímu podlaží. Nadzemní podlaží 1NP, 2NP, atd. Podzemní podlaží 1PP, 2PP, atd. | string | TEXT | x | x | x | x
|  | Délka | Číselná hodnota délky udávaná v mm. | number | mm | x | x | x | x
|  | Výška | Číselná hodnota výšky prvku udávaná v mm. | number | mm | x | x | x | x
|  | Tloušťka | Číselná hodnota tloušťky prvku udávaná v mm | number | mm |  | x | x | x
|  | Objem | Číselná hodnota objemu prvku udávaná v m3. | number | m3 | x | x | x | x
|  | Plocha | Číselná hodnota plochy jedné strany prvku. | number | m2 | x | x | x | x
|  | Funkce | [ANO/NE] Označuje zda je prvek vnější | boolean | ANO/NE |  | x | x | x
|  | Statická funkce | Je prvek nosný? | boolean | ANO/NE |  | x | x | x
|  | Požární odolnost | Popisuje druh konstrukce (DP1, DP2, DP3), dobu požární odolnosti (15, 30, 45, …), mezní stav (R, E, I, W, …). | string | TEXT |  | x | x | x
|  | Součinitel prostupu tepla U | Číselná hodnota součinitele prostupu tepla uvedená v W/(m2.K) | number | W/m2.K |  | x | x | x
|  | Receptura betonu | Popis složení a způsoby výroby dané betonové směsi. | string | TEXT |  |  | x | x
|  | Třída betonu | Třída dle normy ČSN. | string | TEXT |  | x | x | x
|  | Třída výztuže | [TEXT] Typ betonářské výztuže (10 216;10 335;10 425;10 505) | string | TEXT |  | x | x | x
|  | Hmotnost výztuže | [kg] Číselná hodnota udávaná v kg | number | kg |  |  | x | x
|  | Krytí výztuže | [mm] Číselná hodnota krytí výztuže udávaná v mm | number | mm |  |  | x | x
|  | Stupeň vyztužení | Číselná hodnota, která popisuje množství výztuže v kg/m3 betonu. | number | kg/m3 |  |  | x | x
| Betonová tvarovka | Kód prvku | Jednoznačné a unikátní identifikační kód prvku. | string | TEXT | x | x | x | x
|  | Podlaží | Informace o přiřazení prvku ke konkrétnímu podlaží. Nadzemní podlaží 1NP, 2NP, atd. Podzemní podlaží 1PP, 2PP, atd. | string | TEXT | x | x | x | x
|  | Délka | Číselná hodnota délky udávaná v mm. | number | mm | x | x | x | x
|  | Výška | Číselná hodnota výšky prvku udávaná v mm. | number | mm | x | x | x | x
|  | Tloušťka | Číselná hodnota tloušťky prvku udávaná v mm | number | mm |  | x | x | x
|  | Objem | Číselná hodnota objemu prvku udávaná v m3. | number | m3 | x | x | x | x
|  | Plocha | Číselná hodnota plochy jedné strany prvku. | number | m2 | x | x | x | x
|  | Funkce | [ANO/NE] Označuje zda je prvek vnější | boolean | ANO/NE |  | x | x | x
|  | Statická funkce | Je prvek nosný? | boolean | ANO/NE |  | x | x | x
|  | Požární odolnost | Popisuje druh konstrukce (DP1, DP2, DP3), dobu požární odolnosti (15, 30, 45, …), mezní stav (R, E, I, W, …). | string | TEXT |  | x | x | x
|  | Součinitel prostupu tepla U | Číselná hodnota součinitele prostupu tepla uvedená v W/(m2.K) | number | W/m2.K |  | x | x | x
|  | Vážená stavební neprůzvučnost | Číselná hodnota vážené stavební neprůzvučnosti prvku uvedená v dB. | number | dB |  | x | x | x
| Keramická dutinová | Kód prvku | Jednoznačné a unikátní identifikační kód prvku. | string | TEXT | x | x | x | x
|  | Podlaží | Informace o přiřazení prvku ke konkrétnímu podlaží. Nadzemní podlaží 1NP, 2NP, atd. Podzemní podlaží 1PP, 2PP, atd. | string | TEXT | x | x | x | x
|  | Délka | Číselná hodnota délky udávaná v mm. | number | mm | x | x | x | x
|  | Výška | Číselná hodnota výšky prvku udávaná v mm. | number | mm | x | x | x | x
|  | Tloušťka | Číselná hodnota tloušťky prvku udávaná v mm | number | mm |  | x | x | x
|  | Objem | Číselná hodnota objemu prvku udávaná v m3. | number | m3 | x | x | x | x
|  | Plocha | Číselná hodnota plochy jedné strany prvku. | number | m2 | x | x | x | x
|  | Funkce | [ANO/NE] Označuje zda je prvek vnější | boolean | ANO/NE |  | x | x | x
|  | Statická funkce | Je prvek nosný? | boolean | ANO/NE |  | x | x | x
|  | Požární odolnost | Popisuje druh konstrukce (DP1, DP2, DP3), dobu požární odolnosti (15, 30, 45, …), mezní stav (R, E, I, W, …). | string | TEXT |  | x | x | x
|  | Součinitel prostupu tepla U | Číselná hodnota součinitele prostupu tepla uvedená v W/(m2.K) | number | W/m2.K |  | x | x | x
|  | Vážená stavební neprůzvučnost | Číselná hodnota vážené stavební neprůzvučnosti prvku uvedená v dB. | number | dB |  | x | x | x
|  | Pevnost zdiva | Charakteristická pevnost zdiva v tlaku uvedená v MPa. | number | MPa |  | x | x | x
|  | Pevnost malty | Pevnost malty v tlaku, značení dle ČSN EN 998-2 ed. | string | TEXT |  | x | x | x
| Plynosilikátová | Kód prvku | Jednoznačné a unikátní identifikační kód prvku. | string | TEXT | x | x | x | x
|  | Podlaží | Informace o přiřazení prvku ke konkrétnímu podlaží. Nadzemní podlaží 1NP, 2NP, atd. Podzemní podlaží 1PP, 2PP, atd. | string | TEXT | x | x | x | x
|  | Délka | Číselná hodnota délky udávaná v mm. | number | mm | x | x | x | x
|  | Výška | Číselná hodnota výšky prvku udávaná v mm. | number | mm | x | x | x | x
|  | Tloušťka | Číselná hodnota tloušťky prvku udávaná v mm | number | mm |  | x | x | x
|  | Objem | Číselná hodnota objemu prvku udávaná v m3. | number | m3 | x | x | x | x
|  | Plocha | Číselná hodnota plochy jedné strany prvku. | number | m2 | x | x | x | x
|  | Funkce | [ANO/NE] Označuje zda je prvek vnější | boolean | ANO/NE |  | x | x | x
|  | Statická funkce | Je prvek nosný? | boolean | ANO/NE |  | x | x | x
|  | Požární odolnost | Popisuje druh konstrukce (DP1, DP2, DP3), dobu požární odolnosti (15, 30, 45, …), mezní stav (R, E, I, W, …). | string | TEXT |  | x | x | x
|  | Součinitel prostupu tepla U | Číselná hodnota součinitele prostupu tepla uvedená v W/(m2.K) | number | W/m2.K |  | x | x | x
|  | Vážená stavební neprůzvučnost | Číselná hodnota vážené stavební neprůzvučnosti prvku uvedená v dB. | number | dB |  | x | x | x
|  | Pevnost zdiva | Charakteristická pevnost zdiva v tlaku uvedená v MPa. | number | MPa |  | x | x | x
|  | Pevnost malty | Pevnost malty v tlaku, značení dle ČSN EN 998-2 ed. | string | TEXT |  | x | x | x
| Sádrokartonová | Kód prvku | Jednoznačné a unikátní identifikační kód prvku. | string | TEXT | x | x | x | x
|  | Podlaží | Informace o přiřazení prvku ke konkrétnímu podlaží. Nadzemní podlaží 1NP, 2NP, atd. Podzemní podlaží 1PP, 2PP, atd. | string | TEXT | x | x | x | x
|  | Délka | Číselná hodnota délky udávaná v mm. | number | mm | x | x | x | x
|  | Výška | Číselná hodnota výšky prvku udávaná v mm. | number | mm | x | x | x | x
|  | Tloušťka | Číselná hodnota tloušťky prvku udávaná v mm | number | mm |  | x | x | x
|  | Objem | Číselná hodnota objemu prvku udávaná v m3. | number | m3 | x | x | x | x
|  | Plocha | Číselná hodnota plochy jedné strany prvku. | number | m2 | x | x | x | x
|  | Funkce | [ANO/NE] Označuje zda je prvek vnější | boolean | ANO/NE |  | x | x | x
|  | Statická funkce | Je prvek nosný? | boolean | ANO/NE |  | x | x | x
|  | Požární odolnost | Popisuje druh konstrukce (DP1, DP2, DP3), dobu požární odolnosti (15, 30, 45, …), mezní stav (R, E, I, W, …). | string | TEXT |  | x | x | x
|  | Součinitel prostupu tepla U | Číselná hodnota součinitele prostupu tepla uvedená v W/(m2.K) | number | W/m2.K |  | x | x | x
|  | Vážená stavební neprůzvučnost | Číselná hodnota vážené stavební neprůzvučnosti prvku uvedená v dB. | number | dB |  | x | x | x
|  | Vlhkostní namáhání oboustranné | Označuje zda prvek je nebo není vystaven vlhkému prostředí. | boolean | ANO/NE |  |  | x | x
|  | Bezpečnostní namáhání | Pojistné a vratné uzávěry, omezovače a upevňovací zařízení pro čistící postupy atd. | boolean | ANO/NE |  | x | x | x
|  | Typ profilu | Textový popis typu použitého nosníku ve stěně. | string | TEXT |  |  | x | x
|  | Rozteč rastru | Číselná hodnota použité rozteče nosného rastru udedená v mm. | string | TEXT |  |  | x | x
|  | Tloušťka opláštění | Textový popis tloušťky opláštění. | string | TEXT |  |  | x | x
|  | Typ desky | Textový popis typu použité sádrokartonové desky (stavební;akustická;protipožární;impregnovaná). | string | TEXT |  |  | x | x
|  | Způsob opláštění | [TEXT] Označuje způsob opláštění (jednostranné;oboustranné) | string | TEXT |  |  | x | x
|  | Tloušťka izolace | Číselná hodnota tloušťky vrtstvy izolace udávaná v mm. | number | mm |  | x | x | x
|  | Objemová hmotnost izolace | Číselná hodnota objemové hmotnosti izolace uvedená v kg/m3. | number | kg/m3 |  | x | x | x
| Sádrovláknitá | Kód prvku | Jednoznačné a unikátní identifikační kód prvku. | string | TEXT | x | x | x | x
|  | Podlaží | Informace o přiřazení prvku ke konkrétnímu podlaží. Nadzemní podlaží 1NP, 2NP, atd. Podzemní podlaží 1PP, 2PP, atd. | string | TEXT | x | x | x | x
|  | Délka | Číselná hodnota délky udávaná v mm. | number | mm | x | x | x | x
|  | Výška | Číselná hodnota výšky prvku udávaná v mm. | number | mm | x | x | x | x
|  | Tloušťka | Číselná hodnota tloušťky prvku udávaná v mm | number | mm |  | x | x | x
|  | Objem | Číselná hodnota objemu prvku udávaná v m3. | number | m3 | x | x | x | x
|  | Plocha | Číselná hodnota plochy jedné strany prvku. | number | m2 | x | x | x | x
|  | Požární odolnost | Popisuje druh konstrukce (DP1, DP2, DP3), dobu požární odolnosti (15, 30, 45, …), mezní stav (R, E, I, W, …). | string | TEXT |  | x | x | x
|  | Součinitel prostupu tepla U | Číselná hodnota součinitele prostupu tepla uvedená v W/(m2.K) | number | W/m2.K |  | x | x | x
|  | Vážená stavební neprůzvučnost | Číselná hodnota vážené stavební neprůzvučnosti prvku uvedená v dB. | number | dB |  | x | x | x
|  | Vlhkostní namáhání oboustranné | Označuje zda prvek je nebo není vystaven vlhkému prostředí. | boolean | ANO/NE |  |  | x | x
|  | Bezpečnostní namáhání | Pojistné a vratné uzávěry, omezovače a upevňovací zařízení pro čistící postupy atd. | boolean | ANO/NE |  | x | x | x
|  | Typ profilu | Textový popis typu použitého nosníku ve stěně. | string | TEXT |  |  | x | x
|  | Rozteč rastru | Číselná hodnota použité rozteče nosného rastru udedená v mm. | string | TEXT |  |  | x | x
|  | Tloušťka opláštění | Textový popis tloušťky opláštění. | string | TEXT |  |  | x | x
|  | Typ desky | Textový popis typu použité sádrokartonové desky (stavební;akustická;protipožární;impregnovaná). | string | TEXT |  |  | x | x
|  | Způsob opláštění | [TEXT] Označuje způsob opláštění (jednostranné;oboustranné) | string | TEXT |  |  | x | x
|  | Tloušťka izolace | Číselná hodnota tloušťky vrtstvy izolace udávaná v mm. | number | mm |  | x | x | x
|  | Objemová hmotnost izolace | Číselná hodnota objemové hmotnosti izolace uvedená v kg/m3. | number | kg/m3 |  | x | x | x
|  | Přípustné bodové zatížení | Přípustné bodové zatížení dle výrobce. | number | kg |  |  | x | x
| Ztracené bednění | Kód prvku | Jednoznačné a unikátní identifikační kód prvku. | string | TEXT | x | x | x | x
|  | Podlaží | Informace o přiřazení prvku ke konkrétnímu podlaží. Nadzemní podlaží 1NP, 2NP, atd. Podzemní podlaží 1PP, 2PP, atd. | string | TEXT | x | x | x | x
|  | Délka | Číselná hodnota délky udávaná v mm. | number | mm | x | x | x | x
|  | Výška | Číselná hodnota výšky prvku udávaná v mm. | number | mm | x | x | x | x
|  | Tloušťka | Číselná hodnota tloušťky prvku udávaná v mm | number | mm |  | x | x | x
|  | Objem | Číselná hodnota objemu prvku udávaná v m3. | number | m3 | x | x | x | x
|  | Plocha | Číselná hodnota plochy jedné strany prvku. | number | m2 | x | x | x | x
|  | Funkce | [ANO/NE] Označuje zda je prvek vnější | boolean | ANO/NE |  | x | x | x
|  | Statická funkce | Je prvek nosný? | boolean | ANO/NE |  | x | x | x
|  | Požární odolnost | Popisuje druh konstrukce (DP1, DP2, DP3), dobu požární odolnosti (15, 30, 45, …), mezní stav (R, E, I, W, …). | string | TEXT |  | x | x | x
| Skleněná | Kód prvku | Jednoznačné a unikátní identifikační kód prvku. | string | TEXT | x | x | x | x
|  | Podlaží | Informace o přiřazení prvku ke konkrétnímu podlaží. Nadzemní podlaží 1NP, 2NP, atd. Podzemní podlaží 1PP, 2PP, atd. | string | TEXT | x | x | x | x
|  | Délka | Číselná hodnota délky udávaná v mm. | number | mm | x | x | x | x
|  | Výška | Číselná hodnota výšky prvku udávaná v mm. | number | mm | x | x | x | x
|  | Tloušťka | Číselná hodnota tloušťky prvku udávaná v mm | number | mm |  | x | x | x
|  | Objem | Číselná hodnota objemu prvku udávaná v m3. | number | m3 | x | x | x | x
|  | Plocha | Číselná hodnota plochy jedné strany prvku. | number | m2 | x | x | x | x
|  | Funkce | [ANO/NE] Označuje zda je prvek vnější | boolean | ANO/NE |  | x | x | x
|  | Požární odolnost | Popisuje druh konstrukce (DP1, DP2, DP3), dobu požární odolnosti (15, 30, 45, …), mezní stav (R, E, I, W, …). | string | TEXT |  | x | x | x
|  | Součinitel prostupu tepla U | Číselná hodnota součinitele prostupu tepla uvedená v W/(m2.K) | number | W/m2.K |  | x | x | x
|  | Vážená stavební neprůzvučnost | Číselná hodnota vážené stavební neprůzvučnosti prvku uvedená v dB. | number | dB |  | x | x | x
| Dřevěná | Kód prvku | Jednoznačné a unikátní identifikační kód prvku. | string | TEXT | x | x | x | x
|  | Podlaží | Informace o přiřazení prvku ke konkrétnímu podlaží. Nadzemní podlaží 1NP, 2NP, atd. Podzemní podlaží 1PP, 2PP, atd. | string | TEXT | x | x | x | x
|  | Délka | Číselná hodnota délky udávaná v mm. | number | mm | x | x | x | x
|  | Výška | Číselná hodnota výšky prvku udávaná v mm. | number | mm | x | x | x | x
|  | Tloušťka | Číselná hodnota tloušťky prvku udávaná v mm | number | mm |  | x | x | x
|  | Objem | Číselná hodnota objemu prvku udávaná v m3. | number | m3 | x | x | x | x
|  | Plocha | Číselná hodnota plochy jedné strany prvku. | number | m2 | x | x | x | x
|  | Funkce | [ANO/NE] Označuje zda je prvek vnější | boolean | ANO/NE |  | x | x | x
|  | Statická funkce | Je prvek nosný? | boolean | ANO/NE |  | x | x | x
|  | Požární odolnost | Popisuje druh konstrukce (DP1, DP2, DP3), dobu požární odolnosti (15, 30, 45, …), mezní stav (R, E, I, W, …). | string | TEXT |  | x | x | x
|  | Součinitel prostupu tepla U | Číselná hodnota součinitele prostupu tepla uvedená v W/(m2.K) | number | W/m2.K |  | x | x | x
|  | Vážená stavební neprůzvučnost | Číselná hodnota vážené stavební neprůzvučnosti prvku uvedená v dB. | number | dB |  | x | x | x
| Montovaná | Kód prvku | Jednoznačné a unikátní identifikační kód prvku. | string | TEXT | x | x | x | x
|  | Podlaží | Informace o přiřazení prvku ke konkrétnímu podlaží. Nadzemní podlaží 1NP, 2NP, atd. Podzemní podlaží 1PP, 2PP, atd. | string | TEXT | x | x | x | x
|  | Délka | Číselná hodnota délky udávaná v mm. | number | mm | x | x | x | x
|  | Výška | Číselná hodnota výšky prvku udávaná v mm. | number | mm | x | x | x | x
|  | Tloušťka | Číselná hodnota tloušťky prvku udávaná v mm | number | mm |  | x | x | x
|  | Objem | Číselná hodnota objemu prvku udávaná v m3. | number | m3 | x | x | x | x
|  | Plocha | Číselná hodnota plochy jedné strany prvku. | number | m2 | x | x | x | x
|  | Funkce | [ANO/NE] Označuje zda je prvek vnější | boolean | ANO/NE |  | x | x | x
|  | Statická funkce | Je prvek nosný? | boolean | ANO/NE |  | x | x | x
|  | Požární odolnost | Popisuje druh konstrukce (DP1, DP2, DP3), dobu požární odolnosti (15, 30, 45, …), mezní stav (R, E, I, W, …). | string | TEXT |  | x | x | x
|  | Součinitel prostupu tepla U | Číselná hodnota součinitele prostupu tepla uvedená v W/(m2.K) | number | W/m2.K |  | x | x | x
|  | Vážená stavební neprůzvučnost | Číselná hodnota vážené stavební neprůzvučnosti prvku uvedená v dB. | number | dB |  | x | x | x
| Luxferová | Kód prvku | Jednoznačné a unikátní identifikační kód prvku. | string | TEXT | x | x | x | x
|  | Podlaží | Informace o přiřazení prvku ke konkrétnímu podlaží. Nadzemní podlaží 1NP, 2NP, atd. Podzemní podlaží 1PP, 2PP, atd. | string | TEXT | x | x | x | x
|  | Délka | Číselná hodnota délky udávaná v mm. | number | mm | x | x | x | x
|  | Výška | Číselná hodnota výšky prvku udávaná v mm. | number | mm | x | x | x | x
|  | Tloušťka | Číselná hodnota tloušťky prvku udávaná v mm | number | mm |  | x | x | x
|  | Objem | Číselná hodnota objemu prvku udávaná v m3. | number | m3 | x | x | x | x
|  | Plocha | Číselná hodnota plochy jedné strany prvku. | number | m2 | x | x | x | x
|  | Funkce | [ANO/NE] Označuje zda je prvek vnější | boolean | ANO/NE |  | x | x | x
|  | Statická funkce | Je prvek nosný? | boolean | ANO/NE |  | x | x | x
|  | Požární odolnost | Popisuje druh konstrukce (DP1, DP2, DP3), dobu požární odolnosti (15, 30, 45, …), mezní stav (R, E, I, W, …). | string | TEXT |  | x | x | x
|  | Součinitel prostupu tepla U | Číselná hodnota součinitele prostupu tepla uvedená v W/(m2.K) | number | W/m2.K |  | x | x | x
|  | Vážená stavební neprůzvučnost | Číselná hodnota vážené stavební neprůzvučnosti prvku uvedená v dB. | number | dB |  | x | x | x
| Sendvičová konstrukce | Kód prvku | Jednoznačné a unikátní identifikační kód prvku. | string | TEXT | x | x | x | x
|  | Podlaží | Informace o přiřazení prvku ke konkrétnímu podlaží. Nadzemní podlaží 1NP, 2NP, atd. Podzemní podlaží 1PP, 2PP, atd. | string | TEXT | x | x | x | x
|  | Délka | Číselná hodnota délky udávaná v mm. | number | mm | x | x | x | x
|  | Výška | Číselná hodnota výšky prvku udávaná v mm. | number | mm | x | x | x | x
|  | Tloušťka | Číselná hodnota tloušťky prvku udávaná v mm | number | mm |  | x | x | x
|  | Objem | Číselná hodnota objemu prvku udávaná v m3. | number | m3 | x | x | x | x
|  | Plocha | Číselná hodnota plochy jedné strany prvku. | number | m2 | x | x | x | x
|  | Funkce | [ANO/NE] Označuje zda je prvek vnější | boolean | ANO/NE |  | x | x | x
|  | Statická funkce | Je prvek nosný? | boolean | ANO/NE |  | x | x | x
|  | Požární odolnost | Popisuje druh konstrukce (DP1, DP2, DP3), dobu požární odolnosti (15, 30, 45, …), mezní stav (R, E, I, W, …). | string | TEXT |  | x | x | x
|  | Součinitel prostupu tepla U | Číselná hodnota součinitele prostupu tepla uvedená v W/(m2.K) | number | W/m2.K |  | x | x | x
|  | Vážená stavební neprůzvučnost | Číselná hodnota vážené stavební neprůzvučnosti prvku uvedená v dB. | number | dB |  | x | x | x
Sloup | Betonový | Kód prvku | Jednoznačné a unikátní identifikační kód prvku. | string | TEXT | x | x | x | x
|  | Podlaží | Informace o přiřazení prvku ke konkrétnímu podlaží. Nadzemní podlaží 1NP, 2NP, atd. Podzemní podlaží 1PP, 2PP, atd. | string | TEXT | x | x | x | x
|  | Průměr | Číselná hodnota průměru kruhového prvku uvedená v mm. | number | mm |  | x | x | x
|  | Délka | Číselná hodnota délky udávaná v mm. Udává se jako menší z rozměrů "délka x šířka". | number | mm | x | x | x | x
|  | Šířka | Číselná hodnota šířky prvku uvedená v mm. | number | mm | x | x | x | x
|  | Výška | Číselná hodnota výšky prvku udávaná v mm. | number | mm | x | x | x | x
|  | Plocha | Číselná hodnota plochy jedné strany prvku. | number | m2 | x | x | x | x
|  | Objem | Číselná hodnota objemu prvku udávaná v m3. | number | m3 | x | x | x | x
|  | Funkce | [ANO/NE] Označuje zda je prvek vnější | boolean | ANO/NE |  | x | x | x
|  | Statická funkce | Je prvek nosný? | boolean | ANO/NE |  | x | x | x
|  | Požární odolnost | Popisuje druh konstrukce (DP1, DP2, DP3), dobu požární odolnosti (15, 30, 45, …), mezní stav (R, E, I, W, …). | string | TEXT |  | x | x | x
|  | Receptura betonu | Popis složení a způsoby výroby dané betonové směsi. | string | TEXT |  |  |  | x
|  | Třída betonu | Třída dle normy ČSN. | string | TEXT |  |  |  | x
| Železobetonový | Kód prvku | Jednoznačné a unikátní identifikační kód prvku. | string | TEXT | x | x | x | x
|  | Podlaží | Informace o přiřazení prvku ke konkrétnímu podlaží. Nadzemní podlaží 1NP, 2NP, atd. Podzemní podlaží 1PP, 2PP, atd. | string | TEXT | x | x | x | x
|  | Průměr | Číselná hodnota průměru kruhového prvku uvedená v mm. | number | mm |  | x | x | x
|  | Délka | Číselná hodnota délky udávaná v mm. Udává se jako menší z rozměrů "délka x šířka". | number | mm | x | x | x | x
|  | Šířka | Číselná hodnota šířky prvku uvedená v mm. | number | mm | x | x | x | x
|  | Výška | Číselná hodnota výšky prvku udávaná v mm. | number | mm | x | x | x | x
|  | Plocha | Číselná hodnota plochy jedné strany prvku. | number | m2 | x | x | x | x
|  | Objem | Číselná hodnota objemu prvku udávaná v m3. | number | m3 | x | x | x | x
|  | Funkce | [ANO/NE] Označuje zda je prvek vnější | boolean | ANO/NE |  | x | x | x
|  | Statická funkce | Je prvek nosný? | boolean | ANO/NE |  | x | x | x
|  | Požární odolnost | Popisuje druh konstrukce (DP1, DP2, DP3), dobu požární odolnosti (15, 30, 45, …), mezní stav (R, E, I, W, …). | string | TEXT |  | x | x | x
|  | Receptura betonu | Popis složení a způsoby výroby dané betonové směsi. | string | TEXT |  |  | x | x
|  | Třída betonu | Třída dle normy ČSN. | string | TEXT |  | x | x | x
|  | Stupeň vyztužení | Číselná hodnota, která popisuje množství výztuže v kg/m3 betonu. | number | kg/m3 |  |  | x | x
|  | Krytí výztuže | [mm] Číselná hodnota krytí výztuže udávaná v mm | number | mm |  |  | x | x
|  | Třída výztuže | [TEXT] Typ betonářské výztuže (10 216;10 335;10 425;10 505) | string | TEXT |  | x | x | x
|  | Hmotnost výztuže | [kg] Číselná hodnota udávaná v kg | number | kg |  |  | x | x
| Ocelový | Kód prvku | Jednoznačné a unikátní identifikační kód prvku. | string | TEXT | x | x | x | x
|  | Podlaží | Informace o přiřazení prvku ke konkrétnímu podlaží. Nadzemní podlaží 1NP, 2NP, atd. Podzemní podlaží 1PP, 2PP, atd. | string | TEXT | x | x | x | x
|  | Délka | Číselná hodnota délky udávaná v mm. | number | mm | x | x | x | x
|  | Šířka | Číselná hodnota šířky prvku uvedená v mm. | number | mm | x | x | x | x
|  | Výška | Číselná hodnota výšky prvku udávaná v mm. | number | mm | x | x | x | x
|  | Typ profilu | Typ profilu např. I150. | number | mm |  | x | x | x
|  | Funkce | [ANO/NE] Označuje zda je prvek vnější | boolean | ANO/NE |  | x | x | x
|  | Statická funkce | Je prvek nosný? | boolean | ANO/NE |  | x | x | x
|  | Požární odolnost | Popisuje druh konstrukce (DP1, DP2, DP3), dobu požární odolnosti (15, 30, 45, …), mezní stav (R, E, I, W, …). | string | TEXT |  | x | x | x
|  | Třída oceli | Třída dle normy ČSN. | string | TEXT |  |  |  | x
| Dřevěný | Kód prvku | Jednoznačné a unikátní identifikační kód prvku. | string | TEXT | x | x | x | x
|  | Podlaží | Informace o přiřazení prvku ke konkrétnímu podlaží. Nadzemní podlaží 1NP, 2NP, atd. Podzemní podlaží 1PP, 2PP, atd. | string | TEXT | x | x | x | x
|  | Průměr | Číselná hodnota průměru kruhového prvku uvedená v mm. | number | mm |  | x | x | x
|  | Délka | Číselná hodnota délky udávaná v mm. Udává se jako menší z rozměrů "délka x šířka". | number | mm | x | x | x | x
|  | Šířka | Číselná hodnota šířky prvku uvedená v mm. | number | mm | x | x | x | x
|  | Výška | Číselná hodnota výšky prvku udávaná v mm. | number | mm | x | x | x | x
|  | Plocha | Číselná hodnota plochy jedné strany prvku. | number | m2 | x | x | x | x
|  | Objem | Číselná hodnota objemu prvku udávaná v m3. | number | m3 | x | x | x | x
|  | Funkce | [ANO/NE] Označuje zda je prvek vnější | boolean | ANO/NE |  | x | x | x
|  | Statická funkce | Je prvek nosný? | boolean | ANO/NE |  | x | x | x
|  | Požární odolnost | Popisuje druh konstrukce (DP1, DP2, DP3), dobu požární odolnosti (15, 30, 45, …), mezní stav (R, E, I, W, …). | string | TEXT |  | x | x | x
| Zděný | Kód budovy | Jednoznačné kódové označení budovy, ve které se daný prvek nachází v případě, že je modelováno více budov v jednom souboru. | string | TEXT |  | x | x | x
|  | Kód prvku | Jednoznačné a unikátní identifikační kód prvku. | string | TEXT | x | x | x | x
|  | Podlaží | Informace o přiřazení prvku ke konkrétnímu podlaží. Nadzemní podlaží 1NP, 2NP, atd. Podzemní podlaží 1PP, 2PP, atd. | string | TEXT | x | x | x | x
|  | Průměr | Číselná hodnota průměru kruhového prvku uvedená v mm. | number | mm |  | x | x | x
|  | Délka | Číselná hodnota délky udávaná v mm. | number | mm | x | x | x | x
|  | Šířka | Číselná hodnota šířky prvku uvedená v mm. | number | mm | x | x | x | x
|  | Výška | Číselná hodnota výšky prvku udávaná v mm. | number | mm | x | x | x | x
|  | Plocha | Číselná hodnota plochy jedné strany prvku. | number | m2 | x | x | x | x
|  | Objem | Číselná hodnota objemu prvku udávaná v m3. | number | m3 | x | x | x | x
|  | Funkce | [ANO/NE] Označuje zda je prvek vnější | boolean | ANO/NE |  | x | x | x
|  | Statická funkce | Je prvek nosný? | boolean | ANO/NE |  | x | x | x
|  | Požární odolnost | Popisuje druh konstrukce (DP1, DP2, DP3), dobu požární odolnosti (15, 30, 45, …), mezní stav (R, E, I, W, …). | string | TEXT |  | x | x | x
|  | Pevnost zdiva | Charakteristická pevnost zdiva v tlaku uvedená v MPa. | number | MPa |  | x | x | x
|  | Pevnost malty | Pevnost malty v tlaku, značení dle ČSN EN 998-2 ed. | string | TEXT |  | x | x | x
Stropní deska | Železobetonová | Kód prvku | Jednoznačné a unikátní identifikační kód prvku. | string | TEXT | x | x | x | x
|  | Podlaží | Informace o přiřazení prvku ke konkrétnímu podlaží. Nadzemní podlaží 1NP, 2NP, atd. Podzemní podlaží 1PP, 2PP, atd. | string | TEXT | x | x | x | x
|  | Tloušťka | Číselná hodnota tloušťky prvku udávaná v mm | number | mm |  | x | x | x
|  | Plocha | Číselná hodnota plochy jedné strany prvku. | number | m2 | x | x | x | x
|  | Objem | Číselná hodnota objemu prvku udávaná v m3. | number | m3 | x | x | x | x
|  | Požární odolnost | Popisuje druh konstrukce (DP1, DP2, DP3), dobu požární odolnosti (15, 30, 45, …), mezní stav (R, E, I, W, …). | string | TEXT |  | x | x | x
|  | Krytí výztuže | [mm] Číselná hodnota krytí výztuže udávaná v mm | number | mm |  |  | x | x
|  | Receptura betonu | Popis složení a způsoby výroby dané betonové směsi. | string | TEXT |  |  | x | x
|  | Stupeň vyztužení | Číselná hodnota, která popisuje množství výztuže v kg/m3 betonu. | number | kg/m3 |  |  | x | x
|  | Třída betonu | Třída dle normy ČSN. | string | TEXT |  | x | x | x
|  | Třída oceli | Třída dle normy ČSN. | string | TEXT |  | x | x | x
| Ocelobetonová | Kód prvku | Jednoznačné a unikátní identifikační kód prvku. | string | TEXT | x | x | x | x
|  | Podlaží | Informace o přiřazení prvku ke konkrétnímu podlaží. Nadzemní podlaží 1NP, 2NP, atd. Podzemní podlaží 1PP, 2PP, atd. | string | TEXT | x | x | x | x
|  | Tloušťka | Číselná hodnota tloušťky prvku udávaná v mm | number | mm |  | x | x | x
|  | Plocha | Číselná hodnota plochy jedné strany prvku. | number | m2 | x | x | x | x
|  | Objem | Číselná hodnota objemu prvku udávaná v m3. | number | m3 | x | x | x | x
|  | Požární odolnost | Popisuje druh konstrukce (DP1, DP2, DP3), dobu požární odolnosti (15, 30, 45, …), mezní stav (R, E, I, W, …). | string | TEXT |  | x | x | x
| Keramická | Kód prvku | Jednoznačné a unikátní identifikační kód prvku. | string | TEXT | x | x | x | x
|  | Podlaží | Informace o přiřazení prvku ke konkrétnímu podlaží. Nadzemní podlaží 1NP, 2NP, atd. Podzemní podlaží 1PP, 2PP, atd. | string | TEXT | x | x | x | x
|  | Tloušťka | Číselná hodnota tloušťky prvku udávaná v mm | number | mm |  | x | x | x
|  | Plocha | Číselná hodnota plochy jedné strany prvku. | number | m2 | x | x | x | x
|  | Objem | Číselná hodnota objemu prvku udávaná v m3. | number | m3 | x | x | x | x
|  | Požární odolnost | Popisuje druh konstrukce (DP1, DP2, DP3), dobu požární odolnosti (15, 30, 45, …), mezní stav (R, E, I, W, …). | string | TEXT |  | x | x | x
|  | Typ nosníku | Textový popis typu použitého nosníku | string | TEXT |  | x | x | x
|  | Rozpon | Číselná hodnota délky udávaná v mm | number | mm |  | x | x | x
|  | Osová vzdálenost | Číselná hodnota osové vzdálenosti nosníků uvedená v mm. | number | mm |  | x | x | x
|  | Typ vložky | Textový popis užité vložky. | string | TEXT |  | x | x | x
| Ocelová | Kód prvku | Jednoznačné a unikátní identifikační kód prvku. | string | TEXT | x | x | x | x
|  | Podlaží | Informace o přiřazení prvku ke konkrétnímu podlaží. Nadzemní podlaží 1NP, 2NP, atd. Podzemní podlaží 1PP, 2PP, atd. | string | TEXT | x | x | x | x
|  | Tloušťka | Číselná hodnota tloušťky prvku udávaná v mm | number | mm |  | x | x | x
|  | Plocha | Číselná hodnota plochy jedné strany prvku. | number | m2 | x | x | x | x
|  | Objem | Číselná hodnota objemu prvku udávaná v m3. | number | m3 | x | x | x | x
|  | Požární odolnost | Popisuje druh konstrukce (DP1, DP2, DP3), dobu požární odolnosti (15, 30, 45, …), mezní stav (R, E, I, W, …). | string | TEXT |  | x | x | x
| Dřevěná | Kód prvku | Jednoznačné a unikátní identifikační kód prvku. | string | TEXT | x | x | x | x
|  | Podlaží | Informace o přiřazení prvku ke konkrétnímu podlaží. Nadzemní podlaží 1NP, 2NP, atd. Podzemní podlaží 1PP, 2PP, atd. | string | TEXT | x | x | x | x
|  | Tloušťka | Číselná hodnota tloušťky prvku udávaná v mm | number | mm |  | x | x | x
|  | Plocha | Číselná hodnota plochy jedné strany prvku. | number | m2 | x | x | x | x
|  | Objem | Číselná hodnota objemu prvku udávaná v m3. | number | m3 | x | x | x | x
|  | Požární odolnost | Popisuje druh konstrukce (DP1, DP2, DP3), dobu požární odolnosti (15, 30, 45, …), mezní stav (R, E, I, W, …). | string | TEXT |  | x | x | x
|  | Zapuštěný záklop | Je záklop zapuštěný? | boolean | ANO/NE |  | x | x | x
|  | Násyp | Je proveden zásyp pro dřevěné stropy se záklopem? | boolean | ANO/NE |  | x | x | x
Trámy a průvlaky | Železobetonový | Kód prvku | Jednoznačné a unikátní identifikační kód prvku. | string | TEXT | x | x | x | x
|  | Podlaží | Informace o přiřazení prvku ke konkrétnímu podlaží. Nadzemní podlaží 1NP, 2NP, atd. Podzemní podlaží 1PP, 2PP, atd. | string | TEXT | x | x | x | x
|  | Délka | Číselná hodnota délky udávaná v mm. Udává se jako menší z rozměrů "délka x šířka". | number | mm | x | x | x | x
|  | Šířka | Číselná hodnota šířky prvku uvedená v mm. | number | mm | x | x | x | x
|  | Výška | Číselná hodnota výšky prvku udávaná v mm. | number | mm | x | x | x | x
|  | Požární odolnost | Popisuje druh konstrukce (DP1, DP2, DP3), dobu požární odolnosti (15, 30, 45, …), mezní stav (R, E, I, W, …). | string | TEXT |  | x | x | x
|  | Receptura betonu | Popis složení a způsoby výroby dané betonové směsi. | string | TEXT |  |  | x | x
|  | Třída betonu | Třída dle normy ČSN. | string | TEXT |  | x | x | x
|  | Třída výztuže | [TEXT] Typ betonářské výztuže (10 216;10 335;10 425;10 505) | string | TEXT |  | x | x | x
|  | Krytí výztuže | [mm] Číselná hodnota krytí výztuže udávaná v mm | number | mm |  |  | x | x
|  | Stupeň vyztužení | Číselná hodnota, která popisuje množství výztuže v kg/m3 betonu. | number | kg/m3 |  |  | x | x
|  | Hmotnost výztuže | [kg] Číselná hodnota udávaná v kg | number | kg |  |  | x | x
| Dřevěný | Kód prvku | Jednoznačné a unikátní identifikační kód prvku. | string | TEXT | x | x | x | x
|  | Délka | Číselná hodnota délky udávaná v mm. Udává se jako menší z rozměrů "délka x šířka". | number | mm | x | x | x | x
|  | Šířka | Číselná hodnota šířky prvku uvedená v mm. | number | mm | x | x | x | x
|  | Výška | Číselná hodnota výšky prvku udávaná v mm. | number | mm | x | x | x | x
|  | Požární odolnost | Popisuje druh konstrukce (DP1, DP2, DP3), dobu požární odolnosti (15, 30, 45, …), mezní stav (R, E, I, W, …). | string | TEXT |  | x | x | x
|  | Podlaží | Informace o přiřazení prvku ke konkrétnímu podlaží. Nadzemní podlaží 1NP, 2NP, atd. Podzemní podlaží 1PP, 2PP, atd. | string | TEXT | x | x | x | x
|  | Druh dřeva | Druh dřeva. Např. smrkové, dubové, modřínové apod. | string | TEXT |  | x | x | x
| Ocelový | Kód prvku | Jednoznačné a unikátní identifikační kód prvku. | string | TEXT | x | x | x | x
|  | Podlaží | Informace o přiřazení prvku ke konkrétnímu podlaží. Nadzemní podlaží 1NP, 2NP, atd. Podzemní podlaží 1PP, 2PP, atd. | string | TEXT | x | x | x | x
|  | Délka | Číselná hodnota délky udávaná v mm. Udává se jako menší z rozměrů "délka x šířka". | number | mm | x | x | x | x
|  | Šířka | Číselná hodnota šířky prvku uvedená v mm. | number | mm | x | x | x | x
|  | Výška | Číselná hodnota výšky prvku udávaná v mm. | number | mm | x | x | x | x
|  | Typ profilu | Typ profilu např. I150. | number | mm |  | x | x | x
|  | Požární odolnost | Popisuje druh konstrukce (DP1, DP2, DP3), dobu požární odolnosti (15, 30, 45, …), mezní stav (R, E, I, W, …). | string | TEXT |  | x | x | x
|  | Třída oceli | Třída dle normy ČSN. | string | TEXT |  | x | x | x
| Keramický | Kód prvku | Jednoznačné a unikátní identifikační kód prvku. | string | TEXT | x | x | x | x
|  | Podlaží | Informace o přiřazení prvku ke konkrétnímu podlaží. Nadzemní podlaží 1NP, 2NP, atd. Podzemní podlaží 1PP, 2PP, atd. | string | TEXT | x | x | x | x
|  | Délka | Číselná hodnota délky udávaná v mm. | number | mm | x | x | x | x
|  | Šířka | Číselná hodnota šířky prvku uvedená v mm. | number | mm | x | x | x | x
|  | Výška | Číselná hodnota výšky prvku udávaná v mm. | number | mm | x | x | x | x
|  | Požární odolnost | Popisuje druh konstrukce (DP1, DP2, DP3), dobu požární odolnosti (15, 30, 45, …), mezní stav (R, E, I, W, …). | string | TEXT |  | x | x | x
Střešní krytina | Keramická | Kód prvku | Jednoznačné a unikátní identifikační kód prvku. | string | TEXT | x | x | x | x
|  | Referenční výrobek | Odkaz/název konkrétního výrobku požadovaných vlastností. | string | TEXT |  | x | x | x
|  | Plošná hmotnost | Plošná hmotnost krytiny. | number | kg/m2 |  |  | x | x
| Betonová | Kód prvku | Jednoznačné a unikátní identifikační kód prvku. | string | TEXT | x | x | x | x
|  | Referenční výrobek | Odkaz/název konkrétního výrobku požadovaných vlastností. | string | TEXT |  | x | x | x
|  | Plošná hmotnost | Plošná hmotnost krytiny. | number | kg/m2 |  |  | x | x
| Vláknocementová | Kód prvku | Jednoznačné a unikátní identifikační kód prvku. | string | TEXT | x | x | x | x
|  | Referenční výrobek | Odkaz/název konkrétního výrobku požadovaných vlastností. | string | TEXT |  | x | x | x
|  | Plošná hmotnost | Plošná hmotnost krytiny. | number | kg/m2 |  |  | x | x
| Hliníková | Kód prvku | Jednoznačné a unikátní identifikační kód prvku. | string | TEXT | x | x | x | x
|  | Referenční výrobek | Odkaz/název konkrétního výrobku požadovaných vlastností. | string | TEXT |  | x | x | x
|  | Plošná hmotnost | Plošná hmotnost krytiny. | number | kg/m2 |  |  | x | x
| Bitumenová | Kód prvku | Jednoznačné a unikátní identifikační kód prvku. | string | TEXT | x | x | x | x
|  | Referenční výrobek | Odkaz/název konkrétního výrobku požadovaných vlastností. | string | TEXT |  | x | x | x
|  | Plošná hmotnost | Plošná hmotnost krytiny. | number | kg/m2 |  |  | x | x
| Plechová | Kód prvku | Jednoznačné a unikátní identifikační kód prvku. | string | TEXT | x | x | x | x
|  | Referenční výrobek | Odkaz/název konkrétního výrobku požadovaných vlastností. | string | TEXT |  | x | x | x
|  | Referenční výrobek | Odkaz/název konkrétního výrobku požadovaných vlastností. | string | TEXT |  | x | x | x
Střecha | Plochá | Kód prvku | Jednoznačné a unikátní identifikační kód prvku. | string | TEXT | x | x | x | x
|  | Podlaží | Informace o přiřazení prvku ke konkrétnímu podlaží. Nadzemní podlaží 1NP, 2NP, atd. Podzemní podlaží 1PP, 2PP, atd. | string | TEXT | x | x | x | x
|  | Tloušťka | Číselná hodnota tloušťky prvku udávaná v mm | number | mm |  | x | x | x
|  | Plocha | Číselná hodnota plochy jedné strany prvku. | number | m2 | x | x | x | x
|  | UV odolnost | Textový popis UV odolnosti vrstvy vystavené slunečnímu záření. | string | TEXT |  |  | x | x
|  | Odolnost proti mechanickému požkození | Textový popis odolnosti proti mechanickému poškození materiálu. | string | TEXT |  |  | x | x
|  | Spád střechy | Spád šikmé nebo ploché střechy. | number | % |  | x | x | x
|  | Požární odolnost | Popisuje druh konstrukce (DP1, DP2, DP3), dobu požární odolnosti (15, 30, 45, …), mezní stav (R, E, I, W, …). | string | TEXT |  | x | x | x
|  | Obvod | [m] Číselná hodnota obvodu prvku udávaná v m | number | m |  | x | x | x
|  | Kód materiálu povrchu | Kód materiálu povrchu. | string | TEXT |  | x | x | x
|  | Kód materiálu substrátu | Kód materiálu substrátu, | string | TEXT |  | x | x | x
|  | Kód materiálu tepelné izolace | Kód materiálu tepelné izolace. | string | TEXT |  | x | x | x
|  | Spádová vrstva | Textový popis, která vrstva střechy je ve spádu. | string | SEZNAM (TEXT) |  | x | x | x
|  | Způsob spojení vrstev | Způsob spojení vrstev pro hydroizolace a tepelné izolace - natavení (plnoplošné, bodové), samolepící, kotvení, položení atd. | string | TEXT |  | x | x | x
| Šikmá | Kód prvku | Jednoznačné a unikátní identifikační kód prvku. | string | TEXT | x | x | x | x
|  | Podlaží | Informace o přiřazení prvku ke konkrétnímu podlaží. Nadzemní podlaží 1NP, 2NP, atd. Podzemní podlaží 1PP, 2PP, atd. | string | TEXT | x | x | x | x
|  | Tloušťka | Číselná hodnota tloušťky prvku udávaná v mm | number | mm |  | x | x | x
|  | Plocha | Číselná hodnota plochy jedné strany prvku. | number | m2 | x | x | x | x
|  | UV odolnost | Textový popis UV odolnosti vrstvy vystavené slunečnímu záření. | string | TEXT |  |  | x | x
|  | Odolnost proti mechanickému požkození | Textový popis odolnosti proti mechanickému poškození materiálu. | string | TEXT |  |  | x | x
|  | Spád střechy | Spád šikmé nebo ploché střechy. | number | % |  | x | x | x
|  | Požární odolnost | Popisuje druh konstrukce (DP1, DP2, DP3), dobu požární odolnosti (15, 30, 45, …), mezní stav (R, E, I, W, …). | string | TEXT |  | x | x | x
Vazník | Železobetonový | Kód prvku | Jednoznačné a unikátní identifikační kód prvku. | string | TEXT | x | x | x | x
|  | Délka | Číselná hodnota délky udávaná v mm. Udává se jako menší z rozměrů "délka x šířka". | number | mm | x | x | x | x
|  | Šířka | Číselná hodnota šířky prvku uvedená v mm. | number | mm | x | x | x | x
|  | Výška | Číselná hodnota výšky prvku udávaná v mm. | number | mm | x | x | x | x
|  | Receptura betonu | Popis složení a způsoby výroby dané betonové směsi. | string | TEXT |  |  | x | x
|  | Třída betonu | Třída dle normy ČSN. | string | TEXT |  | x | x | x
|  | Třída oceli | Třída dle normy ČSN. | string | TEXT |  | x | x | x
|  | Stupeň vyztužení | Číselná hodnota, která popisuje množství výztuže v kg/m3 betonu. | number | kg/m3 |  |  | x | x
|  | Hmotnost výztuže | [kg] Číselná hodnota udávaná v kg | number | kg |  |  | x | x
| Ocelový | Kód prvku | Jednoznačné a unikátní identifikační kód prvku. | string | TEXT | x | x | x | x
|  | Délka | Číselná hodnota délky udávaná v mm. Udává se jako menší z rozměrů "délka x šířka". | number | mm | x | x | x | x
|  | Šířka | Číselná hodnota šířky prvku uvedená v mm. | number | mm | x | x | x | x
|  | Výška | Číselná hodnota výšky prvku udávaná v mm. | number | mm | x | x | x | x
|  | Třída oceli | Třída dle normy ČSN. | string | TEXT |  | x | x | x
| Dřevěný | Kód prvku | Jednoznačné a unikátní identifikační kód prvku. | string | TEXT | x | x | x | x
|  | Délka | Číselná hodnota délky udávaná v mm. Udává se jako menší z rozměrů "délka x šířka". | number | mm | x | x | x | x
|  | Šířka | Číselná hodnota šířky prvku uvedená v mm. | number | mm | x | x | x | x
|  | Výška | Číselná hodnota výšky prvku udávaná v mm. | number | mm | x | x | x | x
|  | Druh dřeva | Druh dřeva. Např. smrkové, dubové, modřínové apod. | string | TEXT |  | x | x | x
|  | Materiál diagonály | Materiálové označení části vazníku. | string | TEXT |  | x | x | x
|  | Materiál horního pásu | Materiálové označení části vazníku. | string | TEXT |  | x | x | x
|  | Materiál spodního pásu | Materiálové označení části vazníku. | string | TEXT |  | x | x | x
|  | Materiál svislice | Materiálové označení části vazníku. | string | TEXT |  | x | x | x
Podlaha | Dlažba | Kód prvku | Jednoznačné a unikátní identifikační kód prvku. | string | TEXT | x | x | x | x
|  | Tloušťka | Číselná hodnota tloušťky prvku udávaná v mm | number | mm |  | x | x | x
|  | Obvod | [m] Číselná hodnota obvodu prvku udávaná v m | number | m |  | x | x | x
|  | Plocha | Číselná hodnota plochy jedné strany prvku. | number | m2 | x | x | x | x
|  | Podlaží | Informace o přiřazení prvku ke konkrétnímu podlaží. Nadzemní podlaží 1NP, 2NP, atd. Podzemní podlaží 1PP, 2PP, atd. | string | TEXT | x | x | x | x
|  | Kročejová neprůzvučnost | Ćíselná hodnota kročejové neprůzvučnosti podlahy uvedená v dB. | number | dB |  | x | x | x
|  | Únosnost plošná | Číselná hodnota únosnosti plochy. | number | kN/m2 |  |  | x | x
|  | Číslo místnosti | Unikátní číslo místnosti. | string | TEXT |  | x | x | x
| Laminátová | Kód prvku | Jednoznačné a unikátní identifikační kód prvku. | string | TEXT | x | x | x | x
|  | Tloušťka | Číselná hodnota tloušťky prvku udávaná v mm | number | mm |  | x | x | x
|  | Obvod | [m] Číselná hodnota obvodu prvku udávaná v m | number | m |  | x | x | x
|  | Plocha | Číselná hodnota plochy jedné strany prvku. | number | m2 | x | x | x | x
|  | Podlaží | Informace o přiřazení prvku ke konkrétnímu podlaží. Nadzemní podlaží 1NP, 2NP, atd. Podzemní podlaží 1PP, 2PP, atd. | string | TEXT | x | x | x | x
|  | Kročejová neprůzvučnost | Ćíselná hodnota kročejové neprůzvučnosti podlahy uvedená v dB. | number | dB |  | x | x | x
|  | Únosnost plošná | Číselná hodnota únosnosti plochy. | number | kN/m2 |  |  | x | x
|  | Číslo místnosti | Unikátní číslo místnosti. | string | TEXT |  | x | x | x
| Zdvojená | Kód prvku | Jednoznačné a unikátní identifikační kód prvku. | string | TEXT | x | x | x | x
|  | Tloušťka | Číselná hodnota tloušťky prvku udávaná v mm | number | mm |  | x | x | x
|  | Obvod | [m] Číselná hodnota obvodu prvku udávaná v m | number | m |  | x | x | x
|  | Plocha | Číselná hodnota plochy jedné strany prvku. | number | m2 | x | x | x | x
|  | Podlaží | Informace o přiřazení prvku ke konkrétnímu podlaží. Nadzemní podlaží 1NP, 2NP, atd. Podzemní podlaží 1PP, 2PP, atd. | string | TEXT | x | x | x | x
|  | Kročejová neprůzvučnost | Ćíselná hodnota kročejové neprůzvučnosti podlahy uvedená v dB. | number | dB |  | x | x | x
|  | Únosnost plošná | Číselná hodnota únosnosti plochy. | number | kN/m2 |  |  | x | x
|  | Číslo místnosti | Unikátní číslo místnosti. | string | TEXT |  | x | x | x
| Litá | Kód prvku | Jednoznačné a unikátní identifikační kód prvku. | string | TEXT | x | x | x | x
|  | Tloušťka | Číselná hodnota tloušťky prvku udávaná v mm | number | mm |  | x | x | x
|  | Obvod | [m] Číselná hodnota obvodu prvku udávaná v m | number | m |  | x | x | x
|  | Plocha | Číselná hodnota plochy jedné strany prvku. | number | m2 | x | x | x | x
|  | Podlaží | Informace o přiřazení prvku ke konkrétnímu podlaží. Nadzemní podlaží 1NP, 2NP, atd. Podzemní podlaží 1PP, 2PP, atd. | string | TEXT | x | x | x | x
|  | Kročejová neprůzvučnost | Ćíselná hodnota kročejové neprůzvučnosti podlahy uvedená v dB. | number | dB |  | x | x | x
|  | Únosnost plošná | Číselná hodnota únosnosti plochy. | number | kN/m2 |  |  | x | x
|  | Číslo místnosti | Unikátní číslo místnosti. | string | TEXT |  | x | x | x
| Dřevěná | Kód prvku | Jednoznačné a unikátní identifikační kód prvku. | string | TEXT | x | x | x | x
|  | Tloušťka | Číselná hodnota tloušťky prvku udávaná v mm | number | mm |  | x | x | x
|  | Obvod | [m] Číselná hodnota obvodu prvku udávaná v m | number | m |  | x | x | x
|  | Plocha | Číselná hodnota plochy jedné strany prvku. | number | m2 | x | x | x | x
|  | Podlaží | Informace o přiřazení prvku ke konkrétnímu podlaží. Nadzemní podlaží 1NP, 2NP, atd. Podzemní podlaží 1PP, 2PP, atd. | string | TEXT | x | x | x | x
|  | Kročejová neprůzvučnost | Ćíselná hodnota kročejové neprůzvučnosti podlahy uvedená v dB. | number | dB |  | x | x | x
|  | Únosnost plošná | Číselná hodnota únosnosti plochy. | number | kN/m2 |  |  | x | x
|  | Číslo místnosti | Unikátní číslo místnosti. | string | TEXT |  | x | x | x
Překlad | Železobetonový | Kód prvku | Jednoznačné a unikátní identifikační kód prvku. | string | TEXT | x | x | x | x
|  | Podlaží | Informace o přiřazení prvku ke konkrétnímu podlaží. Nadzemní podlaží 1NP, 2NP, atd. Podzemní podlaží 1PP, 2PP, atd. | string | TEXT | x | x | x | x
|  | Délka | Číselná hodnota délky udávaná v mm. Udává se jako menší z rozměrů "délka x šířka". | number | mm | x | x | x | x
|  | Šířka | Číselná hodnota šířky prvku uvedená v mm. | number | mm | x | x | x | x
|  | Výška | Číselná hodnota výšky prvku udávaná v mm. | number | mm | x | x | x | x
|  | Objem | Číselná hodnota objemu prvku udávaná v m3. | number | m3 | x | x | x | x
|  | Třída betonu | Třída dle normy ČSN. | string | TEXT |  | x | x | x
|  | Třída oceli | Třída dle normy ČSN. | string | TEXT |  | x | x | x
|  | Stupeň vyztužení | Číselná hodnota, která popisuje množství výztuže v kg/m3 betonu. | number | kg/m3 |  |  | x | x
|  | Receptura betonu | Popis složení a způsoby výroby dané betonové směsi. | string | TEXT |  |  | x | x
|  | Hmotnost výztuže | [kg] Číselná hodnota udávaná v kg | number | kg |  |  | x | x
| Zděný | Kód prvku | Jednoznačné a unikátní identifikační kód prvku. | string | TEXT | x | x | x | x
|  | Podlaží | Informace o přiřazení prvku ke konkrétnímu podlaží. Nadzemní podlaží 1NP, 2NP, atd. Podzemní podlaží 1PP, 2PP, atd. | string | TEXT | x | x | x | x
|  | Délka | Číselná hodnota délky udávaná v mm. Udává se jako menší z rozměrů "délka x šířka". | number | mm | x | x | x | x
|  | Šířka | Číselná hodnota šířky prvku uvedená v mm. | number | mm | x | x | x | x
|  | Výška | Číselná hodnota výšky prvku udávaná v mm. | number | mm | x | x | x | x
|  | Objem | Číselná hodnota objemu prvku udávaná v m3. | number | m3 | x | x | x | x
|  | Pevnost malty | Pevnost malty v tlaku, značení dle ČSN EN 998-2 ed. | string | TEXT |  | x | x | x
|  | Pevnost zdiva | Charakteristická pevnost zdiva v tlaku uvedená v MPa. | number | MPa |  | x | x | x
| Keramický | Kód prvku | Jednoznačné a unikátní identifikační kód prvku. | string | TEXT | x | x | x | x
|  | Podlaží | Informace o přiřazení prvku ke konkrétnímu podlaží. Nadzemní podlaží 1NP, 2NP, atd. Podzemní podlaží 1PP, 2PP, atd. | string | TEXT | x | x | x | x
|  | Délka | Číselná hodnota délky udávaná v mm. Udává se jako menší z rozměrů "délka x šířka". | number | mm | x | x | x | x
|  | Šířka | Číselná hodnota šířky prvku uvedená v mm. | number | mm | x | x | x | x
|  | Výška | Číselná hodnota výšky prvku udávaná v mm. | number | mm | x | x | x | x
|  | Objem | Číselná hodnota objemu prvku udávaná v m3. | number | m3 | x | x | x | x
| Dřevěný | Kód prvku | Jednoznačné a unikátní identifikační kód prvku. | string | TEXT | x | x | x | x
|  | Podlaží | Informace o přiřazení prvku ke konkrétnímu podlaží. Nadzemní podlaží 1NP, 2NP, atd. Podzemní podlaží 1PP, 2PP, atd. | string | TEXT | x | x | x | x
|  | Délka | Číselná hodnota délky udávaná v mm. Udává se jako menší z rozměrů "délka x šířka". | number | mm | x | x | x | x
|  | Šířka | Číselná hodnota šířky prvku uvedená v mm. | number | mm | x | x | x | x
|  | Výška | Číselná hodnota výšky prvku udávaná v mm. | number | mm | x | x | x | x
|  | Objem | Číselná hodnota objemu prvku udávaná v m3. | number | m3 | x | x | x | x
|  | Druh dřeva | Druh dřeva. Např. smrkové, dubové, modřínové apod. | string | TEXT |  | x | x | x
| Ocelový | Kód prvku | Jednoznačné a unikátní identifikační kód prvku. | string | TEXT | x | x | x | x
|  | Podlaží | Informace o přiřazení prvku ke konkrétnímu podlaží. Nadzemní podlaží 1NP, 2NP, atd. Podzemní podlaží 1PP, 2PP, atd. | string | TEXT | x | x | x | x
|  | Délka | Číselná hodnota délky udávaná v mm. Udává se jako menší z rozměrů "délka x šířka". | number | mm | x | x | x | x
|  | Šířka | Číselná hodnota šířky prvku uvedená v mm. | number | mm | x | x | x | x
|  | Výška | Číselná hodnota výšky prvku udávaná v mm. | number | mm | x | x | x | x
|  | Objem | Číselná hodnota objemu prvku udávaná v m3. | number | m3 | x | x | x | x
|  | Třída oceli | Třída dle normy ČSN. | string | TEXT |  | x | x | x
Okno | Dřevěné, Dřevohliníkové, Hliníkové, Plastové, Ocelové, Luxsfery | Kód prvku | Jednoznačné a unikátní identifikační kód prvku. | string | TEXT | x | x | x | x
|  | Podlaží | Informace o přiřazení prvku ke konkrétnímu podlaží. Nadzemní podlaží 1NP, 2NP, atd. Podzemní podlaží 1PP, 2PP, atd. | string | TEXT | x | x | x | x
|  | Šířka | Číselná hodnota šířky prvku uvedená v mm. | number | mm | x | x | x | x
|  | Výška | Číselná hodnota výšky prvku udávaná v mm. | number | mm | x | x | x | x
|  | Výška parapetu | Číselná hodnota výšky parapetu udávaná v mm. | number | mm |  | x | x | x
|  | Zasklení | Textový popis materiálu skla. | string | TEXT |  | x | x | x
|  | Solární faktor | Číselná hodnota solárního faktoru (Celkový činitel prostupu sluneční energie). | number | 0 až 1 |  | x | x | x
|  | Světelný činitel prostupu | Číselná hodnota světelného činitele prostupu. | number | 0 až 1 |  | x | x | x
|  | Průvzdušnost | Číselná hodnota třídy průvzdušnosti (1-4). | integer | celé číslo |  | x | x | x
|  | Kód doplňku | Jednoznačné kódové označení doplňku popisující např. mříž, folii, atd. | string | TEXT |  |  | x | x
|  | Reakce na oheň | Textový popis třídy reakce na oheň. | string | TEXT |  | x | x | x
|  | Odolnost proti násilnému vniknutí | Textový popis třídy odolnosti proti násilnému vniktnutí. (sklo EN 356, okno EN 1627). | string | TEXT |  | x | x | x
|  | Typ otevírání | Popis typu otevírání. | string | TEXT |  | x | x | x
|  | Kód kování | Jednoznačné kódové označení kování. | string | TEXT |  |  | x | x
|  | Materiál kování | Textový popis materiálu kování. | string | TEXT |  |  | x | x
|  | Rám - povrchová úprava interiér | Textový popis povrchové úpravy okna z interiéru. | string | TEXT |  |  | x | x
|  | Rám - povrchová úprava exteriér | Textový popis povrchové úpravy okna z exteriéru. | string | TEXT |  |  | x | x
|  | Součinitel prostupu tepla - rám (Uf) | Číselná hodnota součinitele prostupu tepla rámu uvedená v W/(m2.K). | number | W/m2.K |  | x | x | x
|  | Součinitel prostupu tepla - zasklení (Ug) | Číselná hodnota součinitele prostupu tepla zasklení uvedená v W/(m2.K). | number | W/m2.K |  | x | x | x
|  | Součinitel prostupu tepla U | Číselná hodnota součinitele prostupu tepla uvedená v W/(m2.K) | number | W/m2.K |  | x | x | x
|  | Vnitřní parapet - kód | Unikátní identifikační kód popisující parapet. Parametr použit v případě, pokud je prvek "parapet" součástí prvku "okno/dveře" a nelze tak použít systémové rozměrové parametry. | string | TEXT |  |  | x | x
|  | Vnitřní parapet - materiál | Materiálová specifikace prvku. Parametr použit v případě, pokud je prvek "parapet" součástí prvku "okno/dveře" a nelze tak použít systémové rozměrové parametry. | string | TEXT |  |  | x | x
|  | Vnitřní parapet - délka | Číselná hodnota délky udávaná v mm. Parametr použit v případě, pokud je prvek "parapet" součástí prvku "okno/dveře" a nelze tak použít systémové rozměrové parametry. | number | mm |  | x | x | x
|  | Vnitřní parapet - šířka | Číselná hodnota šířky prvku udávaná v mm. Parametr použit v případě, pokud je prvek "parapet" součástí prvku "okno/dveře" a nelze tak použít systémové rozměrové parametry. | number | mm |  | x | x | x
|  | Vnitřní parapet - tloušťka | Číselná hodnota tloušťky prvky udávaná v mm. Parametr použit v případě, pokud je prvek "parapet" součástí prvku "okno/dveře" a nelze tak použít systémové rozměrové parametry. | number | mm |  | x | x | x
|  | Model | Konkrétní model instalovaného/předpokládaného výrobku. | string | TEXT |  |  | x | x
|  | Výrobce | Výrobce dodaného/předpokládaného výrobku. | string | TEXT |  |  | x | x
|  | Připojení EZS | Je připojení rozvodů EZS? | boolean | ANO/NE |  |  | x | x
|  | Připojení NN | Je připojení na rozvody NN? | boolean | ANO/NE |  |  | x | x
|  | Připojení EPS | Je připojení rozvodů EPS? | boolean | ANO/NE |  |  | x | x
|  | Připojení MaR | Je napojeni rozvodů na systém MaR? | boolean | ANO/NE |  |  | x | x
Dveře | Dřevěné, Dřevohliníkové, Hliníkové, Plastové, Ocelové | Kód prvku | Jednoznačné a unikátní identifikační kód prvku. | string | TEXT | x | x | x | x
|  | Podlaží | Informace o přiřazení prvku ke konkrétnímu podlaží. Nadzemní podlaží 1NP, 2NP, atd. Podzemní podlaží 1PP, 2PP, atd. | string | TEXT | x | x | x | x
|  | Šířka | Číselná hodnota šířky prvku uvedená v mm. | number | mm | x | x | x | x
|  | Výška | Číselná hodnota výšky prvku udávaná v mm. | number | mm | x | x | x | x
|  | Kód křídla | Jednoznačný identifikační kód specifikující křídlo a případná souvrství. | string | TEXT |  |  | x | x
|  | Kód kování | Jednoznačné kódové označení kování. | string | TEXT |  |  | x | x
|  | Typ dveřní zarážky | Textový popis dveřní zarážky. | string | TEXT |  | x | x | x
|  | Typ samozavírače | Textový popis typu samozavírače. | string | TEXT |  | x | x | x
|  | Typ vložky | Textový popis užité vložky. | string | TEXT |  |  | x | x
|  | Typ zámku | Textový popis typu použitého zámku. | string | TEXT |  |  | x | x
|  | Materiál kování | Textový popis materiálu kování. | string | TEXT |  |  | x | x
|  | Kód povrchové úpravy zárubně | Jednoznačný identifikační kód specifikující povrchovou úpravu. | string | TEXT |  |  | x | x
|  | Kód zárubně | Jednoznačný identifikační kód popisující zárubeň a případná souvrství. | string | TEXT |  |  | x | x
|  | Mechanická pevnost | Číselná hodnota třídy mechanické pevnost, tj. odolnost proti svěšení. | integer | celé číslo |  | x | x | x
|  | Bezpečnostní odolnost | Bezpečnostní odolnost dle normy ČSN EN 1627 až ČSN EN 1630. | string | TEXT |  | x | x | x
|  | Požární odolnost | Popisuje druh konstrukce (DP1, DP2, DP3), dobu požární odolnosti (15, 30, 45, …), mezní stav (R, E, I, W, …). | string | TEXT |  | x | x | x
|  | Průvzdušnost | Číselná hodnota třídy průvzdušnosti (1-4). | integer | celé číslo |  | x | x | x
|  | Světelný činitel prostupu | Číselná hodnota světelného činitele prostupu. | number | 0 až 1 |  | x | x | x
|  | Součinitel prostupu tepla U | Číselná hodnota součinitele prostupu tepla uvedená v W/(m2.K) | number | W/m2.K |  | x | x | x
|  | Vzduchová neprůzvučnost | Číselná hodnota vzduchové neprůzvučnosti prvku/konstrukce uvedená v dB. | number | dB |  | x | x | x
|  | Funkce | [ANO/NE] Označuje zda je prvek vnější | boolean | ANO/NE |  | x | x | x
|  | Model | Konkrétní model instalovaného/předpokládaného výrobku. | string | TEXT |  |  | x | x
|  | Výrobce | Výrobce dodaného/předpokládaného výrobku. | string | TEXT |  |  | x | x
|  | Připojení NN | Je připojení na rozvody NN? | boolean | ANO/NE |  |  | x | x
|  | Připojení EZS | Je připojení rozvodů EZS? | boolean | ANO/NE |  |  | x | x
|  | Připojení EPS | Je připojení rozvodů EPS? | boolean | ANO/NE |  |  | x | x
|  | Připojení ACS | Je připojeno na poplašné zařízení? | boolean | ANO/NE |  |  | x | x
|  | Připojení MaR | Je napojeni rozvodů na systém MaR? | boolean | ANO/NE |  |  | x | x
Místnost |  | Číslo místnosti | Unikátní číslo místnosti. | string | TEXT |  | x | x | x
|  | Kód budovy | Jednoznačné kódové označení budovy, ve které se daný prvek nachází v případě, že je modelováno více budov v jednom souboru. | string | TEXT |  | x | x | x
|  | Název | Název. | string | TEXT |  | x | x | x
|  | Plocha | Číselná hodnota plochy jedné strany prvku. | number | m2 | x | x | x | x
|  | Výška | Číselná hodnota výšky prvku udávaná v mm. | number | mm | x | x | x | x
|  | Obvod | [m] Číselná hodnota obvodu prvku udávaná v m | number | m |  | x | x | x
|  | Podlaží | Informace o přiřazení prvku ke konkrétnímu podlaží. Nadzemní podlaží 1NP, 2NP, atd. Podzemní podlaží 1PP, 2PP, atd. | string | TEXT | x | x | x | x
|  | Obsazenost místnosti | Předpokládaný počet lidí a čas využívání místnosti | string | TEXT |  | x | x | x
|  | Hygienický výměna vzduchu | Návrhové množství potřebného vzduchu. | number | m3/h |  | x | x | x
|  | Teplota vytápění návrhová | Projektovaná hodnota teploty pro vytápění. | number | °C |  | x | x | x
|  | Teplota chlazení návrhová | Projektovaná hodnota teploty pro chlazení | number | °C |  | x | x | x
|  | Návrhová vlhkost | Návrhová vlhkost vzduchu. | number | m3/s |  | x | x | x
|  | Počet evakuovaných osob | Počet evakuovaných osob | integer | celé číslo |  | x | x | x
Tepelná izolace | EPS | Kód prvku | Jednoznačné a unikátní identifikační kód prvku. | string | TEXT | x | x | x | x
|  | Plocha | Číselná hodnota plochy jedné strany prvku. | number | m2 | x | x | x | x
|  | Tloušťka | Číselná hodnota tloušťky prvku udávaná v mm | number | mm |  | x | x | x
|  | Požární odolnost | Popisuje druh konstrukce (DP1, DP2, DP3), dobu požární odolnosti (15, 30, 45, …), mezní stav (R, E, I, W, …). | string | TEXT |  | x | x | x
|  | Součinitel prostupu tepla U | Číselná hodnota součinitele prostupu tepla uvedená v W/(m2.K) | number | W/m2.K |  | x | x | x
|  | Součinitel difúzního odporu | Hodnota difusního odporu daného prvku/materiálu. | number | m/s |  | x | x | x
|  | Systém kotvení | Textový popis systému kotvení střechy. | string | TEXT |  | x | x | x
|  | Způsob spojení vrstev | Způsob spojení vrstev pro hydroizolace a tepelné izolace - natavení (plnoplošné, bodové), samolepící, kotvení, položení atd. | string | TEXT |  |  | x | x
| XPS | Kód prvku | Jednoznačné a unikátní identifikační kód prvku. | string | TEXT | x | x | x | x
|  | Plocha | Číselná hodnota plochy jedné strany prvku. | number | m2 | x | x | x | x
|  | Tloušťka | Číselná hodnota tloušťky prvku udávaná v mm | number | mm |  | x | x | x
|  | Požární odolnost | Popisuje druh konstrukce (DP1, DP2, DP3), dobu požární odolnosti (15, 30, 45, …), mezní stav (R, E, I, W, …). | string | TEXT |  | x | x | x
|  | Součinitel prostupu tepla U | Číselná hodnota součinitele prostupu tepla uvedená v W/(m2.K) | number | W/m2.K |  | x | x | x
|  | Součinitel difúzního odporu | Hodnota difusního odporu daného prvku/materiálu. | number | m/s |  | x | x | x
|  | Systém kotvení | Textový popis systému kotvení střechy. | string | TEXT |  | x | x | x
|  | Kód povrchu 1 | Jednoznačné kódové označení líce povrchu prvku. | string | TEXT |  | x | x | x
|  | Způsob spojení vrstev | Způsob spojení vrstev pro hydroizolace a tepelné izolace - natavení (plnoplošné, bodové), samolepící, kotvení, položení atd. | string | TEXT |  |  | x | x
| Vysokopevnostní polystyren | Kód prvku | Jednoznačné a unikátní identifikační kód prvku. | string | TEXT | x | x | x | x
|  | Plocha | Číselná hodnota plochy jedné strany prvku. | number | m2 | x | x | x | x
|  | Tloušťka | Číselná hodnota tloušťky prvku udávaná v mm | number | mm |  | x | x | x
|  | Požární odolnost | Popisuje druh konstrukce (DP1, DP2, DP3), dobu požární odolnosti (15, 30, 45, …), mezní stav (R, E, I, W, …). | string | TEXT |  | x | x | x
|  | Součinitel prostupu tepla U | Číselná hodnota součinitele prostupu tepla uvedená v W/(m2.K) | number | W/m2.K |  | x | x | x
|  | Součinitel difúzního odporu | Hodnota difusního odporu daného prvku/materiálu. | number | m/s |  | x | x | x
|  | Systém kotvení | Textový popis systému kotvení střechy. | string | TEXT |  | x | x | x
|  | Způsob spojení vrstev | Způsob spojení vrstev pro hydroizolace a tepelné izolace - natavení (plnoplošné, bodové), samolepící, kotvení, položení atd. | string | TEXT |  |  | x | x
| PUR | Kód prvku | Jednoznačné a unikátní identifikační kód prvku. | string | TEXT | x | x | x | x
|  | Plocha | Číselná hodnota plochy jedné strany prvku. | number | m2 | x | x | x | x
|  | Tloušťka | Číselná hodnota tloušťky prvku udávaná v mm | number | mm |  | x | x | x
|  | Požární odolnost | Popisuje druh konstrukce (DP1, DP2, DP3), dobu požární odolnosti (15, 30, 45, …), mezní stav (R, E, I, W, …). | string | TEXT |  | x | x | x
|  | Součinitel prostupu tepla U | Číselná hodnota součinitele prostupu tepla uvedená v W/(m2.K) | number | W/m2.K |  | x | x | x
|  | Součinitel difúzního odporu | Hodnota difusního odporu daného prvku/materiálu. | number | m/s |  | x | x | x
|  | Systém kotvení | Textový popis systému kotvení střechy. | string | TEXT |  | x | x | x
|  | Způsob spojení vrstev | Způsob spojení vrstev pro hydroizolace a tepelné izolace - natavení (plnoplošné, bodové), samolepící, kotvení, položení atd. | string | TEXT |  |  | x | x
| PIR | Kód prvku | Jednoznačné a unikátní identifikační kód prvku. | string | TEXT | x | x | x | x
|  | Plocha | Číselná hodnota plochy jedné strany prvku. | number | m2 | x | x | x | x
|  | Tloušťka | Číselná hodnota tloušťky prvku udávaná v mm | number | mm |  | x | x | x
|  | Požární odolnost | Popisuje druh konstrukce (DP1, DP2, DP3), dobu požární odolnosti (15, 30, 45, …), mezní stav (R, E, I, W, …). | string | TEXT |  | x | x | x
|  | Součinitel prostupu tepla U | Číselná hodnota součinitele prostupu tepla uvedená v W/(m2.K) | number | W/m2.K |  | x | x | x
|  | Součinitel difúzního odporu | Hodnota difusního odporu daného prvku/materiálu. | number | m/s |  | x | x | x
|  | Systém kotvení | Textový popis systému kotvení střechy. | string | TEXT |  | x | x | x
|  | Způsob spojení vrstev | Způsob spojení vrstev pro hydroizolace a tepelné izolace - natavení (plnoplošné, bodové), samolepící, kotvení, položení atd. | string | TEXT |  |  | x | x
| Minerální vata, Minerální vlna | Kód prvku | Jednoznačné a unikátní identifikační kód prvku. | string | TEXT | x | x | x | x
|  | Plocha | Číselná hodnota plochy jedné strany prvku. | number | m2 | x | x | x | x
|  | Tloušťka | Číselná hodnota tloušťky prvku udávaná v mm | number | mm |  | x | x | x
|  | Požární odolnost | Popisuje druh konstrukce (DP1, DP2, DP3), dobu požární odolnosti (15, 30, 45, …), mezní stav (R, E, I, W, …). | string | TEXT |  | x | x | x
|  | Součinitel prostupu tepla U | Číselná hodnota součinitele prostupu tepla uvedená v W/(m2.K) | number | W/m2.K |  | x | x | x
|  | Součinitel difúzního odporu | Hodnota difusního odporu daného prvku/materiálu. | number | m/s |  | x | x | x
|  | Systém kotvení | Textový popis systému kotvení střechy. | string | TEXT |  | x | x | x
|  | Způsob spojení vrstev | Způsob spojení vrstev pro hydroizolace a tepelné izolace - natavení (plnoplošné, bodové), samolepící, kotvení, položení atd. | string | TEXT |  |  | x | x
| Pěnové sklo | Kód prvku | Jednoznačné a unikátní identifikační kód prvku. | string | TEXT | x | x | x | x
|  | Plocha | Číselná hodnota plochy jedné strany prvku. | number | m2 | x | x | x | x
|  | Tloušťka | Číselná hodnota tloušťky prvku udávaná v mm | number | mm |  | x | x | x
|  | Požární odolnost | Popisuje druh konstrukce (DP1, DP2, DP3), dobu požární odolnosti (15, 30, 45, …), mezní stav (R, E, I, W, …). | string | TEXT |  | x | x | x
|  | Součinitel prostupu tepla U | Číselná hodnota součinitele prostupu tepla uvedená v W/(m2.K) | number | W/m2.K |  | x | x | x
|  | Součinitel difúzního odporu | Hodnota difusního odporu daného prvku/materiálu. | number | m/s |  | x | x | x
|  | Systém kotvení | Textový popis systému kotvení střechy. | string | TEXT |  | x | x | x
|  | Způsob spojení vrstev | Způsob spojení vrstev pro hydroizolace a tepelné izolace - natavení (plnoplošné, bodové), samolepící, kotvení, položení atd. | string | TEXT |  |  | x | x
Hydroizolace | Asfaltová | Kód prvku | Jednoznačné a unikátní identifikační kód prvku. | string | TEXT | x | x | x | x
|  | Typ spojení | Popis typu spojení. | string | TEXT |  | x | x | x
|  | Tloušťka | Číselná hodnota tloušťky prvku udávaná v mm | number | mm |  | x | x | x
|  | Způsob spojení vrstev | Způsob spojení vrstev pro hydroizolace a tepelné izolace - natavení (plnoplošné, bodové), samolepící, kotvení, položení atd. | string | TEXT |  |  | x | x
| Plastová | Kód prvku | Jednoznačné a unikátní identifikační kód prvku. | string | TEXT | x | x | x | x
|  | Typ spojení | Popis typu spojení. | string | TEXT |  | x | x | x
|  | Tloušťka | Číselná hodnota tloušťky prvku udávaná v mm | number | mm |  | x | x | x
|  | Způsob spojení vrstev | Způsob spojení vrstev pro hydroizolace a tepelné izolace - natavení (plnoplošné, bodové), samolepící, kotvení, položení atd. | string | TEXT |  |  | x | x
| Epoxidová | Kód prvku | Jednoznačné a unikátní identifikační kód prvku. | string | TEXT | x | x | x | x
|  | Typ spojení | Popis typu spojení. | string | TEXT |  | x | x | x
|  | Tloušťka | Číselná hodnota tloušťky prvku udávaná v mm | number | mm |  | x | x | x
|  | Způsob spojení vrstev | Způsob spojení vrstev pro hydroizolace a tepelné izolace - natavení (plnoplošné, bodové), samolepící, kotvení, položení atd. | string | TEXT |  |  | x | x
| Polyuretanová | Kód prvku | Jednoznačné a unikátní identifikační kód prvku. | string | TEXT | x | x | x | x
|  | Typ spojení | Popis typu spojení. | string | TEXT |  | x | x | x
|  | Tloušťka | Číselná hodnota tloušťky prvku udávaná v mm | number | mm |  | x | x | x
|  | Způsob spojení vrstev | Způsob spojení vrstev pro hydroizolace a tepelné izolace - natavení (plnoplošné, bodové), samolepící, kotvení, položení atd. | string | TEXT |  |  | x | x
| Silikátová | Kód prvku | Jednoznačné a unikátní identifikační kód prvku. | string | TEXT | x | x | x | x
|  | Typ spojení | Popis typu spojení. | string | TEXT |  | x | x | x
|  | Tloušťka | Číselná hodnota tloušťky prvku udávaná v mm | number | mm |  | x | x | x
|  | Způsob spojení vrstev | Způsob spojení vrstev pro hydroizolace a tepelné izolace - natavení (plnoplošné, bodové), samolepící, kotvení, položení atd. | string | TEXT |  |  | x | x
| Pryžová | Kód prvku | Jednoznačné a unikátní identifikační kód prvku. | string | TEXT | x | x | x | x
|  | Typ spojení | Popis typu spojení. | string | TEXT |  | x | x | x
|  | Tloušťka | Číselná hodnota tloušťky prvku udávaná v mm | number | mm |  | x | x | x
|  | Způsob spojení vrstev | Způsob spojení vrstev pro hydroizolace a tepelné izolace - natavení (plnoplošné, bodové), samolepící, kotvení, položení atd. | string | TEXT |  |  | x | x
Akustická izolace | Dřevěná | Kód prvku | Jednoznačné a unikátní identifikační kód prvku. | string | TEXT | x | x | x | x
|  | Plocha | Číselná hodnota plochy jedné strany prvku. | number | m2 | x | x | x | x
|  | Tloušťka | Číselná hodnota tloušťky prvku udávaná v mm | number | mm |  | x | x | x
|  | Požární odolnost | Popisuje druh konstrukce (DP1, DP2, DP3), dobu požární odolnosti (15, 30, 45, …), mezní stav (R, E, I, W, …). | string | TEXT |  | x | x | x
|  | Systém kotvení | Textový popis systému kotvení střechy. | string | TEXT |  | x | x | x
|  | Vážená stavební neprůzvučnost | Číselná hodnota vážené stavební neprůzvučnosti prvku uvedená v dB. | number | dB |  | x | x | x
| Minerální | Kód prvku | Jednoznačné a unikátní identifikační kód prvku. | string | TEXT | x | x | x | x
|  | Plocha | Číselná hodnota plochy jedné strany prvku. | number | m2 | x | x | x | x
|  | Tloušťka | Číselná hodnota tloušťky prvku udávaná v mm | number | mm |  | x | x | x
|  | Požární odolnost | Popisuje druh konstrukce (DP1, DP2, DP3), dobu požární odolnosti (15, 30, 45, …), mezní stav (R, E, I, W, …). | string | TEXT |  | x | x | x
|  | Systém kotvení | Textový popis systému kotvení střechy. | string | TEXT |  | x | x | x
|  | Vážená stavební neprůzvučnost | Číselná hodnota vážené stavební neprůzvučnosti prvku uvedená v dB. | number | dB |  | x | x | x
| PUR | Kód prvku | Jednoznačné a unikátní identifikační kód prvku. | string | TEXT | x | x | x | x
|  | Plocha | Číselná hodnota plochy jedné strany prvku. | number | m2 | x | x | x | x
|  | Tloušťka | Číselná hodnota tloušťky prvku udávaná v mm | number | mm |  | x | x | x
|  | Požární odolnost | Popisuje druh konstrukce (DP1, DP2, DP3), dobu požární odolnosti (15, 30, 45, …), mezní stav (R, E, I, W, …). | string | TEXT |  | x | x | x
|  | Systém kotvení | Textový popis systému kotvení střechy. | string | TEXT |  | x | x | x
|  | Vážená stavební neprůzvučnost | Číselná hodnota vážené stavební neprůzvučnosti prvku uvedená v dB. | number | dB |  | x | x | x
| Akustický molitan | Kód prvku | Jednoznačné a unikátní identifikační kód prvku. | string | TEXT | x | x | x | x
|  | Plocha | Číselná hodnota plochy jedné strany prvku. | number | m2 | x | x | x | x
|  | Tloušťka | Číselná hodnota tloušťky prvku udávaná v mm | number | mm |  | x | x | x
|  | Požární odolnost | Popisuje druh konstrukce (DP1, DP2, DP3), dobu požární odolnosti (15, 30, 45, …), mezní stav (R, E, I, W, …). | string | TEXT |  | x | x | x
|  | Systém kotvení | Textový popis systému kotvení střechy. | string | TEXT |  | x | x | x
|  | Vážená stavební neprůzvučnost | Číselná hodnota vážené stavební neprůzvučnosti prvku uvedená v dB. | number | dB |  | x | x | x
| Lisovaná pěna | Kód prvku | Jednoznačné a unikátní identifikační kód prvku. | string | TEXT | x | x | x | x
|  | Plocha | Číselná hodnota plochy jedné strany prvku. | number | m2 | x | x | x | x
|  | Tloušťka | Číselná hodnota tloušťky prvku udávaná v mm | number | mm |  | x | x | x
|  | Požární odolnost | Popisuje druh konstrukce (DP1, DP2, DP3), dobu požární odolnosti (15, 30, 45, …), mezní stav (R, E, I, W, …). | string | TEXT |  | x | x | x
|  | Systém kotvení | Textový popis systému kotvení střechy. | string | TEXT |  | x | x | x
|  | Vážená stavební neprůzvučnost | Číselná hodnota vážené stavební neprůzvučnosti prvku uvedená v dB. | number | dB |  | x | x | x
| Polyester | Kód prvku | Jednoznačné a unikátní identifikační kód prvku. | string | TEXT | x | x | x | x
|  | Plocha | Číselná hodnota plochy jedné strany prvku. | number | m2 | x | x | x | x
|  | Tloušťka | Číselná hodnota tloušťky prvku udávaná v mm | number | mm |  | x | x | x
|  | Požární odolnost | Popisuje druh konstrukce (DP1, DP2, DP3), dobu požární odolnosti (15, 30, 45, …), mezní stav (R, E, I, W, …). | string | TEXT |  | x | x | x
|  | Systém kotvení | Textový popis systému kotvení střechy. | string | TEXT |  | x | x | x
|  | Vážená stavební neprůzvučnost | Číselná hodnota vážené stavební neprůzvučnosti prvku uvedená v dB. | number | dB |  | x | x | x
Lehký obvodový plášť | Rastrový samonosný | Kód prvku | Jednoznačné a unikátní identifikační kód prvku. | string | TEXT | x | x | x | x
|  | Plocha | Číselná hodnota plochy jedné strany prvku. | number | m2 | x | x | x | x
|  | Kód doplňku | Jednoznačné kódové označení doplňku popisující např. mříž, folii, atd. | string | TEXT |  |  | x | x
|  | Požární odolnost | Popisuje druh konstrukce (DP1, DP2, DP3), dobu požární odolnosti (15, 30, 45, …), mezní stav (R, E, I, W, …). | string | TEXT |  | x | x | x
|  | Součinitel prostupu tepla U | Číselná hodnota součinitele prostupu tepla uvedená v W/(m2.K) | number | W/m2.K |  | x | x | x
|  | Neprůzvučnost | Číselná hodnota požadované neprůzvučnosti obvodového pláště uvedená v dB. | number | dB |  | x | x | x
|  | Odolnost proti vnějšímu požáru | Textový popis třídy odolnosti proti požáru. | string | TEXT |  | x | x | x
|  | Odolnost proti zatížení větrem | Textový popis třídy odolnosti proti zatíženfí větrem. | string | TEXT |  | x | x | x
|  | Odolnost proti zatížení sněhem | Číselná hodnota zatížení sněhem. | number | kN/m2 |  | x | x | x
|  | Odolnost proti průstřelu | Textový popis třídy odolnosti proti průstřelu. (skla EN 1063, okna EN 1522) | string | TEXT |  | x | x | x
|  | Odolnost proti výbuchu | Textový popis třídy odolnosti proti výbuchu. Možné deklarovat 2 typy zkoušek. | string | TEXT |  | x | x | x
|  | Funkce | [ANO/NE] Označuje zda je prvek vnější | boolean | ANO/NE |  | x | x | x
|  | Vodotěsnost | Textový popis třídy vodotěsnosti. | string | TEXT |  | x | x | x
|  | Šířka spáry | Číselná hodnota šířky spáry mezi jednotlivými skly udávaná v mm. | number | mm |  | x | x | x
|  | Barva spáry | Specifikace barvy spáry nacházející se mezi jednotlivými skly. | string | TEXT |  |  | x | x
| Rastrový s nosnou podkonstrukcí | Kód prvku | Jednoznačné a unikátní identifikační kód prvku. | string | TEXT | x | x | x | x
|  | Plocha | Číselná hodnota plochy jedné strany prvku. | number | m2 | x | x | x | x
|  | Kód doplňku | Jednoznačné kódové označení doplňku popisující např. mříž, folii, atd. | string | TEXT |  |  | x | x
|  | Požární odolnost | Popisuje druh konstrukce (DP1, DP2, DP3), dobu požární odolnosti (15, 30, 45, …), mezní stav (R, E, I, W, …). | string | TEXT |  | x | x | x
|  | Součinitel prostupu tepla U | Číselná hodnota součinitele prostupu tepla uvedená v W/(m2.K) | number | W/m2.K |  | x | x | x
|  | Neprůzvučnost | Číselná hodnota požadované neprůzvučnosti obvodového pláště uvedená v dB. | number | dB |  | x | x | x
|  | Odolnost proti vnějšímu požáru | Textový popis třídy odolnosti proti požáru. | string | TEXT |  | x | x | x
|  | Odolnost proti zatížení větrem | Textový popis třídy odolnosti proti zatíženfí větrem. | string | TEXT |  | x | x | x
|  | Odolnost proti zatížení sněhem | Číselná hodnota zatížení sněhem. | number | kN/m2 |  | x | x | x
|  | Odolnost proti průstřelu | Textový popis třídy odolnosti proti průstřelu. (skla EN 1063, okna EN 1522) | string | TEXT |  | x | x | x
|  | Odolnost proti výbuchu | Textový popis třídy odolnosti proti výbuchu. Možné deklarovat 2 typy zkoušek. | string | TEXT |  | x | x | x
|  | Funkce | [ANO/NE] Označuje zda je prvek vnější | boolean | ANO/NE |  | x | x | x
|  | Vodotěsnost | Textový popis třídy vodotěsnosti. | string | TEXT |  | x | x | x
|  | Šířka spáry | Číselná hodnota šířky spáry mezi jednotlivými skly udávaná v mm. | number | mm |  | x | x | x
|  | Barva spáry | Specifikace barvy spáry nacházející se mezi jednotlivými skly. | string | TEXT |  |  | x | x
| Elementový rovinný | Kód prvku | Jednoznačné a unikátní identifikační kód prvku. | string | TEXT | x | x | x | x
|  | Plocha | Číselná hodnota plochy jedné strany prvku. | number | m2 | x | x | x | x
|  | Kód doplňku | Jednoznačné kódové označení doplňku popisující např. mříž, folii, atd. | string | TEXT |  |  | x | x
|  | Požární odolnost | Popisuje druh konstrukce (DP1, DP2, DP3), dobu požární odolnosti (15, 30, 45, …), mezní stav (R, E, I, W, …). | string | TEXT |  | x | x | x
|  | Součinitel prostupu tepla U | Číselná hodnota součinitele prostupu tepla uvedená v W/(m2.K) | number | W/m2.K |  | x | x | x
|  | Neprůzvučnost | Číselná hodnota požadované neprůzvučnosti obvodového pláště uvedená v dB. | number | dB |  | x | x | x
|  | Odolnost proti vnějšímu požáru | Textový popis třídy odolnosti proti požáru. | string | TEXT |  | x | x | x
|  | Odolnost proti zatížení větrem | Textový popis třídy odolnosti proti zatíženfí větrem. | string | TEXT |  | x | x | x
|  | Odolnost proti zatížení sněhem | Číselná hodnota zatížení sněhem. | number | kN/m2 |  | x | x | x
|  | Odolnost proti průstřelu | Textový popis třídy odolnosti proti průstřelu. (skla EN 1063, okna EN 1522) | string | TEXT |  | x | x | x
|  | Odolnost proti výbuchu | Textový popis třídy odolnosti proti výbuchu. Možné deklarovat 2 typy zkoušek. | string | TEXT |  | x | x | x
|  | Funkce | [ANO/NE] Označuje zda je prvek vnější | boolean | ANO/NE |  | x | x | x
|  | Vodotěsnost | Textový popis třídy vodotěsnosti. | string | TEXT |  | x | x | x
|  | Šířka spáry | Číselná hodnota šířky spáry mezi jednotlivými skly udávaná v mm. | number | mm |  | x | x | x
|  | Barva spáry | Specifikace barvy spáry nacházející se mezi jednotlivými skly. | string | TEXT |  |  | x | x
| Elementový prostorový | Kód prvku | Jednoznačné a unikátní identifikační kód prvku. | string | TEXT | x | x | x | x
|  | Plocha | Číselná hodnota plochy jedné strany prvku. | number | m2 | x | x | x | x
|  | Kód doplňku | Jednoznačné kódové označení doplňku popisující např. mříž, folii, atd. | string | TEXT |  |  | x | x
|  | Požární odolnost | Popisuje druh konstrukce (DP1, DP2, DP3), dobu požární odolnosti (15, 30, 45, …), mezní stav (R, E, I, W, …). | string | TEXT |  | x | x | x
|  | Součinitel prostupu tepla U | Číselná hodnota součinitele prostupu tepla uvedená v W/(m2.K) | number | W/m2.K |  | x | x | x
|  | Neprůzvučnost | Číselná hodnota požadované neprůzvučnosti obvodového pláště uvedená v dB. | number | dB |  | x | x | x
|  | Odolnost proti vnějšímu požáru | Textový popis třídy odolnosti proti požáru. | string | TEXT |  | x | x | x
|  | Odolnost proti zatížení větrem | Textový popis třídy odolnosti proti zatíženfí větrem. | string | TEXT |  | x | x | x
|  | Odolnost proti zatížení sněhem | Číselná hodnota zatížení sněhem. | number | kN/m2 |  | x | x | x
|  | Odolnost proti průstřelu | Textový popis třídy odolnosti proti průstřelu. (skla EN 1063, okna EN 1522) | string | TEXT |  | x | x | x
|  | Odolnost proti výbuchu | Textový popis třídy odolnosti proti výbuchu. Možné deklarovat 2 typy zkoušek. | string | TEXT |  | x | x | x
|  | Funkce | [ANO/NE] Označuje zda je prvek vnější | boolean | ANO/NE |  | x | x | x
|  | Vodotěsnost | Textový popis třídy vodotěsnosti. | string | TEXT |  | x | x | x
|  | Šířka spáry | Číselná hodnota šířky spáry mezi jednotlivými skly udávaná v mm. | number | mm |  | x | x | x
|  | Barva spáry | Specifikace barvy spáry nacházející se mezi jednotlivými skly. | string | TEXT |  |  | x | x
| Terčový | Kód prvku | Jednoznačné a unikátní identifikační kód prvku. | string | TEXT | x | x | x | x
|  | Plocha | Číselná hodnota plochy jedné strany prvku. | number | m2 | x | x | x | x
|  | Kód doplňku | Jednoznačné kódové označení doplňku popisující např. mříž, folii, atd. | string | TEXT |  |  | x | x
|  | Požární odolnost | Popisuje druh konstrukce (DP1, DP2, DP3), dobu požární odolnosti (15, 30, 45, …), mezní stav (R, E, I, W, …). | string | TEXT |  | x | x | x
|  | Součinitel prostupu tepla U | Číselná hodnota součinitele prostupu tepla uvedená v W/(m2.K) | number | W/m2.K |  | x | x | x
|  | Neprůzvučnost | Číselná hodnota požadované neprůzvučnosti obvodového pláště uvedená v dB. | number | dB |  | x | x | x
|  | Odolnost proti vnějšímu požáru | Textový popis třídy odolnosti proti požáru. | string | TEXT |  | x | x | x
|  | Odolnost proti zatížení větrem | Textový popis třídy odolnosti proti zatíženfí větrem. | string | TEXT |  | x | x | x
|  | Odolnost proti zatížení sněhem | Číselná hodnota zatížení sněhem. | number | kN/m2 |  | x | x | x
|  | Odolnost proti průstřelu | Textový popis třídy odolnosti proti průstřelu. (skla EN 1063, okna EN 1522) | string | TEXT |  | x | x | x
|  | Odolnost proti výbuchu | Textový popis třídy odolnosti proti výbuchu. Možné deklarovat 2 typy zkoušek. | string | TEXT |  | x | x | x
|  | Funkce | [ANO/NE] Označuje zda je prvek vnější | boolean | ANO/NE |  | x | x | x
|  | Vodotěsnost | Textový popis třídy vodotěsnosti. | string | TEXT |  | x | x | x
|  | Šířka spáry | Číselná hodnota šířky spáry mezi jednotlivými skly udávaná v mm. | number | mm |  | x | x | x
|  | Barva spáry | Specifikace barvy spáry nacházející se mezi jednotlivými skly. | string | TEXT |  |  | x | x
| Rámový | Kód prvku | Jednoznačné a unikátní identifikační kód prvku. | string | TEXT | x | x | x | x
|  | Plocha | Číselná hodnota plochy jedné strany prvku. | number | m2 | x | x | x | x
|  | Kód doplňku | Jednoznačné kódové označení doplňku popisující např. mříž, folii, atd. | string | TEXT |  |  | x | x
|  | Požární odolnost | Popisuje druh konstrukce (DP1, DP2, DP3), dobu požární odolnosti (15, 30, 45, …), mezní stav (R, E, I, W, …). | string | TEXT |  | x | x | x
|  | Součinitel prostupu tepla U | Číselná hodnota součinitele prostupu tepla uvedená v W/(m2.K) | number | W/m2.K |  | x | x | x
|  | Neprůzvučnost | Číselná hodnota požadované neprůzvučnosti obvodového pláště uvedená v dB. | number | dB |  | x | x | x
|  | Odolnost proti vnějšímu požáru | Textový popis třídy odolnosti proti požáru. | string | TEXT |  | x | x | x
|  | Odolnost proti zatížení větrem | Textový popis třídy odolnosti proti zatíženfí větrem. | string | TEXT |  | x | x | x
|  | Odolnost proti zatížení sněhem | Číselná hodnota zatížení sněhem. | number | kN/m2 |  | x | x | x
|  | Odolnost proti průstřelu | Textový popis třídy odolnosti proti průstřelu. (skla EN 1063, okna EN 1522) | string | TEXT |  | x | x | x
|  | Odolnost proti výbuchu | Textový popis třídy odolnosti proti výbuchu. Možné deklarovat 2 typy zkoušek. | string | TEXT |  | x | x | x
|  | Funkce | [ANO/NE] Označuje zda je prvek vnější | boolean | ANO/NE |  | x | x | x
|  | Vodotěsnost | Textový popis třídy vodotěsnosti. | string | TEXT |  | x | x | x
|  | Šířka spáry | Číselná hodnota šířky spáry mezi jednotlivými skly udávaná v mm. | number | mm |  | x | x | x
|  | Barva spáry | Specifikace barvy spáry nacházející se mezi jednotlivými skly. | string | TEXT |  |  | x | x
Klempířský výrobek | Obecný prvek | Kód prvku | Jednoznačné a unikátní identifikační kód prvku. | string | TEXT | x | x | x | x
|  | Podlaží | Informace o přiřazení prvku ke konkrétnímu podlaží. Nadzemní podlaží 1NP, 2NP, atd. Podzemní podlaží 1PP, 2PP, atd. | string | TEXT | x | x | x | x
|  | Délka | Číselná hodnota délky udávaná v mm. | number | mm | x | x | x | x
|  | Rozvinutá šířka | Rozvinutá šířka např. oplechování. | number | mm |  |  | x | x
|  | Materiál | Materiálová specifikace prvku. | string | TEXT |  |  | x | x
|  | Kód povrchu 1 | Jednoznačné kódové označení líce povrchu prvku. | string | TEXT |  |  | x | x
Zámečnický výrobek | Obecný prvek | Kód prvku | Jednoznačné a unikátní identifikační kód prvku. | string | TEXT | x | x | x | x
|  | Podlaží | Informace o přiřazení prvku ke konkrétnímu podlaží. Nadzemní podlaží 1NP, 2NP, atd. Podzemní podlaží 1PP, 2PP, atd. | string | TEXT | x | x | x | x
|  | Hmotnost | [kg] Číselná hodnota udávaná v kg (ČISTÁ) | number | kg |  |  | x | x
|  | Požární odolnost | Popisuje druh konstrukce (DP1, DP2, DP3), dobu požární odolnosti (15, 30, 45, …), mezní stav (R, E, I, W, …). | string | TEXT |  | x | x | x
|  | Materiál | Materiálová specifikace prvku. | string | TEXT |  |  | x | x
|  | Číslo místnosti | Unikátní číslo místnosti. | string | TEXT |  | x | x | x
Truhlářský výrobek | Obecný prvek | Kód prvku | Jednoznačné a unikátní identifikační kód prvku. | string | TEXT | x | x | x | x
|  | Podlaží | Informace o přiřazení prvku ke konkrétnímu podlaží. Nadzemní podlaží 1NP, 2NP, atd. Podzemní podlaží 1PP, 2PP, atd. | string | TEXT | x | x | x | x
|  | Délka | Číselná hodnota délky udávaná v mm. | number | mm | x | x | x | x
|  | Šířka | Číselná hodnota šířky prvku uvedená v mm. | number | mm | x | x | x | x
|  | Výška | Číselná hodnota výšky prvku udávaná v mm. | number | mm | x | x | x | x
|  | Číslo místnosti | Unikátní číslo místnosti. | string | TEXT |  | x | x | x
|  | Materiál | Materiálová specifikace prvku. | string | TEXT |  |  | x | x
Ostatní výrobek | Obecný prvek | Kód prvku | Jednoznačné a unikátní identifikační kód prvku. | string | TEXT | x | x | x | x
|  | Podlaží | Informace o přiřazení prvku ke konkrétnímu podlaží. Nadzemní podlaží 1NP, 2NP, atd. Podzemní podlaží 1PP, 2PP, atd. | string | TEXT | x | x | x | x
|  | Hmotnost | [kg] Číselná hodnota udávaná v kg (ČISTÁ) | number | kg |  |  | x | x
Podhled | Sádrokartonový | Kód prvku | Jednoznačné a unikátní identifikační kód prvku. | string | TEXT | x | x | x | x
|  | Plocha | Číselná hodnota plochy jedné strany prvku. | number | m2 | x | x | x | x
|  | Výška svěšení | Výška svěšení podhledu. | number | mm |  | x | x | x
|  | Tloušťka podhledu | Tloušťka vč. vodorovné nosné konstrukce. | number | mm |  | x | x | x
|  | Požární odolnost | Popisuje druh konstrukce (DP1, DP2, DP3), dobu požární odolnosti (15, 30, 45, …), mezní stav (R, E, I, W, …). | string | TEXT |  | x | x | x
|  | Únosnost bodová | Číselná hodnota únosnosti v jednom bodě. | number | kg/m2 |  |  | x | x
| Dřevěný | Kód prvku | Jednoznačné a unikátní identifikační kód prvku. | string | TEXT | x | x | x | x
|  | Plocha | Číselná hodnota plochy jedné strany prvku. | number | m2 | x | x | x | x
|  | Výška svěšení | Výška svěšení podhledu. | number | mm |  | x | x | x
|  | Tloušťka podhledu | Tloušťka vč. vodorovné nosné konstrukce. | number | mm |  | x | x | x
|  | Požární odolnost | Popisuje druh konstrukce (DP1, DP2, DP3), dobu požární odolnosti (15, 30, 45, …), mezní stav (R, E, I, W, …). | string | TEXT |  | x | x | x
|  | Únosnost bodová | Číselná hodnota únosnosti v jednom bodě. | number | kg/m2 |  |  | x | x
| Minerální | Kód prvku | Jednoznačné a unikátní identifikační kód prvku. | string | TEXT | x | x | x | x
|  | Plocha | Číselná hodnota plochy jedné strany prvku. | number | m2 | x | x | x | x
|  | Výška svěšení | Výška svěšení podhledu. | number | mm |  | x | x | x
|  | Tloušťka podhledu | Tloušťka vč. vodorovné nosné konstrukce. | number | mm |  | x | x | x
|  | Požární odolnost | Popisuje druh konstrukce (DP1, DP2, DP3), dobu požární odolnosti (15, 30, 45, …), mezní stav (R, E, I, W, …). | string | TEXT |  | x | x | x
|  | Únosnost bodová | Číselná hodnota únosnosti v jednom bodě. | number | kg/m2 |  |  | x | x
| Ocelový | Kód prvku | Jednoznačné a unikátní identifikační kód prvku. | string | TEXT | x | x | x | x
|  | Plocha | Číselná hodnota plochy jedné strany prvku. | number | m2 | x | x | x | x
|  | Výška svěšení | Výška svěšení podhledu. | number | mm |  | x | x | x
|  | Tloušťka podhledu | Tloušťka vč. vodorovné nosné konstrukce. | number | mm |  | x | x | x
|  | Požární odolnost | Popisuje druh konstrukce (DP1, DP2, DP3), dobu požární odolnosti (15, 30, 45, …), mezní stav (R, E, I, W, …). | string | TEXT |  | x | x | x
|  | Únosnost bodová | Číselná hodnota únosnosti v jednom bodě. | number | kg/m2 |  |  | x | x
Obklad | Keramický | Kód prvku | Jednoznačné a unikátní identifikační kód prvku. | string | TEXT | x | x | x | x
|  | Podlaží | Informace o přiřazení prvku ke konkrétnímu podlaží. Nadzemní podlaží 1NP, 2NP, atd. Podzemní podlaží 1PP, 2PP, atd. | string | TEXT | x | x | x | x
|  | Plocha | Číselná hodnota plochy jedné strany prvku. | number | m2 | x | x | x | x
|  | Tloušťka | Číselná hodnota tloušťky prvku udávaná v mm | number | mm |  | x | x | x
|  | Délka | Číselná hodnota délky udávaná v mm. | number | mm | x | x | x | x
|  | Způsob položení | Způsob položení např.lepidlo, rošt, atd. | string | TEXT |  |  | x | x
|  | Typ hydroizolace | Textový popis typu hydroizolace. | string | TEXT |  |  | x | x
| Dřevěný | Kód prvku | Jednoznačné a unikátní identifikační kód prvku. | string | TEXT | x | x | x | x
|  | Podlaží | Informace o přiřazení prvku ke konkrétnímu podlaží. Nadzemní podlaží 1NP, 2NP, atd. Podzemní podlaží 1PP, 2PP, atd. | string | TEXT | x | x | x | x
|  | Plocha | Číselná hodnota plochy jedné strany prvku. | number | m2 | x | x | x | x
|  | Tloušťka | Číselná hodnota tloušťky prvku udávaná v mm | number | mm |  | x | x | x
|  | Délka | Číselná hodnota délky udávaná v mm. | number | mm | x | x | x | x
|  | Způsob položení | Způsob položení např.lepidlo, rošt, atd. | string | TEXT |  |  | x | x
|  | Typ hydroizolace | Textový popis typu hydroizolace. | string | TEXT |  |  | x | x
| Skleněný | Kód prvku | Jednoznačné a unikátní identifikační kód prvku. | string | TEXT | x | x | x | x
|  | Podlaží | Informace o přiřazení prvku ke konkrétnímu podlaží. Nadzemní podlaží 1NP, 2NP, atd. Podzemní podlaží 1PP, 2PP, atd. | string | TEXT | x | x | x | x
|  | Plocha | Číselná hodnota plochy jedné strany prvku. | number | m2 | x | x | x | x
|  | Tloušťka | Číselná hodnota tloušťky prvku udávaná v mm | number | mm |  | x | x | x
|  | Délka | Číselná hodnota délky udávaná v mm. | number | mm | x | x | x | x
|  | Způsob položení | Způsob položení např.lepidlo, rošt, atd. | string | TEXT |  |  | x | x
|  | Typ hydroizolace | Textový popis typu hydroizolace. | string | TEXT |  |  | x | x
| Ocelový | Kód prvku | Jednoznačné a unikátní identifikační kód prvku. | string | TEXT | x | x | x | x
|  | Podlaží | Informace o přiřazení prvku ke konkrétnímu podlaží. Nadzemní podlaží 1NP, 2NP, atd. Podzemní podlaží 1PP, 2PP, atd. | string | TEXT | x | x | x | x
|  | Plocha | Číselná hodnota plochy jedné strany prvku. | number | m2 | x | x | x | x
|  | Tloušťka | Číselná hodnota tloušťky prvku udávaná v mm | number | mm |  | x | x | x
|  | Délka | Číselná hodnota délky udávaná v mm. | number | mm | x | x | x | x
|  | Způsob položení | Způsob položení např.lepidlo, rošt, atd. | string | TEXT |  |  | x | x
|  | Typ hydroizolace | Textový popis typu hydroizolace. | string | TEXT |  |  | x | x
| Plastový | Kód prvku | Jednoznačné a unikátní identifikační kód prvku. | string | TEXT | x | x | x | x
|  | Podlaží | Informace o přiřazení prvku ke konkrétnímu podlaží. Nadzemní podlaží 1NP, 2NP, atd. Podzemní podlaží 1PP, 2PP, atd. | string | TEXT | x | x | x | x
|  | Plocha | Číselná hodnota plochy jedné strany prvku. | number | m2 | x | x | x | x
|  | Tloušťka | Číselná hodnota tloušťky prvku udávaná v mm | number | mm |  | x | x | x
|  | Délka | Číselná hodnota délky udávaná v mm. | number | mm | x | x | x | x
|  | Způsob položení | Způsob položení např.lepidlo, rošt, atd. | string | TEXT |  |  | x | x
|  | Typ hydroizolace | Textový popis typu hydroizolace. | string | TEXT |  |  | x | x
| Sádrokartonový | Kód prvku | Jednoznačné a unikátní identifikační kód prvku. | string | TEXT | x | x | x | x
|  | Podlaží | Informace o přiřazení prvku ke konkrétnímu podlaží. Nadzemní podlaží 1NP, 2NP, atd. Podzemní podlaží 1PP, 2PP, atd. | string | TEXT | x | x | x | x
|  | Plocha | Číselná hodnota plochy jedné strany prvku. | number | m2 | x | x | x | x
|  | Tloušťka | Číselná hodnota tloušťky prvku udávaná v mm | number | mm |  | x | x | x
|  | Délka | Číselná hodnota délky udávaná v mm. | number | mm | x | x | x | x
|  | Způsob položení | Způsob položení např.lepidlo, rošt, atd. | string | TEXT |  |  | x | x
|  | Typ hydroizolace | Textový popis typu hydroizolace. | string | TEXT |  |  | x | x
| Betonový | Kód prvku | Jednoznačné a unikátní identifikační kód prvku. | string | TEXT | x | x | x | x
|  | Podlaží | Informace o přiřazení prvku ke konkrétnímu podlaží. Nadzemní podlaží 1NP, 2NP, atd. Podzemní podlaží 1PP, 2PP, atd. | string | TEXT | x | x | x | x
|  | Plocha | Číselná hodnota plochy jedné strany prvku. | number | m2 | x | x | x | x
|  | Tloušťka | Číselná hodnota tloušťky prvku udávaná v mm | number | mm |  | x | x | x
|  | Délka | Číselná hodnota délky udávaná v mm. | number | mm | x | x | x | x
|  | Způsob položení | Způsob položení např.lepidlo, rošt, atd. | string | TEXT |  |  | x | x
|  | Typ hydroizolace | Textový popis typu hydroizolace. | string | TEXT |  |  | x | x
| Ohebný kámen | Kód prvku | Jednoznačné a unikátní identifikační kód prvku. | string | TEXT | x | x | x | x
|  | Podlaží | Informace o přiřazení prvku ke konkrétnímu podlaží. Nadzemní podlaží 1NP, 2NP, atd. Podzemní podlaží 1PP, 2PP, atd. | string | TEXT | x | x | x | x
|  | Plocha | Číselná hodnota plochy jedné strany prvku. | number | m2 | x | x | x | x
|  | Tloušťka | Číselná hodnota tloušťky prvku udávaná v mm | number | mm |  | x | x | x
|  | Délka | Číselná hodnota délky udávaná v mm. | number | mm | x | x | x | x
|  | Způsob položení | Způsob položení např.lepidlo, rošt, atd. | string | TEXT |  |  | x | x
|  | Typ hydroizolace | Textový popis typu hydroizolace. | string | TEXT |  |  | x | x
|  | Lišty | Typ, ref. výrobek. | string | TEXT |  |  | x | x
|  | Hrany | Typ, ref. výrobek. | string | TEXT |  |  | x | x
| Tapeta | Kód prvku | Jednoznačné a unikátní identifikační kód prvku. | string | TEXT | x | x | x | x
|  | Podlaží | Informace o přiřazení prvku ke konkrétnímu podlaží. Nadzemní podlaží 1NP, 2NP, atd. Podzemní podlaží 1PP, 2PP, atd. | string | TEXT | x | x | x | x
|  | Plocha | Číselná hodnota plochy jedné strany prvku. | number | m2 | x | x | x | x
|  | Tloušťka | Číselná hodnota tloušťky prvku udávaná v mm | number | mm |  | x | x | x
|  | Délka | Číselná hodnota délky udávaná v mm. | number | mm | x | x | x | x
|  | Způsob položení | Způsob položení např.lepidlo, rošt, atd. | string | TEXT |  |  | x | x
|  | Typ hydroizolace | Textový popis typu hydroizolace. | string | TEXT |  |  | x | x
Výplň prostupů | Prostupové pažnice | Kód prvku | Jednoznačné a unikátní identifikační kód prvku. | string | TEXT | x | x | x | x
|  | Podlaží | Informace o přiřazení prvku ke konkrétnímu podlaží. Nadzemní podlaží 1NP, 2NP, atd. Podzemní podlaží 1PP, 2PP, atd. | string | TEXT | x | x | x | x
|  | Délka | Číselná hodnota délky udávaná v mm. | number | mm | x | x | x | x
|  | Šířka | Číselná hodnota šířky prvku uvedená v mm. | number | mm | x | x | x | x
|  | Výška | Číselná hodnota výšky prvku udávaná v mm. | number | mm | x | x | x | x
|  | Průměr | Číselná hodnota průměru kruhového prvku uvedená v mm. | number | mm |  | x | x | x
|  | Akustické požadavky | Číselná hodnota průzvučnosti. | number | dB |  | x | x | x
|  | Požární odolnost | Popisuje druh konstrukce (DP1, DP2, DP3), dobu požární odolnosti (15, 30, 45, …), mezní stav (R, E, I, W, …). | string | TEXT |  | x | x | x
|  | Vodotěsnost | Textový popis třídy vodotěsnosti. | string | TEXT |  | x | x | x
|  | Vzduchotěsnost | Textový popis třídy vzduchotěsnosti. | string | TEXT |  | x | x | x
| Kabelové prostupy | Kód prvku | Jednoznačné a unikátní identifikační kód prvku. | string | TEXT | x | x | x | x
|  | Podlaží | Informace o přiřazení prvku ke konkrétnímu podlaží. Nadzemní podlaží 1NP, 2NP, atd. Podzemní podlaží 1PP, 2PP, atd. | string | TEXT | x | x | x | x
|  | Délka | Číselná hodnota délky udávaná v mm. | number | mm | x | x | x | x
|  | Šířka | Číselná hodnota šířky prvku uvedená v mm. | number | mm | x | x | x | x
|  | Výška | Číselná hodnota výšky prvku udávaná v mm. | number | mm | x | x | x | x
|  | Průměr | Číselná hodnota průměru kruhového prvku uvedená v mm. | number | mm |  | x | x | x
|  | Akustické požadavky | Číselná hodnota průzvučnosti. | number | dB |  | x | x | x
|  | Požární odolnost | Popisuje druh konstrukce (DP1, DP2, DP3), dobu požární odolnosti (15, 30, 45, …), mezní stav (R, E, I, W, …). | string | TEXT |  | x | x | x
|  | Vodotěsnost | Textový popis třídy vodotěsnosti. | string | TEXT |  | x | x | x
|  | Vzduchotěsnost | Textový popis třídy vzduchotěsnosti. | string | TEXT |  | x | x | x
| Těsnící vložky | Kód prvku | Jednoznačné a unikátní identifikační kód prvku. | string | TEXT | x | x | x | x
|  | Podlaží | Informace o přiřazení prvku ke konkrétnímu podlaží. Nadzemní podlaží 1NP, 2NP, atd. Podzemní podlaží 1PP, 2PP, atd. | string | TEXT | x | x | x | x
|  | Délka | Číselná hodnota délky udávaná v mm. | number | mm | x | x | x | x
|  | Šířka | Číselná hodnota šířky prvku uvedená v mm. | number | mm | x | x | x | x
|  | Výška | Číselná hodnota výšky prvku udávaná v mm. | number | mm | x | x | x | x
|  | Průměr | Číselná hodnota průměru kruhového prvku uvedená v mm. | number | mm |  | x | x | x
|  | Akustické požadavky | Číselná hodnota průzvučnosti. | number | dB |  | x | x | x
|  | Požární odolnost | Popisuje druh konstrukce (DP1, DP2, DP3), dobu požární odolnosti (15, 30, 45, …), mezní stav (R, E, I, W, …). | string | TEXT |  | x | x | x
|  | Vodotěsnost | Textový popis třídy vodotěsnosti. | string | TEXT |  | x | x | x
|  | Vzduchotěsnost | Textový popis třídy vzduchotěsnosti. | string | TEXT |  | x | x | x
| Těsnící prstence proti netlakové vodě | Kód prvku | Jednoznačné a unikátní identifikační kód prvku. | string | TEXT | x | x | x | x
|  | Podlaží | Informace o přiřazení prvku ke konkrétnímu podlaží. Nadzemní podlaží 1NP, 2NP, atd. Podzemní podlaží 1PP, 2PP, atd. | string | TEXT | x | x | x | x
|  | Délka | Číselná hodnota délky udávaná v mm. | number | mm | x | x | x | x
|  | Šířka | Číselná hodnota šířky prvku uvedená v mm. | number | mm | x | x | x | x
|  | Výška | Číselná hodnota výšky prvku udávaná v mm. | number | mm | x | x | x | x
|  | Průměr | Číselná hodnota průměru kruhového prvku uvedená v mm. | number | mm |  | x | x | x
|  | Akustické požadavky | Číselná hodnota průzvučnosti. | number | dB |  | x | x | x
|  | Požární odolnost | Popisuje druh konstrukce (DP1, DP2, DP3), dobu požární odolnosti (15, 30, 45, …), mezní stav (R, E, I, W, …). | string | TEXT |  | x | x | x
|  | Vodotěsnost | Textový popis třídy vodotěsnosti. | string | TEXT |  | x | x | x
|  | Vzduchotěsnost | Textový popis třídy vzduchotěsnosti. | string | TEXT |  | x | x | x
| Záslepky | Kód prvku | Jednoznačné a unikátní identifikační kód prvku. | string | TEXT | x | x | x | x
|  | Podlaží | Informace o přiřazení prvku ke konkrétnímu podlaží. Nadzemní podlaží 1NP, 2NP, atd. Podzemní podlaží 1PP, 2PP, atd. | string | TEXT | x | x | x | x
|  | Délka | Číselná hodnota délky udávaná v mm. | number | mm | x | x | x | x
|  | Šířka | Číselná hodnota šířky prvku uvedená v mm. | number | mm | x | x | x | x
|  | Výška | Číselná hodnota výšky prvku udávaná v mm. | number | mm | x | x | x | x
|  | Průměr | Číselná hodnota průměru kruhového prvku uvedená v mm. | number | mm |  | x | x | x
|  | Akustické požadavky | Číselná hodnota průzvučnosti. | number | dB |  | x | x | x
|  | Požární odolnost | Popisuje druh konstrukce (DP1, DP2, DP3), dobu požární odolnosti (15, 30, 45, …), mezní stav (R, E, I, W, …). | string | TEXT |  | x | x | x
|  | Vodotěsnost | Textový popis třídy vodotěsnosti. | string | TEXT |  | x | x | x
|  | Vzduchotěsnost | Textový popis třídy vzduchotěsnosti. | string | TEXT |  | x | x | x
Malba | Vápenná | Kód prvku | Jednoznačné a unikátní identifikační kód prvku. | string | TEXT | x | x | x | x
|  | Plocha | Číselná hodnota plochy jedné strany prvku. | number | m2 | x | x | x | x
|  | Podlaží | Informace o přiřazení prvku ke konkrétnímu podlaží. Nadzemní podlaží 1NP, 2NP, atd. Podzemní podlaží 1PP, 2PP, atd. | string | TEXT | x | x | x | x
|  | Způsob provedení | Způsob provedení maleb a nátěrů. | string | TEXT |  |  | x | x
| Klihová | Kód prvku | Jednoznačné a unikátní identifikační kód prvku. | string | TEXT | x | x | x | x
|  | Plocha | Číselná hodnota plochy jedné strany prvku. | number | m2 | x | x | x | x
|  | Podlaží | Informace o přiřazení prvku ke konkrétnímu podlaží. Nadzemní podlaží 1NP, 2NP, atd. Podzemní podlaží 1PP, 2PP, atd. | string | TEXT | x | x | x | x
|  | Způsob provedení | Způsob provedení maleb a nátěrů. | string | TEXT |  |  | x | x
| disperzní | Kód prvku | Jednoznačné a unikátní identifikační kód prvku. | string | TEXT | x | x | x | x
|  | Plocha | Číselná hodnota plochy jedné strany prvku. | number | m2 | x | x | x | x
|  | Podlaží | Informace o přiřazení prvku ke konkrétnímu podlaží. Nadzemní podlaží 1NP, 2NP, atd. Podzemní podlaží 1PP, 2PP, atd. | string | TEXT | x | x | x | x
|  | Způsob provedení | Způsob provedení maleb a nátěrů. | string | TEXT |  |  | x | x
| Latexová | Kód prvku | Jednoznačné a unikátní identifikační kód prvku. | string | TEXT | x | x | x | x
|  | Plocha | Číselná hodnota plochy jedné strany prvku. | number | m2 | x | x | x | x
|  | Podlaží | Informace o přiřazení prvku ke konkrétnímu podlaží. Nadzemní podlaží 1NP, 2NP, atd. Podzemní podlaží 1PP, 2PP, atd. | string | TEXT | x | x | x | x
|  | Způsob provedení | Způsob provedení maleb a nátěrů. | string | TEXT |  |  | x | x
Schodiště | Betonové | Kód prvku | Jednoznačné a unikátní identifikační kód prvku. | string | TEXT | x | x | x | x
|  | Receptura betonu | Popis složení a způsoby výroby dané betonové směsi. | string | TEXT |  |  | x | x
|  | Třída betonu | Třída dle normy ČSN. | string | TEXT |  | x | x | x
| Železobetonové | Kód prvku | Jednoznačné a unikátní identifikační kód prvku. | string | TEXT | x | x | x | x
|  | Receptura betonu | Popis složení a způsoby výroby dané betonové směsi. | string | TEXT |  |  | x | x
|  | Stupeň vyztužení | Číselná hodnota, která popisuje množství výztuže v kg/m3 betonu. | number | kg/m3 |  |  | x | x
|  | Hmotnost výztuže | [kg] Číselná hodnota udávaná v kg | number | kg |  | x | x | x
|  | Třída betonu | Třída dle normy ČSN. | string | TEXT |  | x | x | x
|  | Třída výztuže | [TEXT] Typ betonářské výztuže (10 216;10 335;10 425;10 505) | string | TEXT |  | x | x | x
| Ocelové | Kód prvku | Jednoznačné a unikátní identifikační kód prvku. | string | TEXT | x | x | x | x
|  | Třída oceli | Třída dle normy ČSN. | string | TEXT |  | x | x | x
| Dřevěné | Kód prvku | Jednoznačné a unikátní identifikační kód prvku. | string | TEXT | x | x | x | x
|  | Druh dřeva | Druh dřeva. Např. smrkové, dubové, modřínové apod. | string | TEXT |  | x | x | x
Výtah | Osobní | Kód prvku | Jednoznačné a unikátní identifikační kód prvku. | string | TEXT | x | x | x | x
|  | Délka | Číselná hodnota délky udávaná v mm. | number | mm | x | x | x | x
|  | Šířka | Číselná hodnota šířky prvku uvedená v mm. | number | mm | x | x | x | x
|  | Výška | Číselná hodnota výšky prvku udávaná v mm. | number | mm | x | x | x | x
Nosnost
Maximální počet osob
Evakuační
|  | Délka kabiny | Vnitřní délka kabiny v mm. | number | mm |  | x | x | x
|  | Šířka kabiny | Vnitřní šířka kabiny v mm. | number | mm |  | x | x | x
|  | Výška kabiny |  | number | mm |  | x | x | x
Výrobce
|  | Výrobní číslo | Výrobní číslo. | string | TEXT |  |  |  | x
|  | Datum plánované údržby | Datum příští naplánovaná pravidelná údržba | date | datum |  |  |  | x
|  | Revizní zpráva | Odkaz na dokument Revizní zprávy | number | l/h |  |  |  | x
Omítka | Vápenná | Kód budovy | Jednoznačné kódové označení budovy, ve které se daný prvek nachází v případě, že je modelováno více budov v jednom souboru. | string | TEXT |  | x | x | x
|  | Plocha | Číselná hodnota plochy jedné strany prvku. | number | m2 | x | x | x | x
|  | Tloušťka | Číselná hodnota tloušťky prvku udávaná v mm | number | mm |  | x | x | x
|  | Způsob provedení | Způsob provedení maleb a nátěrů. | string | TEXT |  |  | x | x
| Vápenocementová | Kód prvku | Jednoznačné a unikátní identifikační kód prvku. | string | TEXT | x | x | x | x
|  | Plocha | Číselná hodnota plochy jedné strany prvku. | number | m2 | x | x | x | x
|  | Tloušťka | Číselná hodnota tloušťky prvku udávaná v mm | number | mm |  | x | x | x
|  | Způsob provedení | Způsob provedení maleb a nátěrů. | string | TEXT |  |  | x | x
| Cementová | Kód prvku | Jednoznačné a unikátní identifikační kód prvku. | string | TEXT | x | x | x | x
|  | Plocha | Číselná hodnota plochy jedné strany prvku. | number | m2 | x | x | x | x
|  | Tloušťka | Číselná hodnota tloušťky prvku udávaná v mm | number | mm |  | x | x | x
|  | Způsob provedení | Způsob provedení maleb a nátěrů. | string | TEXT |  |  | x | x
| Sádrová | Kód prvku | Jednoznačné a unikátní identifikační kód prvku. | string | TEXT | x | x | x | x
|  | Plocha | Číselná hodnota plochy jedné strany prvku. | number | m2 | x | x | x | x
|  | Tloušťka | Číselná hodnota tloušťky prvku udávaná v mm | number | mm |  | x | x | x
|  | Způsob provedení | Způsob provedení maleb a nátěrů. | string | TEXT |  |  | x | x
| Vápenosádrová | Kód prvku | Jednoznačné a unikátní identifikační kód prvku. | string | TEXT | x | x | x | x
|  | Plocha | Číselná hodnota plochy jedné strany prvku. | number | m2 | x | x | x | x
|  | Tloušťka | Číselná hodnota tloušťky prvku udávaná v mm | number | mm |  | x | x | x
|  | Způsob provedení | Způsob provedení maleb a nátěrů. | string | TEXT |  |  | x | x
| Hliněná | Kód prvku | Jednoznačné a unikátní identifikační kód prvku. | string | TEXT | x | x | x | x
|  | Plocha | Číselná hodnota plochy jedné strany prvku. | number | m2 | x | x | x | x
|  | Tloušťka | Číselná hodnota tloušťky prvku udávaná v mm | number | mm |  | x | x | x
|  | Způsob provedení | Způsob provedení maleb a nátěrů. | string | TEXT |  |  | x | x
| Barytová | Kód prvku | Jednoznačné a unikátní identifikační kód prvku. | string | TEXT | x | x | x | x
|  | Plocha | Číselná hodnota plochy jedné strany prvku. | number | m2 | x | x | x | x
|  | Tloušťka | Číselná hodnota tloušťky prvku udávaná v mm | number | mm |  | x | x | x
|  | Způsob provedení | Způsob provedení maleb a nátěrů. | string | TEXT |  |  | x | x
Parkovací místa | Běžné parkovací místo | Kód prvku | Jednoznačné a unikátní identifikační kód prvku. | string | TEXT | x | x | x | x
|  | Číslo parkovacího místa | Jedinečné číslo parkovacího místa. | string | TEXT |  | x | x | x
|  | Plocha | Číselná hodnota plochy jedné strany prvku. | number | m2 | x | x | x | x
| Pro OZP | Kód prvku | Jednoznačné a unikátní identifikační kód prvku. | string | TEXT | x | x | x | x
|  | Číslo parkovacího místa | Jedinečné číslo parkovacího místa. | string | TEXT |  | x | x | x
|  | Plocha | Číselná hodnota plochy jedné strany prvku. | number | m2 | x | x | x | x
| Pro elektromobil | Kód prvku | Jednoznačné a unikátní identifikační kód prvku. | string | TEXT | x | x | x | x
|  | Číslo parkovacího místa | Jedinečné číslo parkovacího místa. | string | TEXT |  | x | x | x
|  | Plocha | Číselná hodnota plochy jedné strany prvku. | number | m2 | x | x | x | x
| Pro taxi | Kód prvku | Jednoznačné a unikátní identifikační kód prvku. | string | TEXT | x | x | x | x
|  | Číslo parkovacího místa | Jedinečné číslo parkovacího místa. | string | TEXT |  | x | x | x
|  | Plocha | Číselná hodnota plochy jedné strany prvku. | number | m2 | x | x | x | x
| Pro zásobování | Kód prvku | Jednoznačné a unikátní identifikační kód prvku. | string | TEXT | x | x | x | x
|  | Číslo parkovacího místa | Jedinečné číslo parkovacího místa. | string | TEXT |  | x | x | x
|  | Plocha | Číselná hodnota plochy jedné strany prvku. | number | m2 | x | x | x | x
x
Čerpadlo | Odstředivé radiální, Odstředivé diagonální, Axiální apod. | Kód prvku | Jednoznačné a unikátní identifikační kód prvku. | string | TEXT | x | x | x | x
|  | Podlaží | Informace o přiřazení prvku ke konkrétnímu podlaží. Nadzemní podlaží 1NP, 2NP, atd. Podzemní podlaží 1PP, 2PP, atd. | string | TEXT | x | x | x | x
|  | Frekvence | Frekvence. | number | Hz |  |  | x | x
|  | Číslo místnosti | Unikátní číslo místnosti. | string | TEXT |  | x | x | x
| Hranice uvádění je 40kg. Jinak parametr nebude. Platí pro všechny koncové prvky | Hmotnost | Hmotnost prvku. Hranice uvádění je 40kg. Jinak parametr nebude. Platí pro všechny koncové prvky. | number | kg |  |  | x | x
|  | Stupeň krytí | Úroveň ochrany elektrického zařízení proti vniknutí pevných částic a vody. | number | IP |  |  | x | x
|  | Napájecí napětí | Napájecí napětí. | number | V |  |  | x | x
|  | Okruh | Číslo okruhu. | string | TEXT |  |  |  | x
|  | Jmenovitý příkon | Jmenovitý příkon. | number | kW |  |  | x | x
|  | Dopravní výška | Dopravní výška. | number | m |  |  | x | x
|  | Průtok | Objem teplonosné látky za jednotku času. | number | m3/hod |  | x | x | x
|  | Délka | Číselná hodnota délky udávaná v mm. | number | mm | x | x | x | x
|  | Jmenovitá velikost výstupu | Vnitřní DN výstupu. | integer | celé číslo |  | x | x | x
|  | Jmenovitá velikost vstupu | Vnitřní DN vstupu. | integer | celé číslo |  | x | x | x
|  | Rozvaděč | Kód rozvaděče. | string | TEXT |  |  |  | x
Čistící prvek | Lapač střešních splavenin, Domovní čistírna odpadních vod, Septik, Separátor (Lapol), Jímka apod. | Kód prvku | Jednoznačné a unikátní identifikační kód prvku. | string | TEXT | x | x | x | x
|  | Podlaží | Informace o přiřazení prvku ke konkrétnímu podlaží. Nadzemní podlaží 1NP, 2NP, atd. Podzemní podlaží 1PP, 2PP, atd. | string | TEXT | x | x | x | x
|  | Jmenovitá velikost vstupu | Vnitřní DN vstupu. | integer | celé číslo |  | x | x | x
|  | Jmenovitá velikost výstupu | Vnitřní DN výstupu. | integer | celé číslo |  | x | x | x
|  | Délka | Číselná hodnota délky udávaná v mm. | number | mm | x | x | x | x
|  | Šířka | Číselná hodnota šířky prvku uvedená v mm. | number | mm | x | x | x | x
|  | Výška | Číselná hodnota výšky prvku udávaná v mm. | number | mm | x | x | x | x
Filtr | Dechlorační, Mechanický, Pískový, Změkčovací, Bakteriální apod. | Kód prvku | Jednoznačné a unikátní identifikační kód prvku. | string | TEXT | x | x | x | x
|  | Podlaží | Informace o přiřazení prvku ke konkrétnímu podlaží. Nadzemní podlaží 1NP, 2NP, atd. Podzemní podlaží 1PP, 2PP, atd. | string | TEXT | x | x | x | x
|  | Objem filtrační náplně | Objem filtrační náplně. | number | m3 |  |  | x | x
|  | Jmenovitá velikost vstupu | Vnitřní DN vstupu. | integer | celé číslo |  | x | x | x
|  | Jmenovitá velikost výstupu | Vnitřní DN výstupu. | integer | celé číslo |  | x | x | x
|  | Nominální průtok | Nominální průtok. | number | m3/h |  | x | x | x
|  | Maximální průtok | Maximální průtok. | number | m3/h |  |  | x | x
|  | Provozní tlak | Provozní tlak. | number | bar |  |  | x | x
|  | Tlaková třída | Tlaková třída. | string | TEXT |  |  | x | x
Vzduchotechnický filtr | Na zachytávání nečistot, Pachový, Tukový, Pro čisté prostory apod. | Kód prvku | Jednoznačné a unikátní identifikační kód prvku. | string | TEXT | x | x | x | x
|  | Podlaží | Informace o přiřazení prvku ke konkrétnímu podlaží. Nadzemní podlaží 1NP, 2NP, atd. Podzemní podlaží 1PP, 2PP, atd. | string | TEXT | x | x | x | x
|  | Jmenovitá velikost vstupu | Vnitřní DN vstupu. | integer | celé číslo |  | x | x | x
|  | Jmenovitá velikost výstupu | Vnitřní DN výstupu. | integer | celé číslo |  | x | x | x
|  | Nominální průtok | Nominální průtok. | number | m3/h |  | x | x | x
|  | Provozní tlak | Provozní tlak. | number | bar |  |  | x | x
|  | Tlaková třída | Tlaková třída. | string | TEXT |  |  | x | x
Zařizovací předmět | Záchodová mísa, Pisoár, Bidet, Výlevka, Umyvadlo, Dřez, Vana, Sprchový kout, Baterie, Závěsný WC komplet, Splachovací nádrž apod. | Kód prvku | Jednoznačné a unikátní identifikační kód prvku. | string | TEXT | x | x | x | x
|  | Podlaží | Informace o přiřazení prvku ke konkrétnímu podlaží. Nadzemní podlaží 1NP, 2NP, atd. Podzemní podlaží 1PP, 2PP, atd. | string | TEXT | x | x | x | x
|  | Číslo místnosti | Unikátní číslo místnosti. | string | TEXT |  | x | x | x
Izolace rozvodů TZB | Tepelná, Akustická, Protipožádní apod. | Kód prvku | Jednoznačné a unikátní identifikační kód prvku. | string | TEXT | x | x | x | x
|  | Tloušťka | Číselná hodnota tloušťky prvku udávaná v mm | number | mm |  | x | x | x
|  | Součinitel tepelné vodivosti | Součinitel tepelné vodivosti. | number | W/m.K |  | x | x | x
|  | Třída reakce na oheň | Odezva výrobku na oheň, kterému je vystaven. | string | TEXT |  | x | x | x
Kabelové nosné systémy | Kabelový žlab plechový, Kabelový žlab drátěný, Kabelová lávka a žebřík, Parapetní kanály, Rozvaděčové propojovací kanály apod. | Kód prvku | Jednoznačné a unikátní identifikační kód prvku. | string | TEXT | x | x | x | x
|  | Délka | Číselná hodnota délky udávaná v mm. | number | mm | x | x | x | x
|  | Šířka | Číselná hodnota šířky prvku uvedená v mm. | number | mm | x | x | x | x
|  | Výška | Číselná hodnota výšky prvku udávaná v mm. | number | mm | x | x | x | x
|  | Povolené rovnoměrné zatížení | Povolené rovnoměrné zatížení. | number | kg/m |  |  | x | x
|  | Třída reakce na oheň | Odezva výrobku na oheň, kterému je vystaven. | string | TEXT |  | x | x | x
Klapka | Zpětná, Uzavírací, Přetlaková, Směšovací adpo. | Kód prvku | Jednoznačné a unikátní identifikační kód prvku. | string | TEXT | x | x | x | x
|  | Podlaží | Informace o přiřazení prvku ke konkrétnímu podlaží. Nadzemní podlaží 1NP, 2NP, atd. Podzemní podlaží 1PP, 2PP, atd. | string | TEXT | x | x | x | x
|  | Číslo místnosti | Unikátní číslo místnosti. | string | TEXT |  | x | x | x
|  | Jmenovitá velikost vstupu | Vnitřní DN vstupu. | integer | celé číslo |  | x | x | x
|  | Jmenovitá velikost výstupu | Vnitřní DN výstupu. | integer | celé číslo |  | x | x | x
|  | Průtok | Objem teplonosné látky za jednotku času. | number | m3/s |  |  | x | x
|  | Provozní tlak | Provozní tlak. | number | bar |  |  | x | x
|  | Tlaková třída | Tlaková třída. | string | TEXT |  |  | x | x
|  | Třída reakce na oheň | Odezva výrobku na oheň, kterému je vystaven. | string | TEXT |  | x | x | x
|  | Typ ovládání | Typ ovládání. | string | TEXT |  |  | x | x
|  | Okruh | Číslo okruhu. | string | TEXT |  |  |  | x
|  | Rozvaděč | Kód rozvaděče. | string | TEXT |  |  |  | x
Jednotka VZT | Samostatná, do potrubí apod. | Kód prvku | Jednoznačné a unikátní identifikační kód prvku. | string | TEXT | x | x | x | x
|  | Podlaží | Informace o přiřazení prvku ke konkrétnímu podlaží. Nadzemní podlaží 1NP, 2NP, atd. Podzemní podlaží 1PP, 2PP, atd. | string | TEXT | x | x | x | x
|  | Délka | Číselná hodnota délky udávaná v mm. | number | mm | x | x | x | x
|  | Šířka | Číselná hodnota šířky prvku uvedená v mm. | number | mm | x | x | x | x
|  | Výška | Číselná hodnota výšky prvku udávaná v mm. | number | mm | x | x | x | x
|  | Hmotnost | Hmotnost prvku. Hranice uvádění je 40kg. Jinak parametr nebude. Platí pro všechny koncové prvky. | number | kg |  |  | x | x
|  | Maximální tlak | Maximální tlak. | number | bar |  |  | x | x
|  | Jmenovitý výkon | Jmenovitý výkon. | number | kW |  |  | x | x
|  | Chladící výkon citelný | Citelný chladící výkon. | number | kW |  |  | x | x
|  | Chladící výkon | Chladící výkon. | number | kW |  |  | x | x
|  | Topný výkon | Topný výkon. | number | kW |  |  | x | x
|  | Odváděný vzduch | Odváděný vzduch. | number | m3/h |  | x | x | x
|  | Přiváděný vzduch | Přiváděný vzduch. | number | m3/h |  | x | x | x
|  | Rozvaděč | Kód rozvaděče. | string | TEXT |  |  |  | x
|  | Okruh | Číslo okruhu. | string | TEXT |  |  |  | x
|  | Stupeň krytí | Úroveň ochrany elektrického zařízení proti vniknutí pevných částic a vody. | number | IP |  |  | x | x
|  | Napájecí napětí | Napájecí napětí. | number | V |  |  | x | x
Ventilátor |  | Kód prvku | Jednoznačné a unikátní identifikační kód prvku. | string | TEXT | x | x | x | x
|  | Podlaží | Informace o přiřazení prvku ke konkrétnímu podlaží. Nadzemní podlaží 1NP, 2NP, atd. Podzemní podlaží 1PP, 2PP, atd. | string | TEXT | x | x | x | x
|  | Číslo místnosti | Unikátní číslo místnosti. | string | TEXT |  | x | x | x
|  | Délka | Číselná hodnota délky udávaná v mm. | number | mm | x | x | x | x
|  | Šířka | Číselná hodnota šířky prvku uvedená v mm. | number | mm | x | x | x | x
|  | Výška | Číselná hodnota výšky prvku udávaná v mm. | number | mm | x | x | x | x
|  | Hmotnost | Hmotnost prvku. Hranice uvádění je 40kg. Jinak parametr nebude. Platí pro všechny koncové prvky. | number | kg |  |  | x | x
|  | Akustický výkon | Akustický výkon. | number | dB |  |  | x | x
|  | Stupeň krytí | Úroveň ochrany elektrického zařízení proti vniknutí pevných částic a vody. | number | IP |  |  | x | x
|  | Rozvaděč | Kód rozvaděče. | string | TEXT |  |  |  | x
|  | Okruh | Číslo okruhu. | string | TEXT |  |  |  | x
|  | Napájecí napětí | Napájecí napětí. | number | V |  |  | x | x
|  | Jmenovitý příkon | Jmenovitý příkon. | number | kW |  |  | x | x
Výměník | Deskový, Deskový rozebiratelný, Deskový pájený, Trubkový apod. | Kód prvku | Jednoznačné a unikátní identifikační kód prvku. | string | TEXT | x | x | x | x
|  | Podlaží | Informace o přiřazení prvku ke konkrétnímu podlaží. Nadzemní podlaží 1NP, 2NP, atd. Podzemní podlaží 1PP, 2PP, atd. | string | TEXT | x | x | x | x
|  | Délka | Číselná hodnota délky udávaná v mm. | number | mm | x | x | x | x
|  | Šířka | Číselná hodnota šířky prvku uvedená v mm. | number | mm | x | x | x | x
|  | Výška | Číselná hodnota výšky prvku udávaná v mm. | number | mm | x | x | x | x
|  | Hmotnost | Hmotnost prvku. Hranice uvádění je 40kg. Jinak parametr nebude. Platí pro všechny koncové prvky. | number | kg |  |  | x | x
|  | Materiál desek | Materiál desek. | string | TEXT |  |  | x | x
|  | Velikost připojení - horká strana | Velikost připojení - horká strana. | number | mm |  |  | x | x
|  | Velikost připojení - studená strana | Velikost připojení - studená strana. | number | mm |  |  | x | x
|  | Obsah teplonosné látky | Obsah teplonosné látky. | number | l |  |  | x | x
|  | Materiál těsnění | Materiál těsnění. | string | TEXT |  |  | x | x
|  | Přiváděný vzduch | Přiváděný vzduch. | number | m3/h |  |  | x | x
|  | Odváděný vzduch | Odváděný vzduch. | number | m3/h |  |  | x | x
|  | Chladící výkon | Topný výkon. | number | kW |  |  | x | x
|  | Teplonosná látka | Typ média. | string | TEXT |  | x | x | x
Monitorovací a alarmové systémy | Indikátorový panel | Kód prvku | Jednoznačné a unikátní identifikační kód prvku. | string | TEXT | x | x | x | x
|  | Podlaží | Informace o přiřazení prvku ke konkrétnímu podlaží. Nadzemní podlaží 1NP, 2NP, atd. Podzemní podlaží 1PP, 2PP, atd. | string | TEXT | x | x | x | x
|  | Číslo místnosti | Unikátní číslo místnosti. | string | TEXT |  | x | x | x
|  | Délka | Číselná hodnota délky udávaná v mm. | number | mm | x | x | x | x
|  | Šířka | Číselná hodnota šířky prvku uvedená v mm. | number | mm | x | x | x | x
|  | Výška | Číselná hodnota výšky prvku udávaná v mm. | number | mm | x | x | x | x
|  | Rozvaděč | Kód rozvaděče. | string | TEXT |  |  |  | x
|  | Okruh | Číslo okruhu. | string | TEXT |  |  |  | x
|  | Stupeň krytí | Úroveň ochrany elektrického zařízení proti vniknutí pevných částic a vody. | number | IP |  |  | x | x
|  | Napájecí napětí | Napájecí napětí. | number | V |  |  | x | x
Odkalení | Odkalovač | Kód prvku | Jednoznačné a unikátní identifikační kód prvku. | string | TEXT | x | x | x | x
|  | Podlaží | Informace o přiřazení prvku ke konkrétnímu podlaží. Nadzemní podlaží 1NP, 2NP, atd. Podzemní podlaží 1PP, 2PP, atd. | string | TEXT | x | x | x | x
|  | Číslo místnosti | Unikátní číslo místnosti. | string | TEXT |  | x | x | x
|  | Délka | Číselná hodnota délky udávaná v mm. | number | mm | x | x | x | x
|  | Šířka | Číselná hodnota šířky prvku uvedená v mm. | number | mm | x | x | x | x
|  | Výška | Číselná hodnota výšky prvku udávaná v mm. | number | mm | x | x | x | x
Otopné těleso | Deskové, Trubkové, Článkové apod. | Kód prvku | Jednoznačné a unikátní identifikační kód prvku. | string | TEXT | x | x | x | x
|  | Podlaží | Informace o přiřazení prvku ke konkrétnímu podlaží. Nadzemní podlaží 1NP, 2NP, atd. Podzemní podlaží 1PP, 2PP, atd. | string | TEXT | x | x | x | x
|  | Číslo místnosti | Unikátní číslo místnosti. | string | TEXT |  | x | x | x
|  | Délka | Číselná hodnota délky udávaná v mm. | number | mm | x | x | x | x
|  | Šířka | Číselná hodnota šířky prvku uvedená v mm. | number | mm | x | x | x | x
|  | Výška | Číselná hodnota výšky prvku udávaná v mm. | number | mm | x | x | x | x
|  | Typ | Typ prvku. | string | TEXT |  |  | x | x
|  | Stupeň nastavení ventilu | Stupeň nastavení ventilu. | string | TEXT |  |  | x | x
|  | Jmenovitá velikost vstupu | Vnitřní DN vstupu. | integer | celé číslo |  | x | x | x
| Trubkové s elektrickou topnou tyčí | Kód prvku | Jednoznačné a unikátní identifikační kód prvku. | string | TEXT | x | x | x | x
|  | Podlaží | Informace o přiřazení prvku ke konkrétnímu podlaží. Nadzemní podlaží 1NP, 2NP, atd. Podzemní podlaží 1PP, 2PP, atd. | string | TEXT | x | x | x | x
|  | Číslo místnosti | Unikátní číslo místnosti. | string | TEXT |  | x | x | x
|  | Délka | Číselná hodnota délky udávaná v mm. | number | mm | x | x | x | x
|  | Šířka | Číselná hodnota šířky prvku uvedená v mm. | number | mm | x | x | x | x
|  | Výška | Číselná hodnota výšky prvku udávaná v mm. | number | mm | x | x | x | x
|  | Typ | Typ prvku. | string | TEXT |  |  | x | x
|  | Stupeň nastavení ventilu | Stupeň nastavení ventilu. | string | TEXT |  |  | x | x
|  | Jmenovitá velikost vstupu | Vnitřní DN vstupu. | integer | celé číslo |  | x | x | x
|  | Okruh | Číslo okruhu. | string | TEXT |  |  |  | x
|  | Stupeň krytí | Úroveň ochrany elektrického zařízení proti vniknutí pevných částic a vody. | number | IP |  |  | x | x
|  | Napájecí napětí | Napájecí napětí. | number | V |  |  | x | x
|  | Jmenovitý příkon | Jmenovitý příkon. | number | kW |  |  | x | x
Podlahové a kapilární vytápění | Teplovodní- Elektrické, Kapilární rohože apod. | Kód prvku | Jednoznačné a unikátní identifikační kód prvku. | string | TEXT | x | x | x | x
|  | Podlaží | Informace o přiřazení prvku ke konkrétnímu podlaží. Nadzemní podlaží 1NP, 2NP, atd. Podzemní podlaží 1PP, 2PP, atd. | string | TEXT | x | x | x | x
|  | Číslo místnosti | Unikátní číslo místnosti. | string | TEXT |  | x | x | x
Poplachové zařízení |  | Kód prvku | Jednoznačné a unikátní identifikační kód prvku. | string | TEXT | x | x | x | x
|  | Podlaží | Informace o přiřazení prvku ke konkrétnímu podlaží. Nadzemní podlaží 1NP, 2NP, atd. Podzemní podlaží 1PP, 2PP, atd. | string | TEXT | x | x | x | x
|  | Číslo místnosti | Unikátní číslo místnosti. | string | TEXT |  | x | x | x
|  | Délka | Číselná hodnota délky udávaná v mm. | number | mm | x | x | x | x
|  | Šířka | Číselná hodnota šířky prvku uvedená v mm. | number | mm | x | x | x | x
|  | Výška | Číselná hodnota výšky prvku udávaná v mm. | number | mm | x | x | x | x
|  | Napájecí napětí | Napájecí napětí. | number | V |  |  | x | x
|  | Stupeň krytí | Úroveň ochrany elektrického zařízení proti vniknutí pevných částic a vody. | number | IP |  |  | x | x
|  | Okruh | Číslo okruhu. | string | TEXT |  |  |  | x
|  | Rozvaděč | Kód rozvaděče. | string | TEXT |  |  |  | x
Požární poplachové zařízení | Tablo EPS, Klíčový trezor požární ochrany, Optická signalizace, Obslužné pole požární ochrany apod. | Kód prvku | Jednoznačné a unikátní identifikační kód prvku. | string | TEXT | x | x | x | x
|  | Podlaží | Informace o přiřazení prvku ke konkrétnímu podlaží. Nadzemní podlaží 1NP, 2NP, atd. Podzemní podlaží 1PP, 2PP, atd. | string | TEXT | x | x | x | x
|  | Délka | Číselná hodnota délky udávaná v mm. | number | mm | x | x | x | x
|  | Šířka | Číselná hodnota šířky prvku uvedená v mm. | number | mm | x | x | x | x
|  | Výška | Číselná hodnota výšky prvku udávaná v mm. | number | mm | x | x | x | x
|  | Napájecí napětí | Napájecí napětí. | number | V |  |  | x | x
|  | Stupeň krytí | Úroveň ochrany elektrického zařízení proti vniknutí pevných částic a vody. | number | IP |  |  | x | x
|  | Okruh | Číslo okruhu. | string | TEXT |  |  |  | x
|  | Rozvaděč | Kód rozvaděče. | string | TEXT |  |  |  | x
Protipožární prvek | Hydrant, Hasící přístroj, Hyndrantový systém, Hydrantové víčko, Požární prostup, Požární stěnový uzávěr apod. | Kód prvku | Jednoznačné a unikátní identifikační kód prvku. | string | TEXT | x | x | x | x
|  | Podlaží | Informace o přiřazení prvku ke konkrétnímu podlaží. Nadzemní podlaží 1NP, 2NP, atd. Podzemní podlaží 1PP, 2PP, atd. | string | TEXT | x | x | x | x
|  | Délka | Číselná hodnota délky udávaná v mm. | number | mm | x | x | x | x
|  | Šířka | Číselná hodnota šířky prvku uvedená v mm. | number | mm | x | x | x | x
|  | Výška | Číselná hodnota výšky prvku udávaná v mm. | number | mm | x | x | x | x
|  | Třída reakce na oheň | Odezva výrobku na oheň, kterému je vystaven. | string | TEXT |  | x | x | x
| v případě hydrantů | Jmenovitý průměr hadice | Jmenovitý průměr hadice. | number | mm |  | x | x | x
| v případě hydrantů | Průtok hasiva | Průtok hasiva. | number | m3/h |  | x | x | x
| v případě hasicích přístrojů | Objem | Objem hasiva. | number | m3 |  |  |  | x
| v případě hasicích přístrojů | Typ hasiva | Typ hasiva. | string | TEXT |  |  |  | x
| v případě hydrantů | Délka hadice | Délka hadice udávaná v m. | number | m |  | x | x | x
Rozvaděč | Požární, Datový, Komunikační apod. | Kód prvku | Jednoznačné a unikátní identifikační kód prvku. | string | TEXT | x | x | x | x
|  | Podlaží | Informace o přiřazení prvku ke konkrétnímu podlaží. Nadzemní podlaží 1NP, 2NP, atd. Podzemní podlaží 1PP, 2PP, atd. | string | TEXT | x | x | x | x
|  | Číslo místnosti | Unikátní číslo místnosti. | string | TEXT |  | x | x | x
|  | Délka | Číselná hodnota délky udávaná v mm. | number | mm | x | x | x | x
|  | Šířka | Číselná hodnota šířky prvku uvedená v mm. | number | mm | x | x | x | x
|  | Výška | Číselná hodnota výšky prvku udávaná v mm. | number | mm | x | x | x | x
|  | Třída reakce na oheň | Odezva výrobku na oheň, kterému je vystaven. | string | TEXT |  | x | x | x
|  | Okruh | Číslo okruhu. | string | TEXT |  |  |  | x
|  | Rozvaděč | Kód rozvaděče. | string | TEXT |  |  |  | x
|  | Stupeň krytí | Úroveň ochrany elektrického zařízení proti vniknutí pevných částic a vody. | number | IP |  |  | x | x
Svítidlo | Trubicové, Kulaté, Nouzové, Signalizační apod. | Podlaží | Informace o přiřazení prvku ke konkrétnímu podlaží. Nadzemní podlaží 1NP, 2NP, atd. Podzemní podlaží 1PP, 2PP, atd. | string | TEXT | x | x | x | x
|  | Číslo místnosti | Unikátní číslo místnosti. | string | TEXT |  | x | x | x
|  | Délka | Číselná hodnota délky udávaná v mm. | number | mm | x | x | x | x
|  | Šířka | Číselná hodnota šířky prvku uvedená v mm. | number | mm | x | x | x | x
|  | Výška | Číselná hodnota výšky prvku udávaná v mm. | number | mm | x | x | x | x
|  | Okruh | Číslo okruhu. | string | TEXT |  |  |  | x
|  | Rozvaděč | Kód rozvaděče. | string | TEXT |  |  |  | x
|  | Napájecí napětí | Napájecí napětí. | number | V |  |  | x | x
|  | Jmenovitý příkon | Jmenovitý příkon. | number | kW |  |  | x | x
|  | Stupeň krytí | Úroveň ochrany elektrického zařízení proti vniknutí pevných částic a vody. | number | IP |  |  | x | x
Trubní tvarovka (TZB) | Koleno, Odbočka, Redukce, Spojka, Záslepka, Křížení, Navrtávací pas, Návarek, Oblouk, Schybka, Kompenzace apod. | Kód prvku | Jednoznačné a unikátní identifikační kód prvku. | string | TEXT | x | x | x | x
|  | Podlaží | Informace o přiřazení prvku ke konkrétnímu podlaží. Nadzemní podlaží 1NP, 2NP, atd. Podzemní podlaží 1PP, 2PP, atd. | string | TEXT | x | x | x | x
|  | Délka | Číselná hodnota délky udávaná v mm. | number | mm | x | x | x | x
|  | Průměr | Číselná hodnota průměru kruhového prvku uvedená v mm. | number | mm |  | x | x | x
|  | Šířka | Číselná hodnota šířky prvku uvedená v mm. | number | mm | x | x | x | x
|  | Výška | Číselná hodnota výšky prvku udávaná v mm. | number | mm | x | x | x | x
|  | Hmotnost | Hmotnost prvku. Hranice uvádění je 40kg. Jinak parametr nebude. Platí pro všechny koncové prvky. | number | kg |  |  | x | x
|  | Třída reakce na oheň | Odezva výrobku na oheň, kterému je vystaven. | string | TEXT |  | x | x | x
|  | Teplonosná látka | Typ média. | string | TEXT |  | x | x | x
|  | Tlakový stupeň | Tlakový stupeň. | integer | celé číslo |  |  | x | x
Čistící tvarovka |  | Kód prvku | Jednoznačné a unikátní identifikační kód prvku. | string | TEXT | x | x | x | x
|  | Podlaží | Informace o přiřazení prvku ke konkrétnímu podlaží. Nadzemní podlaží 1NP, 2NP, atd. Podzemní podlaží 1PP, 2PP, atd. | string | TEXT | x | x | x | x
|  | Číslo místnosti | Unikátní číslo místnosti. | string | TEXT |  | x | x | x
|  | Jmenovitá velikost vstupu | Vnitřní DN vstupu. | integer | celé číslo |  | x | x | x
|  | Jmenovitá velikost výstupu | Vnitřní DN výstupu. | integer | celé číslo |  | x | x | x
Tvarovka potrubí (VZT) | Koleno, oblouk, Přechod, Odbočka, Nástavec, Spojka, Uzavření, Kalhoty,Koleno přechodové, Oblouk přechodový, křížení apod. | Kód prvku | Jednoznačné a unikátní identifikační kód prvku. | string | TEXT | x | x | x | x
|  | Podlaží | Informace o přiřazení prvku ke konkrétnímu podlaží. Nadzemní podlaží 1NP, 2NP, atd. Podzemní podlaží 1PP, 2PP, atd. | string | TEXT | x | x | x | x
|  | Délka | Číselná hodnota délky udávaná v mm. | number | mm | x | x | x | x
|  | Průměr | Číselná hodnota průměru kruhového prvku uvedená v mm. | number | mm |  | x | x | x
|  | Šířka | Číselná hodnota šířky prvku uvedená v mm. | number | mm | x | x | x | x
|  | Výška | Číselná hodnota výšky prvku udávaná v mm. | number | mm | x | x | x | x
|  | Třída reakce na oheň | Odezva výrobku na oheň, kterému je vystaven. | string | TEXT |  | x | x | x
Zápachová uzávěrka |  | Kód prvku | Jednoznačné a unikátní identifikační kód prvku. | string | TEXT | x | x | x | x
|  | Podlaží | Informace o přiřazení prvku ke konkrétnímu podlaží. Nadzemní podlaží 1NP, 2NP, atd. Podzemní podlaží 1PP, 2PP, atd. | string | TEXT | x | x | x | x
|  | Číslo místnosti | Unikátní číslo místnosti. | string | TEXT |  | x | x | x
|  | Délka | Číselná hodnota délky udávaná v mm. | number | mm | x | x | x | x
|  | Šířka | Číselná hodnota šířky prvku uvedená v mm. | number | mm | x | x | x | x
|  | Výška | Číselná hodnota výšky prvku udávaná v mm. | number | mm | x | x | x | x
|  | Materiál | Materiálová specifikace prvku. | string | TEXT |  |  | x | x
|  | Jmenovitá velikost vstupu | Vnitřní DN vstupu. | integer | celé číslo |  | x | x | x
|  | Jmenovitá velikost výstupu | Vnitřní DN výstupu. | integer | celé číslo |  | x | x | x
Zásuvka | 230 V, 400 V, Datová, Optická, Televizní apod. | Kód prvku | Jednoznačné a unikátní identifikační kód prvku. | string | TEXT | x | x | x | x
|  | Podlaží | Informace o přiřazení prvku ke konkrétnímu podlaží. Nadzemní podlaží 1NP, 2NP, atd. Podzemní podlaží 1PP, 2PP, atd. | string | TEXT | x | x | x | x
|  | Číslo místnosti | Unikátní číslo místnosti. | string | TEXT |  | x | x | x
|  | Délka | Číselná hodnota délky udávaná v mm. | number | mm | x | x | x | x
|  | Šířka | Číselná hodnota šířky prvku uvedená v mm. | number | mm | x | x | x | x
|  | Výška | Číselná hodnota výšky prvku udávaná v mm. | number | mm | x | x | x | x
| nebude u datových a optických zásuvek | Jmenovitý proud | Jmenovitý proud. | number | A |  |  | x | x
| nebude u datových a optických zásuvek | Napájecí napětí | Napájecí napětí. | number | V |  |  | x | x
|  | Stupeň krytí | Úroveň ochrany elektrického zařízení proti vniknutí pevných částic a vody. | number | IP |  |  | x | x
|  | Okruh | Číslo okruhu. | string | TEXT |  |  |  | x
|  | Rozvaděč | Kód rozvaděče. | string | TEXT |  |  |  | x
Zdroj | Kotel elektrický, Kogenerace, Chiller, Chladící jednotka, Chladící věž, Tepelné čerpadlo, Kotel plynový apod. | Kód prvku | Jednoznačné a unikátní identifikační kód prvku. | string | TEXT | x | x | x | x
|  | Podlaží | Informace o přiřazení prvku ke konkrétnímu podlaží. Nadzemní podlaží 1NP, 2NP, atd. Podzemní podlaží 1PP, 2PP, atd. | string | TEXT | x | x | x | x
|  | Číslo místnosti | Unikátní číslo místnosti. | string | TEXT |  | x | x | x
|  | Délka | Číselná hodnota délky udávaná v mm. | number | mm | x | x | x | x
|  | Šířka | Číselná hodnota šířky prvku uvedená v mm. | number | mm | x | x | x | x
|  | Výška | Číselná hodnota výšky prvku udávaná v mm. | number | mm | x | x | x | x
|  | Hmotnost | Hmotnost prvku. Hranice uvádění je 40kg. Jinak parametr nebude. Platí pro všechny koncové prvky. | number | kg |  |  | x | x
|  | Provozní hmotnost | Provozní hmotnost. | number | kg |  |  | x | x
|  | Jmenovitá velikost vstupu | Vnitřní DN vstupu. | integer | celé číslo |  | x | x | x
|  | Jmenovitá velikost výstupu | Vnitřní DN výstupu. | integer | celé číslo |  | x | x | x
|  | Přípustný provozní tlak | Přípustný provozní tlak. | number | bar |  |  | x | x
|  | Maximální teplota | Maximální teplota. | number | °C |  |  | x | x
|  | Jmenovitý výkon | Jmenovitý výkon. | number | kW |  |  | x | x
|  | Okruh | Číslo okruhu. | string | TEXT |  |  |  | x
|  | Rozvaděč | Kód rozvaděče. | string | TEXT |  |  |  | x
|  | Stupeň ochrany | Stupeň ochrany. | string | TEXT |  |  | x | x
|  | Jmenovitý příkon | Jmenovitý příkon. | number | kW |  |  | x | x
Retence | Trativod, Vsak, Jímka, Žumpa apod. | Kód prvku | Jednoznačné a unikátní identifikační kód prvku. | string | TEXT | x | x | x | x
|  | Délka | Číselná hodnota délky udávaná v mm. | number | mm | x | x | x | x
|  | Průměr | Číselná hodnota průměru kruhového prvku uvedená v mm. | number | mm |  | x | x | x
|  | Materiál | Materiálová specifikace prvku. | string | TEXT |  |  | x | x
Revizní prvek |  | Kód prvku | Jednoznačné a unikátní identifikační kód prvku. | string | TEXT | x | x | x | x
|  | Podlaží | Informace o přiřazení prvku ke konkrétnímu podlaží. Nadzemní podlaží 1NP, 2NP, atd. Podzemní podlaží 1PP, 2PP, atd. | string | TEXT | x | x | x | x
|  | Číslo místnosti | Unikátní číslo místnosti. | string | TEXT |  | x | x | x
|  | Délka | Číselná hodnota délky udávaná v mm. | number | mm | x | x | x | x
|  | Šířka | Číselná hodnota šířky prvku uvedená v mm. | number | mm | x | x | x | x
|  | Výška | Číselná hodnota výšky prvku udávaná v mm. | number | mm | x | x | x | x
|  | Třída reakce na oheň | Odezva výrobku na oheň, kterému je vystaven. | string | TEXT |  | x | x | x
Trubka | Měď, Ocel, Ocel pozinkovaná, Ocel verezová, Ocel litinová, Polyvinyl chlorid, Polybutylen, Polypropylen apod. | Kód budovy | Jednoznačné kódové označení budovy, ve které se daný prvek nachází v případě, že je modelováno více budov v jednom souboru. | string | TEXT |  | x | x | x
|  | Délka | Číselná hodnota délky udávaná v mm. | number | mm | x | x | x | x
|  | Průměr | Číselná hodnota průměru kruhového prvku uvedená v mm. | number | mm |  | x | x | x
|  | Šířka | Číselná hodnota šířky prvku uvedená v mm. | number | mm | x | x | x | x
|  | Výška | Číselná hodnota výšky prvku udávaná v mm. | number | mm | x | x | x | x
|  | Teplonosná látka | Typ média. | string | TEXT |  | x | x | x
|  | Třída reakce na oheň | Odezva výrobku na oheň, kterému je vystaven. | string | TEXT |  | x | x | x
|  | Jmenovitý tlak | Jmenovitý tlak. | number | kPa |  |  | x | x
Ventil | Kulový kohout, Kulový kohout s filtrem, Kulový kohout s vypouštěním, Šoupě, Uzavírací klapka apod. | Kód prvku | Jednoznačné a unikátní identifikační kód prvku. | string | TEXT | x | x | x | x
|  | Podlaží | Informace o přiřazení prvku ke konkrétnímu podlaží. Nadzemní podlaží 1NP, 2NP, atd. Podzemní podlaží 1PP, 2PP, atd. | string | TEXT | x | x | x | x
|  | Číslo místnosti | Unikátní číslo místnosti. | string | TEXT |  | x | x | x
|  | Délka | Číselná hodnota délky udávaná v mm. | number | mm | x | x | x | x
|  | Šířka | Číselná hodnota šířky prvku uvedená v mm. | number | mm | x | x | x | x
|  | Výška | Číselná hodnota výšky prvku udávaná v mm. | number | mm | x | x | x | x
|  | Jmenovitá velikost vstupu | Vnitřní DN vstupu. | integer | celé číslo |  | x | x | x
|  | Jmenovitá velikost výstupu | Vnitřní DN výstupu. | integer | celé číslo |  | x | x | x
|  | Teplonosná látka | Typ média. | string | TEXT |  | x | x | x
|  | Průtok | Objem teplonosné látky za jednotku času. | number | m3/h |  |  | x | x
Šroubení topenářské | Přímé, Přímé ve tvaru H, Rohové, Rohové ve tvaru H apod. | Kód prvku | Jednoznačné a unikátní identifikační kód prvku. | string | TEXT | x | x | x | x
|  | Podlaží | Informace o přiřazení prvku ke konkrétnímu podlaží. Nadzemní podlaží 1NP, 2NP, atd. Podzemní podlaží 1PP, 2PP, atd. | string | TEXT | x | x | x | x
|  | Jmenovitá velikost vstupu | Vnitřní DN vstupu. | integer | celé číslo |  | x | x | x
|  | Jmenovitá velikost výstupu | Vnitřní DN výstupu. | integer | celé číslo |  | x | x | x
|  | Materiál | Materiálová specifikace prvku. | string | TEXT |  |  | x | x
|  | Konstrukční tlak | Konstrukční tlak. | number | bar |  |  | x | x
Větrací hlavice | Přivzdušňovací | Kód prvku | Jednoznačné a unikátní identifikační kód prvku. | string | TEXT | x | x | x | x
|  | Podlaží | Informace o přiřazení prvku ke konkrétnímu podlaží. Nadzemní podlaží 1NP, 2NP, atd. Podzemní podlaží 1PP, 2PP, atd. | string | TEXT | x | x | x | x
|  | Délka | Číselná hodnota délky udávaná v mm. | number | mm | x | x | x | x
|  | Šířka | Číselná hodnota šířky prvku uvedená v mm. | number | mm | x | x | x | x
|  | Výška | Číselná hodnota výšky prvku udávaná v mm. | number | mm | x | x | x | x
|  | Jmenovitá velikost vstupu | Vnitřní DN vstupu. | integer | celé číslo |  | x | x | x
Vpust | Střešní, Podlahová, Vtok apod. | Kód prvku | Jednoznačné a unikátní identifikační kód prvku. | string | TEXT | x | x | x | x
|  | Podlaží | Informace o přiřazení prvku ke konkrétnímu podlaží. Nadzemní podlaží 1NP, 2NP, atd. Podzemní podlaží 1PP, 2PP, atd. | string | TEXT | x | x | x | x
|  | Délka | Číselná hodnota délky udávaná v mm. | number | mm | x | x | x | x
|  | Šířka | Číselná hodnota šířky prvku uvedená v mm. | number | mm | x | x | x | x
|  | Výška | Číselná hodnota výšky prvku udávaná v mm. | number | mm | x | x | x | x
|  | Jmenovitá velikost výstupu | Vnitřní DN výstupu. | integer | celé číslo |  | x | x | x
Senzor | Vodoměr, Elektroměr, Plynoměr, teploměr, Tlakoměr, Termostat apod. | Kód prvku | Jednoznačné a unikátní identifikační kód prvku. | string | TEXT | x | x | x | x
|  | Podlaží | Informace o přiřazení prvku ke konkrétnímu podlaží. Nadzemní podlaží 1NP, 2NP, atd. Podzemní podlaží 1PP, 2PP, atd. | string | TEXT | x | x | x | x
|  | Číslo místnosti | Unikátní číslo místnosti. | string | TEXT |  | x | x | x
|  | Délka | Číselná hodnota délky udávaná v mm. | number | mm | x | x | x | x
|  | Šířka | Číselná hodnota šířky prvku uvedená v mm. | number | mm | x | x | x | x
|  | Výška | Číselná hodnota výšky prvku udávaná v mm. | number | mm | x | x | x | x
Rozdělovač a sběrač | Patrový, Sdružený, Hydraulický rozdělovač apod. | Kód prvku | Jednoznačné a unikátní identifikační kód prvku. | string | TEXT | x | x | x | x
|  | Podlaží | Informace o přiřazení prvku ke konkrétnímu podlaží. Nadzemní podlaží 1NP, 2NP, atd. Podzemní podlaží 1PP, 2PP, atd. | string | TEXT | x | x | x | x
|  | Délka | Číselná hodnota délky udávaná v mm. | number | mm | x | x | x | x
|  | Šířka | Číselná hodnota šířky prvku uvedená v mm. | number | mm | x | x | x | x
|  | Výška | Číselná hodnota výšky prvku udávaná v mm. | number | mm | x | x | x | x
|  | Jmenovitý tlak | Jmenovitý tlak. | number | kPa |  |  | x | x
|  | Počet okruhů | Počet okruhů. | integer | celé číslo |  |  | x | x
|  | Tlaková třída | Tlaková třída. | string | TEXT |  |  | x | x
Tlaková nádoba | Tlaková nádoba, Expanzní nádoba apod. | Kód prvku | Jednoznačné a unikátní identifikační kód prvku. | string | TEXT | x | x | x | x
|  | Podlaží | Informace o přiřazení prvku ke konkrétnímu podlaží. Nadzemní podlaží 1NP, 2NP, atd. Podzemní podlaží 1PP, 2PP, atd. | string | TEXT | x | x | x | x
|  | Číslo místnosti | Unikátní číslo místnosti. | string | TEXT |  | x | x | x
|  | Délka | Číselná hodnota délky udávaná v mm. | number | mm | x | x | x | x
|  | Šířka | Číselná hodnota šířky prvku uvedená v mm. | number | mm | x | x | x | x
|  | Výška | Číselná hodnota výšky prvku udávaná v mm. | number | mm | x | x | x | x
|  | Hmotnost | Hmotnost prvku. Hranice uvádění je 40kg. Jinak parametr nebude. Platí pro všechny koncové prvky. | number | kg |  |  | x | x
|  | Objem | Číselná hodnota objemu prvku udávaná v m3. | number | m3 | x | x | x | x
|  | Jmenovitá velikost vstupu | Vnitřní DN vstupu. | integer | celé číslo |  | x | x | x
|  | Přípustná provozní teplota na membránu | Přípustná provozní teplota na membránu. | number | bar |  |  | x | x
|  | Přípustný provozní tlak | Přípustný provozní tlak. | number | bar |  |  | x | x
Vyústka | Vyústka, Talířový ventil, Anemostat, Štěrbinová vyústka, Dýza, Přefuk, Mřížka, Přefuk apod. | Kód prvku | Jednoznačné a unikátní identifikační kód prvku. | string | TEXT | x | x | x | x
|  | Podlaží | Informace o přiřazení prvku ke konkrétnímu podlaží. Nadzemní podlaží 1NP, 2NP, atd. Podzemní podlaží 1PP, 2PP, atd. | string | TEXT | x | x | x | x
|  | Číslo místnosti | Unikátní číslo místnosti. | string | TEXT |  | x | x | x
|  | Délka | Číselná hodnota délky udávaná v mm. | number | mm | x | x | x | x
|  | Šířka | Číselná hodnota šířky prvku uvedená v mm. | number | mm | x | x | x | x
|  | Výška | Číselná hodnota výšky prvku udávaná v mm. | number | mm | x | x | x | x
|  | Průměr | Číselná hodnota průměru kruhového prvku uvedená v mm. | number | mm |  | x | x | x
|  | Jmenovitá velikost vstupu | Vnitřní DN vstupu. | integer | celé číslo |  | x | x | x
|  | Třída reakce na oheň | Odezva výrobku na oheň, kterému je vystaven. | string | TEXT |  | x | x | x
|  | Průtok | Objem teplonosné látky za jednotku času. | number | m3/h |  |  | x | x
|  | Rychlost | Rychlost proudení teplonosné látky. | number | m/s |  |  | x | x
Ovládací prvek | Vypínač, Pohybové čidlo, Spínač, Stmívač, Soumrakové čidl apod. | Kód prvku | Jednoznačné a unikátní identifikační kód prvku. | string | TEXT | x | x | x | x
|  | Podlaží | Informace o přiřazení prvku ke konkrétnímu podlaží. Nadzemní podlaží 1NP, 2NP, atd. Podzemní podlaží 1PP, 2PP, atd. | string | TEXT | x | x | x | x
|  | Číslo místnosti | Unikátní číslo místnosti. | string | TEXT |  | x | x | x
|  | Délka | Číselná hodnota délky udávaná v mm. | number | mm | x | x | x | x
|  | Šířka | Číselná hodnota šířky prvku uvedená v mm. | number | mm | x | x | x | x
|  | Výška | Číselná hodnota výšky prvku udávaná v mm. | number | mm | x | x | x | x
|  | Napájecí napětí | Napájecí napětí. | number | V |  |  | x | x
|  | Rozvaděč | Kód rozvaděče. | string | TEXT |  |  |  | x
|  | Okruh | Číslo okruhu. | string | TEXT |  |  |  | x
Tvarovky kabelových nosných systémů | Oblouk žlabů, Odbočení žlabů, Přechod žlabů, Oblouk lávek, Odbočení lávek, Přechod lávek, Spojka, Křížení žlabu, Křížení lávek apod. | Kód prvku | Jednoznačné a unikátní identifikační kód prvku. | string | TEXT | x | x | x | x
|  | Podlaží | Informace o přiřazení prvku ke konkrétnímu podlaží. Nadzemní podlaží 1NP, 2NP, atd. Podzemní podlaží 1PP, 2PP, atd. | string | TEXT | x | x | x | x
|  | Délka | Číselná hodnota délky udávaná v mm. | number | mm | x | x | x | x
|  | Šířka | Číselná hodnota šířky prvku uvedená v mm. | number | mm | x | x | x | x
|  | Výška | Číselná hodnota výšky prvku udávaná v mm. | number | mm | x | x | x | x
Potrubí | Plastové, Pozinkované, Nerezové, Polypropylenové, Flexi apod. | Kód prvku | Jednoznačné a unikátní identifikační kód prvku. | string | TEXT | x | x | x | x
|  | Podlaží | Informace o přiřazení prvku ke konkrétnímu podlaží. Nadzemní podlaží 1NP, 2NP, atd. Podzemní podlaží 1PP, 2PP, atd. | string | TEXT | x | x | x | x
|  | Délka | Číselná hodnota délky udávaná v mm. | number | mm | x | x | x | x
|  | Průměr | Číselná hodnota průměru kruhového prvku uvedená v mm. | number | mm |  | x | x | x
|  | Šířka | Číselná hodnota šířky prvku uvedená v mm. | number | mm | x | x | x | x
|  | Výška | Číselná hodnota výšky prvku udávaná v mm. | number | mm | x | x | x | x
|  | Teplonosná látka | Typ média. | string | TEXT |  | x | x | x
|  | Třída reakce na oheň | Odezva výrobku na oheň, kterému je vystaven. | string | TEXT |  | x | x | x