## soupis prací
Příloha k formuláři pro ocenění nabídky
Oprava mostu ev.č. 212 17 - 3 Hartoušov
Název položky | Měrná jednotka | Počet jednotek | CENA
|  |  | jednotková | celkem
Otryskání tl.vodou nad 800 bar (římsy - odstranění poškozené san. omítky, boční líce nosníků, křídla) | M2 | 160 |  | 0
Odstranění ocelových sloupků, madla a výplně stávajícího záchytného systému | M | 68 |  | 0
Demontáž a zpětné osazení stávajících svodnic na nové sloupky zábradelního svodidla vč. výměny spojovacího materiálu | M | 68 |  | 0
Odstranění betonových obrubníků podél říms | M3 | 3.5 |  | 0
Rozšíření říms z betonu C30/37-XF4 o 220 mm směrem do vozovky (prostor po odstraněných obrubách) vč. bednění š.0,22m, v.0,3m, dl. 2*34,14m | M3 | 4.5 |  | 0
Kotvení rozšíření říms na chem. kotvy vč. vrtání, ocel. trny ∅18 mm, dl. 250 mm | KS | 46 |  | 0
Výztuž ocel 10 505, 40 kg/m3 | T | 0.18 |  | 0
Zálivky těsnící a trvale pružné (podél říms, příčná u OP1) 2*35*2.str + 10 | M | 150 |  | 0
Spáry říms u MZ vyčistit a přetěsnit trvale pružným těsnícím tmelem | M | 5 |  | 0
Očištění a ošetření ložisek (promazání grafitovou vazelínou a mechanické očištění) | KS | 14 |  | 0
Sanace do 1 cm dle ČSN-EN 1504 vč. ošetření obnažené výztuže lokálně - opěry křídla, podhled NK, nosníky 20 m2 celopošně - vrchní plocha říms bez dobetonávky 50 m2 | M2 | 70 |  | 0
Sanace do 5 cm dle ČSN-EN 1504 vč. ošetření obnažené výztuže (kapsy v bočních lících nosníků) | M2 | 2 |  | 0
Nátěr zělezobetonových konstrukcí dle ČSN-EN 1504 (římsy, křídla, boční líce nosníků) | M2 | 190 |  | 0
Zřízení odvodňovacího skluzu - nátok ze žulových kostek 1 m2 do betonu C25/30-XF3 vč.spárování maltou XF4 s napojením na žlabovky š. 60 d.3,00m do betonu C25/30-XF3 (levá strana u OP1 a pravá strana u OP2) | KS | 2 |  | 0
Spárování maltou XF4 stávajícího odvodňovacího skluzu vč. vyčištění spár (levá strana u OP2) | M2 | 2 |  | 0
Výřez vegetace (náletové dřeviny) | M2 | 30 |  | 0
Osazení a dodání sloupků zábradelního svodidla (pozink.) bez výplně přes patní desky vč.podmazání plastbet., distančních dílů a spojovacího materiálu, dle VL | KS | 36 |  | 0
Osazení a dodání ocelového madla zábradelního svodidla (pozink.) vč. manžet, spojovacího materiálu a 4 ks ukončujících šikmých dílů | M | 76 |  | 0
Pracovní spára mezi stávající římsou a dobetonávkou rozšíření říms utěsnit trvale pružným těsnícím tmelem | M | 70 |  | 0
Osazení a dodání modrých směrových sloupků | KS | 6 |  | 0
Odvoz suti na skládku | M3 | 4 |  | 0
DIO | KPL | 1 |  | 0
Celkem bez DPH |  |  |  | 0
DPH 21% |  |  |  | 0
Celkem vč. DPH |  |  |  | 0
Datum:
Podpis:
Účastník: