## soupis prací
Příloha k formuláři pro ocenění nabídky
Oprava mostu ev.č. 217 5 - 1 Doubrava
Název položky | Měrná jednotka | Počet jednotek | CENA
|  |  | jednotková | celkem
Otryskání tl.vodou nad 800 bar (římsy +chodníky) | M2 | 65.94 |  | 0
Sanace do 3 cm dle ČSN-EN 1504 vč. ošetření obnažené výztuže - lokálně horní plocha říms (poškozená místa vyříznout úhlovou bruskou do tvaru čtverce) viz. Technický postup | M2 | 10 |  | 0
Nátěr zělezobetonových konstrukcí dle ČSN-EN 1504 - horní plochy (použít epoxidový ochranný nátěr ve 3 vrstvách vč. posypu viz. Technický postup | M2 | 45.53 |  | 0
Nátěr zělezobetonových konstrukcí dle ČSN-EN 1504 - boční líce říms a odrazný proužek (použít epoxidový ochranný nátěr ve 2 vrstvách) | M2 | 20.41 |  | 0
Odstranění zámkové dlažby přídlažeb říms vč. betonových krytů a části obrubníků | M3 | 1.5 |  | 0
Osazení a dodání mostních odvodňovacích obrubníků vč. příslušenství do betonu C25/30-XF3 (osazení na třech místech mostu po 3 ks odvodňovacího obrubníku dl. 500mm + 6 ks čelních stěn-nerez), 3 ks obrubníků budou upraveny pro napojení PVC trubky DN 110mm | KS | 9 |  | 0
Pokládka nové zámkové dlažby na třech místech u říms vč. doplnění podkladu | M2 | 12 |  | 0
Osazení a dodání PVC trubky odvodnění DN 110mm, trubky budou osazeny do odvodňovacích obrubníků a vyvedeny skrz přídlažby říms (osazení 3ks trubek) | M | 6 |  | 0
Obnova spár říms do tl.5cm - přetěsnění trvale pružným těsnícím tmelem vč. odstranění a vyčištění stávajícího tmelu | M | 13 |  | 0
Vyčištění stávajících odvodňovacích skluzů odkopem do tl.5cm s odhozem stranou | M2 | 20 |  | 0
Očištění ocelového zábradlí mostu mechanicky dle ČSN ISO 8501-1 - např. omytím, oprášením, odmaštěním, oklepem | M2 | 38 |  | 0
Protikorozní nátěr ocelového zábradlí pro korozní prostředí C3 dle ČSN ISO 12944-5 | M2 | 38 |  | 0
Odvoz suti na skládku | M3 | 1.5 |  | 0
DIO | KPL | 1 |  | 0
Celkem bez DPH |  |  |  | 0
DPH 21% |  |  |  | 0
Celkem vč. DPH |  |  |  | 0
Datum:
Podpis:
Účastník: