## soupis prací
Příloha k formuláři pro ocenění nabídky
Oprava mostu ev.č. 210 - 026b za Boučím
Název položky | Měrná jednotka | Počet jednotek | CENA
|  |  | jednotková | celkem
Odstranění betonových konstrukcí - římsy + přibetonávky u říms | M3 | 20 | 0 | 0
Nové římsy z betonu C30/37-XF4 vč. bednění dle VL dl. 18m, š.0,8, v.0,6m, š. nosu 0,25m * 2str. | M3 | 14 | 0 | 0
Odstranění stávajícího záchytného systému vč. svodidel ve směru na D. Nivy | M | 60 | 0 | 0
Osdtranění vozovky podél říms hl.0,2m, dl.18m, š.0,25m * 2str. | M3 | 2 | 0 | 0
Doplnit ACO11+ podél říms tl.0,2m, dl.18m, š.0,45m * 2str vč. spojovacího postřiku z asfaltu do 0,5kg/m2 | M2 | 17 | 0 | 0
Kotvení říms - kotva římsy ve vývrtu dle VL, případné využití stávajících kotev prefa dílců | KS | 24 | 0 | 0
Výztuž říms z oceli 10 505 cca 150 kg/m3 | T | 2.1 | 0 | 0
NAIP tl. 5 mm (izolace pod římsou s napojením na stávající izolaci mostu) | M2 | 32 | 0 | 0
Sanace do 1 cm dle ČSN-EN 1504 vč. ošetření obnažené výztuže a oklepání (lokálně boční líce nosníků a podhled NK) | M2 | 6 | 0 | 0
Sanace do 2 cm dle ČSN-EN 1504 vč. ošetření obnažené výztuže a oklepání (úložné prahy opěr) | M2 | 2 | 0 | 0
Osazení a dodání zábradelního svodidla (pozink. úprava) bez výplně přes patní desky na chem. kotvy vč. podmazání plastmaltou (návodní strana 18 m, povodní strana 18 m) dle VL dle ML je most v podélném sklonu 7% | M | 40 | 0 | 0
Osazení a dodání ukončení svodidel NH4 vč.náběhových přechodek dle VL směr Sokolov se napojí na stávající svodidla směr Dolní Nivy: levá strana 12m, pravá strana 8m bude ukončeno na dlouhé náběhy se zapuštěním svodnic do země dle VL | M | 20 | 0 | 0
Úprava krajnic R-materiál dl.10 * 4str, š.1m | M2 | 40 | 0 | 0
Zálivky těsnící a trvale pružné (podél říms) 4*18m+2m | M | 74 | 0 | 0
Odvoz suti na skládku | M3 | 22 | 0 | 0
DIO | KPL | 1 | 0 | 0
Celkem bez DPH |  |  |  | 0
DPH 21% |  |  |  | 0
Celkem vč. DPH |  |  |  | 0
Datum:
Podpis:
Účastník: