## List1
Stavba: |  | „II/606 Cheb, Evropská ul.“
Poř. | Kód | Název položky | jednotka | Počet | CENA
č.pol. | položky |  |  | jednotek | jednotková | celkem
I. | II. | III. | IV. | V. | VI. | VII.
Přípravné práce
1 |  | Dopravně inženýrské opatření (DIO) po dobu výstavby vč. zvláštního užívání komunikace | kpl | 1 |  | 0
|  | Přípravné práce |  |  |  | 0
Komunikace
2 |  | Řezání stávajícího živičného krytu hl. do 50 mm (napojení nového a starého krytu - komunikace, sjezd) | m | 105 |  | 0
3 |  | Odstranění živičného podkladu frézováním do tl. 50 mm bez překážek v trase s naložením a odvozem, vč. zametení podkladu | m2 | 2400 |  | 0
4 |  | Spojovací postřik z modifikované emulze do 0,3 kg/m2 pro obrusnou vrstvu | m2 | 2400 |  | 0
5 |  | Asfaltový koberec mastixový modifikovaný SMA 11+, 11S tl. 50 mm | m2 | 2400 |  | 0
6 |  | Výspravy trhlin asfaltovou zálivkou modif. tl. 20 mm hl. 50 mm | m | 100 |  | 0
7 |  | Odstranění podkladních vrstev komunikace v tl. do 410 mm včetně naložení, odvozu a skládkovného (odhad - skutečnost bude upřesněna po odfrézování) | m2 | 120 |  | 0
8 |  | Podkllad z kameniva drceného 32-63 tl. 200mm (odhad - skutečnost bude upřesněna po odfrézování) | m2 | 120 |  | 0
9 |  | Podklad ze štěrkodrti 0-32 tl. 150 mm (odhad - skutečnost bude upřesněna po odfrézování) | m2 | 120 |  | 0
10 |  | Vozovkové výztužné vrstvy z geomřížoviny (odhad - skutečnost bude upřesněna po odfrézování) | m2 | 120 |  | 0
11 |  | Podklad z obalovaného kameniva ACP 16 + v tl. 60 mm (odhad - skutečnost bude upřesněna po odfrézování) | m2 | 120 |  | 0
12 |  | Utěsnění spár za tepla | m | 105 |  | 0
|  | Komunikace |  |  |  | 0
Ostatní konstrukce a práce
13 |  | Výškové úpravy vpustí | ks | 2 |  | 0
14 |  | Výškové úpravy hrnců | ks | 4 |  | 0
15 |  | Výšková úpravy poklopů | ks | 4 |  | 0
16 |  | Vodorovné dopravní značení s předz. - stop čára šířky 250 mm - plast | m | 55 |  | 0
17 |  | Vodorovné dopravní značení - vodící a dělící čára 125 mm - plast | m | 560 |  | 0
18 |  | Plošné vodorovné dopravní značení - jednosměrná šipka - plast | ks | 5 |  | 0
19 |  | Plošné vodorovné dopravní značení - dvojsměrná šipka - plast | ks | 9 |  | 0
20 |  | Plošné vodorovné dopravní značení - přechod pro chodce 13x4,5 m - plast | ks | 3 |  | 0
21 |  | Přesun hmot | kpl | 4 |  | 0
|  | Ostatní konstrukce a práce |  |  |  | 0
|  | C e l k e m |  |  |  | 0
Ostatní ve výkazu nespecifikované práce
Vícepráce
Vícepráce celkem
Méněpráce
Méněpráce celkem
Celkem
|  | Celkem s DPH 21% |  |  |  | 0