## Rekapitulace stavby
Export Komplet | [24 empty] | VZ | 2.0 | ZAMOK |  |  |  |  | False | False | {090fb634-8015-46b1-b9a3-4c3471af3c27}
[31 empty] | 0,01 | 21
[31 empty] | 0,01 | 15
|  | REKAPITULACE STAVBY | [15 empty] | v --- níže se nacházejí doplnkové a pomocné údaje k sestavám --- v | [11 empty] | Návod na vyplnění | 0,001
|  | Kód: |  |  |  |  | 2021006 | [22 empty] | Měnit lze pouze buňky se žlutým podbarvením! 1) v Rekapitulaci stavby vyplňte údaje o Uchazeči (přenesou se do ostatních sestav i v jiných listech) 2) na vybraných listech vyplňte v sestavě Soupis prací ceny u položek | 0,01
|  | Stavba: |  |  |  |  | Pěstební skleník SLŠ Žlutice | [23 empty] | 0,01
|  | KSO: |  |  |  |  | 802 19 71 | [6 empty] | CC-CZ: |  | 12632 | [14 empty] | 0,01
|  | Místo: |  |  |  |  | Žižkov č.p. 345, Žlutice | [6 empty] | Datum: |  | 20.4.2021 | [14 empty] | 0,01
|  | CZ-CPV: |  |  |  |  | 45223000-6 | [6 empty] | CZ-CPA: |  | 41.00.28 | [14 empty] | 0,01
|  | Zadavatel: | [11 empty] | IČ: | [16 empty] | 0,01
[14 empty] | DIČ: | [16 empty] | 0,01
0,01
|  | Uchazeč: | [11 empty] | IČ: |  | Vyplň údaj | [14 empty] | 0,01
|  |  | Vyplň údaj | [10 empty] | DIČ: |  | Vyplň údaj | [14 empty] | 0,01
False
|  | Projektant: | [11 empty] | IČ: |  | 10168834 | [14 empty] | False
|  |  | Jan Tříska | [10 empty] | DIČ: | [16 empty] | True
0,01
|  | Zpracovatel: | [11 empty] | IČ: | [16 empty] | 0,01
[14 empty] | DIČ: | [16 empty] | False
Poznámka:
Soupis prací je sestaven s využitím Cenové soustavy ÚRS. Položky, které pochází z této cenové soustavy, jsou ve sloupci 'Cenová soustava' označeny popisem 'CS ÚRS' a úrovní příslušného kalendářního pololetí. Veškeré další informace vymezující popis a podmínky použití těchto položek z Cenové soustavy, které nejsou uvedeny přímo v soupisu prací, jsou neomezeně dálkově k dispozici na webu www.podminky.urs.cz.
|  | Cena bez DPH | [11 empty] | 0
[8 empty] | Sazba daně |  | Základ daně |  |  |  | Výše daně
|  | DPH |  | základní |  |  |  | 21% |  | 0 |  |  |  | 0
|  |  |  | snížená |  |  |  | 15% |  | 0 |  |  |  | 0
|  |  |  | zákl. přenesená |  |  |  | 21% |  | 0 |  |  |  | 0
|  |  |  | sníž. přenesená |  |  |  | 15% |  | 0 |  |  |  | 0
|  |  |  | nulová |  |  |  | 0% |  | 0 |  |  |  | 0
|  | Cena s DPH | [6 empty] | v |  | CZK |  |  | 0
REKAPITULACE OBJEKTŮ STAVBY A SOUPISŮ PRACÍ
| Kód: | [6 empty] | 2021006
| Stavba: | [6 empty] | Pěstební skleník SLŠ Žlutice
| Místo: | [6 empty] | Žižkov č.p. 345, Žlutice |  |  |  |  | Datum: |  | 20.4.2021
| Zadavatel: | [11 empty] | Projektant: |  | Jan Tříska |  |  | Informatívní údaje z listů zakázek
| Uchazeč: | [11 empty] | Zpracovatel:
| Kód |  |  |  | Popis | [6 empty] | Cena bez DPH [CZK] |  |  |  | Cena s DPH [CZK] | Typ | z toho Ostat. náklady [CZK] | DPH [CZK] | Normohodiny [h] | DPH základní [CZK] | DPH snížená [CZK] | DPH základní přenesená [CZK] | DPH snížená přenesená [CZK] | Základna DPH základní | Základna DPH snížená | Základna DPH zákl. přenesená | Základna DPH sníž. přenesená | Základna DPH nulová
| Náklady stavby celkem | [10 empty] | 0 |  |  |  | 0 |  | 0 | 0 | 0 | 0 | 0 | 0 | 0 | 0 | 0 | 0 | 0 | 0 |  | D | 0 | ###NOIMPORT### | IMPORT | {090fb634-8015-46b1-b9a3-4c3471af3c27} | {00000000-0000-0000-0000-000000000000} | 802 19 71
/ |  | 01 |  |  |  | Vedlejší rozpočtové náklady | [5 empty] | 0 |  |  |  | 0 | VON | 0 | 0 | 0 | 0 | 0 | 0 | 0 | 0 | 0 | 0 | 0 | 0 |  |  | 1 |  | IMPORT | {743e4283-4612-479b-94eb-a13ce664fd79} | {090fb634-8015-46b1-b9a3-4c3471af3c27} |  | 2
/ |  | 02 |  |  |  | Zemní a bourací práce | [5 empty] | 0 |  |  |  | 0 | STA | 0 | 0 | 0 | 0 | 0 | 0 | 0 | 0 | 0 | 0 | 0 | 0 |  |  | 1 |  | IMPORT | {9b4fa1d1-fe71-450c-8822-828912460a40} | {090fb634-8015-46b1-b9a3-4c3471af3c27} |  | 2
/ |  | 03 |  |  |  | Stavební práce | [5 empty] | 0 |  |  |  | 0 | STA | 0 | 0 | 0 | 0 | 0 | 0 | 0 | 0 | 0 | 0 | 0 | 0 |  |  | 1 |  | IMPORT | {6dea5ff1-e7d3-4778-a4b5-73fea2831ee5} | {090fb634-8015-46b1-b9a3-4c3471af3c27} |  | 2
/ |  | 04 |  |  |  | Profese | [5 empty] | 0 |  |  |  | 0 | STA | 0 | 0 | 0 | 0 | 0 | 0 | 0 | 0 | 0 | 0 | 0 | 0 |  |  | 1 |  | IMPORT | {d9d96309-4c4f-471b-be08-ed734c8047f5} | {090fb634-8015-46b1-b9a3-4c3471af3c27} |  | 2

## 01 - Vedlejší rozpočtové ...
{743e4283-4612-479b-94eb-a13ce664fd79}
2
| KRYCÍ LIST SOUPISU PRACÍ | [7 empty] | v --- níže se nacházejí doplnkové a pomocné údaje k sestavám --- v | [8 empty] | False
Stavba:
Pěstební skleník SLŠ Žlutice
Objekt:
01 - Vedlejší rozpočtové náklady
| KSO: |  |  |  |  | CC-CZ:
| Místo: |  | Žižkov č.p. 345, Žlutice |  |  | Datum: | 20.4.2021
| Zadavatel: |  |  |  |  | IČ:
DIČ:
| Uchazeč: |  |  |  |  | IČ: | Vyplň údaj
|  | Vyplň údaj |  |  |  | DIČ: | Vyplň údaj
| Projektant: |  |  |  |  | IČ: | 10168834
|  | Jan Tříska |  |  |  | DIČ:
| Zpracovatel: |  |  |  |  | IČ:
DIČ:
Poznámka:
| Cena bez DPH | [5 empty] | 0
|  |  | Základ daně |  |  | Sazba daně | Výše daně
| DPH | základní | 0 |  |  | 21% | 0
|  | snížená | 0 |  |  | 15% | 0
|  | zákl. přenesená | 0 |  |  | 21% | 0
|  | sníž. přenesená | 0 |  |  | 15% | 0
|  | nulová | 0 |  |  | 0% | 0
| Cena s DPH |  |  | v | CZK |  | 0
REKAPITULACE ČLENĚNÍ SOUPISU PRACÍ
Stavba:
Pěstební skleník SLŠ Žlutice
Objekt:
01 - Vedlejší rozpočtové náklady
Místo: |  |  | Žižkov č.p. 345, Žlutice |  |  | Datum: | 20.4.2021
Zadavatel: | [5 empty] | Projektant: | Jan Tříska
Uchazeč: |  |  | Vyplň údaj |  |  | Zpracovatel:
Kód dílu - Popis | [6 empty] | Cena celkem [CZK]
Náklady stavby celkem | [6 empty] | 0 | [11 empty] | -1
| VRN - Vedlejší rozpočtové náklady | [5 empty] | 0
| VRN1 - Průzkumné, geodetické a projektové práce | [5 empty] | 0
| VRN3 - Zařízení staveniště | [5 empty] | 0
| VRN4 - Inženýrská činnost | [5 empty] | 0
| VRN6 - Územní vlivy | [5 empty] | 0
| VRN7 - Provozní vlivy | [5 empty] | 0
SOUPIS PRACÍ
Stavba:
Pěstební skleník SLŠ Žlutice
Objekt:
01 - Vedlejší rozpočtové náklady
Místo: |  |  | Žižkov č.p. 345, Žlutice |  |  | Datum: | 20.4.2021
Zadavatel: | [5 empty] | Projektant: | Jan Tříska
Uchazeč: |  |  | Vyplň údaj |  |  | Zpracovatel:
PČ | Typ | Kód | Popis | MJ | Množství | J.cena [CZK] | Cena celkem [CZK] | Cenová soustava |  | DPH | J. Nh [h] | Nh celkem [h] | J. hmotnost [t] | Hmotnost celkem [t] | J. suť [t] | Suť Celkem [t]
Náklady soupisu celkem | [6 empty] | 0 |  |  |  |  | 0 |  | 0 |  | 0 |  | D | -1 | [7 empty] | 0
| D | VRN | Vedlejší rozpočtové náklady |  |  |  | 0 |  |  |  |  | 0 |  | 0 |  | 0 | 5 | D | 0 | ROZPOCET | [6 empty] | 0
| D | VRN1 | Průzkumné, geodetické a projektové práce |  |  |  | 0 |  |  |  |  | 0 |  | 0 |  | 0 | 5 | D | 1 | ROZPOCET | [6 empty] | 0
1 | K | 012002000 | Geodetické práce | kus | 1 |  | 0 | CS ÚRS 2021 01 |  | základní |  | 0 | 0 | 0 | 0 | 0 | 1024 | K | 2 | ROZPOCET | 0 | 0 | 0 | 0 | 0 | 1 | 0 | 1024 | 938586049
| D | VRN3 | Zařízení staveniště |  |  |  | 0 |  |  |  |  | 0 |  | 0 |  | 0 | 5 | D | 1 | ROZPOCET | [6 empty] | 0
2 | K | 030001000 | Zařízení staveniště | kus | 1 |  | 0 | CS ÚRS 2021 01 |  | základní |  | 0 | 0 | 0 | 0 | 0 | 1024 | K | 2 | ROZPOCET | 0 | 0 | 0 | 0 | 0 | 1 | 0 | 1024 | 497189262
| P |  | Poznámka k položce: vč. záborů | [14 empty] | P | 2
| D | VRN4 | Inženýrská činnost |  |  |  | 0 |  |  |  |  | 0 |  | 0 |  | 0 | 5 | D | 1 | ROZPOCET | [6 empty] | 0
3 | K | 045002000 | Kompletační a koordinační činnost | kus | 1 |  | 0 | CS ÚRS 2021 01 |  | základní |  | 0 | 0 | 0 | 0 | 0 | 1024 | K | 2 | ROZPOCET | 0 | 0 | 0 | 0 | 0 | 1 | 0 | 1024 | -43022622
| D | VRN6 | Územní vlivy |  |  |  | 0 |  |  |  |  | 0 |  | 0 |  | 0 | 5 | D | 1 | ROZPOCET | [6 empty] | 0
4 | K | 060001000 | Územní vlivy | Kč | 1 |  | 0 | CS ÚRS 2021 01 |  | základní |  | 0 | 0 | 0 | 0 | 0 | 1024 | K | 2 | ROZPOCET | 0 | 0 | 0 | 0 | 0 | 1 | 0 | 1024 | -1408055347
| D | VRN7 | Provozní vlivy |  |  |  | 0 |  |  |  |  | 0 |  | 0 |  | 0 | 5 | D | 1 | ROZPOCET | [6 empty] | 0
5 | K | 070001000 | Provozní vlivy | kus | 1 |  | 0 | CS ÚRS 2021 01 |  | základní |  | 0 | 0 | 0 | 0 | 0 | 1024 | K | 2 | ROZPOCET | 0 | 0 | 0 | 0 | 0 | 1 | 0 | 1024 | 801463739

## 02 - Zemní a bourací práce
[18 empty] | {9b4fa1d1-fe71-450c-8822-828912460a40} | [5 empty] | ornice | Plocha ornice | m2 | 752,673 | 2
[18 empty] | 2 | [5 empty] | odkopávka | Objem výkopku odkopávky | m3 | 194,454 | 2
| KRYCÍ LIST SOUPISU PRACÍ | [7 empty] | v --- níže se nacházejí doplnkové a pomocné údaje k sestavám --- v | [8 empty] | False | [5 empty] | násyp | Objem násypů | m3 | 110,629 | 2
[24 empty] | zásyp | Objem zásypů | m3 | 20,755 | 2
| Stavba: | [22 empty] | rýhy | Objem rýh | m3 | 41,551 | 2
|  | Pěstební skleník SLŠ Žlutice | [21 empty] | jáma | Objem výkopku jámy | m3 | 20 | 2
Objekt:
02 - Zemní a bourací práce
| KSO: |  |  |  |  | CC-CZ:
| Místo: |  | Žižkov č.p. 345, Žlutice |  |  | Datum: | 20.4.2021
| Zadavatel: |  |  |  |  | IČ:
DIČ:
| Uchazeč: |  |  |  |  | IČ: | Vyplň údaj
|  | Vyplň údaj |  |  |  | DIČ: | Vyplň údaj
| Projektant: |  |  |  |  | IČ: | 10168834
|  | Jan Tříska |  |  |  | DIČ:
| Zpracovatel: |  |  |  |  | IČ:
DIČ:
Poznámka:
| Cena bez DPH | [5 empty] | 0
|  |  | Základ daně |  |  | Sazba daně | Výše daně
| DPH | základní | 0 |  |  | 21% | 0
|  | snížená | 0 |  |  | 15% | 0
|  | zákl. přenesená | 0 |  |  | 21% | 0
|  | sníž. přenesená | 0 |  |  | 15% | 0
|  | nulová | 0 |  |  | 0% | 0
| Cena s DPH |  |  | v | CZK |  | 0
REKAPITULACE ČLENĚNÍ SOUPISU PRACÍ
Stavba:
Pěstební skleník SLŠ Žlutice
Objekt:
02 - Zemní a bourací práce
Místo: |  |  | Žižkov č.p. 345, Žlutice |  |  | Datum: | 20.4.2021
Zadavatel: | [5 empty] | Projektant: | Jan Tříska
Uchazeč: |  |  | Vyplň údaj |  |  | Zpracovatel:
Kód dílu - Popis | [6 empty] | Cena celkem [CZK]
Náklady stavby celkem | [6 empty] | 0 | [11 empty] | -1
| HSV - Práce a dodávky HSV | [5 empty] | 0
| 1 - Zemní práce | [5 empty] | 0
| 2 - Zakládání | [5 empty] | 0
| 9 - Ostatní konstrukce a práce, bourání | [5 empty] | 0
| 997 - Přesun sutě | [5 empty] | 0
| 998 - Přesun hmot | [5 empty] | 0
| PSV - Práce a dodávky PSV | [5 empty] | 0
| 767 - Konstrukce zámečnické | [5 empty] | 0
| 787 - Dokončovací práce - zasklívání | [5 empty] | 0
SOUPIS PRACÍ
Stavba:
Pěstební skleník SLŠ Žlutice
Objekt:
02 - Zemní a bourací práce
Místo: |  |  | Žižkov č.p. 345, Žlutice |  |  | Datum: | 20.4.2021
Zadavatel: | [5 empty] | Projektant: | Jan Tříska
Uchazeč: |  |  | Vyplň údaj |  |  | Zpracovatel:
PČ | Typ | Kód | Popis | MJ | Množství | J.cena [CZK] | Cena celkem [CZK] | Cenová soustava |  | DPH | J. Nh [h] | Nh celkem [h] | J. hmotnost [t] | Hmotnost celkem [t] | J. suť [t] | Suť Celkem [t]
Náklady soupisu celkem | [6 empty] | 0 |  |  |  |  | 0 |  | 0.028478 |  | 10.7869 |  | D | -1 | [15 empty] | 0
| D | HSV | Práce a dodávky HSV |  |  |  | 0 |  |  |  |  | 0 |  | 0.028478 |  | 7.168 | 1 | D | 0 |  |  |  | ROZPOCET | [11 empty] | 0
| D | 1 | Zemní práce |  |  |  | 0 |  |  |  |  | 0 |  | 0.003464 |  | 0 | 1 | D | 1 |  |  |  | ROZPOCET | [11 empty] | 0
1 | K | 111251201 | Odstranění křovin a stromů s odstraněním kořenů strojně průměru kmene do 100 mm v rovině nebo ve svahu sklonu terénu přes 1:5, při celkové ploše do 100 m2 | m2 | 100 |  | 0 | CS ÚRS 2021 01 |  | základní |  | 0 | 0 | 0 | 0 | 0 | 4 | K | 2 |  |  |  | ROZPOCET | [5 empty] | 0 | 0 | 0 | 0 | 0 | 1 | 0 | 4 | 2047032270
| VV |  | odstranění kěřů | [14 empty] | VV | 2 | 1 | True | 0 | ROZPOCET
| VV |  | 100,0 |  | 100 | [12 empty] | VV | 2 | 2 | True | 0 | ROZPOCET
| VV |  | Součet |  | 100 | [12 empty] | VV | 2 | 4 | True | 1 | ROZPOCET
2 | K | 112101121 | Odstranění stromů s odřezáním kmene a s odvětvením jehličnatých bez odkornění, průměru kmene přes 100 do 300 mm | kus | 10 |  | 0 | CS ÚRS 2021 01 |  | základní |  | 0 | 0 | 0 | 0 | 0 | 4 | K | 2 |  |  |  | ROZPOCET | [5 empty] | 0 | 0 | 0 | 0 | 0 | 1 | 0 | 4 | 870211363
3 | K | 112251101 | Odstranění pařezů strojně s jejich vykopáním, vytrháním nebo odstřelením průměru přes 100 do 300 mm | kus | 10 |  | 0 | CS ÚRS 2021 01 |  | základní |  | 0 | 0 | 0 | 0 | 0 | 4 | K | 2 |  |  |  | ROZPOCET | [5 empty] | 0 | 0 | 0 | 0 | 0 | 1 | 0 | 4 | 1924832046
4 | K | 121151123 | Sejmutí ornice strojně při souvislé ploše přes 500 m2, tl. vrstvy do 200 mm | m2 | 752.673 |  | 0 | CS ÚRS 2021 01 |  | základní |  | 0 | 0 | 0 | 0 | 0 | 4 | K | 2 |  |  |  | ROZPOCET | [5 empty] | 0 | 0 | 0 | 0 | 0 | 1 | 0 | 4 | -1778913627
| VV |  | (45,1+2,0*2)*(10,43+2,0*2)+1,6*5,2/2+4,0*20,0/2 |  | 752.673 | [12 empty] | VV | 2 | 2 | True | 0 | ROZPOCET
| VV | ornice | Součet |  | 752.673 | [12 empty] | VV | 2 | 4 | True | 1 | ROZPOCET
5 | K | 122251104 | Odkopávky a prokopávky nezapažené strojně v hornině třídy těžitelnosti I skupiny 3 přes 100 do 500 m3 | m3 | 194.454 |  | 0 | CS ÚRS 2021 01 |  | základní |  | 0 | 0 | 0 | 0 | 0 | 4 | K | 2 |  |  |  | ROZPOCET | [5 empty] | 0 | 0 | 0 | 0 | 0 | 1 | 0 | 4 | 1891673247
| VV |  | odkopávka na kótu -0,150 (po odečtení tl. ornice) | [14 empty] | VV | 2 | 1 | True | 0 | ROZPOCET
| VV |  | "skleník" (14,64+21,21)/2*8,12*(1,65-0,2)/2 |  | 105.524 | [12 empty] | VV | 2 | 2 | True | 0 | ROZPOCET
| VV |  | "nájezd" (3,7*5,7)*(1,65-0,2)+3,1*7,2*(1,65-0,2)/2 |  | 46.763 | [12 empty] | VV | 2 | 2 | True | 0 | ROZPOCET
| VV |  | "svahování skleník" 14,64*1,38*(1,65-0,2)/4+(14,64+6,07)*1,38*(1,65-0,2)/4 |  | 17.684 | [12 empty] | VV | 2 | 2 | True | 0 | ROZPOCET
| VV |  | "svahování nájezd" 13,0*(1,65-0,2)/2+7,89*1,15*(1,65-0,2)/2+10,88*2,15/2*(1,65-0,2)/2 |  | 24.483 | [12 empty] | VV | 2 | 2 | True | 0 | ROZPOCET
| VV | odkopávka | Součet |  | 194.454 | [12 empty] | VV | 2 | 4 | True | 1 | ROZPOCET
6 | K | 131151100 | Hloubení nezapažených jam a zářezů strojně s urovnáním dna do předepsaného profilu a spádu v hornině třídy těžitelnosti I skupiny 1 a 2 do 20 m3 | m3 | 20 |  | 0 | CS ÚRS 2021 01 |  | základní |  | 0 | 0 | 0 | 0 | 0 | 4 | K | 2 |  |  |  | ROZPOCET | [5 empty] | 0 | 0 | 0 | 0 | 0 | 1 | 0 | 4 | -1938848712
| VV |  | jáma pro vsakovací jímku | [14 empty] | VV | 2 | 1 | True | 0 | ROZPOCET
| VV |  | "objem vsaku" 10,0 |  | 10 | [12 empty] | VV | 2 | 2 | True | 0 | ROZPOCET
| VV |  | "ostatní výkopek pro vsakovací jímku" 10,0 |  | 10 | [12 empty] | VV | 2 | 2 | True | 0 | ROZPOCET
| VV | jáma | Součet |  | 20 | [12 empty] | VV | 2 | 4 | True | 1 | ROZPOCET
7 | K | 132251103 | Hloubení nezapažených rýh šířky do 800 mm strojně s urovnáním dna do předepsaného profilu a spádu v hornině třídy těžitelnosti I skupiny 3 přes 50 do 100 m3 | m3 | 41.551 |  | 0 | CS ÚRS 2021 01 |  | základní |  | 0 | 0 | 0 | 0 | 0 | 4 | K | 2 |  |  |  | ROZPOCET | [5 empty] | 0 | 0 | 0 | 0 | 0 | 1 | 0 | 4 | 1250264164
| VV |  | v zahloubené části - od kóty -0,150 | [14 empty] | VV | 2 | 1 | True | 0 | ROZPOCET
| VV |  | (4,0+8,15+2,0)*0,8*(1,0-0,15) |  | 9.622 | [12 empty] | VV | 2 | 2 | True | 0 | ROZPOCET
| VV |  | (1,0+5,87)*0,8*(1,0-0,15) |  | 4.672 | [12 empty] | VV | 2 | 2 | True | 0 | ROZPOCET
| VV |  | (12,4+4,7*3)*0,4*(1,0-0,15) |  | 9.01 | [12 empty] | VV | 2 | 2 | True | 0 | ROZPOCET
| VV |  | 15,18*0,4*(1,0-0,15) |  | 5.161 | [12 empty] | VV | 2 | 2 | True | 0 | ROZPOCET
| VV |  | v nezahloubené části | [14 empty] | VV | 2 | 1 | True | 0 | ROZPOCET
| VV |  | 3,0*0,6*1,02 |  | 1.836 | [12 empty] | VV | 2 | 2 | True | 0 | ROZPOCET
| VV |  | 6,12*0,6*(1,02+0,77)/2 |  | 3.286 | [12 empty] | VV | 2 | 2 | True | 0 | ROZPOCET
| VV |  | 11,96*0,4*((1,0-0,15)+0,5)/2 |  | 3.229 | [12 empty] | VV | 2 | 2 | True | 0 | ROZPOCET
| VV |  | 4,7*0,4*0,7+4,7*0,4*0,5 |  | 2.256 | [12 empty] | VV | 2 | 2 | True | 0 | ROZPOCET
| VV |  | 9,18*0,4*((1,0-0,15)+0,5)/2 |  | 2.479 | [12 empty] | VV | 2 | 2 | True | 0 | ROZPOCET
| VV | rýhy | Součet |  | 41.551 | [12 empty] | VV | 2 | 4 | True | 1 | ROZPOCET
8 | K | 171151101 | Hutnění boků násypů z hornin soudržných a sypkých pro jakýkoliv sklon, délku a míru zhutnění svahu | m2 | 102.9 |  | 0 | CS ÚRS 2021 01 |  | základní |  | 0 | 0 | 0 | 0 | 0 | 4 | K | 2 |  |  |  | ROZPOCET | [5 empty] | 0 | 0 | 0 | 0 | 0 | 1 | 0 | 4 | 1104639587
| VV |  | "násypy kolem skleníku" 43,6+59,3 |  | 102.9 | [12 empty] | VV | 2 | 2 | True | 0 | ROZPOCET
| VV |  | Součet |  | 102.9 | [12 empty] | VV | 2 | 4 | True | 1 | ROZPOCET
9 | K | 171151103 | Uložení sypanin do násypů strojně s rozprostřením sypaniny ve vrstvách a s hrubým urovnáním zhutněných z hornin soudržných jakékoliv třídy těžitelnosti | m3 | 110.629 |  | 0 | CS ÚRS 2021 01 |  | základní |  | 0 | 0 | 0 | 0 | 0 | 4 | K | 2 |  |  |  | ROZPOCET | [5 empty] | 0 | 0 | 0 | 0 | 0 | 1 | 0 | 4 | -2062383264
| VV |  | násyp na kótu -0,150 | [14 empty] | VV | 2 | 1 | True | 0 | ROZPOCET
| VV |  | "skleník" (18,16+12,09)/2*8,12*0,86/2 |  | 52.81 | [12 empty] | VV | 2 | 2 | True | 0 | ROZPOCET
| VV |  | "nájezd" 6,27*2,85*(0,86+0,33)/2+5,07*2,95*0,33/2 |  | 13.1 | [12 empty] | VV | 2 | 2 | True | 0 | ROZPOCET
| VV |  | "svahování skleník" 18,16*1,38*1,16/2+37,15*(0,86+0,33)/2 |  | 36.64 | [12 empty] | VV | 2 | 2 | True | 0 | ROZPOCET
| VV |  | "svahování nájezd" 6,73*0,86/2+17,43*(0,86+0,33)/4 |  | 8.079 | [12 empty] | VV | 2 | 2 | True | 0 | ROZPOCET
| VV | násyp | Součet |  | 110.629 | [12 empty] | VV | 2 | 4 | True | 1 | ROZPOCET
10 | K | 171152501 | Zhutnění podloží pod násypy z rostlé horniny třídy těžitelnosti I a II, skupiny 1 až 4 z hornin soudružných a nesoudržných | m2 | 241.49 |  | 0 | CS ÚRS 2021 01 |  | základní |  | 0 | 0 | 0 | 0 | 0 | 4 | K | 2 |  |  |  | ROZPOCET | [5 empty] | 0 | 0 | 0 | 0 | 0 | 1 | 0 | 4 | -2089857653
| VV |  | "násypy pod plochou skleníku" (17,77+12,48)/2*6,72 |  | 101.64 | [12 empty] | VV | 2 | 2 | True | 0 | ROZPOCET
| VV |  | "násyp po nájezdem" 36,95 |  | 36.95 | [12 empty] | VV | 2 | 2 | True | 0 | ROZPOCET
| VV |  | "násypy kolem skleníku" 43,6+59,3 |  | 102.9 | [12 empty] | VV | 2 | 2 | True | 0 | ROZPOCET
| VV |  | Součet |  | 241.49 | [12 empty] | VV | 2 | 4 | True | 1 | ROZPOCET
11 | K | 162251102 | Vodorovné přemístění výkopku nebo sypaniny po suchu na obvyklém dopravním prostředku, bez naložení výkopku, avšak se složením bez rozhrnutí z horniny třídy těžitelnosti I skupiny 1 až 3 na vzdálenost přes 20 do 50 m | m3 | 413.303 |  | 0 | CS ÚRS 2021 01 |  | základní |  | 0 | 0 | 0 | 0 | 0 | 4 | K | 2 |  |  |  | ROZPOCET | [5 empty] | 0 | 0 | 0 | 0 | 0 | 1 | 0 | 4 | 1950972018
| VV |  | přemístění ornice - z meziskládky na místo rozhrnutí | [14 empty] | VV | 2 | 1 | True | 0 | ROZPOCET
| VV |  | ornice*0,2 |  | 150.535 | [12 empty] | VV | 2 | 2 | True | 0 | ROZPOCET
| VV |  | přemístění výkopku pro násypy a zásypy - na meziskládku a zpět | [14 empty] | VV | 2 | 1 | True | 0 | ROZPOCET
| VV |  | (násyp+zásyp)*2 |  | 262.768 | [12 empty] | VV | 2 | 2 | True | 0 | ROZPOCET
| VV |  | Součet |  | 413.303 | [12 empty] | VV | 2 | 4 | True | 1 | ROZPOCET
12 | K | 162751117 | Vodorovné přemístění výkopku nebo sypaniny po suchu na obvyklém dopravním prostředku, bez naložení výkopku, avšak se složením bez rozhrnutí z horniny třídy těžitelnosti I skupiny 1 až 3 na vzdálenost přes 9 000 do 10 000 m | m3 | 125.224 |  | 0 | CS ÚRS 2021 01 |  | základní |  | 0 | 0 | 0 | 0 | 0 | 4 | K | 2 |  |  |  | ROZPOCET | [5 empty] | 0 | 0 | 0 | 0 | 0 | 1 | 0 | 4 | 77843276
| VV |  | přesmístění výkopku nevyužitého pro zpětné násypy a zásypy na skládku | [14 empty] | VV | 2 | 1 | True | 0 | ROZPOCET
| VV |  | (odkopávka+rýhy+jáma+PI*0,2*0,2*1,2*4)-(násyp+zásyp) |  | 125.224 | [12 empty] | VV | 2 | 2 | True | 0 | ROZPOCET
| VV |  | Součet |  | 125.224 | [12 empty] | VV | 2 | 4 | True | 1 | ROZPOCET
13 | K | 162751119 | Vodorovné přemístění výkopku nebo sypaniny po suchu na obvyklém dopravním prostředku, bez naložení výkopku, avšak se složením bez rozhrnutí z horniny třídy těžitelnosti I skupiny 1 až 3 na vzdálenost Příplatek k ceně za každých dalších i započatých 1 000 m | m3 | 1878.363 |  | 0 | CS ÚRS 2021 01 |  | základní |  | 0 | 0 | 0 | 0 | 0 | 4 | K | 2 |  |  |  | ROZPOCET | [5 empty] | 0 | 0 | 0 | 0 | 0 | 1 | 0 | 4 | 301643745
| VV |  | vzdálenost dle skládky, předp. 35 km = 15x příplatek | [14 empty] | VV | 2 | 1 | True | 0 | ROZPOCET
| VV |  | ((odkopávka+rýhy+jáma+PI*0,2*0,2*1,2*4)-(násyp+zásyp))*15 |  | 1878.363 | [12 empty] | VV | 2 | 2 | True | 0 | ROZPOCET
| VV |  | Součet |  | 1878.363 | [12 empty] | VV | 2 | 4 | True | 1 | ROZPOCET
14 | K | 171201221 | Poplatek za uložení stavebního odpadu na skládce (skládkovné) zeminy a kamení zatříděného do Katalogu odpadů pod kódem 17 05 04 | t | 212.881 |  | 0 | CS ÚRS 2021 01 |  | základní |  | 0 | 0 | 0 | 0 | 0 | 4 | K | 2 |  |  |  | ROZPOCET | [5 empty] | 0 | 0 | 0 | 0 | 0 | 1 | 0 | 4 | -2073474546
| VV |  | přesmístění výkopku nevyužitého pro zpětné násypy a zásypy na skládku | [14 empty] | VV | 2 | 1 | True | 0 | ROZPOCET
| VV |  | 1 m3 = 1,7 t | [14 empty] | VV | 2 | 1 | True | 0 | ROZPOCET
| VV |  | ((odkopávka+rýhy+jáma+PI*0,2*0,2*1,2*4)-(násyp+zásyp))*1,7 |  | 212.881 | [12 empty] | VV | 2 | 2 | True | 0 | ROZPOCET
| VV |  | Součet |  | 212.881 | [12 empty] | VV | 2 | 4 | True | 1 | ROZPOCET
15 | K | 171251201 | Uložení sypaniny na skládky nebo meziskládky bez hutnění s upravením uložené sypaniny do předepsaného tvaru | m3 | 281.919 |  | 0 | CS ÚRS 2021 01 |  | základní |  | 0 | 0 | 0 | 0 | 0 | 4 | K | 2 |  |  |  | ROZPOCET | [5 empty] | 0 | 0 | 0 | 0 | 0 | 1 | 0 | 4 | 924844838
| VV |  | uložení ornice na meziskládku | [14 empty] | VV | 2 | 1 | True | 0 | ROZPOCET
| VV |  | ornice*0,2 |  | 150.535 | [12 empty] | VV | 2 | 2 | True | 0 | ROZPOCET
| VV |  | uložení výkopku pro násypy a zásypy na meziskládku | [14 empty] | VV | 2 | 1 | True | 0 | ROZPOCET
| VV |  | násyp+zásyp |  | 131.384 | [12 empty] | VV | 2 | 2 | True | 0 | ROZPOCET
| VV |  | Součet |  | 281.919 | [12 empty] | VV | 2 | 4 | True | 1 | ROZPOCET
16 | K | 174151101 | Zásyp sypaninou z jakékoliv horniny strojně s uložením výkopku ve vrstvách se zhutněním jam, šachet, rýh nebo kolem objektů v těchto vykopávkách | m3 | 20.755 |  | 0 | CS ÚRS 2021 01 |  | základní |  | 0 | 0 | 0 | 0 | 0 | 4 | K | 2 |  |  |  | ROZPOCET | [5 empty] | 0 | 0 | 0 | 0 | 0 | 1 | 0 | 4 | -1846608345
| VV |  | zásyp kolem opěrných zdí u nájezdů | [14 empty] | VV | 2 | 1 | True | 0 | ROZPOCET
| VV |  | "nájezd zahloubený - 0,6 m3/m" (1,02+4,5+1,6+5,87)*0,6 |  | 7.794 | [12 empty] | VV | 2 | 2 | True | 0 | ROZPOCET
| VV |  | "nájezd nasypaný - 0,3 m3/m" (3,15+6,72)*0,3 |  | 2.961 | [12 empty] | VV | 2 | 2 | True | 0 | ROZPOCET
| VV |  | Mezisoučet |  | 10.755 | [12 empty] | VV | 2 | 3 | True | 0 | ROZPOCET
| VV |  | zásyp vsak. jámy | [14 empty] | VV | 2 | 1 | True | 0 | ROZPOCET
| VV |  | 10,0 |  | 10 | [12 empty] | VV | 2 | 2 | True | 0 | ROZPOCET
| VV |  | Mezisoučet |  | 10 | [12 empty] | VV | 2 | 3 | True | 0 | ROZPOCET
| VV | zásyp | Součet |  | 20.755 | [12 empty] | VV | 2 | 4 | True | 1 | ROZPOCET
17 | K | 180405112 | Založení trávníků ve vegetačních dlaždicích nebo prefabrikátech výsevem semene na svahu přes 1:5 do 1:2 | m2 | 40 |  | 0 | CS ÚRS 2021 01 |  | základní |  | 0 | 0 | 0 | 0 | 0 | 4 | K | 2 |  |  |  | ROZPOCET | [5 empty] | 0 | 0 | 0 | 0 | 0 | 1 | 0 | 4 | 1928906700
| VV |  | zatravňovací dlaždice tl. 30 mm | [14 empty] | VV | 2 | 1 | True | 0 | ROZPOCET
| VV |  | 40,0 |  | 40 | [12 empty] | VV | 2 | 2 | True | 0 | ROZPOCET
| VV |  | Součet |  | 40 | [12 empty] | VV | 2 | 4 | True | 1 | ROZPOCET
18 | M | 00572410 | osivo směs travní parková | kg | 0.8 |  | 0 | CS ÚRS 2021 01 |  | základní |  | 0 | 0.001 | 0.0008 | 0 | 0 | 8 | M | 2 |  |  |  | ROZPOCET | [5 empty] | 0 | 0 | 0 | 0 | 0 | 1 | 0 | 4 | -1475991062
| VV |  | 40*0,02 'Přepočtené koeficientem množství |  | 0.8 | [12 empty] | VV | 2 | 2 | False | 1 | ROZPOCET
19 | K | 181151312 | Plošná úprava terénu v zemině skupiny 1 až 4 s urovnáním povrchu bez doplnění ornice souvislé plochy přes 500 m2 při nerovnostech terénu přes 50 do 100 mm na svahu přes 1:5 do 1:2 | m2 | 752.673 |  | 0 | CS ÚRS 2021 01 |  | základní |  | 0 | 0 | 0 | 0 | 0 | 4 | K | 2 |  |  |  | ROZPOCET | [5 empty] | 0 | 0 | 0 | 0 | 0 | 1 | 0 | 4 | -857275482
| VV |  | úprava terénu pro zatravnění | [14 empty] | VV | 2 | 1 | True | 0 | ROZPOCET
| VV |  | ornice |  | 752.673 | [12 empty] | VV | 2 | 2 | True | 0 | ROZPOCET
| VV |  | Součet |  | 752.673 | [12 empty] | VV | 2 | 4 | True | 1 | ROZPOCET
20 | K | 181411132 | Založení trávníku na půdě předem připravené plochy do 1000 m2 výsevem včetně utažení parkového na svahu přes 1:5 do 1:2 | m2 | 126 |  | 0 | CS ÚRS 2021 01 |  | základní |  | 0 | 0 | 0 | 0 | 0 | 4 | K | 2 |  |  |  | ROZPOCET | [5 empty] | 0 | 0 | 0 | 0 | 0 | 1 | 0 | 4 | 2097986074
| VV |  | plochy svahování a plocha s jutovou textilií | [14 empty] | VV | 2 | 1 | True | 0 | ROZPOCET
| VV |  | 17,0+(46,0+37,0+26,0) |  | 126 | [12 empty] | VV | 2 | 2 | True | 0 | ROZPOCET
| VV |  | Součet |  | 126 | [12 empty] | VV | 2 | 4 | True | 1 | ROZPOCET
21 | M | 00572410 | osivo směs travní parková | kg | 2.52 |  | 0 | CS ÚRS 2021 01 |  | základní |  | 0 | 0.001 | 0.00252 | 0 | 0 | 8 | M | 2 |  |  |  | ROZPOCET | [5 empty] | 0 | 0 | 0 | 0 | 0 | 1 | 0 | 4 | -1073783669
| VV |  | 126*0,02 'Přepočtené koeficientem množství |  | 2.52 | [12 empty] | VV | 2 | 2 | False | 1 | ROZPOCET
22 | K | 182251101 | Svahování trvalých svahů do projektovaných profilů strojně s potřebným přemístěním výkopku při svahování násypů v jakékoliv hornině | m2 | 178.41 |  | 0 | CS ÚRS 2021 01 |  | základní |  | 0 | 0 | 0 | 0 | 0 | 4 | K | 2 |  |  |  | ROZPOCET | [5 empty] | 0 | 0 | 0 | 0 | 0 | 1 | 0 | 4 | 2058775385
| VV |  | "zářezy kolem skleníku" 17,29+9,32+10,65+12,2+26,05 |  | 75.51 | [12 empty] | VV | 2 | 2 | True | 0 | ROZPOCET
| VV |  | "násypy kolem skleníku" 43,6+59,3 |  | 102.9 | [12 empty] | VV | 2 | 2 | True | 0 | ROZPOCET
| VV |  | Součet |  | 178.41 | [12 empty] | VV | 2 | 4 | True | 1 | ROZPOCET
23 | K | 182351134 | Rozprostření a urovnání ornice ve svahu sklonu přes 1:5 strojně při souvislé ploše přes 500 m2, tl. vrstvy přes 200 do 250 mm | m2 | 752.673 |  | 0 | CS ÚRS 2021 01 |  | základní |  | 0 | 0 | 0 | 0 | 0 | 4 | K | 2 |  |  |  | ROZPOCET | [5 empty] | 0 | 0 | 0 | 0 | 0 | 1 | 0 | 4 | 1978774290
| VV |  | pozn.: vč. zapravení ornice do vegetač. prefabrikátů apod. | [14 empty] | VV | 2 | 1 | True | 0 | ROZPOCET
| VV |  | ornice |  | 752.673 | [12 empty] | VV | 2 | 2 | True | 0 | ROZPOCET
| VV |  | Součet |  | 752.673 | [12 empty] | VV | 2 | 4 | True | 1 | ROZPOCET
24 | K | 185804312 | Zalití rostlin vodou plochy záhonů jednotlivě přes 20 m2 | m3 | 22.58 |  | 0 | CS ÚRS 2021 01 |  | základní |  | 0 | 0 | 0 | 0 | 0 | 4 | K | 2 |  |  |  | ROZPOCET | [5 empty] | 0 | 0 | 0 | 0 | 0 | 1 | 0 | 4 | 1749556080
| VV |  | předp. 30,0 l/m2 | [14 empty] | VV | 2 | 1 | True | 0 | ROZPOCET
| VV |  | ornice*30,0/1000 |  | 22.58 | [12 empty] | VV | 2 | 2 | True | 0 | ROZPOCET
| VV |  | Součet |  | 22.58 | [12 empty] | VV | 2 | 4 | True | 1 | ROZPOCET
25 | K | 226111112 | Velkoprofilové vrty náběrovým vrtáním svislé nezapažené průměru přes 400 do 450 mm, v hl od 0 do 5 m v hornině tř. II | m | 4.8 |  | 0 | CS ÚRS 2021 01 |  | základní |  | 0 | 3e-05 | 0.000144 | 0 | 0 | 4 | K | 2 |  |  |  | ROZPOCET | [5 empty] | 0 | 0 | 0 | 0 | 0 | 1 | 0 | 4 | 151769886
| VV |  | upřesnění - vrt pr. 400 mm; předp. po provedení násypu - bez bednění | [14 empty] | VV | 2 | 1 | True | 0 | ROZPOCET
| VV |  | 1,2*4 |  | 4.8 | [12 empty] | VV | 2 | 2 | True | 0 | ROZPOCET
| VV |  | Součet |  | 4.8 | [12 empty] | VV | 2 | 4 | True | 1 | ROZPOCET
26 | K | 181951112 | Úprava pláně vyrovnáním výškových rozdílů strojně v hornině třídy těžitelnosti I, skupiny 1 až 3 se zhutněním | m2 | 264.15 |  | 0 | CS ÚRS 2021 01 |  | základní |  | 0 | 0 | 0 | 0 | 0 | 4 | K | 2 |  |  |  | ROZPOCET | [5 empty] | 0 | 0 | 0 | 0 | 0 | 1 | 0 | 4 | -794947592
| VV |  | plocha m01-06 | [14 empty] | VV | 2 | 1 | True | 0 | ROZPOCET
| VV |  | 35,75+141,42+20,29 |  | 197.46 | [12 empty] | VV | 2 | 2 | True | 0 | ROZPOCET
| VV |  | nájezdy | [14 empty] | VV | 2 | 1 | True | 0 | ROZPOCET
| VV |  | 31,53+35,16 |  | 66.69 | [12 empty] | VV | 2 | 2 | True | 0 | ROZPOCET
| VV |  | Součet |  | 264.15 | [12 empty] | VV | 2 | 4 | True | 1 | ROZPOCET
| D | 2 | Zakládání |  |  |  | 0 |  |  |  |  | 0 |  | 0.025014 |  | 0 | 1 | D | 1 |  |  |  | ROZPOCET | [11 empty] | 0
27 | K | 211531111 | Výplň kamenivem do rýh odvodňovacích žeber nebo trativodů bez zhutnění, s úpravou povrchu výplně kamenivem hrubým drceným frakce 16 až 63 mm | m3 | 10 |  | 0 | CS ÚRS 2021 01 |  | základní |  | 0 | 0 | 0 | 0 | 0 | 4 | K | 2 |  |  |  | ROZPOCET | [5 empty] | 0 | 0 | 0 | 0 | 0 | 1 | 0 | 4 | -120520435
| VV |  | výplň vsakovací jímky | [14 empty] | VV | 2 | 1 | True | 0 | ROZPOCET
| VV |  | 10,0 |  | 10 | [12 empty] | VV | 2 | 2 | True | 0 | ROZPOCET
| VV |  | Součet |  | 10 | [12 empty] | VV | 2 | 4 | True | 1 | ROZPOCET
28 | K | 211971122 | Zřízení opláštění výplně z geotextilie odvodňovacích žeber nebo trativodů v rýze nebo zářezu se stěnami svislými nebo šikmými o sklonu přes 1:2 při rozvinuté šířce opláštění přes 2,5 m | m2 | 40 |  | 0 | CS ÚRS 2021 01 |  | základní |  | 0 | 0.00027 | 0.0108 | 0 | 0 | 4 | K | 2 |  |  |  | ROZPOCET | [5 empty] | 0 | 0 | 0 | 0 | 0 | 1 | 0 | 4 | -415587562
| VV |  | opláštění vsakovací jímky, 4,0 m2/1m3 | [14 empty] | VV | 2 | 1 | True | 0 | ROZPOCET
| VV |  | 4,0*10 |  | 40 | [12 empty] | VV | 2 | 2 | True | 0 | ROZPOCET
| VV |  | Součet |  | 40 | [12 empty] | VV | 2 | 4 | True | 1 | ROZPOCET
29 | M | 69311081 | geotextilie netkaná separační, ochranná, filtrační, drenážní PES 300g/m2 | m2 | 47.38 |  | 0 | CS ÚRS 2021 01 |  | základní |  | 0 | 0.0003 | 0.014214 | 0 | 0 | 8 | M | 2 |  |  |  | ROZPOCET | [5 empty] | 0 | 0 | 0 | 0 | 0 | 1 | 0 | 4 | 1426627440
| VV |  | 40*1,1845 'Přepočtené koeficientem množství |  | 47.38 | [12 empty] | VV | 2 | 2 | False | 1 | ROZPOCET
| D | 9 | Ostatní konstrukce a práce, bourání |  |  |  | 0 |  |  |  |  | 0 |  | 0 |  | 7.168 | 1 | D | 1 |  |  |  | ROZPOCET | [11 empty] | 0
30 | K | 961044111 | Bourání základů z betonu prostého | m3 | 3.584 |  | 0 | CS ÚRS 2021 01 |  | základní |  | 0 | 0 | 0 | 2 | 7.168 | 4 | K | 2 |  |  |  | ROZPOCET | [5 empty] | 0 | 0 | 0 | 0 | 0 | 1 | 0 | 4 | -1839391741
| VV |  | demolice stávajícího skleníku - podezdívka, základy | [14 empty] | VV | 2 | 1 | True | 0 | ROZPOCET
| VV |  | (8,0+3,2)*2*0,2*0,8 |  | 3.584 | [12 empty] | VV | 2 | 2 | True | 0 | ROZPOCET
| VV |  | Součet |  | 3.584 | [12 empty] | VV | 2 | 4 | True | 1 | ROZPOCET
| D | 997 | Přesun sutě |  |  |  | 0 |  |  |  |  | 0 |  | 0 |  | 0 | 1 | D | 1 |  |  |  | ROZPOCET | [11 empty] | 0
31 | K | 997013111 | Vnitrostaveništní doprava suti a vybouraných hmot vodorovně do 50 m svisle s použitím mechanizace pro budovy a haly výšky do 6 m | t | 10.787 |  | 0 | CS ÚRS 2021 01 |  | základní |  | 0 | 0 | 0 | 0 | 0 | 4 | K | 2 |  |  |  | ROZPOCET | [5 empty] | 0 | 0 | 0 | 0 | 0 | 1 | 0 | 4 | -915099995
32 | K | 997013501 | Odvoz suti a vybouraných hmot na skládku nebo meziskládku se složením, na vzdálenost do 1 km | t | 10.787 |  | 0 | CS ÚRS 2021 01 |  | základní |  | 0 | 0 | 0 | 0 | 0 | 4 | K | 2 |  |  |  | ROZPOCET | [5 empty] | 0 | 0 | 0 | 0 | 0 | 1 | 0 | 4 | 623474313
33 | K | 997013509 | Odvoz suti a vybouraných hmot na skládku nebo meziskládku se složením, na vzdálenost Příplatek k ceně za každý další i započatý 1 km přes 1 km | t | 366.758 |  | 0 | CS ÚRS 2021 01 |  | základní |  | 0 | 0 | 0 | 0 | 0 | 4 | K | 2 |  |  |  | ROZPOCET | [5 empty] | 0 | 0 | 0 | 0 | 0 | 1 | 0 | 4 | -2037129776
| VV |  | dle vzdálenosti skládky, předp. 35 km = 34x příplatek | [14 empty] | VV | 2 | 1 | True | 0 | ROZPOCET
| VV |  | 10,787*34 |  | 366.758 | [12 empty] | VV | 2 | 2 | True | 1 | ROZPOCET
34 | K | 997013601 | Poplatek za uložení stavebního odpadu na skládce (skládkovné) z prostého betonu zatříděného do Katalogu odpadů pod kódem 17 01 01 | t | 7.168 |  | 0 | CS ÚRS 2021 01 |  | základní |  | 0 | 0 | 0 | 0 | 0 | 4 | K | 2 |  |  |  | ROZPOCET | [5 empty] | 0 | 0 | 0 | 0 | 0 | 1 | 0 | 4 | -877163550
35 | K | 997013804 | Poplatek za uložení stavebního odpadu na skládce (skládkovné) ze skla zatříděného do Katalogu odpadů pod kódem 17 02 02 | t | 0.842 |  | 0 | CS ÚRS 2021 01 |  | základní |  | 0 | 0 | 0 | 0 | 0 | 4 | K | 2 |  |  |  | ROZPOCET | [5 empty] | 0 | 0 | 0 | 0 | 0 | 1 | 0 | 4 | 446838636
36 | K | 997013600R | Výkup ocelové suti | kg | 2777 |  | 0 |  |  | základní |  | 0 | 0 | 0 | 0 | 0 | 4 | K | 2 |  |  |  | ROZPOCET | [5 empty] | 0 | 0 | 0 | 0 | 0 | 1 | 0 | 4 | 64713347
| D | 998 | Přesun hmot |  |  |  | 0 |  |  |  |  | 0 |  | 0 |  | 0 | 1 | D | 1 |  |  |  | ROZPOCET | [11 empty] | 0
37 | K | 998231311 | Přesun hmot pro sadovnické a krajinářské úpravy - strojně dopravní vzdálenost do 5000 m | t | 0.028 |  | 0 | CS ÚRS 2021 01 |  | základní |  | 0 | 0 | 0 | 0 | 0 | 4 | K | 2 |  |  |  | ROZPOCET | [5 empty] | 0 | 0 | 0 | 0 | 0 | 1 | 0 | 4 | -1102625522
| D | PSV | Práce a dodávky PSV |  |  |  | 0 |  |  |  |  | 0 |  | 0 |  | 3.6189 | 2 | D | 0 |  |  |  | ROZPOCET | [11 empty] | 0
| D | 767 | Konstrukce zámečnické |  |  |  | 0 |  |  |  |  | 0 |  | 0 |  | 2.7773 | 2 | D | 1 |  |  |  | ROZPOCET | [11 empty] | 0
38 | K | 767112812 | Demontáž stěn a příček pro zasklení svařovaných | m2 | 84.16 |  | 0 | CS ÚRS 2021 01 |  | základní |  | 0 | 0 | 0 | 0.033 | 2.7773 | 16 | K | 2 |  |  |  | ROZPOCET | [5 empty] | 0 | 0 | 0 | 0 | 0 | 1 | 0 | 16 | -637604764
| VV |  | demolice stávajícího skleníku - stěny, dveře, střecha | [14 empty] | VV | 2 | 1 | True | 0 | ROZPOCET
| VV |  | (8,0+3,2)*2*2,5+8,0*3,2*1,1 |  | 84.16 | [12 empty] | VV | 2 | 2 | True | 0 | ROZPOCET
| VV |  | Součet |  | 84.16 | [12 empty] | VV | 2 | 4 | True | 1 | ROZPOCET
| D | 787 | Dokončovací práce - zasklívání |  |  |  | 0 |  |  |  |  | 0 |  | 0 |  | 0.8416 | 2 | D | 1 |  |  |  | ROZPOCET | [11 empty] | 0
39 | K | 787100801 | Vysklívání stěn a příček, balkónového zábradlí, výtahových šachet skla plochého, plochy do 1 m2 | m2 | 84.16 |  | 0 | CS ÚRS 2021 01 |  | základní |  | 0 | 0 | 0 | 0.01 | 0.8416 | 16 | K | 2 |  |  |  | ROZPOCET | [5 empty] | 0 | 0 | 0 | 0 | 0 | 1 | 0 | 16 | 130813749
| VV |  | demolice stávajícího skleníku - stěny, dveře, střecha | [14 empty] | VV | 2 | 1 | True | 0 | ROZPOCET
| VV |  | (8,0+3,2)*2*2,5+8,0*3,2*1,1 |  | 84.16 | [12 empty] | VV | 2 | 2 | True | 0 | ROZPOCET
| VV |  | Součet |  | 84.16 | [12 empty] | VV | 2 | 4 | True | 1 | ROZPOCET

## 03 - Stavební práce
{6dea5ff1-e7d3-4778-a4b5-73fea2831ee5}
2
| KRYCÍ LIST SOUPISU PRACÍ | [7 empty] | v --- níže se nacházejí doplnkové a pomocné údaje k sestavám --- v | [8 empty] | False
Stavba:
Pěstební skleník SLŠ Žlutice
Objekt:
03 - Stavební práce
| KSO: |  |  |  |  | CC-CZ:
| Místo: |  | Žižkov č.p. 345, Žlutice |  |  | Datum: | 20.4.2021
| Zadavatel: |  |  |  |  | IČ:
DIČ:
| Uchazeč: |  |  |  |  | IČ: | Vyplň údaj
|  | Vyplň údaj |  |  |  | DIČ: | Vyplň údaj
| Projektant: |  |  |  |  | IČ: | 10168834
|  | Jan Tříska |  |  |  | DIČ:
| Zpracovatel: |  |  |  |  | IČ:
DIČ:
Poznámka:
| Cena bez DPH | [5 empty] | 0
|  |  | Základ daně |  |  | Sazba daně | Výše daně
| DPH | základní | 0 |  |  | 21% | 0
|  | snížená | 0 |  |  | 15% | 0
|  | zákl. přenesená | 0 |  |  | 21% | 0
|  | sníž. přenesená | 0 |  |  | 15% | 0
|  | nulová | 0 |  |  | 0% | 0
| Cena s DPH |  |  | v | CZK |  | 0
REKAPITULACE ČLENĚNÍ SOUPISU PRACÍ
Stavba:
Pěstební skleník SLŠ Žlutice
Objekt:
03 - Stavební práce
Místo: |  |  | Žižkov č.p. 345, Žlutice |  |  | Datum: | 20.4.2021
Zadavatel: | [5 empty] | Projektant: | Jan Tříska
Uchazeč: |  |  | Vyplň údaj |  |  | Zpracovatel:
Kód dílu - Popis | [6 empty] | Cena celkem [CZK]
Náklady stavby celkem | [6 empty] | 0 | [11 empty] | -1
| HSV - Práce a dodávky HSV | [5 empty] | 0
| 1 - Zemní práce | [5 empty] | 0
| 2 - Zakládání | [5 empty] | 0
| 3 - Svislé a kompletní konstrukce | [5 empty] | 0
| 4 - Vodorovné konstrukce | [5 empty] | 0
| 5 - Komunikace pozemní | [5 empty] | 0
| 6 - Úpravy povrchů, podlahy a osazování výplní | [5 empty] | 0
| 9 - Ostatní konstrukce a práce, bourání | [5 empty] | 0
| 998 - Přesun hmot | [5 empty] | 0
| PSV - Práce a dodávky PSV | [5 empty] | 0
| 721 - Zdravotechnika - vnitřní kanalizace | [5 empty] | 0
| 764 - Konstrukce klempířské | [5 empty] | 0
| 767 - Konstrukce zámečnické | [5 empty] | 0
SOUPIS PRACÍ
Stavba:
Pěstební skleník SLŠ Žlutice
Objekt:
03 - Stavební práce
Místo: |  |  | Žižkov č.p. 345, Žlutice |  |  | Datum: | 20.4.2021
Zadavatel: | [5 empty] | Projektant: | Jan Tříska
Uchazeč: |  |  | Vyplň údaj |  |  | Zpracovatel:
PČ | Typ | Kód | Popis | MJ | Množství | J.cena [CZK] | Cena celkem [CZK] | Cenová soustava |  | DPH | J. Nh [h] | Nh celkem [h] | J. hmotnost [t] | Hmotnost celkem [t] | J. suť [t] | Suť Celkem [t]
Náklady soupisu celkem | [6 empty] | 0 |  |  |  |  | 0 |  | 257.4135 |  | 0 |  | D | -1 | [10 empty] | 0
| D | HSV | Práce a dodávky HSV |  |  |  | 0 |  |  |  |  | 0 |  | 257.2122 |  | 0 | 1 | D | 0 |  |  |  | ROZPOCET | [6 empty] | 0
| D | 1 | Zemní práce |  |  |  | 0 |  |  |  |  | 0 |  | 0.024164 |  | 0 | 1 | D | 1 |  |  |  | ROZPOCET | [6 empty] | 0
1 | K | 155131312 | Zřízení protierozního zpevnění svahů geomříží nebo georohoží včetně plošného kotvení ocelovými skobami, ve sklonu přes 1:2 do 1:1 | m2 | 33 |  | 0 | CS ÚRS 2021 01 |  | základní |  | 0 | 0.00014 | 0.00462 | 0 | 0 | 4 | K | 2 |  |  |  | ROZPOCET | 0 | 0 | 0 | 0 | 0 | 1 | 0 | 4 | -951980829
| VV |  | pozn.: zásyp ornicí - viz část "zemní práce" | [14 empty] | VV | 2 | 1 | True | 0 | ROZPOCET
| VV |  | 33,0 |  | 33 | [12 empty] | VV | 2 | 2 | True | 0 | ROZPOCET
| VV |  | Součet |  | 33 | [12 empty] | VV | 2 | 4 | True | 1 | ROZPOCET
2 | M | 69311058 | síť protierozní z jutových vláken 500g/m2 | m2 | 39.089 |  | 0 | CS ÚRS 2021 01 |  | základní |  | 0 | 0.0005 | 0.019544 | 0 | 0 | 8 | M | 2 |  |  |  | ROZPOCET | 0 | 0 | 0 | 0 | 0 | 1 | 0 | 4 | -1184222045
| VV |  | 33*1,1845 'Přepočtené koeficientem množství |  | 39.089 | [12 empty] | VV | 2 | 2 | False | 1 | ROZPOCET
| D | 2 | Zakládání |  |  |  | 0 |  |  |  |  | 0 |  | 112.8278 |  | 0 | 1 | D | 1 |  |  |  | ROZPOCET | [6 empty] | 0
3 | K | 274321211 | Základy z betonu železového (bez výztuže) pasy z betonu bez zvláštních nároků na prostředí tř. C 12/15 | m3 | 29.215 |  | 0 | CS ÚRS 2021 01 |  | základní |  | 0 | 2.2563 | 65.919 | 0 | 0 | 4 | K | 2 |  |  |  | ROZPOCET | 0 | 0 | 0 | 0 | 0 | 1 | 0 | 4 | -974487569
| VV |  | (4,7*3+12,4*2)*0,4*0,85 |  | 13.226 | [12 empty] | VV | 2 | 2 | True | 0 | ROZPOCET
| VV |  | (4,7*0,4)*(1,05+1,35) |  | 4.512 | [12 empty] | VV | 2 | 2 | True | 0 | ROZPOCET
| VV |  | 6,0*0,4*1,05*2 |  | 5.04 | [12 empty] | VV | 2 | 2 | True | 0 | ROZPOCET
| VV |  | 5,96*0,4*1,35*2 |  | 6.437 | [12 empty] | VV | 2 | 2 | True | 0 | ROZPOCET
| VV |  | Součet |  | 29.215 | [12 empty] | VV | 2 | 4 | True | 1 | ROZPOCET
4 | K | 274321411 | Základy z betonu železového (bez výztuže) pasy z betonu bez zvláštních nároků na prostředí tř. C 20/25 | m3 | 14.938 |  | 0 | CS ÚRS 2021 01 |  | základní |  | 0 | 2.4533 | 36.6472 | 0 | 0 | 4 | K | 2 |  |  |  | ROZPOCET | 0 | 0 | 0 | 0 | 0 | 1 | 0 | 4 | -1237573397
| VV |  | základový pas opěrných stěn | [14 empty] | VV | 2 | 1 | True | 0 | ROZPOCET
| VV |  | (3,0+6,17-0,6)*0,6*0,6 |  | 3.085 | [12 empty] | VV | 2 | 2 | True | 0 | ROZPOCET
| VV |  | (8,15+4,5-0,8)*0,8*0,8 |  | 7.584 | [12 empty] | VV | 2 | 2 | True | 0 | ROZPOCET
| VV |  | (5,87+1,6-0,8)*0,8*0,8 |  | 4.269 | [12 empty] | VV | 2 | 2 | True | 0 | ROZPOCET
| VV |  | Součet |  | 14.938 | [12 empty] | VV | 2 | 4 | True | 1 | ROZPOCET
5 | K | 274351121 | Bednění základů pasů rovné zřízení | m2 | 57.209 |  | 0 | CS ÚRS 2021 01 |  | základní |  | 0 | 0.00269 | 0.15389 | 0 | 0 | 4 | K | 2 |  |  |  | ROZPOCET | 0 | 0 | 0 | 0 | 0 | 1 | 0 | 4 | 1316637853
| VV |  | 4,7*(0,33+0,575+1,05)*2 |  | 18.377 | [12 empty] | VV | 2 | 2 | True | 0 | ROZPOCET
| VV |  | 6,0*0,575*2*2 |  | 13.8 | [12 empty] | VV | 2 | 2 | True | 0 | ROZPOCET
| VV |  | 5,96*1,05*2*2 |  | 25.032 | [12 empty] | VV | 2 | 2 | True | 0 | ROZPOCET
| VV |  | Součet |  | 57.209 | [12 empty] | VV | 2 | 4 | True | 1 | ROZPOCET
6 | K | 274351122 | Bednění základů pasů rovné odstranění | m2 | 57.209 |  | 0 | CS ÚRS 2021 01 |  | základní |  | 0 | 0 | 0 | 0 | 0 | 4 | K | 2 |  |  |  | ROZPOCET | 0 | 0 | 0 | 0 | 0 | 1 | 0 | 4 | -210516904
7 | K | 274361821 | Výztuž základů pasů z betonářské oceli 10 505 (R) nebo BSt 500 | t | 1.48 |  | 0 | CS ÚRS 2021 01 |  | základní |  | 0 | 1.0606 | 1.5697 | 0 | 0 | 4 | K | 2 |  |  |  | ROZPOCET | 0 | 0 | 0 | 0 | 0 | 1 | 0 | 4 | 523629441
| VV |  | vč. výztuže pro navazující konstrukce a stěny; prostřih 10% | [14 empty] | VV | 2 | 1 | True | 0 | ROZPOCET
| VV |  | pas opěrných stěn jih | [14 empty] | VV | 2 | 1 | True | 0 | ROZPOCET
| VV |  | "6xR10" (3,0+6,17-0,6)*6*0,617/1000*1,1 |  | 0.035 | [12 empty] | VV | 2 | 2 | True | 0 | ROZPOCET
| VV |  | "R8 á 200 mm d. 1,5 m" (3,0+6,17-0,6)/0,2*1,5*0,395/1000*1,1 |  | 0.028 | [12 empty] | VV | 2 | 2 | True | 0 | ROZPOCET
| VV |  | "R8 á 200 mm d. 3,8 m" (3,0+6,17-0,6)/0,2*3,8*0,395/1000*1,1 |  | 0.071 | [12 empty] | VV | 2 | 2 | True | 0 | ROZPOCET
| VV |  | Mezisoučet |  | 0.134 | [12 empty] | VV | 2 | 3 | True | 0 | ROZPOCET
| VV |  | pas opěrných stěn sever | [14 empty] | VV | 2 | 1 | True | 0 | ROZPOCET
| VV |  | "8x R10" ((8,15+4,5-0,8)+(5,87+1,6-0,8))*8*0,617/1000*1,1 |  | 0.101 | [12 empty] | VV | 2 | 2 | True | 0 | ROZPOCET
| VV |  | "R10 á 250 mm d. 1,75 m" ((8,15+4,5-0,8)+(5,87+1,6-0,8))/0,25*1,75*0,617/1000*1,1 |  | 0.088 | [12 empty] | VV | 2 | 2 | True | 0 | ROZPOCET
| VV |  | "R10 á 250 mm d. 4,3 m" ((8,15+4,5-0,8)+(5,87+1,6-0,8))/0,25*4,3*0,617/1000*1,1 |  | 0.216 | [12 empty] | VV | 2 | 2 | True | 0 | ROZPOCET
| VV |  | Mezisoučet |  | 0.405 | [12 empty] | VV | 2 | 3 | True | 0 | ROZPOCET
| VV |  | pasy podélné skleník | [14 empty] | VV | 2 | 1 | True | 0 | ROZPOCET
| VV |  | "4x R10" 24,36*2*4*0,617/1000*1,1 |  | 0.132 | [12 empty] | VV | 2 | 2 | True | 0 | ROZPOCET
| VV |  | "R8 á 200 mm d. 3,04 m" 24,36*2/0,2*3,04*0,617/1000*1,1 |  | 0.503 | [12 empty] | VV | 2 | 2 | True | 0 | ROZPOCET
| VV |  | Mezisoučet |  | 0.635 | [12 empty] | VV | 2 | 3 | True | 0 | ROZPOCET
| VV |  | pasy příčné skleník | [14 empty] | VV | 2 | 1 | True | 0 | ROZPOCET
| VV |  | "4x R10" 4,7*5*4*0,617/1000*1,1 |  | 0.064 | [12 empty] | VV | 2 | 2 | True | 0 | ROZPOCET
| VV |  | "R8 á 200 mm d. 3,04 m" 4,7*5/0,2*3,04*0,617/1000*1,1 |  | 0.242 | [12 empty] | VV | 2 | 2 | True | 0 | ROZPOCET
| VV |  | Mezisoučet |  | 0.306 | [12 empty] | VV | 2 | 3 | True | 0 | ROZPOCET
| VV |  | Součet |  | 1.48 | [12 empty] | VV | 2 | 4 | True | 1 | ROZPOCET
8 | K | 275321411 | Základy z betonu železového (bez výztuže) patky z betonu bez zvláštních nároků na prostředí tř. C 20/25 | m3 | 0.603 |  | 0 | CS ÚRS 2021 01 |  | základní |  | 0 | 2.4533 | 1.4793 | 0 | 0 | 4 | K | 2 |  |  |  | ROZPOCET | 0 | 0 | 0 | 0 | 0 | 1 | 0 | 4 | 1834915682
| VV |  | PI*0,2*0,2*1,2*4 |  | 0.603 | [12 empty] | VV | 2 | 2 | True | 0 | ROZPOCET
| VV |  | Součet |  | 0.603 | [12 empty] | VV | 2 | 4 | True | 1 | ROZPOCET
9 | K | 231611114 | Výztuž pilot betonovaných do země z oceli 10 505 (R) | t | 0.033 |  | 0 | CS ÚRS 2021 01 |  | základní |  | 0 | 1.1138 | 0.036756 | 0 | 0 | 4 | K | 2 |  |  |  | ROZPOCET | 0 | 0 | 0 | 0 | 0 | 1 | 0 | 4 | 1354854905
| VV |  | prostřih 10% | [14 empty] | VV | 2 | 1 | True | 0 | ROZPOCET
| VV |  | "R6 á 200 mm" (1,0*6)*4*0,222/1000*1,1 |  | 0.006 | [12 empty] | VV | 2 | 2 | True | 0 | ROZPOCET
| VV |  | "6x R12" (1,15*6)*4*0,888/1000*1,1 |  | 0.027 | [12 empty] | VV | 2 | 2 | True | 0 | ROZPOCET
| VV |  | Součet |  | 0.033 | [12 empty] | VV | 2 | 4 | True | 1 | ROZPOCET
10 | K | 279321346 | Základové zdi z betonu železového (bez výztuže) bez zvláštních nároků na prostředí tř. C 20/25 | m3 | 2.826 |  | 0 | CS ÚRS 2021 01 |  | základní |  | 0 | 2.4533 | 6.933 | 0 | 0 | 4 | K | 2 |  |  |  | ROZPOCET | 0 | 0 | 0 | 0 | 0 | 1 | 0 | 4 | 885510402
| VV |  | opěrná stěna jih | [14 empty] | VV | 2 | 1 | True | 0 | ROZPOCET
| VV |  | (3,0+6,42)*0,3*1,0 |  | 2.826 | [12 empty] | VV | 2 | 2 | True | 0 | ROZPOCET
| VV |  | Součet |  | 2.826 | [12 empty] | VV | 2 | 4 | True | 1 | ROZPOCET
11 | K | 279351121 | Bednění základových zdí rovné oboustranné za každou stranu zřízení | m2 | 18.84 |  | 0 | CS ÚRS 2021 01 |  | základní |  | 0 | 0.00275 | 0.05181 | 0 | 0 | 4 | K | 2 |  |  |  | ROZPOCET | 0 | 0 | 0 | 0 | 0 | 1 | 0 | 4 | 435654310
| VV |  | opěrná stěna jih | [14 empty] | VV | 2 | 1 | True | 0 | ROZPOCET
| VV |  | (3,0+6,42)*1,0*2 |  | 18.84 | [12 empty] | VV | 2 | 2 | True | 0 | ROZPOCET
| VV |  | Součet |  | 18.84 | [12 empty] | VV | 2 | 4 | True | 1 | ROZPOCET
12 | K | 279351122 | Bednění základových zdí rovné oboustranné za každou stranu odstranění | m2 | 18.84 |  | 0 | CS ÚRS 2021 01 |  | základní |  | 0 | 0 | 0 | 0 | 0 | 4 | K | 2 |  |  |  | ROZPOCET | 0 | 0 | 0 | 0 | 0 | 1 | 0 | 4 | -481751522
13 | K | 279361821 | Výztuž základových zdí nosných svislých nebo odkloněných od svislice, rovinných nebo oblých, deskových nebo žebrových, včetně výztuže jejich žeber z betonářské oceli 10 505 (R) nebo BSt 500 | t | 0.035 |  | 0 | CS ÚRS 2021 01 |  | základní |  | 0 | 1.0594 | 0.037079 | 0 | 0 | 4 | K | 2 |  |  |  | ROZPOCET | 0 | 0 | 0 | 0 | 0 | 1 | 0 | 4 | 1934777791
| VV |  | opěrná stěna jih (ostatní výztuž viz základy); prostřih 10% | [14 empty] | VV | 2 | 1 | True | 0 | ROZPOCET
| VV |  | "6x R10" (3,0+6,17-0,6)*6*0,617/1000*1,1 |  | 0.035 | [12 empty] | VV | 2 | 2 | True | 0 | ROZPOCET
| VV |  | Mezisoučet |  | 0.035 | [12 empty] | VV | 2 | 3 | True | 0 | ROZPOCET
| VV |  | Součet |  | 0.035 | [12 empty] | VV | 2 | 4 | True | 1 | ROZPOCET
| D | 3 | Svislé a kompletní konstrukce |  |  |  | 0 |  |  |  |  | 0 |  | 37.102 |  | 0 | 1 | D | 1 |  |  |  | ROZPOCET | [6 empty] | 0
14 | K | 311113212 | Nadzákladové zdi z tvárnic ztraceného bednění štípaných, včetně výplně z betonu třídy C 16/20 přírodních, tloušťky zdiva 200 mm | m2 | 21.19 |  | 0 | CS ÚRS 2021 01 |  | základní |  | 0 | 0.43939 | 9.3107 | 0 | 0 | 4 | K | 2 |  |  |  | ROZPOCET | 0 | 0 | 0 | 0 | 0 | 1 | 0 | 4 | 1447979387
| P |  | Poznámka k položce: upřesnění položky: výplň beton C20/25, tvárnice ZB 400/200/200 mm jednostranně štípané | [14 empty] | P | 2
| VV |  | opěrná stěna sever | [14 empty] | VV | 2 | 1 | True | 0 | ROZPOCET
| VV |  | (10,72+4,0)*1,0 |  | 14.72 | [12 empty] | VV | 2 | 2 | True | 0 | ROZPOCET
| VV |  | (5,47+1,0)*1,0 |  | 6.47 | [12 empty] | VV | 2 | 2 | True | 0 | ROZPOCET
| VV |  | Součet |  | 21.19 | [12 empty] | VV | 2 | 4 | True | 1 | ROZPOCET
15 | K | 311321817 | Nadzákladové zdi z betonu železového (bez výztuže) nosné pohledového (v přírodní barvě drtí a přísad) tř. C 20/25 | m3 | 11.02 |  | 0 | CS ÚRS 2021 01 |  | základní |  | 0 | 2.4533 | 27.0353 | 0 | 0 | 4 | K | 2 |  |  |  | ROZPOCET | 0 | 0 | 0 | 0 | 0 | 1 | 0 | 4 | -1251585262
| VV |  | příčné/podélné vnitřní stěny | [14 empty] | VV | 2 | 1 | True | 0 | ROZPOCET
| VV |  | 4,7*0,3*(0,558+0,534+0,51+0,486+0,462) |  | 3.596 | [12 empty] | VV | 2 | 2 | True | 0 | ROZPOCET
| VV |  | 24,26*0,3*(0,558+0,462) |  | 7.424 | [12 empty] | VV | 2 | 2 | True | 0 | ROZPOCET
| VV |  | Součet |  | 11.02 | [12 empty] | VV | 2 | 4 | True | 1 | ROZPOCET
16 | K | 311351121 | Bednění nadzákladových zdí nosných rovné oboustranné za každou stranu zřízení | m2 | 73.46 |  | 0 | CS ÚRS 2021 01 |  | základní |  | 0 | 0.00275 | 0.20202 | 0 | 0 | 4 | K | 2 |  |  |  | ROZPOCET | 0 | 0 | 0 | 0 | 0 | 1 | 0 | 4 | -93049721
| VV |  | příčné/podélné vnitřní stěny | [14 empty] | VV | 2 | 1 | True | 0 | ROZPOCET
| VV |  | 4,7*(0,558+0,534+0,51+0,486+0,462)*2 |  | 23.97 | [12 empty] | VV | 2 | 2 | True | 0 | ROZPOCET
| VV |  | 24,26*(0,558+0,462)*2 |  | 49.49 | [12 empty] | VV | 2 | 2 | True | 0 | ROZPOCET
| VV |  | Součet |  | 73.46 | [12 empty] | VV | 2 | 4 | True | 1 | ROZPOCET
17 | K | 311351122 | Bednění nadzákladových zdí nosných rovné oboustranné za každou stranu odstranění | m2 | 73.46 |  | 0 | CS ÚRS 2021 01 |  | základní |  | 0 | 0 | 0 | 0 | 0 | 4 | K | 2 |  |  |  | ROZPOCET | 0 | 0 | 0 | 0 | 0 | 1 | 0 | 4 | 662974783
18 | K | 311351911 | Bednění nadzákladových zdí nosných Příplatek k cenám bednění za pohledový beton | m2 | 73.46 |  | 0 | CS ÚRS 2021 01 |  | základní |  | 0 | 0.0025 | 0.18365 | 0 | 0 | 4 | K | 2 |  |  |  | ROZPOCET | 0 | 0 | 0 | 0 | 0 | 1 | 0 | 4 | 1682479574
19 | K | 311361821 | Výztuž nadzákladových zdí nosných svislých nebo odkloněných od svislice, rovných nebo oblých z betonářské oceli 10 505 (R) nebo BSt 500 | t | 0.353 |  | 0 | CS ÚRS 2021 01 |  | základní |  | 0 | 1.0492 | 0.37037 | 0 | 0 | 4 | K | 2 |  |  |  | ROZPOCET | 0 | 0 | 0 | 0 | 0 | 1 | 0 | 4 | 337540200
| VV |  | stěna ze ZB (ostatní výztuž viz základy); prostřih 10% | [14 empty] | VV | 2 | 1 | True | 0 | ROZPOCET
| VV |  | "4x R10" ((10,72+4,0)+(5,47+1,0))*4*0,617/1000*1,1 |  | 0.058 | [12 empty] | VV | 2 | 2 | True | 0 | ROZPOCET
| VV |  | Mezisoučet |  | 0.058 | [12 empty] | VV | 2 | 3 | True | 0 | ROZPOCET
| VV |  | nosné stěny podélné skleník (ostatní výztuž viz základy); prostřih 10% | [14 empty] | VV | 2 | 1 | True | 0 | ROZPOCET
| VV |  | "7x R10" 24,36*2*7*0,617/1000*1,1 |  | 0.231 | [12 empty] | VV | 2 | 2 | True | 0 | ROZPOCET
| VV |  | Mezisoučet |  | 0.231 | [12 empty] | VV | 2 | 3 | True | 0 | ROZPOCET
| VV |  | nosné stěny příčné skleník (ostatní výztuž viz základy); prostřih 10% | [14 empty] | VV | 2 | 1 | True | 0 | ROZPOCET
| VV |  | "4x R10" 4,7*5*4*0,617/1000*1,1 |  | 0.064 | [12 empty] | VV | 2 | 2 | True | 0 | ROZPOCET
| VV |  | Mezisoučet |  | 0.064 | [12 empty] | VV | 2 | 3 | True | 0 | ROZPOCET
| VV |  | Součet |  | 0.353 | [12 empty] | VV | 2 | 4 | True | 1 | ROZPOCET
| D | 4 | Vodorovné konstrukce |  |  |  | 0 |  |  |  |  | 0 |  | 0 |  | 0 | 1 | D | 1 |  |  |  | ROZPOCET | [6 empty] | 0
20 | K | 451577777 | Podklad nebo lože pod dlažbu (přídlažbu) v ploše vodorovné nebo ve sklonu do 1:5, tloušťky od 30 do 100 mm z kameniva těženého | m2 | 17 |  | 0 | CS ÚRS 2021 01 |  | základní |  | 0 | 0 | 0 | 0 | 0 | 4 | K | 2 |  |  |  | ROZPOCET | 0 | 0 | 0 | 0 | 0 | 1 | 0 | 4 | -456647464
| VV |  | podklad pod vegetační dlažbu, frakce 4/8 mm - tl. 30 mm | [14 empty] | VV | 2 | 1 | True | 0 | ROZPOCET
| VV |  | 17,0 |  | 17 | [12 empty] | VV | 2 | 2 | True | 0 | ROZPOCET
| VV |  | Součet |  | 17 | [12 empty] | VV | 2 | 4 | True | 1 | ROZPOCET
21 | K | 451597777 | Podklad nebo lože pod dlažbu (přídlažbu) v ploše vodorovné nebo ve sklonu do 1:5, tloušťky od 30 do 100 mm z prohozené zeminy | m2 | 73 |  | 0 | CS ÚRS 2021 01 |  | základní |  | 0 | 0 | 0 | 0 | 0 | 4 | K | 2 |  |  |  | ROZPOCET | 0 | 0 | 0 | 0 | 0 | 1 | 0 | 4 | -478858648
| VV |  | podklad pod vegetační dlažbu - tl. 30 mm | [14 empty] | VV | 2 | 1 | True | 0 | ROZPOCET
| VV |  | 40,0 |  | 40 | [12 empty] | VV | 2 | 2 | True | 0 | ROZPOCET
| VV |  | jutová protierozní textilie - podklad tl. 30 mm | [14 empty] | VV | 2 | 1 | True | 0 | ROZPOCET
| VV |  | 33,0 |  | 33 | [12 empty] | VV | 2 | 2 | True | 0 | ROZPOCET
| VV |  | Součet |  | 73 | [12 empty] | VV | 2 | 4 | True | 1 | ROZPOCET
| D | 5 | Komunikace pozemní |  |  |  | 0 |  |  |  |  | 0 |  | 16.306 |  | 0 | 1 | D | 1 |  |  |  | ROZPOCET | [6 empty] | 0
22 | K | 564730111 | Podklad nebo kryt z kameniva hrubého drceného vel. 16-32 mm s rozprostřením a zhutněním, po zhutnění tl. 100 mm | m2 | 17 |  | 0 | CS ÚRS 2021 01 |  | základní |  | 0 | 0 | 0 | 0 | 0 | 4 | K | 2 |  |  |  | ROZPOCET | 0 | 0 | 0 | 0 | 0 | 1 | 0 | 4 | -1309426335
| VV |  | zatravňovací dlažba, celk. tl. 270 mm (100+170) | [14 empty] | VV | 2 | 1 | True | 0 | ROZPOCET
| VV |  | 17,0 |  | 17 | [12 empty] | VV | 2 | 2 | True | 0 | ROZPOCET
| VV |  | Součet |  | 17 | [12 empty] | VV | 2 | 4 | True | 1 | ROZPOCET
23 | K | 564750113 | Podklad nebo kryt z kameniva hrubého drceného vel. 16-32 mm s rozprostřením a zhutněním, po zhutnění tl. 170 mm | m2 | 17 |  | 0 | CS ÚRS 2021 01 |  | základní |  | 0 | 0 | 0 | 0 | 0 | 4 | K | 2 |  |  |  | ROZPOCET | 0 | 0 | 0 | 0 | 0 | 1 | 0 | 4 | -1465250774
| VV |  | zatravňovací dlažba, celk. tl. 270 mm (100+170) | [14 empty] | VV | 2 | 1 | True | 0 | ROZPOCET
| VV |  | 17,0 |  | 17 | [12 empty] | VV | 2 | 2 | True | 0 | ROZPOCET
| VV |  | Součet |  | 17 | [12 empty] | VV | 2 | 4 | True | 1 | ROZPOCET
24 | K | 564851111 | Podklad ze štěrkodrti ŠD s rozprostřením a zhutněním, po zhutnění tl. 150 mm | m2 | 66 |  | 0 | CS ÚRS 2021 01 |  | základní |  | 0 | 0 | 0 | 0 | 0 | 4 | K | 2 |  |  |  | ROZPOCET | 0 | 0 | 0 | 0 | 0 | 1 | 0 | 4 | -846005751
| VV |  | betonové nájezdy | [14 empty] | VV | 2 | 1 | True | 0 | ROZPOCET
| VV |  | 66,0 |  | 66 | [12 empty] | VV | 2 | 2 | True | 0 | ROZPOCET
| VV |  | Součet |  | 66 | [12 empty] | VV | 2 | 4 | True | 1 | ROZPOCET
25 | K | 564952111 | Podklad z mechanicky zpevněného kameniva MZK (minerální beton) s rozprostřením a s hutněním, po zhutnění tl. 150 mm | m2 | 66 |  | 0 | CS ÚRS 2021 01 |  | základní |  | 0 | 0 | 0 | 0 | 0 | 4 | K | 2 |  |  |  | ROZPOCET | 0 | 0 | 0 | 0 | 0 | 1 | 0 | 4 | 1319634365
| VV |  | betonové nájezdy | [14 empty] | VV | 2 | 1 | True | 0 | ROZPOCET
| VV |  | 66,0 |  | 66 | [12 empty] | VV | 2 | 2 | True | 0 | ROZPOCET
| VV |  | Součet |  | 66 | [12 empty] | VV | 2 | 4 | True | 1 | ROZPOCET
26 | K | 581121115 | Kryt cementobetonový silničních komunikací skupiny CB I tl. 150 mm | m2 | 66 |  | 0 | CS ÚRS 2021 01 |  | základní |  | 0 | 0 | 0 | 0 | 0 | 4 | K | 2 |  |  |  | ROZPOCET | 0 | 0 | 0 | 0 | 0 | 1 | 0 | 4 | 848943340
| P |  | Poznámka k položce: Povrch zdrsněný dřevěnou latí. Včetně dilatačních spár (vytvoření a zapravení) - řešení dle technologie dodavatele a PD. | [14 empty] | P | 2
| VV |  | nájezdy; povrch zdrsněný dřevěnou latí | [14 empty] | VV | 2 | 1 | True | 0 | ROZPOCET
| VV |  | 66,0 |  | 66 | [12 empty] | VV | 2 | 2 | True | 0 | ROZPOCET
| VV |  | Součet |  | 66 | [12 empty] | VV | 2 | 4 | True | 1 | ROZPOCET
27 | K | 593531111 | Kladení dlažby z plastových vegetačních tvárnic komunikací pro pěší s vyrovnávací vrstvou z kameniva tl. do 20 mm a s vyplněním vegetačních otvorů se zámkem tl. do 30 mm, pro plochy do 50 m2 | m2 | 40 |  | 0 | CS ÚRS 2021 01 |  | základní |  | 0 | 0.04 | 1.6 | 0 | 0 | 4 | K | 2 |  |  |  | ROZPOCET | 0 | 0 | 0 | 0 | 0 | 1 | 0 | 4 | -1621081100
| VV |  | pozn.: zásyp ornicí - viz část "zemní práce" | [14 empty] | VV | 2 | 1 | True | 0 | ROZPOCET
| VV |  | 40,0 |  | 40 | [12 empty] | VV | 2 | 2 | True | 0 | ROZPOCET
| VV |  | Součet |  | 40 | [12 empty] | VV | 2 | 4 | True | 1 | ROZPOCET
28 | M | 56245143 | dlažba zatravňovací recyklovaný PE nosnost 240t/m2 500x500x30mm | m2 | 40.4 |  | 0 | CS ÚRS 2021 01 |  | základní |  | 0 | 0.0044 | 0.17776 | 0 | 0 | 8 | M | 2 |  |  |  | ROZPOCET | 0 | 0 | 0 | 0 | 0 | 1 | 0 | 4 | 818968325
| P |  | Poznámka k položce: Referenční výrobek Ecoraster tl. 30 mm. Dodavatel je oprávněn nabídnout rovnocenné řešení. | [14 empty] | P | 2
| VV |  | 40*1,01 'Přepočtené koeficientem množství |  | 40.4 | [12 empty] | VV | 2 | 2 | False | 1 | ROZPOCET
29 | K | 593532111 | Kladení dlažby z plastových vegetačních tvárnic pozemních komunikací s vyrovnávací vrstvou z kameniva tl. do 20 mm a s vyplněním vegetačních otvorů se zámkem tl. přes 30 do 60 mm, pro plochy do 50 m2 | m2 | 17 |  | 0 | CS ÚRS 2021 01 |  | základní |  | 0 | 0.04 | 0.68 | 0 | 0 | 4 | K | 2 |  |  |  | ROZPOCET | 0 | 0 | 0 | 0 | 0 | 1 | 0 | 4 | -939438918
| VV |  | pozn.: zásyp kamennou drtí - viz specifikace | [14 empty] | VV | 2 | 1 | True | 0 | ROZPOCET
| VV |  | 17,0 |  | 17 | [12 empty] | VV | 2 | 2 | True | 0 | ROZPOCET
| VV |  | Součet |  | 17 | [12 empty] | VV | 2 | 4 | True | 1 | ROZPOCET
30 | M | 56245142 | dlažba zatravňovací recyklovaný PE nosnost 300t/m2 500x500x40mm | m2 | 17.17 |  | 0 | CS ÚRS 2021 01 |  | základní |  | 0 | 0.0056 | 0.096152 | 0 | 0 | 8 | M | 2 |  |  |  | ROZPOCET | 0 | 0 | 0 | 0 | 0 | 1 | 0 | 4 | -1155523166
| P |  | Poznámka k položce: Referenční výrobek Ecoraster tl. 40 mm. Dodavatel je oprávněn nabídnout rovnocenné řešení. | [14 empty] | P | 2
| VV |  | 17*1,01 'Přepočtené koeficientem množství |  | 17.17 | [12 empty] | VV | 2 | 2 | False | 1 | ROZPOCET
31 | M | 58343810 | kamenivo drcené hrubé frakce 4/8 | t | 1.168 |  | 0 | CS ÚRS 2021 01 |  | základní |  | 0 | 1 | 1.168 | 0 | 0 | 8 | M | 2 |  |  |  | ROZPOCET | 0 | 0 | 0 | 0 | 0 | 1 | 0 | 4 | -522365690
| VV |  | zásyp zatravňovacích dlaždic; 1 m3 = 1,7 t | [14 empty] | VV | 2 | 1 | True | 0 | ROZPOCET
| VV |  | 17,0*0,04*1,7 |  | 1.156 | [12 empty] | VV | 2 | 2 | True | 0 | ROZPOCET
| VV |  | Součet |  | 1.156 | [12 empty] | VV | 2 | 4 | True | 1 | ROZPOCET
| VV |  | 1,156*1,01 'Přepočtené koeficientem množství |  | 1.168 | [12 empty] | VV | 2 | 2 | False | 1 | ROZPOCET
32 | K | 597961111 | Rigol dlážděný do lože z betonu prostého tl. 100 mm, s vyplněním a zatřením spár cementovou maltou z prefabrikátů celkové šířky rigolu do 1030 mm | m | 30 |  | 0 | CS ÚRS 2021 01 |  | základní |  | 0 | 0.41947 | 12.5841 | 0 | 0 | 4 | K | 2 |  |  |  | ROZPOCET | 0 | 0 | 0 | 0 | 0 | 1 | 0 | 4 | -512633693
| VV |  | betonový odvodňovací žlab 500/400/150 | [14 empty] | VV | 2 | 1 | True | 0 | ROZPOCET
| VV |  | dle výkazu PD | [14 empty] | VV | 2 | 1 | True | 0 | ROZPOCET
| VV |  | 30,0 |  | 30 | [12 empty] | VV | 2 | 2 | True | 0 | ROZPOCET
| VV |  | Součet |  | 30 | [12 empty] | VV | 2 | 4 | True | 1 | ROZPOCET
| D | 6 | Úpravy povrchů, podlahy a osazování výplní |  |  |  | 0 |  |  |  |  | 0 |  | 73.7404 |  | 0 | 1 | D | 1 |  |  |  | ROZPOCET | [6 empty] | 0
33 | K | 631311135 | Mazanina z betonu prostého bez zvýšených nároků na prostředí tl. přes 120 do 240 mm tř. C 20/25 | m3 | 23.282 |  | 0 | CS ÚRS 2021 01 |  | základní |  | 0 | 2.4533 | 57.1175 | 0 | 0 | 4 | K | 2 |  |  |  | ROZPOCET | 0 | 0 | 0 | 0 | 0 | 1 | 0 | 4 | 2051480249
| P |  | Poznámka k položce: Včetně dilatačních spár (vytvoření a zapravení) - řešení dle technologie dodavatele a PD. | [14 empty] | P | 2
| VV |  | 3,02*2*6,72*0,15 |  | 6.088 | [12 empty] | VV | 2 | 2 | True | 0 | ROZPOCET
| VV |  | (5,7*2+5,66)*4,7*0,15 |  | 12.027 | [12 empty] | VV | 2 | 2 | True | 0 | ROZPOCET
| VV |  | 1,42*24,26*0,15 |  | 5.167 | [12 empty] | VV | 2 | 2 | True | 0 | ROZPOCET
| VV |  | Součet |  | 23.282 | [12 empty] | VV | 2 | 4 | True | 1 | ROZPOCET
34 | K | 631319023 | Příplatek k cenám mazanin za úpravu povrchu mazaniny přehlazením s poprášením cementem pro konečnou úpravu, mazanina tl. přes 120 do 240 mm (10 kg/m3) | m3 | 23.282 |  | 0 | CS ÚRS 2021 01 |  | základní |  | 0 | 0.01 | 0.23282 | 0 | 0 | 4 | K | 2 |  |  |  | ROZPOCET | 0 | 0 | 0 | 0 | 0 | 1 | 0 | 4 | 1267524352
35 | K | 631319175 | Příplatek k cenám mazanin za stržení povrchu spodní vrstvy mazaniny latí před vložením výztuže nebo pletiva pro tl. obou vrstev mazaniny přes 120 do 240 mm | m3 | 23.282 |  | 0 | CS ÚRS 2021 01 |  | základní |  | 0 | 0 | 0 | 0 | 0 | 4 | K | 2 |  |  |  | ROZPOCET | 0 | 0 | 0 | 0 | 0 | 1 | 0 | 4 | -1426019702
36 | K | 631351101 | Bednění v podlahách rýh a hran zřízení | m2 | 2.871 |  | 0 | CS ÚRS 2021 01 |  | základní |  | 0 | 0.01352 | 0.038816 | 0 | 0 | 4 | K | 2 |  |  |  | ROZPOCET | 0 | 0 | 0 | 0 | 0 | 1 | 0 | 4 | 277827826
| VV |  | (6,72*2+5,7)*0,15 |  | 2.871 | [12 empty] | VV | 2 | 2 | True | 0 | ROZPOCET
| VV |  | Součet |  | 2.871 | [12 empty] | VV | 2 | 4 | True | 1 | ROZPOCET
37 | K | 631351102 | Bednění v podlahách rýh a hran odstranění | m2 | 2.871 |  | 0 | CS ÚRS 2021 01 |  | základní |  | 0 | 0 | 0 | 0 | 0 | 4 | K | 2 |  |  |  | ROZPOCET | 0 | 0 | 0 | 0 | 0 | 1 | 0 | 4 | 1188281986
38 | K | 631362021 | Výztuž mazanin ze svařovaných sítí z drátů typu KARI | t | 1.063 |  | 0 | CS ÚRS 2021 01 |  | základní |  | 0 | 1.0628 | 1.1297 | 0 | 0 | 4 | K | 2 |  |  |  | ROZPOCET | 0 | 0 | 0 | 0 | 0 | 1 | 0 | 4 | 1445641635
| VV |  | Kari 150/150/8 = 5,267 kg/m2, koef. překrytí 1,3 | [14 empty] | VV | 2 | 1 | True | 0 | ROZPOCET
| VV |  | 3,02*2*6,72*5,267/1000*1,3 |  | 0.278 | [12 empty] | VV | 2 | 2 | True | 0 | ROZPOCET
| VV |  | (5,7*2+5,66)*4,7*5,267/1000*1,3 |  | 0.549 | [12 empty] | VV | 2 | 2 | True | 0 | ROZPOCET
| VV |  | 1,42*24,26*5,267/1000*1,3 |  | 0.236 | [12 empty] | VV | 2 | 2 | True | 0 | ROZPOCET
| VV |  | Součet |  | 1.063 | [12 empty] | VV | 2 | 4 | True | 1 | ROZPOCET
39 | K | 637121111 | Okapový chodník z kameniva s udusáním a urovnáním povrchu z kačírku tl. 100 mm | m2 | 24.525 |  | 0 | CS ÚRS 2021 01 |  | základní |  | 0 | 0.1837 | 4.5052 | 0 | 0 | 4 | K | 2 |  |  |  | ROZPOCET | 0 | 0 | 0 | 0 | 0 | 1 | 0 | 4 | -1511077237
| VV |  | dle výkazu PD | [14 empty] | VV | 2 | 1 | True | 0 | ROZPOCET
| VV |  | 54,5*0,45 |  | 24.525 | [12 empty] | VV | 2 | 2 | True | 0 | ROZPOCET
| VV |  | Součet |  | 24.525 | [12 empty] | VV | 2 | 4 | True | 1 | ROZPOCET
40 | K | 637311122 | Okapový chodník z obrubníků betonových chodníkových, se zalitím spár cementovou maltou do lože z betonu prostého, z obrubníků stojatých | m | 54.5 |  | 0 | CS ÚRS 2021 01 |  | základní |  | 0 | 0.19663 | 10.7163 | 0 | 0 | 4 | K | 2 |  |  |  | ROZPOCET | 0 | 0 | 0 | 0 | 0 | 1 | 0 | 4 | 1082940391
| VV |  | pozn.: záhonový obrubník 50/150 | [14 empty] | VV | 2 | 1 | True | 0 | ROZPOCET
| VV |  | dle výkazu PD | [14 empty] | VV | 2 | 1 | True | 0 | ROZPOCET
| VV |  | 54,5 |  | 54.5 | [12 empty] | VV | 2 | 2 | True | 0 | ROZPOCET
| VV |  | Součet |  | 54.5 | [12 empty] | VV | 2 | 4 | True | 1 | ROZPOCET
| D | 9 | Ostatní konstrukce a práce, bourání |  |  |  | 0 |  |  |  |  | 0 |  | 17.2118 |  | 0 | 1 | D | 1 |  |  |  | ROZPOCET | [6 empty] | 0
41 | K | 916131213 | Osazení silničního obrubníku betonového se zřízením lože, s vyplněním a zatřením spár cementovou maltou stojatého s boční opěrou z betonu prostého, do lože z betonu prostého | m | 40 |  | 0 | CS ÚRS 2021 01 |  | základní |  | 0 | 0.1554 | 6.216 | 0 | 0 | 4 | K | 2 |  |  |  | ROZPOCET | 0 | 0 | 0 | 0 | 0 | 1 | 0 | 4 | -1356587192
| VV |  | nájezd sever, jih; dle výkazu PD | [14 empty] | VV | 2 | 1 | True | 0 | ROZPOCET
| VV |  | 40,0 |  | 40 | [12 empty] | VV | 2 | 2 | True | 0 | ROZPOCET
| VV |  | Součet |  | 40 | [12 empty] | VV | 2 | 4 | True | 1 | ROZPOCET
42 | M | 59217023 | obrubník betonový chodníkový 1000x150x250mm | m | 40.8 |  | 0 | CS ÚRS 2021 01 |  | základní |  | 0 | 0.085 | 3.468 | 0 | 0 | 8 | M | 2 |  |  |  | ROZPOCET | 0 | 0 | 0 | 0 | 0 | 1 | 0 | 4 | -1911526861
| P |  | Poznámka k položce: Vč. doplňkových typů (oblouky, nájezdy, apod.). Referenční výrobek typ ABO2-15. Dodavatel je oprávněn nabídnout rovnocenné řešení. | [14 empty] | P | 2
| VV |  | 40*1,02 'Přepočtené koeficientem množství |  | 40.8 | [12 empty] | VV | 2 | 2 | False | 1 | ROZPOCET
43 | K | 919726121 | Geotextilie netkaná pro ochranu, separaci nebo filtraci měrná hmotnost do 200 g/m2 | m2 | 24.525 |  | 0 | CS ÚRS 2021 01 |  | základní |  | 0 | 0.00036 | 0.008829 | 0 | 0 | 4 | K | 2 |  |  |  | ROZPOCET | 0 | 0 | 0 | 0 | 0 | 1 | 0 | 4 | 1127664111
| VV |  | proti prorůstání plevele | [14 empty] | VV | 2 | 1 | True | 0 | ROZPOCET
| VV |  | okapový chodníček | [14 empty] | VV | 2 | 1 | True | 0 | ROZPOCET
| VV |  | 54,5*0,45 |  | 24.525 | [12 empty] | VV | 2 | 2 | True | 0 | ROZPOCET
| VV |  | Součet |  | 24.525 | [12 empty] | VV | 2 | 4 | True | 1 | ROZPOCET
44 | K | 935111111 | Osazení betonového příkopového žlabu s vyplněním a zatřením spár cementovou maltou s ložem tl. 100 mm z kameniva těženého nebo štěrkopísku z betonových příkopových tvárnic šířky do 500 mm | m | 30 |  | 0 | CS ÚRS 2021 01 |  | základní |  | 0 | 0.11808 | 3.5424 | 0 | 0 | 4 | K | 2 |  |  |  | ROZPOCET | 0 | 0 | 0 | 0 | 0 | 1 | 0 | 4 | -58162021
| VV |  | betonový odvodňovací žlab 500/400/150 | [14 empty] | VV | 2 | 1 | True | 0 | ROZPOCET
| VV |  | dle výkazu PD | [14 empty] | VV | 2 | 1 | True | 0 | ROZPOCET
| VV |  | 30,0 |  | 30 | [12 empty] | VV | 2 | 2 | True | 0 | ROZPOCET
| VV |  | Součet |  | 30 | [12 empty] | VV | 2 | 4 | True | 1 | ROZPOCET
45 | M | 59227035 | žlab odvodňovací betonový 510x 650x157mm | m | 30 |  | 0 | CS ÚRS 2021 01 |  | základní |  | 0 | 0.13132 | 3.9396 | 0 | 0 | 8 | M | 2 |  |  |  | ROZPOCET | 0 | 0 | 0 | 0 | 0 | 1 | 0 | 4 | -2000347018
| P |  | Poznámka k položce: upřesnění položky: betonový žlab 400x500x150 mm | [14 empty] | P | 2
46 | K | 949101112 | Lešení pomocné pracovní pro objekty pozemních staveb pro zatížení do 150 kg/m2, o výšce lešeňové podlahy přes 1,9 do 3,5 m | m2 | 154 |  | 0 | CS ÚRS 2021 01 |  | základní |  | 0 | 0.00021 | 0.03234 | 0 | 0 | 4 | K | 2 |  |  |  | ROZPOCET | 0 | 0 | 0 | 0 | 0 | 1 | 0 | 4 | 885686434
| VV |  | plocha skleníku | [14 empty] | VV | 2 | 1 | True | 0 | ROZPOCET
| VV |  | 154,0 |  | 154 | [12 empty] | VV | 2 | 2 | True | 0 | ROZPOCET
| VV |  | Součet |  | 154 | [12 empty] | VV | 2 | 4 | True | 1 | ROZPOCET
47 | K | 952901221 | Vyčištění budov nebo objektů před předáním do užívání průmyslových budov a objektů výrobních, skladovacích, garáží, dílen nebo hal apod. s nespalnou podlahou jakékoliv výšky podlaží | m2 | 154 |  | 0 | CS ÚRS 2021 01 |  | základní |  | 0 | 3e-05 | 0.00462 | 0 | 0 | 4 | K | 2 |  |  |  | ROZPOCET | 0 | 0 | 0 | 0 | 0 | 1 | 0 | 4 | -1796732231
48 | K | 990001000R | Dřevěný typový zahradní domek na nářadí, půdorys 2x2 m, vč. instalace | kus | 1 |  | 0 |  |  | základní |  | 0 | 0 | 0 | 0 | 0 | 4 | K | 2 |  |  |  | ROZPOCET | 0 | 0 | 0 | 0 | 0 | 1 | 0 | 4 | 794111461
| D | 998 | Přesun hmot |  |  |  | 0 |  |  |  |  | 0 |  | 0 |  | 0 | 1 | D | 1 |  |  |  | ROZPOCET | [6 empty] | 0
49 | K | 998014211 | Přesun hmot pro budovy a haly občanské výstavby, bydlení, výrobu a služby s nosnou svislou konstrukcí montovanou z dílců kovových vodorovná dopravní vzdálenost do 100 m, pro budovy a haly jednopodlažní | t | 257.212 |  | 0 | CS ÚRS 2021 01 |  | základní |  | 0 | 0 | 0 | 0 | 0 | 4 | K | 2 |  |  |  | ROZPOCET | 0 | 0 | 0 | 0 | 0 | 1 | 0 | 4 | -1308169166
| D | PSV | Práce a dodávky PSV |  |  |  | 0 |  |  |  |  | 0 |  | 0.20131 |  | 0 | 2 | D | 0 |  |  |  | ROZPOCET | [6 empty] | 0
| D | 721 | Zdravotechnika - vnitřní kanalizace |  |  |  | 0 |  |  |  |  | 0 |  | 0.0927 |  | 0 | 2 | D | 1 |  |  |  | ROZPOCET | [6 empty] | 0
50 | K | 721241103 | Lapače střešních splavenin litinové DN 150 | kus | 3 |  | 0 | CS ÚRS 2021 01 |  | základní |  | 0 | 0.0309 | 0.0927 | 0 | 0 | 16 | K | 2 |  |  |  | ROZPOCET | 0 | 0 | 0 | 0 | 0 | 1 | 0 | 16 | 871535261
| P |  | Poznámka k položce: Dodavatel je oprávněn nabídnout rovnocenné řešení. | [14 empty] | P | 2
51 | K | 998721101 | Přesun hmot pro vnitřní kanalizace stanovený z hmotnosti přesunovaného materiálu vodorovná dopravní vzdálenost do 50 m v objektech výšky do 6 m | t | 0.093 |  | 0 | CS ÚRS 2021 01 |  | základní |  | 0 | 0 | 0 | 0 | 0 | 16 | K | 2 |  |  |  | ROZPOCET | 0 | 0 | 0 | 0 | 0 | 1 | 0 | 16 | -1036153412
| D | 764 | Konstrukce klempířské |  |  |  | 0 |  |  |  |  | 0 |  | 0.10862 |  | 0 | 2 | D | 1 |  |  |  | ROZPOCET | [6 empty] | 0
52 | K | 764214402 | Oplechování horních ploch zdí a nadezdívek (atik) z pozinkovaného plechu mechanicky kotvené rš 200 mm | m | 59 |  | 0 | CS ÚRS 2021 01 |  | základní |  | 0 | 0.00117 | 0.06903 | 0 | 0 | 16 | K | 2 |  |  |  | ROZPOCET | 0 | 0 | 0 | 0 | 0 | 1 | 0 | 16 | 53699333
53 | K | 764215445 | Oplechování horních ploch zdí a nadezdívek (atik) z pozinkovaného plechu Příplatek k cenám za zvýšenou pracnost při provedení rohu nebo koutu do rš 400 mm | kus | 4 |  | 0 | CS ÚRS 2021 01 |  | základní |  | 0 | 0 | 0 | 0 | 0 | 16 | K | 2 |  |  |  | ROZPOCET | 0 | 0 | 0 | 0 | 0 | 1 | 0 | 16 | 1968924939
| VV |  | 2,0+2,0 |  | 4 | [12 empty] | VV | 2 | 2 | True | 1 | ROZPOCET
54 | K | 764518424 | Svod z pozinkovaného plechu včetně objímek, kolen a odskoků kruhový, průměru 150 mm | m | 10.5 |  | 0 | CS ÚRS 2021 01 |  | základní |  | 0 | 0.00377 | 0.039585 | 0 | 0 | 16 | K | 2 |  |  |  | ROZPOCET | 0 | 0 | 0 | 0 | 0 | 1 | 0 | 16 | 80501330
| VV |  | 3,5*3 |  | 10.5 | [12 empty] | VV | 2 | 2 | True | 1 | ROZPOCET
55 | K | 998764101 | Přesun hmot pro konstrukce klempířské stanovený z hmotnosti přesunovaného materiálu vodorovná dopravní vzdálenost do 50 m v objektech výšky do 6 m | t | 0.109 |  | 0 | CS ÚRS 2021 01 |  | základní |  | 0 | 0 | 0 | 0 | 0 | 16 | K | 2 |  |  |  | ROZPOCET | 0 | 0 | 0 | 0 | 0 | 1 | 0 | 16 | 593846701
| D | 767 | Konstrukce zámečnické |  |  |  | 0 |  |  |  |  | 0 |  | 0 |  | 0 | 2 | D | 1 |  |  |  | ROZPOCET | [6 empty] | 0
56 | K | 767R01-M | Montáž skleníkové konstrukce, zasklení a dveří | m2 | 154 |  | 0 |  |  | základní |  | 0 | 0 | 0 | 0 | 0 | 16 | K | 2 |  |  |  | ROZPOCET | 0 | 0 | 0 | 0 | 0 | 1 | 0 | 16 | -1318101797
| P |  | Poznámka k položce: Dle specifikace PD. | [14 empty] | P | 2
57 | M | 767R01-D | Skleník - nosná konstrukce, bočnice, štíty, nové pohony větráků, lineárních motorů , opláštění Al profily pro zasklení střechy, skla | m2 | 154 |  | 0 |  |  | základní |  | 0 | 0 | 0 | 0 | 0 | 32 | M | 2 |  |  |  | ROZPOCET | 0 | 0 | 0 | 0 | 0 | 1 | 0 | 16 | 2137690144
| P |  | Poznámka k položce: Dle specifikace PD. | [14 empty] | P | 2
58 | K | 767R02 | Dodávka nosné konstrukce pergoly 6,4x3,0 m, vč. montáže a všech souvisejících prvků a povrch. úpravy | kus | 2 |  | 0 |  |  | základní |  | 0 | 0 | 0 | 0 | 0 | 16 | K | 2 |  |  |  | ROZPOCET | 0 | 0 | 0 | 0 | 0 | 1 | 0 | 16 | -1124180394
| P |  | Poznámka k položce: Dle specifikace PD. | [14 empty] | P | 2
59 | K | 767R03 | Dveře celohliníkové, D+M, vrchní část zdvojené zasklení, otočné jednokřídlové, jmenovitý rozměr 1300/2000 mm, bezprahové, zámek s vložkou | kus | 1 |  | 0 |  |  | základní |  | 0 | 0 | 0 | 0 | 0 | 16 | K | 2 |  |  |  | ROZPOCET | 0 | 0 | 0 | 0 | 0 | 1 | 0 | 16 | -1795727607
| P |  | Poznámka k položce: Dle specifikace PD. | [14 empty] | P | 2
60 | K | 767R04 | Dveře celohliníkové, D+M, vrchní část zdvojené zasklení, posuvné, jmenovitý rozměr 1180/2000 mm, horní pojezd, bezprahové, zámek s vložkou, otvor v podezdívce 1420 mm | kus | 4 |  | 0 |  |  | základní |  | 0 | 0 | 0 | 0 | 0 | 16 | K | 2 |  |  |  | ROZPOCET | 0 | 0 | 0 | 0 | 0 | 1 | 0 | 16 | -493988925
| P |  | Poznámka k položce: Dle specifikace PD. | [14 empty] | P | 2
61 | K | 767R05 | Tepelná a stínovací clona horizontální i vertikální, D+M, mechanické ovládání, 70% stínování horizontální části skleníku při extrémním slunečním záření a 56% tepelnou izolaci | m2 | 154 |  | 0 |  |  | základní |  | 0 | 0 | 0 | 0 | 0 | 16 | K | 2 |  |  |  | ROZPOCET | 0 | 0 | 0 | 0 | 0 | 1 | 0 | 16 | -1856470163
| P |  | Poznámka k položce: Dle specifikace PD. Např. tkanina HS 885 - dodavatel je oprávněn nabídnout rovnocenné řešení. | [14 empty] | P | 2
62 | K | 767R06-M | Montáž stolů | hod | 72 |  | 0 |  |  | základní |  | 0 | 0 | 0 | 0 | 0 | 16 | K | 2 |  |  |  | ROZPOCET | 0 | 0 | 0 | 0 | 0 | 1 | 0 | 16 | 1367058379
63 | M | 767R06 | pevný pěstební stůl 1,0x2,5 m, plastová vanička, systém příliv – odliv | kus | 2 |  | 0 |  |  | základní |  | 0 | 0 | 0 | 0 | 0 | 32 | M | 2 |  |  |  | ROZPOCET | 0 | 0 | 0 | 0 | 0 | 1 | 0 | 16 | 362165528
| P |  | Poznámka k položce: Dle specifikace PD. | [14 empty] | P | 2
64 | M | 767R07 | pevný pěstební stůl 1,0x3,7 m, plastová vanička, systém příliv – odliv | kus | 2 |  | 0 |  |  | základní |  | 0 | 0 | 0 | 0 | 0 | 32 | M | 2 |  |  |  | ROZPOCET | 0 | 0 | 0 | 0 | 0 | 1 | 0 | 16 | -1524549684
| P |  | Poznámka k položce: Dle specifikace PD. | [14 empty] | P | 2
65 | M | 767R08 | pevný pěstební stůl 1,0x3,7 m, plastová vanička, systém příliv – odliv | kus | 2 |  | 0 |  |  | základní |  | 0 | 0 | 0 | 0 | 0 | 32 | M | 2 |  |  |  | ROZPOCET | 0 | 0 | 0 | 0 | 0 | 1 | 0 | 16 | 511413671
| P |  | Poznámka k položce: Dle specifikace PD. | [14 empty] | P | 2
66 | M | 767R09 | přesuvný stůl 1,31x5,0 m, plastová vanička, systém příliv – odliv | kus | 6 |  | 0 |  |  | základní |  | 0 | 0 | 0 | 0 | 0 | 32 | M | 2 |  |  |  | ROZPOCET | 0 | 0 | 0 | 0 | 0 | 1 | 0 | 16 | -735614532
| P |  | Poznámka k položce: Dle specifikace PD. | [14 empty] | P | 2

## 04 - Profese
{d9d96309-4c4f-471b-be08-ed734c8047f5}
2
| KRYCÍ LIST SOUPISU PRACÍ | [7 empty] | v --- níže se nacházejí doplnkové a pomocné údaje k sestavám --- v | [8 empty] | False
Stavba:
Pěstební skleník SLŠ Žlutice
Objekt:
04 - Profese
| KSO: |  |  |  |  | CC-CZ:
| Místo: |  | Žižkov č.p. 345, Žlutice |  |  | Datum: | 20.4.2021
| Zadavatel: |  |  |  |  | IČ:
DIČ:
| Uchazeč: |  |  |  |  | IČ: | Vyplň údaj
|  | Vyplň údaj |  |  |  | DIČ: | Vyplň údaj
| Projektant: |  |  |  |  | IČ: | 10168834
|  | Jan Tříska |  |  |  | DIČ:
| Zpracovatel: |  |  |  |  | IČ:
DIČ:
Poznámka:
| Cena bez DPH | [5 empty] | 0
|  |  | Základ daně |  |  | Sazba daně | Výše daně
| DPH | základní | 0 |  |  | 21% | 0
|  | snížená | 0 |  |  | 15% | 0
|  | zákl. přenesená | 0 |  |  | 21% | 0
|  | sníž. přenesená | 0 |  |  | 15% | 0
|  | nulová | 0 |  |  | 0% | 0
| Cena s DPH |  |  | v | CZK |  | 0
REKAPITULACE ČLENĚNÍ SOUPISU PRACÍ
Stavba:
Pěstební skleník SLŠ Žlutice
Objekt:
04 - Profese
Místo: |  |  | Žižkov č.p. 345, Žlutice |  |  | Datum: | 20.4.2021
Zadavatel: | [5 empty] | Projektant: | Jan Tříska
Uchazeč: |  |  | Vyplň údaj |  |  | Zpracovatel:
Kód dílu - Popis | [6 empty] | Cena celkem [CZK]
Náklady stavby celkem | [6 empty] | 0 | [11 empty] | -1
| PSV - Práce a dodávky PSV | [5 empty] | 0
| 731 - Ústřední vytápění - kotelny | [5 empty] | 0
| D1 - Materiál | [5 empty] | 0
| D2 - Práce | [5 empty] | 0
| 721 - Zdravotechnika | [5 empty] | 0
| 721-0 - Retenční nádrž | [5 empty] | 0
| 721-1 - Přípojka pitné vody | [5 empty] | 0
| 721-2 - Vodovod ve skleníku | [5 empty] | 0
| 721-3 - Odvodnění podlahy a střechy skleníku | [5 empty] | 0
| 741 - Elektroinstalace | [5 empty] | 0
| 741-D - Dodávky | [5 empty] | 0
| 741-D1 - NOSNÝ MATERIÁL | [5 empty] | 0
| 741-D2 - KOMPLETACE | [5 empty] | 0
| 741-D3 - DODÁVKA | [5 empty] | 0
| 741-M - Práce | [5 empty] | 0
SOUPIS PRACÍ
Stavba:
Pěstební skleník SLŠ Žlutice
Objekt:
04 - Profese
Místo: |  |  | Žižkov č.p. 345, Žlutice |  |  | Datum: | 20.4.2021
Zadavatel: | [5 empty] | Projektant: | Jan Tříska
Uchazeč: |  |  | Vyplň údaj |  |  | Zpracovatel:
PČ | Typ | Kód | Popis | MJ | Množství | J.cena [CZK] | Cena celkem [CZK] | Cenová soustava |  | DPH | J. Nh [h] | Nh celkem [h] | J. hmotnost [t] | Hmotnost celkem [t] | J. suť [t] | Suť Celkem [t]
Náklady soupisu celkem | [6 empty] | 0 |  |  |  |  | 0 |  | 0 |  | 0 |  | D | -1 | [7 empty] | 0
| D | PSV | Práce a dodávky PSV |  |  |  | 0 |  |  |  |  | 0 |  | 0 |  | 0 | 2 | D | 0 | ROZPOCET | [6 empty] | 0
| D | 731 | Ústřední vytápění - kotelny |  |  |  | 0 |  |  |  |  | 0 |  | 0 |  | 0 | 1 | D | 1 | ROZPOCET | [6 empty] | 0
| D | D1 | Materiál |  |  |  | 0 |  |  |  |  | 0 |  | 0 |  | 0 | 1 | D | 2 | ROZPOCET | [6 empty] | 0
1 | M | Pol1 | Potrubí měděné 15 x 1 | m | 400 |  | 0 |  |  | základní |  | 0 | 0 | 0 | 0 | 0 | 8 | M | 3 | ROZPOCET | 0 | 0 | 0 | 0 | 0 | 1 | 0 | 4 | -1258206083
| P |  | Poznámka k položce: Např. Supersan. Dodavatel je oprávněn nabídnout rovnocenné řešení. | [14 empty] | P | 3
2 | M | Pol2 | Potrubí měděné 18 x 1 | m | 18 |  | 0 |  |  | základní |  | 0 | 0 | 0 | 0 | 0 | 8 | M | 3 | ROZPOCET | 0 | 0 | 0 | 0 | 0 | 1 | 0 | 4 | -586174827
| P |  | Poznámka k položce: Např. Supersan. Dodavatel je oprávněn nabídnout rovnocenné řešení. | [14 empty] | P | 3
3 | M | Pol3 | Potrubí měděné 42 x 1.5 | m | 18 |  | 0 |  |  | základní |  | 0 | 0 | 0 | 0 | 0 | 8 | M | 3 | ROZPOCET | 0 | 0 | 0 | 0 | 0 | 1 | 0 | 4 | -237818824
| P |  | Poznámka k položce: Např. Supersan. Dodavatel je oprávněn nabídnout rovnocenné řešení. | [14 empty] | P | 3
4 | M | Pol4 | Pomocný materiál - kompenzátory na potrubí, vč. kolen, fitinek, redukcí , odboček, plastových příchytek měděného potrubí, chrániček | kpl | 1 |  | 0 |  |  | základní |  | 0 | 0 | 0 | 0 | 0 | 8 | M | 3 | ROZPOCET | 0 | 0 | 0 | 0 | 0 | 1 | 0 | 4 | -94979197
5 | M | Pol5 | Přechodka červený bronz nebo mosaz měď - ocel DN 40/ 42x1,5 | ks | 4 |  | 0 |  |  | základní |  | 0 | 0 | 0 | 0 | 0 | 8 | M | 3 | ROZPOCET | 0 | 0 | 0 | 0 | 0 | 1 | 0 | 4 | -305156746
6 | M | Pol6 | Kulový kohout G 1/2 | ks | 30 |  | 0 |  |  | základní |  | 0 | 0 | 0 | 0 | 0 | 8 | M | 3 | ROZPOCET | 0 | 0 | 0 | 0 | 0 | 1 | 0 | 4 | 954010480
| P |  | Poznámka k položce: Např. R 910 Giacomini. Dodavatel je oprávněn nabídnout rovnocenné řešení. | [14 empty] | P | 3
7 | M | Pol7 | Kulový kohout G 6/4 | ks | 4 |  | 0 |  |  | základní |  | 0 | 0 | 0 | 0 | 0 | 8 | M | 3 | ROZPOCET | 0 | 0 | 0 | 0 | 0 | 1 | 0 | 4 | -1787498420
| P |  | Poznámka k položce: Např. R 910 Giacomini. Dodavatel je oprávněn nabídnout rovnocenné řešení. | [14 empty] | P | 3
8 | M | Pol8 | Šroubení k závitovým armaturám pro možnost demontáže bez řezání G 1/2 | ks | 30 |  | 0 |  |  | základní |  | 0 | 0 | 0 | 0 | 0 | 8 | M | 3 | ROZPOCET | 0 | 0 | 0 | 0 | 0 | 1 | 0 | 4 | 670219702
9 | M | Pol9 | Šroubení k závitovým armaturám pro možnost demontáže bez řezání G 6/4 | ks | 4 |  | 0 |  |  | základní |  | 0 | 0 | 0 | 0 | 0 | 8 | M | 3 | ROZPOCET | 0 | 0 | 0 | 0 | 0 | 1 | 0 | 4 | -1646632251
10 | M | Pol10 | Filtr závitový G 1/2 | ks | 7 |  | 0 |  |  | základní |  | 0 | 0 | 0 | 0 | 0 | 8 | M | 3 | ROZPOCET | 0 | 0 | 0 | 0 | 0 | 1 | 0 | 4 | 1905382349
11 | M | Pol11 | Filtr závitový G 6/4 | ks | 1 |  | 0 |  |  | základní |  | 0 | 0 | 0 | 0 | 0 | 8 | M | 3 | ROZPOCET | 0 | 0 | 0 | 0 | 0 | 1 | 0 | 4 | -2134372562
12 | M | Pol12 | Zpětný ventil závitový G 1/2 | ks | 8 |  | 0 |  |  | základní |  | 0 | 0 | 0 | 0 | 0 | 8 | M | 3 | ROZPOCET | 0 | 0 | 0 | 0 | 0 | 1 | 0 | 4 | -1082225823
13 | M | Pol13 | Zpětný ventil závitový G 6/4 | ks | 1 |  | 0 |  |  | základní |  | 0 | 0 | 0 | 0 | 0 | 8 | M | 3 | ROZPOCET | 0 | 0 | 0 | 0 | 0 | 1 | 0 | 4 | -928051325
14 | M | Pol14 | Vypouštěcí a napouštěcí kohout G 1/2 | ks | 54 |  | 0 |  |  | základní |  | 0 | 0 | 0 | 0 | 0 | 8 | M | 3 | ROZPOCET | 0 | 0 | 0 | 0 | 0 | 1 | 0 | 4 | 1796325438
15 | M | Pol15 | Redukce DN 25/15 | ks | 14 |  | 0 |  |  | základní |  | 0 | 0 | 0 | 0 | 0 | 8 | M | 3 | ROZPOCET | 0 | 0 | 0 | 0 | 0 | 1 | 0 | 4 | 1552367033
16 | M | Pol16 | Redukce DN 40/25 | ks | 2 |  | 0 |  |  | základní |  | 0 | 0 | 0 | 0 | 0 | 8 | M | 3 | ROZPOCET | 0 | 0 | 0 | 0 | 0 | 1 | 0 | 4 | -991726073
17 | M | Pol17 | Redukce DN 40/32 | ks | 2 |  | 0 |  |  | základní |  | 0 | 0 | 0 | 0 | 0 | 8 | M | 3 | ROZPOCET | 0 | 0 | 0 | 0 | 0 | 1 | 0 | 4 | 635874302
18 | M | Pol18 | Automatický odvzdušňovací ventil G 3/8 | ks | 30 |  | 0 |  |  | základní |  | 0 | 0 | 0 | 0 | 0 | 8 | M | 3 | ROZPOCET | 0 | 0 | 0 | 0 | 0 | 1 | 0 | 4 | 1614406801
19 | M | Pol19 | Radiátorový ovzdušňovací ventil G 1/4 | ks | 18 |  | 0 |  |  | základní |  | 0 | 0 | 0 | 0 | 0 | 8 | M | 3 | ROZPOCET | 0 | 0 | 0 | 0 | 0 | 1 | 0 | 4 | -610487129
20 | M | Pol20 | Orientační štítky | ks | 24 |  | 0 |  |  | základní |  | 0 | 0 | 0 | 0 | 0 | 8 | M | 3 | ROZPOCET | 0 | 0 | 0 | 0 | 0 | 1 | 0 | 4 | 491450091
21 | M | Pol21 | Regulační kohout Top ball G 1/2 | ks | 1 |  | 0 |  |  | základní |  | 0 | 0 | 0 | 0 | 0 | 8 | M | 3 | ROZPOCET | 0 | 0 | 0 | 0 | 0 | 1 | 0 | 4 | 1590822541
22 | M | Pol22 | Návarky M20x1.5 | ks | 36 |  | 0 |  |  | základní |  | 0 | 0 | 0 | 0 | 0 | 8 | M | 3 | ROZPOCET | 0 | 0 | 0 | 0 | 0 | 1 | 0 | 4 | 1966006529
23 | M | Pol23 | Teploměr D 100, 0-120°C | ks | 18 |  | 0 |  |  | základní |  | 0 | 0 | 0 | 0 | 0 | 8 | M | 3 | ROZPOCET | 0 | 0 | 0 | 0 | 0 | 1 | 0 | 4 | -41633629
24 | M | Pol24 | Manometr vč. přísl. kond. smyčky, kohoutu a těsnění | ks | 18 |  | 0 |  |  | základní |  | 0 | 0 | 0 | 0 | 0 | 8 | M | 3 | ROZPOCET | 0 | 0 | 0 | 0 | 0 | 1 | 0 | 4 | 119519456
25 | M | Pol25 | Trojcestný směšovač, DN 15,kvs= 0.63 m3/hod | ks | 3 |  | 0 |  |  | základní |  | 0 | 0 | 0 | 0 | 0 | 8 | M | 3 | ROZPOCET | 0 | 0 | 0 | 0 | 0 | 1 | 0 | 4 | -356545856
| P |  | Poznámka k položce: Např. ESBE VRG 131-15. Dodavatel je oprávněn nabídnout rovnocenné řešení. | [14 empty] | P | 3
26 | M | Pol26 | Trojcestný směšovač, DN 15, kvs= 1.0 m3/hod | ks | 4 |  | 0 |  |  | základní |  | 0 | 0 | 0 | 0 | 0 | 8 | M | 3 | ROZPOCET | 0 | 0 | 0 | 0 | 0 | 1 | 0 | 4 | -1514042023
| P |  | Poznámka k položce: Např. ESBE VRG 131-15. Dodavatel je oprávněn nabídnout rovnocenné řešení. | [14 empty] | P | 3
27 | M | Pol27 | Pohon dle MaR | ks | 7 |  | 0 |  |  | základní |  | 0 | 0 | 0 | 0 | 0 | 8 | M | 3 | ROZPOCET | 0 | 0 | 0 | 0 | 0 | 1 | 0 | 4 | -1617635209
| P |  | Poznámka k položce: Např. Belimo. Dodavatel je oprávněn nabídnout rovnocenné řešení. | [14 empty] | P | 3
28 | M | Pol28 | Šroubení zaslepovací na RS G 1 | ks | 6 |  | 0 |  |  | základní |  | 0 | 0 | 0 | 0 | 0 | 8 | M | 3 | ROZPOCET | 0 | 0 | 0 | 0 | 0 | 1 | 0 | 4 | 4428334
29 | M | Pol29 | Vyvažovací ventil s vypouštěním DN 32 | ks | 1 |  | 0 |  |  | základní |  | 0 | 0 | 0 | 0 | 0 | 8 | M | 3 | ROZPOCET | 0 | 0 | 0 | 0 | 0 | 1 | 0 | 4 | -635275978
| P |  | Poznámka k položce: Např. Stad 52153-220. Dodavatel je oprávněn nabídnout rovnocenné řešení. | [14 empty] | P | 3
30 | M | Pol30 | Prefabrikované izolace DN 32 | kpl | 1 |  | 0 |  |  | základní |  | 0 | 0 | 0 | 0 | 0 | 8 | M | 3 | ROZPOCET | 0 | 0 | 0 | 0 | 0 | 1 | 0 | 4 | 113647510
| P |  | Poznámka k položce: Např. Heimeier. Dodavatel je oprávněn nabídnout rovnocenné řešení. | [14 empty] | P | 3
31 | M | Pol31 | Svorné šroubení | ks | 2 |  | 0 |  |  | základní |  | 0 | 0 | 0 | 0 | 0 | 8 | M | 3 | ROZPOCET | 0 | 0 | 0 | 0 | 0 | 1 | 0 | 4 | -1138252736
| P |  | Poznámka k položce: Např. Heimeier. Dodavatel je oprávněn nabídnout rovnocenné řešení. | [14 empty] | P | 3
32 | M | Pol32 | Termostatický ventil DN 15 - přímý | ks | 18 |  | 0 |  |  | základní |  | 0 | 0 | 0 | 0 | 0 | 8 | M | 3 | ROZPOCET | 0 | 0 | 0 | 0 | 0 | 1 | 0 | 4 | 1263147536
| P |  | Poznámka k položce: Např. Calypso exakt 3452-02.000, Heimeier. Dodavatel je oprávněn nabídnout rovnocenné řešení. | [14 empty] | P | 3
33 | M | Pol33 | Regulační šroubení DN 15 - přímý | ks | 18 |  | 0 |  |  | základní |  | 0 | 0 | 0 | 0 | 0 | 8 | M | 3 | ROZPOCET | 0 | 0 | 0 | 0 | 0 | 1 | 0 | 4 | -1445518185
| P |  | Poznámka k položce: Např. Regulux 0352-02.000, Heimeier. Dodavatel je oprávněn nabídnout rovnocenné řešení. | [14 empty] | P | 3
34 | M | Pol34 | Ruční hlavice | ks | 18 |  | 0 |  |  | základní |  | 0 | 0 | 0 | 0 | 0 | 8 | M | 3 | ROZPOCET | 0 | 0 | 0 | 0 | 0 | 1 | 0 | 4 | -453839194
| P |  | Poznámka k položce: Např. Heimeier. Dodavatel je oprávněn nabídnout rovnocenné řešení. | [14 empty] | P | 3
35 | M | Pol35 | Svěrné šroubení DN 15 - 15x1 | ks | 36 |  | 0 |  |  | základní |  | 0 | 0 | 0 | 0 | 0 | 8 | M | 3 | ROZPOCET | 0 | 0 | 0 | 0 | 0 | 1 | 0 | 4 | -2146603565
| P |  | Poznámka k položce: Např. Heimeier. Dodavatel je oprávněn nabídnout rovnocenné řešení. | [14 empty] | P | 3
36 | M | Pol36 | Otopné těleso - trubky ocelové hladké svařované do oblouků, typ 76x3, 6x5 m | ks | 8 |  | 0 |  |  | základní |  | 0 | 0 | 0 | 0 | 0 | 8 | M | 3 | ROZPOCET | 0 | 0 | 0 | 0 | 0 | 1 | 0 | 4 | 1689336986
37 | M | Pol37 | Otopné těleso - trubky ocelové hladké svařované do oblouků, typ 76x3, 2x2 m | ks | 2 |  | 0 |  |  | základní |  | 0 | 0 | 0 | 0 | 0 | 8 | M | 3 | ROZPOCET | 0 | 0 | 0 | 0 | 0 | 1 | 0 | 4 | 1398328054
38 | M | Pol38 | Otopné těleso - trubky ocelové hladké svařované do oblouků, typ 76x3, 2x3 m | ks | 2 |  | 0 |  |  | základní |  | 0 | 0 | 0 | 0 | 0 | 8 | M | 3 | ROZPOCET | 0 | 0 | 0 | 0 | 0 | 1 | 0 | 4 | 788668860
39 | M | Pol39 | Otopné těleso - trubky ocelové hladké svařované do oblouků, typ 76x3, 2x4,5 m | ks | 2 |  | 0 |  |  | základní |  | 0 | 0 | 0 | 0 | 0 | 8 | M | 3 | ROZPOCET | 0 | 0 | 0 | 0 | 0 | 1 | 0 | 4 | 1122914634
40 | M | Pol40 | Oběhové čerpadlo 230 V/50 Hz 25-60 | ks | 7 |  | 0 |  |  | základní |  | 0 | 0 | 0 | 0 | 0 | 8 | M | 3 | ROZPOCET | 0 | 0 | 0 | 0 | 0 | 1 | 0 | 4 | 377340722
| P |  | Poznámka k položce: Např. Grundfos ALPHA1. Dodavatel je oprávněn nabídnout rovnocenné řešení. | [14 empty] | P | 3
41 | M | Pol41 | Oběhové čerpadlo 230 V/50 Hz 25-80 | ks | 1 |  | 0 |  |  | základní |  | 0 | 0 | 0 | 0 | 0 | 8 | M | 3 | ROZPOCET | 0 | 0 | 0 | 0 | 0 | 1 | 0 | 4 | 361253251
| P |  | Poznámka k položce: Např. Grundfos ALPHA1. Dodavatel je oprávněn nabídnout rovnocenné řešení. | [14 empty] | P | 3
42 | M | Pol42 | Kombi rozdělovač a sběrač ETL modul 80, Q = 2.60 m3/hod, včetně příslušenství a tepelné izolace | kpl | 1 |  | 0 |  |  | základní |  | 0 | 0 | 0 | 0 | 0 | 8 | M | 3 | ROZPOCET | 0 | 0 | 0 | 0 | 0 | 1 | 0 | 4 | 108042050
43 | M | Pol43 | Izolace tepelné potrubí - vinutá potrubní pouzdra z minerálního vlákna, kašírovaná vyztuženou hliníkovou folií, podélný spoj je opatřen polepem, 15x1 tl. 30 mm | m | 400 |  | 0 |  |  | základní |  | 0 | 0 | 0 | 0 | 0 | 8 | M | 3 | ROZPOCET | 0 | 0 | 0 | 0 | 0 | 1 | 0 | 4 | 1172748087
| P |  | Poznámka k položce: Např. Paroc - HVAC Section AluCoat T. Dodavatel je oprávněn nabídnout rovnocenné řešení. | [14 empty] | P | 3
44 | M | Pol44 | Izolace tepelné potrubí - vinutá potrubní pouzdra z minerálního vlákna, kašírovaná vyztuženou hliníkovou folií, podélný spoj je opatřen polepem, 18x1 tl.30 mm | m | 18 |  | 0 |  |  | základní |  | 0 | 0 | 0 | 0 | 0 | 8 | M | 3 | ROZPOCET | 0 | 0 | 0 | 0 | 0 | 1 | 0 | 4 | -12007881
| P |  | Poznámka k položce: Např. Paroc - HVAC Section AluCoat T. Dodavatel je oprávněn nabídnout rovnocenné řešení. | [14 empty] | P | 3
45 | M | Pol45 | Izolace tepelné potrubí - vinutá potrubní pouzdra z minerálního vlákna, kašírovaná vyztuženou hliníkovou folií, podélný spoj je opatřen polepem, 42x1.5 tl. 40 mm | m | 18 |  | 0 |  |  | základní |  | 0 | 0 | 0 | 0 | 0 | 8 | M | 3 | ROZPOCET | 0 | 0 | 0 | 0 | 0 | 1 | 0 | 4 | -1248492147
| P |  | Poznámka k položce: Např. Paroc - HVAC Section AluCoat T. Dodavatel je oprávněn nabídnout rovnocenné řešení. | [14 empty] | P | 3
46 | M | Pol46 | Nátěry otopných těles základní + 2x email. | m | 340 |  | 0 |  |  | základní |  | 0 | 0 | 0 | 0 | 0 | 8 | M | 3 | ROZPOCET | 0 | 0 | 0 | 0 | 0 | 1 | 0 | 4 | -400143801
47 | M | Pol47 | Předizolované potrubí SDR 11 UNO 40/91 (40 x 3.7/ ø 93 mm) | m | 130 |  | 0 |  |  | základní |  | 0 | 0 | 0 | 0 | 0 | 8 | M | 3 | ROZPOCET | 0 | 0 | 0 | 0 | 0 | 1 | 0 | 4 | -1547613376
| P |  | Poznámka k položce: Např. REHAU RAUTHERMEX. Dodavatel je oprávněn nabídnout rovnocenné řešení. | [14 empty] | P | 3
48 | M | Pol48 | Koleno 90° | ks | 10 |  | 0 |  |  | základní |  | 0 | 0 | 0 | 0 | 0 | 8 | M | 3 | ROZPOCET | 0 | 0 | 0 | 0 | 0 | 1 | 0 | 4 | -80659709
| P |  | Poznámka k položce: Např. REHAU RAUTHERMEX. Dodavatel je oprávněn nabídnout rovnocenné řešení. | [14 empty] | P | 3
49 | M | Pol49 | Stěnová průchodka | ks | 2 |  | 0 |  |  | základní |  | 0 | 0 | 0 | 0 | 0 | 8 | M | 3 | ROZPOCET | 0 | 0 | 0 | 0 | 0 | 1 | 0 | 4 | -1394535044
| P |  | Poznámka k položce: Např. REHAU RAUTHERMEX. Dodavatel je oprávněn nabídnout rovnocenné řešení. | [14 empty] | P | 3
50 | M | Pol50 | Fitinky - přípoj UNO 40/91 - 42X1.5 | ks | 4 |  | 0 |  |  | základní |  | 0 | 0 | 0 | 0 | 0 | 8 | M | 3 | ROZPOCET | 0 | 0 | 0 | 0 | 0 | 1 | 0 | 4 | -135360265
| P |  | Poznámka k položce: Např. REHAU RAUTHERMEX. Dodavatel je oprávněn nabídnout rovnocenné řešení. | [14 empty] | P | 3
51 | M | Pol51 | Příslušenství a ostatní materiál | kpl | 1 |  | 0 |  |  | základní |  | 0 | 0 | 0 | 0 | 0 | 8 | M | 3 | ROZPOCET | 0 | 0 | 0 | 0 | 0 | 1 | 0 | 4 | 769019455
| D | D2 | Práce |  |  |  | 0 |  |  |  |  | 0 |  | 0 |  | 0 | 1 | D | 2 | ROZPOCET | [6 empty] | 0
52 | K | Pol52 | Měření a regulace - dodávka a montáž | kpl | 1 |  | 0 |  |  | základní |  | 0 | 0 | 0 | 0 | 0 | 4 | K | 3 | ROZPOCET | 0 | 0 | 0 | 0 | 0 | 1 | 0 | 4 | 778870263
53 | K | Pol53 | Montáž zařízení - kompletní technologie ve VS a topného systému | kpl | 1 |  | 0 |  |  | základní |  | 0 | 0 | 0 | 0 | 0 | 4 | K | 3 | ROZPOCET | 0 | 0 | 0 | 0 | 0 | 1 | 0 | 4 | -1654443740
54 | K | Pol54 | Doplňkové konstrukce, závěsy, profily, objímky, upevńovací prvky, redukce, ocelové úchytky potrubí (třmeny) se zvukovou izolační vložkou, chráničky potrubí | kg | 80 |  | 0 |  |  | základní |  | 0 | 0 | 0 | 0 | 0 | 4 | K | 3 | ROZPOCET | 0 | 0 | 0 | 0 | 0 | 1 | 0 | 4 | 1942404690
55 | K | Pol55 | Uvedení zařízení do provozu | kpl | 1 |  | 0 |  |  | základní |  | 0 | 0 | 0 | 0 | 0 | 4 | K | 3 | ROZPOCET | 0 | 0 | 0 | 0 | 0 | 1 | 0 | 4 | -723577366
56 | K | Pol56 | Revize tlakových nádob | kpl | 1 |  | 0 |  |  | základní |  | 0 | 0 | 0 | 0 | 0 | 4 | K | 3 | ROZPOCET | 0 | 0 | 0 | 0 | 0 | 1 | 0 | 4 | 740339155
57 | K | Pol57 | Funkční a provozní zkoušky | hod | 24 |  | 0 |  |  | základní |  | 0 | 0 | 0 | 0 | 0 | 4 | K | 3 | ROZPOCET | 0 | 0 | 0 | 0 | 0 | 1 | 0 | 4 | -34231089
58 | K | Pol58 | Doprava, přesun hmot, režie | kpl | 1 |  | 0 |  |  | základní |  | 0 | 0 | 0 | 0 | 0 | 4 | K | 3 | ROZPOCET | 0 | 0 | 0 | 0 | 0 | 1 | 0 | 4 | -18074948
| D | 721 | Zdravotechnika |  |  |  | 0 |  |  |  |  | 0 |  | 0 |  | 0 | 2 | D | 1 | ROZPOCET | [6 empty] | 0
| D | 721-0 | Retenční nádrž |  |  |  | 0 |  |  |  |  | 0 |  | 0 |  | 0 | 2 | D | 2 | ROZPOCET | [6 empty] | 0
59 | K | Pol1 | Podzemní nádrž 10000 l s pochozím poklopem a šachtovou kopulí průměr 600 mm + přísl. | kpl | 1 |  | 0 |  |  | základní |  | 0 | 0 | 0 | 0 | 0 | 16 | K | 3 | ROZPOCET | 0 | 0 | 0 | 0 | 0 | 1 | 0 | 16 | -1985686123
60 | K | Pol2 | Vsakovací bloky plastové s výtok.objektem | kpl | 1 |  | 0 |  |  | základní |  | 0 | 0 | 0 | 0 | 0 | 16 | K | 3 | ROZPOCET | 0 | 0 | 0 | 0 | 0 | 1 | 0 | 16 | -1338741303
61 | K | Pol3 | Ponorná vodárna s plovacím sáním a přísl. | kpl | 1 |  | 0 |  |  | základní |  | 0 | 0 | 0 | 0 | 0 | 16 | K | 3 | ROZPOCET | 0 | 0 | 0 | 0 | 0 | 1 | 0 | 16 | -1969116456
62 | K | pol.4 | Hadice DN 25 (1") | m | 3 |  | 0 |  |  | základní |  | 0 | 0 | 0 | 0 | 0 | 16 | K | 3 | ROZPOCET | 0 | 0 | 0 | 0 | 0 | 1 | 0 | 16 | -1303390438
63 | K | pol.5 | Trubka HD PE 40 x 3,7 SDR 11 | m | 12 |  | 0 |  |  | základní |  | 0 | 0 | 0 | 0 | 0 | 16 | K | 3 | ROZPOCET | 0 | 0 | 0 | 0 | 0 | 1 | 0 | 16 | 971069887
| D | 721-1 | Přípojka pitné vody |  |  |  | 0 |  |  |  |  | 0 |  | 0 |  | 0 | 2 | D | 2 | ROZPOCET | [6 empty] | 0
64 | K | pol.6 | Trubka HD PE 40 x 3 SDR 11 pro vodu | m | 23 |  | 0 |  |  | základní |  | 0 | 0 | 0 | 0 | 0 | 16 | K | 3 | ROZPOCET | 0 | 0 | 0 | 0 | 0 | 1 | 0 | 16 | -2077020283
65 | K | pol.7 | Signalizační vodič CY 1,5 mm2 | m | 23 |  | 0 |  |  | základní |  | 0 | 0 | 0 | 0 | 0 | 16 | K | 3 | ROZPOCET | 0 | 0 | 0 | 0 | 0 | 1 | 0 | 16 | -1047581777
66 | K | pol.8 | Výstražní folie pro vodu | m | 23 |  | 0 |  |  | základní |  | 0 | 0 | 0 | 0 | 0 | 16 | K | 3 | ROZPOCET | 0 | 0 | 0 | 0 | 0 | 1 | 0 | 16 | -958246529
67 | K | pol.9 | Navrtávací pas, uzav.arm.zemní soupr, poklop, podkl.tvarovka | kpl | 1 |  | 0 |  |  | základní |  | 0 | 0 | 0 | 0 | 0 | 16 | K | 3 | ROZPOCET | 0 | 0 | 0 | 0 | 0 | 1 | 0 | 16 | -493599458
| D | 721-2 | Vodovod ve skleníku |  |  |  | 0 |  |  |  |  | 0 |  | 0 |  | 0 | 2 | D | 2 | ROZPOCET | [6 empty] | 0
68 | K | pol.12 | Uzavírací kohout PN 16 pro vodu DN 25 | ks | 2 |  | 0 |  |  | základní |  | 0 | 0 | 0 | 0 | 0 | 16 | K | 3 | ROZPOCET | 0 | 0 | 0 | 0 | 0 | 1 | 0 | 16 | -1234814119
69 | K | pol.13 | Výtokový kohout DN 20 se šroubením pro připojení hadice | ks | 8 |  | 0 |  |  | základní |  | 0 | 0 | 0 | 0 | 0 | 16 | K | 3 | ROZPOCET | 0 | 0 | 0 | 0 | 0 | 1 | 0 | 16 | 147351329
70 | K | pol.14 | Vypouštěcí kohout DN 15 | ks | 2 |  | 0 |  |  | základní |  | 0 | 0 | 0 | 0 | 0 | 16 | K | 3 | ROZPOCET | 0 | 0 | 0 | 0 | 0 | 1 | 0 | 16 | 1578306790
71 | K | pol.15 | Ocelová trubka závitová pozinkovaná vč.fitinek a uložení DN 20 (3/4") | m | 12 |  | 0 |  |  | základní |  | 0 | 0 | 0 | 0 | 0 | 16 | K | 3 | ROZPOCET | 0 | 0 | 0 | 0 | 0 | 1 | 0 | 16 | 893263156
72 | K | pol. 16 | Ocelová trubka závitová pozinkovaná vč.fitinek a uložení DN 25 (1") | m | 30 |  | 0 |  |  | základní |  | 0 | 0 | 0 | 0 | 0 | 16 | K | 3 | ROZPOCET | 0 | 0 | 0 | 0 | 0 | 1 | 0 | 16 | -1979721107
73 | K | pol.17 | Izolace návleková tl. 6 mm pro trubku DN 20 | m | 12 |  | 0 |  |  | základní |  | 0 | 0 | 0 | 0 | 0 | 16 | K | 3 | ROZPOCET | 0 | 0 | 0 | 0 | 0 | 1 | 0 | 16 | -1270309895
74 | K | pol.18 | Izolace návleková tl. 6 mm pro trubku DN 25 | m | 30 |  | 0 |  |  | základní |  | 0 | 0 | 0 | 0 | 0 | 16 | K | 3 | ROZPOCET | 0 | 0 | 0 | 0 | 0 | 1 | 0 | 16 | 990512
| D | 721-3 | Odvodnění podlahy a střechy skleníku |  |  |  | 0 |  |  |  |  | 0 |  | 0 |  | 0 | 2 | D | 2 | ROZPOCET | [6 empty] | 0
75 | K | pol.19 | Odpadní trubky plastové PVC KG vč.tvarovek DN 50 | m | 6 |  | 0 |  |  | základní |  | 0 | 0 | 0 | 0 | 0 | 16 | K | 3 | ROZPOCET | 0 | 0 | 0 | 0 | 0 | 1 | 0 | 16 | 2136243167
76 | K | pol.20 | Odpadní trubky plastové PVC KG vč.tvarovek DN 100 | m | 35 |  | 0 |  |  | základní |  | 0 | 0 | 0 | 0 | 0 | 16 | K | 3 | ROZPOCET | 0 | 0 | 0 | 0 | 0 | 1 | 0 | 16 | 482231740
77 | K | pol.21 | Odpadní trubky plastové PVC KG vč.tvarovek | m | 5 |  | 0 |  |  | základní |  | 0 | 0 | 0 | 0 | 0 | 16 | K | 3 | ROZPOCET | 0 | 0 | 0 | 0 | 0 | 1 | 0 | 16 | 336867523
78 | K | pol.22 | Odpadní trubky plastové PVC KG vč. Tvarovek | m | 15 |  | 0 |  |  | základní |  | 0 | 0 | 0 | 0 | 0 | 16 | K | 3 | ROZPOCET | 0 | 0 | 0 | 0 | 0 | 1 | 0 | 16 | 1954211078
79 | K | pol.23 | Lapač střešních splavenin | ks | 2 |  | 0 |  |  | základní |  | 0 | 0 | 0 | 0 | 0 | 16 | K | 3 | ROZPOCET | 0 | 0 | 0 | 0 | 0 | 1 | 0 | 16 | 1998527533
80 | K | pol.25 | Podlahová vpust | ks | 3 |  | 0 |  |  | základní |  | 0 | 0 | 0 | 0 | 0 | 16 | K | 3 | ROZPOCET | 0 | 0 | 0 | 0 | 0 | 1 | 0 | 16 | 1134155277
| D | 741 | Elektroinstalace |  |  |  | 0 |  |  |  |  | 0 |  | 0 |  | 0 | 2 | D | 1 | ROZPOCET | [6 empty] | 0
| D | 741-D | Dodávky |  |  |  | 0 |  |  |  |  | 0 |  | 0 |  | 0 | 1 | D | 2 | ROZPOCET | [6 empty] | 0
| D | 741-D1 | NOSNÝ MATERIÁL |  |  |  | 0 |  |  |  |  | 0 |  | 0 |  | 0 | 1 | D | 3 | ROZPOCET | [6 empty] | 0
81 | M | el001 | kabel silový s Cu jádrem CYKYJ 4x16 mm2 | m | 35 |  | 0 |  |  | základní |  | 0 | 0 | 0 | 0 | 0 | 32 | M | 4 | ROZPOCET | 0 | 0 | 0 | 0 | 0 | 1 | 0 | 16 | 497896106
82 | M | el002 | kabel silový s Cu jádrem CYKYJ 4x4 mm2 | m | 75 |  | 0 |  |  | základní |  | 0 | 0 | 0 | 0 | 0 | 32 | M | 4 | ROZPOCET | 0 | 0 | 0 | 0 | 0 | 1 | 0 | 16 | -188972703
83 | M | el003 | kabel silový s Cu jádrem CYKYJ 5x1,5 mm2 | m | 29 |  | 0 |  |  | základní |  | 0 | 0 | 0 | 0 | 0 | 32 | M | 4 | ROZPOCET | 0 | 0 | 0 | 0 | 0 | 1 | 0 | 16 | 211530175
84 | M | el004 | kabel silový s Cu jádrem CYKYJ 3x1,5 mm2 | m | 60 |  | 0 |  |  | základní |  | 0 | 0 | 0 | 0 | 0 | 32 | M | 4 | ROZPOCET | 0 | 0 | 0 | 0 | 0 | 1 | 0 | 16 | -2082099914
85 | M | el005 | kabel silový s Cu jádrem CYKYO 3x1,5 mm2 | m | 15 |  | 0 |  |  | základní |  | 0 | 0 | 0 | 0 | 0 | 32 | M | 4 | ROZPOCET | 0 | 0 | 0 | 0 | 0 | 1 | 0 | 16 | 1540550928
86 | M | el006 | CY 4 | m | 30 |  | 0 |  |  | základní |  | 0 | 0 | 0 | 0 | 0 | 32 | M | 4 | ROZPOCET | 0 | 0 | 0 | 0 | 0 | 1 | 0 | 16 | -599337846
87 | M | el007 | pohyblivý vodič HO7RN-F 3x1,5mm2 | m | 20 |  | 0 |  |  | základní |  | 0 | 0 | 0 | 0 | 0 | 32 | M | 4 | ROZPOCET | 0 | 0 | 0 | 0 | 0 | 1 | 0 | 16 | 1306239321
88 | M | el008 | drátěný kabelový MERKUR 150/50 "GZ" | m | 60 |  | 0 |  |  | základní |  | 0 | 0 | 0 | 0 | 0 | 32 | M | 4 | ROZPOCET | 0 | 0 | 0 | 0 | 0 | 1 | 0 | 16 | 1294744523
89 | M | el009 | elektroinstalační trubka tuhá EN 1520 | m | 12 |  | 0 |  |  | základní |  | 0 | 0 | 0 | 0 | 0 | 32 | M | 4 | ROZPOCET | 0 | 0 | 0 | 0 | 0 | 1 | 0 | 16 | -590356963
90 | M | el010 | elektroinstalační trubka tuhá EN 1525 | m | 44 |  | 0 |  |  | základní |  | 0 | 0 | 0 | 0 | 0 | 32 | M | 4 | ROZPOCET | 0 | 0 | 0 | 0 | 0 | 1 | 0 | 16 | 1762349136
91 | M | el011 | chránička KF 09050 | m | 42 |  | 0 |  |  | základní |  | 0 | 0 | 0 | 0 | 0 | 32 | M | 4 | ROZPOCET | 0 | 0 | 0 | 0 | 0 | 1 | 0 | 16 | -1470877744
92 | M | el012 | chránička KG 09040 BA | m | 16 |  | 0 |  |  | základní |  | 0 | 0 | 0 | 0 | 0 | 32 | M | 4 | ROZPOCET | 0 | 0 | 0 | 0 | 0 | 1 | 0 | 16 | -1072334916
93 | M | el013 | Krabice rozvodná nástěnná IP67 | ks | 7 |  | 0 |  |  | základní |  | 0 | 0 | 0 | 0 | 0 | 32 | M | 4 | ROZPOCET | 0 | 0 | 0 | 0 | 0 | 1 | 0 | 16 | 898298576
94 | M | el014 | zemnící pásek FeZn 30x4 | kg | 32 |  | 0 |  |  | základní |  | 0 | 0 | 0 | 0 | 0 | 32 | M | 4 | ROZPOCET | 0 | 0 | 0 | 0 | 0 | 1 | 0 | 16 | -791021163
95 | M | el015 | zemnící drát FeZn 10 | kg | 7 |  | 0 |  |  | základní |  | 0 | 0 | 0 | 0 | 0 | 32 | M | 4 | ROZPOCET | 0 | 0 | 0 | 0 | 0 | 1 | 0 | 16 | -515387068
| D | 741-D2 | KOMPLETACE |  |  |  | 0 |  |  |  |  | 0 |  | 0 |  | 0 | 1 | D | 3 | ROZPOCET | [6 empty] | 0
96 | M | el016 | Spínač Variant jednopolový, IP54 - řazení č.1 | ks | 2 |  | 0 |  |  | základní |  | 0 | 0 | 0 | 0 | 0 | 32 | M | 4 | ROZPOCET | 0 | 0 | 0 | 0 | 0 | 1 | 0 | 16 | -351327432
| P |  | Poznámka k položce: Dodavatel je oprávněn nabídnout rovnocenné řešení. | [14 empty] | P | 4
97 | M | el017 | PřepínačVariant střídavý, IP54 - řazení č.6 | ks | 2 |  | 0 |  |  | základní |  | 0 | 0 | 0 | 0 | 0 | 32 | M | 4 | ROZPOCET | 0 | 0 | 0 | 0 | 0 | 1 | 0 | 16 | -1711813509
| P |  | Poznámka k položce: Dodavatel je oprávněn nabídnout rovnocenné řešení. | [14 empty] | P | 4
98 | M | el018 | zářivkové LED svítidloTREVOS FUTURA 2.4ft | ks | 12 |  | 0 |  |  | základní |  | 0 | 0 | 0 | 0 | 0 | 32 | M | 4 | ROZPOCET | 0 | 0 | 0 | 0 | 0 | 1 | 0 | 16 | 1742959796
| P |  | Poznámka k položce: Dodavatel je oprávněn nabídnout rovnocenné řešení. | [14 empty] | P | 4
99 | M | el019 | hlídání hladiny MAVE 2-HH2 | ks | 1 |  | 0 |  |  | základní |  | 0 | 0 | 0 | 0 | 0 | 32 | M | 4 | ROZPOCET | 0 | 0 | 0 | 0 | 0 | 1 | 0 | 16 | -29337949
100 | M | el020 | ponorná sonda MAVE PS3 | ks | 2 |  | 0 |  |  | základní |  | 0 | 0 | 0 | 0 | 0 | 32 | M | 4 | ROZPOCET | 0 | 0 | 0 | 0 | 0 | 1 | 0 | 16 | -661687419
| D | 741-D3 | DODÁVKA |  |  |  | 0 |  |  |  |  | 0 |  | 0 |  | 0 | 1 | D | 3 | ROZPOCET | [6 empty] | 0
101 | M | el021 | rozvodnice RS | ks | 1 |  | 0 |  |  | základní |  | 0 | 0 | 0 | 0 | 0 | 32 | M | 4 | ROZPOCET | 0 | 0 | 0 | 0 | 0 | 1 | 0 | 16 | 444447063
102 | M | el022 | zásuvkové skříně | ks | 2 |  | 0 |  |  | základní |  | 0 | 0 | 0 | 0 | 0 | 32 | M | 4 | ROZPOCET | 0 | 0 | 0 | 0 | 0 | 1 | 0 | 16 | -1314930482
103 | M | el023 | automatická regulace vyhřívání žlabů ET02-4550 | ks | 1 |  | 0 |  |  | základní |  | 0 | 0 | 0 | 0 | 0 | 32 | M | 4 | ROZPOCET | 0 | 0 | 0 | 0 | 0 | 1 | 0 | 16 | 1002580596
104 | M | el024 | sada čidel vyhřívání okapů | ks | 3 |  | 0 |  |  | základní |  | 0 | 0 | 0 | 0 | 0 | 32 | M | 4 | ROZPOCET | 0 | 0 | 0 | 0 | 0 | 1 | 0 | 16 | 609774274
105 | M | el025 | topný kabel TO-2R-78-1560 (sada) | ks | 3 |  | 0 |  |  | základní |  | 0 | 0 | 0 | 0 | 0 | 32 | M | 4 | ROZPOCET | 0 | 0 | 0 | 0 | 0 | 1 | 0 | 16 | -491074495
106 | M | el026 | okapové úchyty topných kabelů | ks | 6 |  | 0 |  |  | základní |  | 0 | 0 | 0 | 0 | 0 | 32 | M | 4 | ROZPOCET | 0 | 0 | 0 | 0 | 0 | 1 | 0 | 16 | 916260818
107 | M | el027 | fixace svodů SYFOK-P/20 | ks | 1 |  | 0 |  |  | základní |  | 0 | 0 | 0 | 0 | 0 | 32 | M | 4 | ROZPOCET | 0 | 0 | 0 | 0 | 0 | 1 | 0 | 16 | -1021419436
| D | 741-M | Práce |  |  |  | 0 |  |  |  |  | 0 |  | 0 |  | 0 | 1 | D | 2 | ROZPOCET | [6 empty] | 0
108 | K | el028 | Montáž | kus | 1 |  | 0 |  |  | základní |  | 0 | 0 | 0 | 0 | 0 | 16 | K | 3 | ROZPOCET | 0 | 0 | 0 | 0 | 0 | 1 | 0 | 16 | 199728121
109 | K | el029 | R-MD - mimostaveništní doprava | kus | 1 |  | 0 |  |  | základní |  | 0 | 0 | 0 | 0 | 0 | 16 | K | 3 | ROZPOCET | 0 | 0 | 0 | 0 | 0 | 1 | 0 | 16 | 473634964
110 | K | el030 | R-PD - přesun dodávek | kus | 1 |  | 0 |  |  | základní |  | 0 | 0 | 0 | 0 | 0 | 16 | K | 3 | ROZPOCET | 0 | 0 | 0 | 0 | 0 | 1 | 0 | 16 | -917421055
111 | K | el031 | R-PM - přidružený materiál | kus | 1 |  | 0 |  |  | základní |  | 0 | 0 | 0 | 0 | 0 | 16 | K | 3 | ROZPOCET | 0 | 0 | 0 | 0 | 0 | 1 | 0 | 16 | 1019560448
112 | K | el032 | R-PPM - podíl přidružených výkonů | kus | 1 |  | 0 |  |  | základní |  | 0 | 0 | 0 | 0 | 0 | 16 | K | 3 | ROZPOCET | 0 | 0 | 0 | 0 | 0 | 1 | 0 | 16 | 1538341128
113 | K | el033 | Revize včetně vystavení protokolu | kus | 1 |  | 0 |  |  | základní |  | 0 | 0 | 0 | 0 | 0 | 16 | K | 3 | ROZPOCET | 0 | 0 | 0 | 0 | 0 | 1 | 0 | 16 | -1237452804

## Seznam figur
SEZNAM FIGUR
Kód: | 2021006
Stavba: | Pěstební skleník SLŠ Žlutice
Datum: | 20.4.2021
Kód | Popis | MJ | Výměra
02 | Zemní a bourací práce
jáma | Objem výkopku jámy | m3 | 20
| jáma pro vsakovací jímku |  | 0
| "objem vsaku" 10,0 |  | 10
| "ostatní výkopek pro vsakovací jímku" 10,0 |  | 10
jáma | Součet |  | 20
Použití figury:
131151100 | Hloubení jam nezapažených v hornině třídy těžitelnosti I, skupiny 1 a 2 objem do 20 m3 strojně | m3 | 20
162751117 | Vodorovné přemístění do 10000 m výkopku/sypaniny z horniny třídy těžitelnosti I, skupiny 1 až 3 | m3 | 125.224
162751119 | Příplatek k vodorovnému přemístění výkopku/sypaniny z horniny třídy těžitelnosti I, skupiny 1 až 3 ZKD 1000 m přes 10000 m | m3 | 1878.363
171201221 | Poplatek za uložení na skládce (skládkovné) zeminy a kamení kód odpadu 17 05 04 | t | 212.881
násyp | Objem násypů | m3 | 110.629
| násyp na kótu -0,150 |  | 0
| "skleník" (18,16+12,09)/2*8,12*0,86/2 |  | 52.81
| "nájezd" 6,27*2,85*(0,86+0,33)/2+5,07*2,95*0,33/2 |  | 13.1
| "svahování skleník" 18,16*1,38*1,16/2+37,15*(0,86+0,33)/2 |  | 36.64
| "svahování nájezd" 6,73*0,86/2+17,43*(0,86+0,33)/4 |  | 8.079
násyp | Součet |  | 110.629
Použití figury:
171151103 | Uložení sypaniny z hornin soudržných do násypů zhutněných strojně | m3 | 110.629
162251102 | Vodorovné přemístění do 50 m výkopku/sypaniny z horniny třídy těžitelnosti I, skupiny 1 až 3 | m3 | 413.303
162751117 | Vodorovné přemístění do 10000 m výkopku/sypaniny z horniny třídy těžitelnosti I, skupiny 1 až 3 | m3 | 125.224
162751119 | Příplatek k vodorovnému přemístění výkopku/sypaniny z horniny třídy těžitelnosti I, skupiny 1 až 3 ZKD 1000 m přes 10000 m | m3 | 1878.363
171201221 | Poplatek za uložení na skládce (skládkovné) zeminy a kamení kód odpadu 17 05 04 | t | 212.881
171251201 | Uložení sypaniny na skládky nebo meziskládky | m3 | 281.919
odkopávka | Objem výkopku odkopávky | m3 | 194.454
| odkopávka na kótu -0,150 (po odečtení tl. ornice) |  | 0
| "skleník" (14,64+21,21)/2*8,12*(1,65-0,2)/2 |  | 105.524
| "nájezd" (3,7*5,7)*(1,65-0,2)+3,1*7,2*(1,65-0,2)/2 |  | 46.763
| "svahování skleník" 14,64*1,38*(1,65-0,2)/4+(14,64+6,07)*1,38*(1,65-0,2)/4 |  | 17.684
| "svahování nájezd" 13,0*(1,65-0,2)/2+7,89*1,15*(1,65-0,2)/2+10,88*2,15/2*(1,65-0,2)/2 |  | 24.483
odkopávka | Součet |  | 194.454
Použití figury:
122251104 | Odkopávky a prokopávky nezapažené v hornině třídy těžitelnosti I, skupiny 3 objem do 500 m3 strojně | m3 | 194.454
162751117 | Vodorovné přemístění do 10000 m výkopku/sypaniny z horniny třídy těžitelnosti I, skupiny 1 až 3 | m3 | 125.224
162751119 | Příplatek k vodorovnému přemístění výkopku/sypaniny z horniny třídy těžitelnosti I, skupiny 1 až 3 ZKD 1000 m přes 10000 m | m3 | 1878.363
171201221 | Poplatek za uložení na skládce (skládkovné) zeminy a kamení kód odpadu 17 05 04 | t | 212.881
ornice | Plocha ornice | m2 | 752.673
| (45,1+2,0*2)*(10,43+2,0*2)+1,6*5,2/2+4,0*20,0/2 |  | 752.673
ornice | Součet |  | 752.673
Použití figury:
121151123 | Sejmutí ornice plochy přes 500 m2 tl vrstvy do 200 mm strojně | m2 | 752.673
162251102 | Vodorovné přemístění do 50 m výkopku/sypaniny z horniny třídy těžitelnosti I, skupiny 1 až 3 | m3 | 413.303
171251201 | Uložení sypaniny na skládky nebo meziskládky | m3 | 281.919
181151312 | Plošná úprava terénu přes 500 m2 zemina skupiny 1 až 4 nerovnosti do 100 mm ve svahu do 1:2 | m2 | 752.673
182351134 | Rozprostření ornice pl přes 500 m2 ve svahu přes 1:5 tl vrstvy do 250 mm strojně | m2 | 752.673
185804312 | Zalití rostlin vodou plocha přes 20 m2 | m3 | 22.58
rýhy | Objem rýh | m3 | 41.551
| v zahloubené části - od kóty -0,150 |  | 0
| (4,0+8,15+2,0)*0,8*(1,0-0,15) |  | 9.622
| (1,0+5,87)*0,8*(1,0-0,15) |  | 4.672
| (12,4+4,7*3)*0,4*(1,0-0,15) |  | 9.01
| 15,18*0,4*(1,0-0,15) |  | 5.161
| v nezahloubené části |  | 0
| 3,0*0,6*1,02 |  | 1.836
| 6,12*0,6*(1,02+0,77)/2 |  | 3.286
| 11,96*0,4*((1,0-0,15)+0,5)/2 |  | 3.229
| 4,7*0,4*0,7+4,7*0,4*0,5 |  | 2.256
| 9,18*0,4*((1,0-0,15)+0,5)/2 |  | 2.479
rýhy | Součet |  | 41.551
Použití figury:
132251103 | Hloubení rýh nezapažených š do 800 mm v hornině třídy těžitelnosti I, skupiny 3 objem do 100 m3 strojně | m3 | 41.551
162751117 | Vodorovné přemístění do 10000 m výkopku/sypaniny z horniny třídy těžitelnosti I, skupiny 1 až 3 | m3 | 125.224
162751119 | Příplatek k vodorovnému přemístění výkopku/sypaniny z horniny třídy těžitelnosti I, skupiny 1 až 3 ZKD 1000 m přes 10000 m | m3 | 1878.363
171201221 | Poplatek za uložení na skládce (skládkovné) zeminy a kamení kód odpadu 17 05 04 | t | 212.881
zásyp | Objem zásypů | m3 | 20.755
| zásyp kolem opěrných zdí u nájezdů |  | 0
| "nájezd zahloubený - 0,6 m3/m" (1,02+4,5+1,6+5,87)*0,6 |  | 7.794
| "nájezd nasypaný - 0,3 m3/m" (3,15+6,72)*0,3 |  | 2.961
| zásyp vsak. jámy |  | 0
| 10,0 |  | 10
zásyp | Součet |  | 20.755
Použití figury:
174151101 | Zásyp jam, šachet rýh nebo kolem objektů sypaninou se zhutněním | m3 | 20.755
162251102 | Vodorovné přemístění do 50 m výkopku/sypaniny z horniny třídy těžitelnosti I, skupiny 1 až 3 | m3 | 413.303
162751117 | Vodorovné přemístění do 10000 m výkopku/sypaniny z horniny třídy těžitelnosti I, skupiny 1 až 3 | m3 | 125.224
162751119 | Příplatek k vodorovnému přemístění výkopku/sypaniny z horniny třídy těžitelnosti I, skupiny 1 až 3 ZKD 1000 m přes 10000 m | m3 | 1878.363
171201221 | Poplatek za uložení na skládce (skládkovné) zeminy a kamení kód odpadu 17 05 04 | t | 212.881
171251201 | Uložení sypaniny na skládky nebo meziskládky | m3 | 281.919

## Pokyny pro vyplnění
Struktura údajů, formát souboru a metodika pro zpracování
Struktura
Soubor je složen ze záložky Rekapitulace stavby a záložek s názvem soupisu prací pro jednotlivé objekty ve formátu XLSX. Každá ze záložek přitom obsahuje
ještě samostatné sestavy vymezené orámovaním a nadpisem sestavy.
Rekapitulace stavby obsahuje sestavu Rekapitulace stavby a Rekapitulace objektů stavby a soupisů prací.
V sestavě Rekapitulace stavby jsou uvedeny informace identifikující předmět veřejné zakázky na stavební práce, KSO, CC-CZ, CZ-CPV, CZ-CPA a rekapitulaci
celkové nabídkové ceny uchazeče.
Termínem "uchazeč" (resp. zhotovitel) se myslí "účastník zadávacího řízení" ve smyslu zákona o zadávání veřejných zakázek.
V sestavě Rekapitulace objektů stavby a soupisů prací je uvedena rekapitulace stavebních objektů, inženýrských objektů, provozních souborů,
vedlejších a ostatních nákladů a ostatních nákladů s rekapitulací nabídkové ceny za jednotlivé soupisy prací. Na základě údaje Typ je možné
identifikovat, zda se jedná o objekt nebo soupis prací pro daný objekt:
|  | STA | Stavební objekt pozemní
|  | ING | Stavební objekt inženýrský
|  | PRO | Provozní soubor
|  | VON | Vedlejší a ostatní náklady
|  | OST | Ostatní
|  | Soupis | Soupis prací pro daný typ objektu
Soupis prací pro jednotlivé objekty obsahuje sestavy Krycí list soupisu prací, Rekapitulace členění soupisu prací, Soupis prací. Za soupis prací může být považován
i objekt stavby v případě, že neobsahuje podřízenou zakázku.
Krycí list soupisu obsahuje rekapitulaci informací o předmětu veřejné zakázky ze sestavy Rekapitulace stavby, informaci o zařazení objektu do KSO,
CC-CZ, CZ-CPV, CZ-CPA a rekapitulaci celkové nabídkové ceny uchazeče za aktuální soupis prací.
Rekapitulace členění soupisu prací obsahuje rekapitulaci soupisu prací ve všech úrovních členění soupisu tak, jak byla tato členění použita (např.
stavební díly, funkční díly, případně jiné členění) s rekapitulací nabídkové ceny.
Soupis prací obsahuje položky veškerých stavebních nebo montážních prací, dodávek materiálů a služeb nezbytných pro zhotovení stavebního objektu,
inženýrského objektu, provozního souboru, vedlejších a ostatních nákladů.
Pro položky soupisu prací se zobrazují následující informace:
|  | PČ |  | Pořadové číslo položky v aktuálním soupisu
|  | TYP |  | Typ položky: K - konstrukce, M - materiál, PP - plný popis, PSC - poznámka k souboru cen, P - poznámka k položce, VV - výkaz výměr
|  | Kód |  | Kód položky
|  | Popis |  | Zkrácený popis položky
|  | MJ |  | Měrná jednotka položky
|  | Množství |  | Množství v měrné jednotce
|  | J.cena |  | Jednotková cena položky. Zadaní může obsahovat namísto J.ceny sloupce J.materiál a J.montáž, jejichž součet definuje
J.cenu položky.
|  | Cena celkem |  | Celková cena položky daná jako součin množství a j.ceny
|  | Cenová soustava |  | Příslušnost položky do cenové soustavy
Ke každé položce soupisu prací se na samostatných řádcích může zobrazovat:
Plný popis položky
Poznámka k souboru cen a poznámka zadavatele
Výkaz výměr
Pokud je k řádku výkazu výměr evidovaný údaj ve sloupci Kód, jedná se o definovaný odkaz, na který se může odvolávat výkaz výměr z jiné položky.
Metodika pro zpracování
Jednotlivé sestavy jsou v souboru provázány. Editovatelné pole jsou zvýrazněny žlutým podbarvením, ostatní pole neslouží k editaci a nesmí být jakkoliv
modifikovány.
Uchazeč je pro podání nabídky povinen vyplnit žlutě podbarvená pole:
Pole Uchazeč v sestavě Rekapitulace stavby - zde uchazeč vyplní svůj název (název subjektu)
Pole IČ a DIČ v sestavě Rekapitulace stavby - zde uchazeč vyplní svoje IČ a DIČ
Datum v sestavě Rekapitulace stavby - zde uchazeč vyplní datum vytvoření nabídky
J.cena = jednotková cena v sestavě Soupis prací o maximálním počtu desetinných míst uvedených v poli
- pokud sestavy soupisů prací obsahují pole J.cena, měla by být všechna tato pole vyplněna nenulovými
Poznámka - nepovinný údaj pro položku soupisu
V případě, že sestavy soupisů prací neobsahují pole J.cena, potom ve všech soupisech prací obsahují pole:
- J.materiál - jednotková cena materiálu
- J.montáž - jednotková cena montáže
Uchazeč v tomto případě by měl vyplnit všechna pole J.materiál a pole J.montáž nenulovými kladnými číslicemi. V případech, kdy položka
neobsahuje žádný materiál je přípustné, aby pole J.materiál bylo vyplněno nulou. V případech, kdy položka neobsahuje žádnou montáž je přípustné,
aby pole J.montáž bylo vyplněno nulou. Obě pole - J.materiál, J.Montáž u jedné položky by však neměly být vyplněny nulou.
Rekapitulace stavby
Název |  |  | Povinný |  | Popis | Typ | Max. počet
atributu |  |  | (A/N) |  |  |  | znaků
Kód |  |  | A |  | Kód stavby | String | 20
Stavba |  |  | A |  | Název stavby | String | 120
Místo |  |  | N |  | Místo stavby | String | 50
Datum |  |  | A |  | Datum vykonaného exportu | Date
KSO |  |  | N |  | Klasifikace stavebního objektu | String | 15
CC-CZ |  |  | N |  | Klasifikace stavbeních děl | String | 15
CZ-CPV |  |  | N |  | Společný slovník pro veřejné zakázky | String | 20
CZ-CPA |  |  | N |  | Klasifikace produkce podle činností | String | 20
Zadavatel |  |  | N |  | Zadavatel zadaní | String | 50
IČ |  |  | N |  | IČ zadavatele zadaní | String | 20
DIČ |  |  | N |  | DIČ zadavatele zadaní | String | 20
Uchazeč |  |  | N |  | Uchazeč veřejné zakázky | String | 50
Projektant |  |  | N |  | Projektant | String | 50
Poznámka |  |  | N |  | Poznámka k zadání | String | 255
Sazba DPH |  |  | A |  | Rekapitulace sazeb DPH u položek soupisů | eGSazbaDph
Základna DPH |  |  | A |  | Základna DPH určena součtem celkové ceny z položek soupisů | Double
Hodnota DPH |  |  | A |  | Hodnota DPH | Double
Cena bez DPH |  |  | A |  | Celková cena bez DPH za celou stavbu. Sčítává se ze všech listů. | Double
Cena s DPH |  |  | A |  | Celková cena s DPH za celou stavbu | Double
Rekapitulace objektů stavby a soupisů prací
Název |  |  | Povinný |  | Popis | Typ | Max. počet
atributu |  |  | (A/N) |  |  |  | znaků
Kód |  |  | A |  | Přebírá se z Rekapitulace stavby | String | 20
Stavba |  |  | A |  | Přebírá se z Rekapitulace stavby | String | 120
Místo |  |  | N |  | Přebírá se z Rekapitulace stavby | String | 50
Datum |  |  | A |  | Přebírá se z Rekapitulace stavby | Date
Zadavatel |  |  | N |  | Přebírá se z Rekapitulace stavby | String | 50
Projektant |  |  | N |  | Přebírá se z Rekapitulace stavby | String | 50
Uchazeč |  |  | N |  | Přebírá se z Rekapitulace stavby | String | 50
Kód |  |  | A |  | Kód objektu | String | 20
Objektu, Soupis prací |  |  | A |  | Název objektu | String | 120
Cena bez DPH |  |  | A |  | Cena bez DPH za daný objekt | Double
Cena s DPH |  |  | A |  | Cena spolu s DPH za daný objekt | Double
Typ |  |  | A |  | Typ zakázky | eGTypZakazky
Krycí list soupisu
Název |  |  | Povinný |  | Popis | Typ | Max. počet
atributu |  |  | (A/N) |  |  |  | znaků
Stavba |  |  | A |  | Přebírá se z Rekapitulace stavby | String | 120
Objekt |  |  | A |  | Kód a název objektu | String | 20 + 120
Soupis |  |  | A |  | Kód a název soupisu | String | 20 + 120
KSO |  |  | N |  | Klasifikace stavebního objektu | String | 15
CC-CZ |  |  | N |  | Klasifikace stavbeních děl | String | 15
CZ-CPV |  |  | N |  | Společný slovník pro veřejné zakázky | String | 20
CZ-CPA |  |  | N |  | Klasifikace produkce podle činností | String | 20
Místo |  |  | N |  | Přebírá se z Rekapitulace stavby | String | 50
Zadavatel |  |  | N |  | Přebírá se z Rekapitulace stavby | String | 50
Uchazeč |  |  | N |  | Přebírá se z Rekapitulace stavby | String | 50
Projektant |  |  | N |  | Přebírá se z Rekapitulace stavby | String | 50
Poznámka |  |  | N |  | Poznámka k soupisu prací | String | 255
Sazba DPH |  |  | A |  | Rekapitulace sazeb DPH na položkách aktuálního soupisu | eGSazbaDph
Základna DPH |  |  | A |  | Základna DPH určena součtem celkové ceny z položek aktuálního soupisu | Double
Hodnota DPH |  |  | A |  | Hodnota DPH | Double
Cena bez DPH |  |  | A |  | Cena bez DPH za daný soupis | Double
Cena s DPH |  |  | A |  | Cena s DPH za daný soupis | Double
Rekapitulace členění soupisu prací
Název |  |  | Povinný |  | Popis | Typ | Max. počet
atributu |  |  | (A/N) |  |  |  | znaků
Stavba |  |  | A |  | Přebírá se z Rekapitulace stavby | String | 120
Objekt |  |  | A |  | Kód a název objektu, přebírá se z Krycího listu soupisu | String | 20 + 120
Soupis |  |  | A |  | Kód a název objektu, přebírá se z Krycího listu soupisu | String | 20 + 120
Místo |  |  | N |  | Přebírá se z Rekapitulace stavby | String | 50
Datum |  |  | A |  | Přebírá se z Rekapitulace stavby | Date
Zadavatel |  |  | N |  | Přebírá se z Rekapitulace stavby | String | 50
Projektant |  |  | N |  | Přebírá se z Rekapitulace stavby | String | 50
Uchazeč |  |  | N |  | Přebírá se z Rekapitulace stavby | String | 50
Kód dílu - Popis |  |  | A |  | Kód a název dílu ze soupisu | String | 20 + 100
Cena celkem |  |  | A |  | Cena celkem za díl ze soupisu | Double
Soupis prací
Název |  |  | Povinný |  | Popis | Typ | Max. počet
atributu |  |  | (A/N) |  |  |  | znaků
Stavba |  |  | A |  | Přebírá se z Rekapitulace stavby | String | 120
Objekt |  |  | A |  | Kód a název objektu | String | 20 + 120
Soupis |  |  | A |  | Přebírá se z Krycího listu soupisu | String | 20 + 120
Místo |  |  | N |  | Přebírá se z Krycího listu soupisu | String | 50
Datum |  |  | A |  | Přebírá se z Krycího listu soupisu | Date
Zadavatel |  |  | N |  | Přebírá se z Krycího listu soupisu | String | 50
Projektant |  |  | N |  | Přebírá se z Krycího listu soupisu | String | 50
Uchazeč |  |  | N |  | Přebírá se z Krycího listu soupisu | String | 50
PČ |  |  | A |  | Pořadové číslo položky soupisu | Long
Typ |  |  | A |  | Typ položky soupisu | eGTypPolozky | 1
Kód |  |  | A |  | Kód položky ze soupisu | String | 20
Popis |  |  | A |  | Popis položky ze soupisu | String | 255
MJ |  |  | A |  | Měrná jednotka položky | String | 10
Množství |  |  | A |  | Množství položky soupisu | Double
J.Cena |  |  | A |  | Jednotková cena položky | Double
Cena celkem |  |  | A |  | Cena celkem vyčíslena jako J.Cena * Množství | Double
Cenová soustava |  |  | N |  | Zařazení položky do cenové soustavy | String | 50
p |  |  | N |  | Poznámka položky ze soupisu | Memo
psc |  |  | N |  | Poznámka k souboru cen ze soupisu | Memo
pp |  |  | N |  | Plný popis položky ze soupisu | Memo
vv |  |  | N |  | Výkaz výměr (figura, výraz, výměra) ze soupisu | Text,Text,Double | 20, 150
DPH |  |  | A |  | Sazba DPH pro položku | eGSazbaDPH
Hmotnost |  |  | A |  | Hmotnost položky ze soupisu | Double
Suť |  |  | A |  | Suť položky ze soupisu | Double
Nh |  |  | N |  | Normohodiny položky ze soupisu | Double
Datová věta
Typ věty |  |  | Hodnota |  | Význam
eGSazbaDPH |  |  | základní |  | Základní sazba DPH
|  |  | snížená |  | Snížená sazba DPH
|  |  | nulová |  | Nulová sazba DPH
|  |  | zákl. přenesená |  | Základní sazba DPH přenesená
|  |  | sníž. přenesená |  | Snížená sazba DPH přenesená
eGTypZakazky |  |  | STA |  | Stavební objekt
|  |  | PRO |  | Provozní soubor
|  |  | ING |  | Inženýrský objekt
|  |  | VON |  | Vedlejší a ostatní náklady
|  |  | OST |  | Ostatní náklady
eGTypPolozky |  |  | 1 |  | Položka typu HSV
|  |  | 2 |  | Položka typu PSV
|  |  | 3 |  | Položka typu M
|  |  | 4 |  | Položka typu OST