## Rekapitulace stavby
Export Komplet | [27 empty] | 2.0 | ZAMOK |  |  |  |  | False | False | {3ed5c617-5c86-4c47-a199-d96f7231ad22}
[33 empty] | 0,01 | 21
[33 empty] | 0,01 | 15
|  | REKAPITULACE STAVBY | [17 empty] | v --- níže se nacházejí doplnkové a pomocné údaje k sestavám --- v | [11 empty] | Návod na vyplnění | 0,001
|  | Kód: |  |  |  |  | 03/2021 | [24 empty] | Měnit lze pouze buňky se žlutým podbarvením! 1) na prvním listu Rekapitulace stavby vyplňte v sestavě a) Souhrnný list - údaje o Uchazeči (přenesou se do ostatních sestav i v jiných listech) b) Rekapitulace objektů - potřebné Ostatní náklady 2) na vybraných listech vyplňte v sestavě a) Krycí list - údaje o Uchazeči, pokud se liší od údajů o Uchazeči na Souhrnném listu (údaje se přenesou do ostatních sestav v daném listu) b) Rekapitulace rozpočtu - potřebné Ostatní náklady c) Celkové náklady za stavbu - ceny u položek - množství, pokud má žluté podbarvení - a v případě potřeby poznámku (ta je ve skrytém sloupci) | 0,01
|  | Stavba: |  |  |  |  | Domov pro osoby se zdravotním postižením - Pramen p.o. | [25 empty] | 0,01
|  | KSO: | [13 empty] | CC-CZ: | [16 empty] | 0,01
|  | Místo: |  |  |  |  | Mnichov | [8 empty] | Datum: |  | 26. 3. 2021 | [14 empty] | 0,01
0,01
|  | Zadavatel: | [13 empty] | IČ: | [16 empty] | 0,01
|  |  | Domov pro osoby se zdravotním postižením "PRAMEN" | [12 empty] | DIČ: | [16 empty] | 0,01
0,01
|  | Uchazeč: | [13 empty] | IČ: |  | Vyplň údaj | [14 empty] | 0,01
|  |  | Vyplň údaj | [12 empty] | DIČ: |  | Vyplň údaj | [14 empty] | 0,01
False
|  | Projektant: | [13 empty] | IČ: | [16 empty] | False
|  |  | UNIART - projektová kancelář | [12 empty] | DIČ: | [16 empty] | True
0,01
|  | Zpracovatel: | [13 empty] | IČ: |  | 13891871 | [14 empty] | 0,01
|  |  | Jitka Heřmanová | [12 empty] | DIČ: | [16 empty] | True
Poznámka:
|  | Cena bez DPH | [13 empty] | 0
[8 empty] | Sazba daně |  |  | Základ daně |  |  |  |  | Výše daně
|  | DPH |  | základní |  |  |  | 21% |  |  | 0 |  |  |  |  | 0
|  |  |  | snížená |  |  |  | 15% |  |  | 0 |  |  |  |  | 0
|  |  |  | zákl. přenesená |  |  |  | 21% |  |  | 0 |  |  |  |  | 0
|  |  |  | sníž. přenesená |  |  |  | 15% |  |  | 0 |  |  |  |  | 0
|  |  |  | nulová |  |  |  | 0% |  |  | 0 |  |  |  |  | 0
|  | Cena s DPH | [6 empty] | v |  |  | CZK |  |  |  | 0
|  | Projektant | [11 empty] | Zpracovatel
|  | Datum a podpis: | [7 empty] | Razítko |  |  |  | Datum a podpis: |  |  | Razítko
|  | Objednavatel | [11 empty] | Uchazeč
|  | Datum a podpis: | [7 empty] | Razítko |  |  |  | Datum a podpis: |  |  | Razítko
REKAPITULACE OBJEKTŮ STAVBY A SOUPISŮ PRACÍ
| Kód: | [6 empty] | 03/2021
| Stavba: | [6 empty] | Domov pro osoby se zdravotním postižením - Pramen p.o.
| Místo: | [6 empty] | Mnichov | [6 empty] | Datum: |  | 26. 3. 2021
| Zadavatel: | [6 empty] | Domov pro osoby se zdravotním postižením "PRAMEN" | [6 empty] | Projektant: |  | UNIART - projektová kancelář |  |  | Informatívní údaje z listů zakázek
| Uchazeč: | [13 empty] | Zpracovatel: |  | Jitka Heřmanová
| Kód |  |  |  | Popis | [7 empty] | Cena bez DPH [CZK] |  |  |  |  | Cena s DPH [CZK] | Typ | z toho Ostat. náklady [CZK] | DPH [CZK] | Normohodiny [h] | DPH základní [CZK] | DPH snížená [CZK] | DPH základní přenesená [CZK] | DPH snížená přenesená [CZK] | Základna DPH základní | Základna DPH snížená | Základna DPH zákl. přenesená | Základna DPH sníž. přenesená | Základna DPH nulová
| Náklady z rozpočtů | [11 empty] | 0 |  |  |  |  | 0 |  | 0 | 0 | 0 | 0 | 0 | 0 | 0 | 0 | 0 | 0 | 0 | 0 |  | D | 0 | ###NOIMPORT### | IMPORT | {3ed5c617-5c86-4c47-a199-d96f7231ad22} | {00000000-0000-0000-0000-000000000000}
/ |  | D.1. |  |  |  | Výměna oken v podkroví objektu | [6 empty] | 0 |  |  |  |  | 0 | STA | 0 | 0 | 0 | 0 | 0 | 0 | 0 | 0 | 0 | 0 | 0 | 0 |  |  | 1 |  | IMPORT | {202a991c-3e0b-44ea-bbdf-dd17e6b93a17} | {3ed5c617-5c86-4c47-a199-d96f7231ad22} | 1

## D.1. - Výměna oken v podk...
{202a991c-3e0b-44ea-bbdf-dd17e6b93a17}
1
| KRYCÍ LIST SOUPISU PRACÍ | [7 empty] | v --- níže se nacházejí doplnkové a pomocné údaje k sestavám --- v | [8 empty] | False
Stavba:
Domov pro osoby se zdravotním postižením - Pramen p.o.
Objekt:
D.1. - Výměna oken v podkroví objektu
| KSO: |  |  |  |  | CC-CZ:
| Místo: |  | Mnichov |  |  | Datum: | 26. 3. 2021
| Zadavatel: |  |  |  |  | IČ:
|  | Domov pro osoby se zdravotním postižením "PRAMEN" |  |  |  | DIČ:
| Uchazeč: |  |  |  |  | IČ: | Vyplň údaj
|  | Vyplň údaj |  |  |  | DIČ: | Vyplň údaj
| Projektant: |  |  |  |  | IČ:
|  | UNIART - projektová kancelář |  |  |  | DIČ:
| Zpracovatel: |  |  |  |  | IČ: | 13891871
|  | Jitka Heřmanová |  |  |  | DIČ:
Poznámka:
| Cena bez DPH | [5 empty] | 0
|  |  | Základ daně |  |  | Sazba daně | Výše daně
| DPH | základní | 0 |  |  | 21% | 0
|  | snížená | 0 |  |  | 15% | 0
|  | zákl. přenesená | 0 |  |  | 21% | 0
|  | sníž. přenesená | 0 |  |  | 15% | 0
|  | nulová | 0 |  |  | 0% | 0
| Cena s DPH |  |  | v | CZK |  | 0
| Projektant |  |  | Zpracovatel
| Datum a podpis: |  | Razítko | Datum a podpis: |  |  | Razítko
| Objednavatel |  |  | Uchazeč
| Datum a podpis: |  | Razítko | Datum a podpis: |  |  | Razítko
REKAPITULACE ČLENĚNÍ SOUPISU PRACÍ
Stavba:
Domov pro osoby se zdravotním postižením - Pramen p.o.
Objekt:
D.1. - Výměna oken v podkroví objektu
Místo: |  |  | Mnichov |  |  | Datum: | 26. 3. 2021
Zadavatel: |  |  | Domov pro osoby se zdravotním postižením "PRAMEN" |  |  | Projektant: | UNIART - projektová kancelář
Uchazeč: |  |  | Vyplň údaj |  |  | Zpracovatel: | Jitka Heřmanová
Kód dílu - Popis | [6 empty] | Cena celkem [CZK]
Náklady ze soupisu prací | [6 empty] | 0 | [11 empty] | -1
| HSV - Práce a dodávky HSV | [5 empty] | 0
| 6 - Úpravy povrchů, podlahy a osazování výplní | [5 empty] | 0
| 9 - Ostatní konstrukce a práce, bourání | [5 empty] | 0
| 997 - Přesun sutě | [5 empty] | 0
| 998 - Přesun hmot | [5 empty] | 0
| PSV - Práce a dodávky PSV | [5 empty] | 0
| 764 - Konstrukce klempířské | [5 empty] | 0
| 766 - Konstrukce truhlářské | [5 empty] | 0
| 784 - Dokončovací práce - malby a tapety | [5 empty] | 0
| VRN - Vedlejší rozpočtové náklady | [5 empty] | 0
| VRN4 - Inženýrská činnost | [5 empty] | 0
| VRN6 - Územní vlivy | [5 empty] | 0
| VRN7 - Provozní vlivy | [5 empty] | 0
SOUPIS PRACÍ
Stavba:
Domov pro osoby se zdravotním postižením - Pramen p.o.
Objekt:
D.1. - Výměna oken v podkroví objektu
Místo: |  |  | Mnichov |  |  | Datum: | 26. 3. 2021
Zadavatel: |  |  | Domov pro osoby se zdravotním postižením "PRAMEN" |  |  | Projektant: | UNIART - projektová kancelář
Uchazeč: |  |  | Vyplň údaj |  |  | Zpracovatel: | Jitka Heřmanová
PČ | Typ | Kód | Popis | MJ | Množství | J.cena [CZK] | Cena celkem [CZK] | Cenová soustava |  | DPH | J. Nh [h] | Nh celkem [h] | J. hmotnost [t] | Hmotnost celkem [t] | J. suť [t] | Suť Celkem [t]
Náklady soupisu celkem | [6 empty] | 0 |  |  |  |  | 0 |  | 2.2363 |  | 3.6475 |  | D | -1 | [10 empty] | 0
| D | HSV | Práce a dodávky HSV |  |  |  | 0 |  |  |  |  | 0 |  | 0.20556 |  | 2.733 | 1 | D | 0 |  |  |  | ROZPOCET | [6 empty] | 0
| D | 6 | Úpravy povrchů, podlahy a osazování výplní |  |  |  | 0 |  |  |  |  | 0 |  | 0.19223 |  | 0 | 1 | D | 1 |  |  |  | ROZPOCET | [6 empty] | 0
1 | K | 619995001 | Začištění omítek kolem oken, dveří, podlah nebo obkladů | m | 128.15 |  | 0 |  |  | snížená |  | 0 | 0.0015 | 0.19223 | 0 | 0 | 4 | K | 2 |  |  |  | ROZPOCET | 0 | 0 | 0 | 0 | 0 | 2 | 0 | 4 | -1980234399
| VV |  | "okno T1 č. výkresu 01.01.03"(1,05+1,5)*2*4 |  | 20.4 | [12 empty] | VV | 2 | 2 | True | 0 | ROZPOCET
| VV |  | "okno T2 č. výkresu 01.01.03"((2,5+2)/2+1,325)*2*9 |  | 64.35 | [12 empty] | VV | 2 | 2 | True | 0 | ROZPOCET
| VV |  | "okno T4 č. výkresu 01.01.03"(1,05+1,75)*2*4 |  | 22.4 | [12 empty] | VV | 2 | 2 | True | 0 | ROZPOCET
| VV |  | "okno T10 č. výkresu 01.01.03"(1,15+2,35)*2*3 |  | 21 | [12 empty] | VV | 2 | 2 | True | 0 | ROZPOCET
| VV |  | Součet |  | 128.15 | [12 empty] | VV | 2 | 4 | True | 1 | ROZPOCET
2 | K | 629991011 | Zakrytí výplní otvorů a svislých ploch fólií přilepenou lepící páskou | m2 | 139.565 |  | 0 |  |  | snížená |  | 0 | 0 | 0 | 0 | 0 | 4 | K | 2 |  |  |  | ROZPOCET | 0 | 0 | 0 | 0 | 0 | 2 | 0 | 4 | 1331871310
| VV |  | "okno T1 č. výkresu 01.01.03"1,05*1,5*4*2 |  | 12.6 | [12 empty] | VV | 2 | 2 | True | 0 | ROZPOCET
| VV |  | "okno T2 č. výkresu 01.01.03"(2,5+2)/2*1,325*9*2 |  | 53.663 | [12 empty] | VV | 2 | 2 | True | 0 | ROZPOCET
| VV |  | "okno střešní 780x1180mm T3 č. výkresu 01.01.03"0,78*1,18*10*2 |  | 18.408 | [12 empty] | VV | 2 | 2 | True | 0 | ROZPOCET
| VV |  | "okno T4 č. výkresu 01.01.03"1,05*1,75*4*2 |  | 14.7 | [12 empty] | VV | 2 | 2 | True | 0 | ROZPOCET
| VV |  | "okno T5 č. výkresu 01.01.03"1,15*1,5*2 |  | 3.45 | [12 empty] | VV | 2 | 2 | True | 0 | ROZPOCET
| VV |  | "okno T6 č. výkresu 01.01.03"1*1,505*2*2 |  | 6.02 | [12 empty] | VV | 2 | 2 | True | 0 | ROZPOCET
| VV |  | "okno T7 č. výkresu 01.01.03"1,9*2,265*2 |  | 8.607 | [12 empty] | VV | 2 | 2 | True | 0 | ROZPOCET
| VV |  | "okno T8a č. výkresu 01.01.03"0,75*(2,1+1,835)/2*2 |  | 2.951 | [12 empty] | VV | 2 | 2 | True | 0 | ROZPOCET
| VV |  | "okno T8a č. výkresu 01.01.03"0,75*(2,1+1,835)/2*2 |  | 2.951 | [12 empty] | VV | 2 | 2 | True | 0 | ROZPOCET
| VV |  | "okno T10 č. výkresu 01.01.03"1,15*2,35*3*2 |  | 16.215 | [12 empty] | VV | 2 | 2 | True | 0 | ROZPOCET
| VV |  | Součet |  | 139.565 | [12 empty] | VV | 2 | 4 | True | 1 | ROZPOCET
| D | 9 | Ostatní konstrukce a práce, bourání |  |  |  | 0 |  |  |  |  | 0 |  | 0.013339 |  | 2.733 | 1 | D | 1 |  |  |  | ROZPOCET | [6 empty] | 0
3 | K | 949101111 | Lešení pomocné pro objekty pozemních staveb s lešeňovou podlahou v do 1,9 m zatížení do 150 kg/m2 | m2 | 75 |  | 0 |  |  | snížená |  | 0 | 0.00013 | 0.00975 | 0 | 0 | 4 | K | 2 |  |  |  | ROZPOCET | 0 | 0 | 0 | 0 | 0 | 2 | 0 | 4 | 651903501
4 | K | 952901106 | Čištění budov omytí dvojitých nebo zdvojených oken nebo balkonových dveří plochy do 1,5 m2 | m2 | 15.504 |  | 0 |  |  | snížená |  | 0 | 1e-05 | 0.00015504 | 0 | 0 | 4 | K | 2 |  |  |  | ROZPOCET | 0 | 0 | 0 | 0 | 0 | 2 | 0 | 4 | -842903631
| VV |  | "okno T1 č. výkresu 01.01.03"1,05*1,5*4 |  | 6.3 | [12 empty] | VV | 2 | 2 | True | 0 | ROZPOCET
| VV |  | "okno střešní 780x1180mm T3 č. výkresu 01.01.03"0,78*1,18*10 |  | 9.204 | [12 empty] | VV | 2 | 2 | True | 0 | ROZPOCET
| VV |  | Součet |  | 15.504 | [12 empty] | VV | 2 | 4 | True | 1 | ROZPOCET
5 | K | 952901107 | Čištění budov omytí dvojitých nebo zdvojených oken nebo balkonových dveří plochy do 2,5 m2 | m2 | 15.037 |  | 0 |  |  | snížená |  | 0 | 1e-05 | 0.00015037 | 0 | 0 | 4 | K | 2 |  |  |  | ROZPOCET | 0 | 0 | 0 | 0 | 0 | 2 | 0 | 4 | 1767294686
| VV |  | "okno T4 č. výkresu 01.01.03"1,05*1,75*4 |  | 7.35 | [12 empty] | VV | 2 | 2 | True | 0 | ROZPOCET
| VV |  | "okno T5 č. výkresu 01.01.03"1,15*1,5 |  | 1.725 | [12 empty] | VV | 2 | 2 | True | 0 | ROZPOCET
| VV |  | "okno T6 č. výkresu 01.01.03"1*1,505*2 |  | 3.01 | [12 empty] | VV | 2 | 2 | True | 0 | ROZPOCET
| VV |  | "okno T8a č. výkresu 01.01.03"0,75*(2,1+1,835)/2 |  | 1.476 | [12 empty] | VV | 2 | 2 | True | 0 | ROZPOCET
| VV |  | "okno T8a č. výkresu 01.01.03"0,75*(2,1+1,835)/2 |  | 1.476 | [12 empty] | VV | 2 | 2 | True | 0 | ROZPOCET
| VV |  | Součet |  | 15.037 | [12 empty] | VV | 2 | 4 | True | 1 | ROZPOCET
6 | K | 952901108 | Čištění budov omytí dvojitých nebo zdvojených oken nebo balkonových dveří plochy přes 2,5 m2 | m2 | 39.243 |  | 0 |  |  | snížená |  | 0 | 1e-05 | 0.00039243 | 0 | 0 | 4 | K | 2 |  |  |  | ROZPOCET | 0 | 0 | 0 | 0 | 0 | 2 | 0 | 4 | 757976608
| VV |  | "okno T2 č. výkresu 01.01.03"(2,5+2)/2*1,325*9 |  | 26.831 | [12 empty] | VV | 2 | 2 | True | 0 | ROZPOCET
| VV |  | "okno T7 č. výkresu 01.01.03"1,9*2,265 |  | 4.304 | [12 empty] | VV | 2 | 2 | True | 0 | ROZPOCET
| VV |  | "okno T10 č. výkresu 01.01.03"1,15*2,35*3 |  | 8.108 | [12 empty] | VV | 2 | 2 | True | 0 | ROZPOCET
| VV |  | Součet |  | 39.243 | [12 empty] | VV | 2 | 4 | True | 1 | ROZPOCET
7 | K | 952902031 | Čištění budov omytí hladkých podlah | m2 | 462.53 |  | 0 |  |  | snížená |  | 0 | 6.25e-06 | 0.0028908 | 0 | 0 | 4 | K | 2 |  |  |  | ROZPOCET | 0 | 0 | 0 | 0 | 0 | 2 | 0 | 4 | 1666829614
| VV |  | "plochy místností č. výkresu 01.01.02"22,2+15,65+29,1+5,22+23+5,14+23,88+5,08+24,84+4,87+26,18+5,12+23,88+5,22+23+17,98+110,7+47,3+5,12+15,65+5,3+18,1 |  | 462.53 | [12 empty] | VV | 2 | 2 | True | 1 | ROZPOCET
8 | K | 968062355 | Vybourání dřevěných rámů oken dvojitých včetně křídel pl do 2 m2 | m2 | 13.65 |  | 0 |  |  | snížená |  | 0 | 0 | 0 | 0.062 | 0.8463 | 4 | K | 2 |  |  |  | ROZPOCET | 0 | 0 | 0 | 0 | 0 | 2 | 0 | 4 | 1882559390
| VV |  | "okno T1 č. výkresu 01.01.03"1,05*1,5*4 |  | 6.3 | [12 empty] | VV | 2 | 2 | True | 0 | ROZPOCET
| VV |  | "okno T4 č. výkresu 01.01.03"1,05*1,75*4 |  | 7.35 | [12 empty] | VV | 2 | 2 | True | 0 | ROZPOCET
| VV |  | Součet |  | 13.65 | [12 empty] | VV | 2 | 4 | True | 1 | ROZPOCET
9 | K | 968062356 | Vybourání dřevěných rámů oken dvojitých včetně křídel pl do 4 m2 | m2 | 34.939 |  | 0 |  |  | snížená |  | 0 | 0 | 0 | 0.054 | 1.8867 | 4 | K | 2 |  |  |  | ROZPOCET | 0 | 0 | 0 | 0 | 0 | 2 | 0 | 4 | -1411639544
| VV |  | "okno T2 č. výkresu 01.01.03"(2,5+2)/2*1,325*9 |  | 26.831 | [12 empty] | VV | 2 | 2 | True | 0 | ROZPOCET
| VV |  | "okno T10 č. výkresu 01.01.03"1,15*2,35*3 |  | 8.108 | [12 empty] | VV | 2 | 2 | True | 0 | ROZPOCET
| VV |  | Součet |  | 34.939 | [12 empty] | VV | 2 | 4 | True | 1 | ROZPOCET
| D | 997 | Přesun sutě |  |  |  | 0 |  |  |  |  | 0 |  | 0 |  | 0 | 1 | D | 1 |  |  |  | ROZPOCET | [6 empty] | 0
10 | K | 997006002 | Třídění stavebního odpadu na jednotlivé druhy | t | 3.648 |  | 0 |  |  | snížená |  | 0 | 0 | 0 | 0 | 0 | 4 | K | 2 |  |  |  | ROZPOCET | 0 | 0 | 0 | 0 | 0 | 2 | 0 | 4 | 816361926
11 | K | 997013154 | Vnitrostaveništní doprava suti a vybouraných hmot pro budovy v do 15 m s omezením mechanizace | t | 3.648 |  | 0 |  |  | snížená |  | 0 | 0 | 0 | 0 | 0 | 4 | K | 2 |  |  |  | ROZPOCET | 0 | 0 | 0 | 0 | 0 | 2 | 0 | 4 | 59817853
12 | K | 997013501 | Odvoz suti a vybouraných hmot na skládku nebo meziskládku do 1 km se složením | t | 3.648 |  | 0 |  |  | snížená |  | 0 | 0 | 0 | 0 | 0 | 4 | K | 2 |  |  |  | ROZPOCET | 0 | 0 | 0 | 0 | 0 | 2 | 0 | 4 | 186654242
13 | K | 997013509 | Příplatek k odvozu suti a vybouraných hmot na skládku ZKD 1 km přes 1 km | t | 47.424 |  | 0 |  |  | snížená |  | 0 | 0 | 0 | 0 | 0 | 4 | K | 2 |  |  |  | ROZPOCET | 0 | 0 | 0 | 0 | 0 | 2 | 0 | 4 | -980324695
| VV |  | 3,648*13 'Přepočtené koeficientem množství |  | 47.424 | [12 empty] | VV | 2 | 2 | False | 1 | ROZPOCET
14 | K | 997013871 | Poplatek za uložení stavebního odpadu na recyklační skládce (skládkovné) směsného stavebního a demoličního kód odpadu 17 09 04 | t | 3.648 |  | 0 |  |  | snížená |  | 0 | 0 | 0 | 0 | 0 | 4 | K | 2 |  |  |  | ROZPOCET | 0 | 0 | 0 | 0 | 0 | 2 | 0 | 4 | 311119106
| D | 998 | Přesun hmot |  |  |  | 0 |  |  |  |  | 0 |  | 0 |  | 0 | 1 | D | 1 |  |  |  | ROZPOCET | [6 empty] | 0
15 | K | 998017003 | Přesun hmot s omezením mechanizace pro budovy v do 24 m | t | 0.206 |  | 0 |  |  | snížená |  | 0 | 0 | 0 | 0 | 0 | 4 | K | 2 |  |  |  | ROZPOCET | 0 | 0 | 0 | 0 | 0 | 2 | 0 | 4 | 531879509
| D | PSV | Práce a dodávky PSV |  |  |  | 0 |  |  |  |  | 0 |  | 2.0308 |  | 0.91452 | 2 | D | 0 |  |  |  | ROZPOCET | [6 empty] | 0
| D | 764 | Konstrukce klempířské |  |  |  | 0 |  |  |  |  | 0 |  | 0.050151 |  | 0.057365 | 2 | D | 1 |  |  |  | ROZPOCET | [6 empty] | 0
16 | K | 764002851 | Demontáž oplechování parapetů do suti | m | 34.35 |  | 0 |  |  | snížená |  | 0 | 0 | 0 | 0.00167 | 0.057365 | 16 | K | 2 |  |  |  | ROZPOCET | 0 | 0 | 0 | 0 | 0 | 2 | 0 | 16 | 730416424
| VV |  | "parapet pro okno T1 č. výkresu 01.01.03"1,05*4 |  | 4.2 | [12 empty] | VV | 2 | 2 | True | 0 | ROZPOCET
| VV |  | "parapet pro okno T2 č. výkresu 01.01.03"2,5*9 |  | 22.5 | [12 empty] | VV | 2 | 2 | True | 0 | ROZPOCET
| VV |  | "parapet pro okno T4 č. výkresu 01.01.03"1,05*4 |  | 4.2 | [12 empty] | VV | 2 | 2 | True | 0 | ROZPOCET
| VV |  | "parapet pro okno T10 č. výkresu 01.01.03"1,15*3 |  | 3.45 | [12 empty] | VV | 2 | 2 | True | 0 | ROZPOCET
| VV |  | Součet |  | 34.35 | [12 empty] | VV | 2 | 4 | True | 1 | ROZPOCET
17 | K | 764226444 | Oplechování parapetů rovných celoplošně lepené z Al plechu rš 330 mm | m | 34.35 |  | 0 |  |  | snížená |  | 0 | 0.00146 | 0.050151 | 0 | 0 | 16 | K | 2 |  |  |  | ROZPOCET | 0 | 0 | 0 | 0 | 0 | 2 | 0 | 16 | -1945739373
| VV |  | "parapet pro okno T1 č. výkresu 01.01.03"1,05*4 |  | 4.2 | [12 empty] | VV | 2 | 2 | True | 0 | ROZPOCET
| VV |  | "parapet pro okno T2 č. výkresu 01.01.03"2,5*9 |  | 22.5 | [12 empty] | VV | 2 | 2 | True | 0 | ROZPOCET
| VV |  | "parapet pro okno T4 č. výkresu 01.01.03"1,05*4 |  | 4.2 | [12 empty] | VV | 2 | 2 | True | 0 | ROZPOCET
| VV |  | "parapet pro okno T10 č. výkresu 01.01.03"1,15*3 |  | 3.45 | [12 empty] | VV | 2 | 2 | True | 0 | ROZPOCET
| VV |  | Součet |  | 34.35 | [12 empty] | VV | 2 | 4 | True | 1 | ROZPOCET
18 | K | 764226465 | Příplatek za zvýšenou pracnost oplechování rohů parapetů rovných z Al plechu rš do 400 mm | kus | 40 |  | 0 |  |  | snížená |  | 0 | 0 | 0 | 0 | 0 | 16 | K | 2 |  |  |  | ROZPOCET | 0 | 0 | 0 | 0 | 0 | 2 | 0 | 16 | -1617831733
| VV |  | "parapet pro okno T1 č. výkresu 01.01.03"4*2 |  | 8 | [12 empty] | VV | 2 | 2 | True | 0 | ROZPOCET
| VV |  | "parapet pro okno T4 č. výkresu 01.01.03"4*2 |  | 8 | [12 empty] | VV | 2 | 2 | True | 0 | ROZPOCET
| VV |  | "parapet pro okno T2 č. výkresu 01.01.03"9*2 |  | 18 | [12 empty] | VV | 2 | 2 | True | 0 | ROZPOCET
| VV |  | "parapet pro okno T10 č. výkresu 01.01.03"3*2 |  | 6 | [12 empty] | VV | 2 | 2 | True | 0 | ROZPOCET
| VV |  | Součet |  | 40 | [12 empty] | VV | 2 | 4 | True | 1 | ROZPOCET
19 | K | 998764103 | Přesun hmot tonážní pro konstrukce klempířské v objektech v do 24 m | t | 0.05 |  | 0 |  |  | snížená |  | 0 | 0 | 0 | 0 | 0 | 16 | K | 2 |  |  |  | ROZPOCET | 0 | 0 | 0 | 0 | 0 | 2 | 0 | 16 | -1153986217
| D | 766 | Konstrukce truhlářské |  |  |  | 0 |  |  |  |  | 0 |  | 1.9444 |  | 0.85716 | 2 | D | 1 |  |  |  | ROZPOCET | [6 empty] | 0
20 | K | 766441821 | Demontáž parapetních desek dřevěných nebo plastových šířky do 30 cm délky přes 1,0 m | kus | 20 |  | 0 |  |  | snížená |  | 0 | 0 | 0 | 0.005 | 0.1 | 16 | K | 2 |  |  |  | ROZPOCET | 0 | 0 | 0 | 0 | 0 | 2 | 0 | 16 | 1061655244
| VV |  | "parapet pro okno T1 č. výkresu 01.01.03"4 |  | 4 | [12 empty] | VV | 2 | 2 | True | 0 | ROZPOCET
| VV |  | "parapet pro okno T4 č. výkresu 01.01.03"4 |  | 4 | [12 empty] | VV | 2 | 2 | True | 0 | ROZPOCET
| VV |  | "parapet pro okno T2 č. výkresu 01.01.03"9 |  | 9 | [12 empty] | VV | 2 | 2 | True | 0 | ROZPOCET
| VV |  | "parapet pro okno T10 č. výkresu 01.01.03"3 |  | 3 | [12 empty] | VV | 2 | 2 | True | 0 | ROZPOCET
| VV |  | Součet |  | 20 | [12 empty] | VV | 2 | 4 | True | 1 | ROZPOCET
21 | K | 766622131 | Montáž plastových oken plochy přes 1 m2 otevíravých výšky do 1,5 m s rámem do zdiva | m2 | 33.131 |  | 0 |  |  | snížená |  | 0 | 0.00027 | 0.0089454 | 0 | 0 | 16 | K | 2 |  |  |  | ROZPOCET | 0 | 0 | 0 | 0 | 0 | 2 | 0 | 16 | -838090343
| VV |  | "okno T1 č. výkresu 01.01.03"1,05*1,5*4 |  | 6.3 | [12 empty] | VV | 2 | 2 | True | 0 | ROZPOCET
| VV |  | "okno T2 č. výkresu 01.01.03"(2,5+2)/2*1,325*9 |  | 26.831 | [12 empty] | VV | 2 | 2 | True | 0 | ROZPOCET
| VV |  | Součet |  | 33.131 | [12 empty] | VV | 2 | 4 | True | 1 | ROZPOCET
22 | M | 61140051 | okno plastové otevíravé/sklopné dvojsklo přes plochu 1m2 do v 1,5m | m2 | 33.131 |  | 0 |  |  | snížená |  | 0 | 0.03056 | 1.0125 | 0 | 0 | 32 | M | 2 |  |  |  | ROZPOCET | 0 | 0 | 0 | 0 | 0 | 2 | 0 | 16 | -1310136146
| VV |  | "okno T1 č. výkresu 01.01.03"1,05*1,5*4 |  | 6.3 | [12 empty] | VV | 2 | 2 | True | 0 | ROZPOCET
| VV |  | "okno T2 č. výkresu 01.01.03"(2,5+2)/2*1,325*9 |  | 26.831 | [12 empty] | VV | 2 | 2 | True | 0 | ROZPOCET
| VV |  | Součet |  | 33.131 | [12 empty] | VV | 2 | 4 | True | 1 | ROZPOCET
23 | K | 766622132 | Montáž plastových oken plochy přes 1 m2 otevíravých výšky do 2,5 m s rámem do zdiva | m2 | 15.458 |  | 0 |  |  | snížená |  | 0 | 0.00026 | 0.0040191 | 0 | 0 | 16 | K | 2 |  |  |  | ROZPOCET | 0 | 0 | 0 | 0 | 0 | 2 | 0 | 16 | -1991105367
| VV |  | "okno T4 č. výkresu 01.01.03"1,05*1,75*4 |  | 7.35 | [12 empty] | VV | 2 | 2 | True | 0 | ROZPOCET
| VV |  | "okno T10 č. výkresu 01.01.03"1,15*2,35*3 |  | 8.108 | [12 empty] | VV | 2 | 2 | True | 0 | ROZPOCET
| VV |  | Součet |  | 15.458 | [12 empty] | VV | 2 | 4 | True | 1 | ROZPOCET
24 | M | 61140053 | okno plastové otevíravé/sklopné dvojsklo přes plochu 1m2 v 1,5-2,5m | m2 | 15.458 |  | 0 |  |  | snížená |  | 0 | 0.0287 | 0.44364 | 0 | 0 | 32 | M | 2 |  |  |  | ROZPOCET | 0 | 0 | 0 | 0 | 0 | 2 | 0 | 16 | -109594898
| VV |  | "okno T4 č. výkresu 01.01.03"1,05*1,75*4 |  | 7.35 | [12 empty] | VV | 2 | 2 | True | 0 | ROZPOCET
| VV |  | "okno T10 č. výkresu 01.01.03"1,15*2,35*3 |  | 8.108 | [12 empty] | VV | 2 | 2 | True | 0 | ROZPOCET
| VV |  | Součet |  | 15.458 | [12 empty] | VV | 2 | 4 | True | 1 | ROZPOCET
25 | K | 76662391R | Oprava stávajících oken včetně rámu, odstranění nátěru, začíštění, přebroušení, vytmelení, nové nátěry (základní a vrchní nátěr), upevnění skleněných výplní popřípadě výměna jednotlivých tabulek, repase kování | m2 | 11.08 |  | 0 |  |  | snížená |  | 0 | 0 | 0 | 0.0307 | 0.34016 | 16 | K | 2 |  |  |  | ROZPOCET | 0 | 0 | 0 | 0 | 0 | 2 | 0 | 16 | 321724109
| VV |  | 1,15*1,5+1*1,05*2+(0,75*(2,1+1,835)/2)*2+1,9*2,265 |  | 11.08 | [12 empty] | VV | 2 | 2 | True | 1 | ROZPOCET
26 | K | 766629214 | Příplatek k montáži oken rovné ostění připojovací spára do 15 mm - páska | m | 128.15 |  | 0 |  |  | snížená |  | 0 | 0.00028 | 0.035882 | 0 | 0 | 16 | K | 2 |  |  |  | ROZPOCET | 0 | 0 | 0 | 0 | 0 | 2 | 0 | 16 | 1039441369
| VV |  | ((1,05*2+1,5+1,75)*4+((2,5+2)/2+1,325)*9+(1,15+2,35)*3)*2 |  | 128.15 | [12 empty] | VV | 2 | 2 | True | 1 | ROZPOCET
27 | K | 766671004 | Montáž střešního okna do krytiny ploché 78 x 118 cm | kus | 10 |  | 0 |  |  | snížená |  | 0 | 0.00026 | 0.0026 | 0 | 0 | 16 | K | 2 |  |  |  | ROZPOCET | 0 | 0 | 0 | 0 | 0 | 2 | 0 | 16 | 1314927887
| VV |  | "okno střešní 780x1180mm T3 č. výkresu 01.01.03"10 |  | 10 | [12 empty] | VV | 2 | 2 | True | 1 | ROZPOCET
28 | M | ROT.496564 | Střešní okno kyvné WDF R45 K G WD AL 07/11 rozměr rámu 74x118cm, Uw 1,3 W/m2K | kus | 10 |  | 0 |  |  | snížená |  | 0 | 0.0325 | 0.325 | 0 | 0 | 32 | M | 2 |  |  |  | ROZPOCET | 0 | 0 | 0 | 0 | 0 | 2 | 0 | 16 | -156859918
| VV |  | "okno střešní 780x1180mm T3 č. výkresu 01.01.03"10 |  | 10 | [12 empty] | VV | 2 | 2 | True | 1 | ROZPOCET
29 | M | 61140603 | tyč teleskopická střešních oken | kus | 10 |  | 0 |  |  | snížená |  | 0 | 0.00064 | 0.0064 | 0 | 0 | 32 | M | 2 |  |  |  | ROZPOCET | 0 | 0 | 0 | 0 | 0 | 2 | 0 | 16 | -2117074234
| VV |  | "pro ovládání okna střešního 780x1180mm T3 č. výkresu 01.01.03"10 |  | 10 | [12 empty] | VV | 2 | 2 | True | 1 | ROZPOCET
30 | K | 766674810 | Demontáž střešního okna hladká krytina do 30° | kus | 10 |  | 0 |  |  | snížená |  | 0 | 0 | 0 | 0.0417 | 0.417 | 16 | K | 2 |  |  |  | ROZPOCET | 0 | 0 | 0 | 0 | 0 | 2 | 0 | 16 | -1523255020
| VV |  | "okno střešní 780x1180mm T3 č. výkresu 01.01.03"10 |  | 10 | [12 empty] | VV | 2 | 2 | True | 1 | ROZPOCET
31 | K | 766694112 | Montáž parapetních desek dřevěných nebo plastových šířky do 30 cm délky do 1,6 m | kus | 11 |  | 0 |  |  | snížená |  | 0 | 0 | 0 | 0 | 0 | 16 | K | 2 |  |  |  | ROZPOCET | 0 | 0 | 0 | 0 | 0 | 2 | 0 | 16 | -445275462
| VV |  | "parapet pro okno T1 č. výkresu 01.01.03"4 |  | 4 | [12 empty] | VV | 2 | 2 | True | 0 | ROZPOCET
| VV |  | "parapet pro okno T4 č. výkresu 01.01.03"4 |  | 4 | [12 empty] | VV | 2 | 2 | True | 0 | ROZPOCET
| VV |  | "parapet pro okno T10 č. výkresu 01.01.03"3 |  | 3 | [12 empty] | VV | 2 | 2 | True | 0 | ROZPOCET
| VV |  | Součet |  | 11 | [12 empty] | VV | 2 | 4 | True | 1 | ROZPOCET
32 | K | 766694113 | Montáž parapetních desek dřevěných nebo plastových šířky do 30 cm délky do 2,6 m | kus | 9 |  | 0 |  |  | snížená |  | 0 | 0 | 0 | 0 | 0 | 16 | K | 2 |  |  |  | ROZPOCET | 0 | 0 | 0 | 0 | 0 | 2 | 0 | 16 | -1569518518
| VV |  | "parapet pro okno T2 č. výkresu 01.01.03"9 |  | 9 | [12 empty] | VV | 2 | 2 | True | 1 | ROZPOCET
33 | M | 60794101 | parapet dřevotřískový vnitřní povrch laminátový š 200mm | m | 34.35 |  | 0 |  |  | snížená |  | 0 | 0.003 | 0.10305 | 0 | 0 | 32 | M | 2 |  |  |  | ROZPOCET | 0 | 0 | 0 | 0 | 0 | 2 | 0 | 16 | 420528773
| VV |  | "parapet pro okno T1 č. výkresu 01.01.03"1,05*4 |  | 4.2 | [12 empty] | VV | 2 | 2 | True | 0 | ROZPOCET
| VV |  | "parapet pro okno T2 č. výkresu 01.01.03"2,5*9 |  | 22.5 | [12 empty] | VV | 2 | 2 | True | 0 | ROZPOCET
| VV |  | "parapet pro okno T4 č. výkresu 01.01.03"1,05*4 |  | 4.2 | [12 empty] | VV | 2 | 2 | True | 0 | ROZPOCET
| VV |  | "parapet pro okno T10 č. výkresu 01.01.03"1,15*3 |  | 3.45 | [12 empty] | VV | 2 | 2 | True | 0 | ROZPOCET
| VV |  | Součet |  | 34.35 | [12 empty] | VV | 2 | 4 | True | 1 | ROZPOCET
34 | M | 60794121 | koncovka PVC k parapetním dřevotřískovým deskám 600mm | kus | 40 |  | 0 |  |  | snížená |  | 0 | 6e-05 | 0.0024 | 0 | 0 | 32 | M | 2 |  |  |  | ROZPOCET | 0 | 0 | 0 | 0 | 0 | 2 | 0 | 16 | 1306204578
| VV |  | "parapet pro okno T1 č. výkresu 01.01.03"4*2 |  | 8 | [12 empty] | VV | 2 | 2 | True | 0 | ROZPOCET
| VV |  | "parapet pro okno T4 č. výkresu 01.01.03"4*2 |  | 8 | [12 empty] | VV | 2 | 2 | True | 0 | ROZPOCET
| VV |  | "parapet pro okno T2 č. výkresu 01.01.03"9*2 |  | 18 | [12 empty] | VV | 2 | 2 | True | 0 | ROZPOCET
| VV |  | "parapet pro okno T10 č. výkresu 01.01.03"3*2 |  | 6 | [12 empty] | VV | 2 | 2 | True | 0 | ROZPOCET
| VV |  | Součet |  | 40 | [12 empty] | VV | 2 | 4 | True | 1 | ROZPOCET
35 | K | 998766103 | Přesun hmot tonážní pro konstrukce truhlářské v objektech v do 24 m | t | 1.944 |  | 0 |  |  | snížená |  | 0 | 0 | 0 | 0 | 0 | 16 | K | 2 |  |  |  | ROZPOCET | 0 | 0 | 0 | 0 | 0 | 2 | 0 | 16 | -1660574887
| D | 784 | Dokončovací práce - malby a tapety |  |  |  | 0 |  |  |  |  | 0 |  | 0.03621 |  | 0 | 2 | D | 1 |  |  |  | ROZPOCET | [6 empty] | 0
36 | K | 784191007 | Čištění vnitřních ploch podlah po provedení malířských prací | m2 | 462.53 |  | 0 |  |  | snížená |  | 0 | 6.25e-06 | 0.0028908 | 0 | 0 | 16 | K | 2 |  |  |  | ROZPOCET | 0 | 0 | 0 | 0 | 0 | 2 | 0 | 16 | -521869329
| VV |  | "plochy místností č. výkresu 01.01.02"22,2+15,65+29,1+5,22+23+5,14+23,88+5,08+24,84+4,87+26,18+5,12+23,88+5,22+23+17,98+110,7+47,3+5,12+15,65+5,3+18,1 |  | 462.53 | [12 empty] | VV | 2 | 2 | True | 1 | ROZPOCET
37 | K | 784211101 | Dvojnásobné bílé malby ze směsí za mokra výborně otěruvzdorných v místnostech výšky do 3,80 m | m2 | 128.15 |  | 0 |  |  | snížená |  | 0 | 0.00026 | 0.033319 | 0 | 0 | 16 | K | 2 |  |  |  | ROZPOCET | 0 | 0 | 0 | 0 | 0 | 2 | 0 | 16 | -759655328
| VV |  | "okno T1 č. výkresu 01.01.03"(1,05+1,5)*2*4 |  | 20.4 | [12 empty] | VV | 2 | 2 | True | 0 | ROZPOCET
| VV |  | "okno T2 č. výkresu 01.01.03"((2,5+2)/2+1,325)*2*9 |  | 64.35 | [12 empty] | VV | 2 | 2 | True | 0 | ROZPOCET
| VV |  | "okno T4 č. výkresu 01.01.03"(1,05+1,75)*2*4 |  | 22.4 | [12 empty] | VV | 2 | 2 | True | 0 | ROZPOCET
| VV |  | "okno T10 č. výkresu 01.01.03"(1,15+2,35)*2*3 |  | 21 | [12 empty] | VV | 2 | 2 | True | 0 | ROZPOCET
| VV |  | Součet |  | 128.15 | [12 empty] | VV | 2 | 4 | True | 1 | ROZPOCET
| D | VRN | Vedlejší rozpočtové náklady |  |  |  | 0 |  |  |  |  | 0 |  | 0 |  | 0 | 5 | D | 0 |  |  |  | ROZPOCET | [6 empty] | 0
| D | VRN4 | Inženýrská činnost |  |  |  | 0 |  |  |  |  | 0 |  | 0 |  | 0 | 5 | D | 1 |  |  |  | ROZPOCET | [6 empty] | 0
38 | K | 045002000 | Kompletační a koordinační činnost | kpl | 1 |  | 0 |  |  | snížená |  | 0 | 0 | 0 | 0 | 0 | 1024 | K | 2 |  |  |  | ROZPOCET | 0 | 0 | 0 | 0 | 0 | 2 | 0 | 1024 | 1658439493
| D | VRN6 | Územní vlivy |  |  |  | 0 |  |  |  |  | 0 |  | 0 |  | 0 | 5 | D | 1 |  |  |  | ROZPOCET | [6 empty] | 0
39 | K | 065002000 | Mimostaveništní doprava materiálů - odvoz opravovaných oken cca 30,0 km a zpět | kpl | 1 |  | 0 |  |  | snížená |  | 0 | 0 | 0 | 0 | 0 | 1024 | K | 2 |  |  |  | ROZPOCET | 0 | 0 | 0 | 0 | 0 | 2 | 0 | 1024 | -1969668097
| D | VRN7 | Provozní vlivy |  |  |  | 0 |  |  |  |  | 0 |  | 0 |  | 0 | 5 | D | 1 |  |  |  | ROZPOCET | [6 empty] | 0
40 | K | 071002000 | Provoz investora, třetích osob | kpl | 1 |  | 0 |  |  | snížená |  | 0 | 0 | 0 | 0 | 0 | 1024 | K | 2 |  |  |  | ROZPOCET | 0 | 0 | 0 | 0 | 0 | 2 | 0 | 1024 | -1014547172