## Zadání
VÝKAZEM VÝMĚR (ZADÁNÍ)
Stavba: III/2183 Liboc
Objekt:
Objednatel: Krajská správa a údržba silnic Karlovarského kraje
Zhotovitel: | [5 empty] | Zpracoval: VIAKONTROL, spol. s r.o.
Místo: Liboc | [5 empty] | Datum: 30. 11. 2020
Č. | KCN | Kód položky | Popis | MJ | Množství celkem | Jednotková cena zadání | Celková cena zadání
1 | 2 | 3 | 4 | 5 | 6 | 7 | 8
|  | HSV | Práce a dodávky HSV
|  | 1 | Zemní práce
1 | OTS | 113728 | FRÉZOVÁNÍ ZPEVNĚNÝCH PLOCH ASFALTOVÝCH, ODVOZ DO 20KM | M3 | 720 |  | 0
|  |  | AC1 * 0,04 "hloubka frézování" |  | 720
|  |  | Součet |  | 720
2 | OTS | 12843 | PŘEDRCENÍ VÝKOPKU TŘ. II | M3 | 3600 |  | 0
předrcení materiálu pro provedení RS
|  |  | "předrcení vrstvy pro RS na 0/45" AC1 * 0,2 "tloušťka" |  | 3600
|  | 5 | Komunikace pozemní
3 | OTS | 567504 | VRSTVY PRO OBNOVU A OPRAVY RECYK ZA STUDENA CEM A ASF EMULZÍ | M3 | 3240 |  | 0
|  |  | AC1 * 0,18 "toušťka recyklace" |  | 3240
4 | OTS | 56960 | ZPEVNĚNÍ KRAJNIC Z RECYKLOVANÉHO MATERIÁLU | M3 | 160 |  | 0
Zpevněná krajnice z RA 0/32, tl. 80 mm, šířka 0,5 m
|  |  | "50 % úseku" 0,5 * d1 * 2 "obě strany" * 0,08 "tloušťka" * 0,5 "šířka" |  | 160
|  |  | Součet |  | 160
5 | OTS | 572123 | INFILTRAČNÍ POSTŘIK Z EMULZE DO 1,0KG/M2 | M2 | 18000 |  | 0
Infiltrační postřik z modifikované asfaltové emulze C 50 BP 4; zbytkové množství pojiva 0,60 kg/m2
|  |  | "ÚSEK 1 - na vrstvu RS; 0,6 kg/m2" AC1 |  | 18000
6 | OTS | 572214 | SPOJOVACÍ POSTŘIK Z MODIFIK EMULZE DO 0,5KG/M2 | M2 | 18000 |  | 0
C 60 BP 5, dávkování dle PD, ČSN 73 6129
|  |  | "ÚSEK 1 - dávkování 0,3 kg/m2" ac1 |  | 18000
|  |  | Součet |  | 18000
7 | OTS | 574A34 | ASFALTOVÝ BETON PRO OBRUSNÉ VRSTVY ACO 11+, 11S TL. 40MM | M2 | 18000 |  | 0
ACO 11+, 50/70, tl. 40 mm, ČSN 73 6121
|  |  | ac1 |  | 18000
8 | OTS | 574C56 | ASFALTOVÝ BETON PRO LOŽNÍ VRSTVY ACL 16+, 16S TL. 60MM | M2 | 18000 |  | 0
ACL 16+, 50/70, tl. 60 mm, ČSN 73 6121
|  |  | ac1 |  | 18000
|  | 9 | Ostatní konstrukce a práce, bourání
9 | OTS | 915111 | VODOROVNÉ DOPRAVNÍ ZNAČENÍ BARVOU HLADKÉ - DODÁVKA A POKLÁDKA | M2 | 1000 |  | 0
vodící čára V4 0,125
|  |  | "V4" 0,125*2*d1 |  | 1000
ORN+VRN
10 |  |  | Pomoc práce zříz nebo zajišť ragulaci a ochranu dopravy | KPL | 1 |  | 0
DIO
11 |  |  | Informační tabule | KPL | 2 |  | 0
2,0*1,0 m
|  |  | Celkem |  |  |  | 0

## Seznam figur (hidden)
SEZNAM FIGUR
Stavba: 05 - III/2183 Liboc
Datum: 19. 2. 2021
Kód | Popis | MJ | Výměra
1 | 2 | 3 | 4
05 | III/2183 Liboc
AC1 | plocha vozovky | m2 | 18000
| d1 "délka" *4,5 "průměrná šířka" |  | 18000
AC2 | plocha vozovky ÚSEK 2 | m2 | 0
| d2 "délka" * 0 "průměrná šířka" |  | 0
d1 | délka úseku | m | 4000
| 4000 "metrů" |  | 4000
d2 | délka ÚSEK 2 | m | 0
| 0 |  | 0
san | kubatura sanace | m3 | 0
| "intravilán - sanace vozovky - 40 % plochy" 0 * AC1 * 0,06 "tloušťka vrstvy" |  | 0
| "ÚSEK 2 - sanace vozovky - 50 % plochy" 0,5 * AC2 * 0,06 "tloušťka vrstvy" |  | 0
san | Mezisoučet "sanace vozovky" |  | 0
skl | Objem vytěženého materiálu, určeného ke skládkování | m3 | 1458.8
| "ÚSEK 1- 70 % úseku" 0,7 * d1 * 1,0 "šířka" * 0,5 "hloubka" * 2 "obě strany" |  | 475.3
| "ÚSEK 2- 70 % úseku" 0,7 * d2 * 1,0 "šířka" * 0,5 "hloubka" * 2 "obě strany" |  | 983.5
skl | Součet |  | 1458.8