## Rekapitulace
Soupis dodávek vybavení depozitáře
Část 2: Informační technologie
Rekapitulace
Cena za část | Celkem bez DPH | DPH | Celkem včetně DPH
Část 2a - hardware | 0 | 0 | 0
Část 2b - software | 0 | 0 | 0
Celkem | 0 | 0 | 0

## 2a_Hardware
Soupis dodávek vybavení depozitáře
Část 2a: hardware
- Veškeré dodávky jsou včetně dopravy, montáže, popř. istalace na zeď nebo strop vč. montážního materiálu
- Musí se jednat o zařízení nové, nepoužité, nerepasované a určené pro prodej v České republice
- Dodávka musí obsahovat veškeré potřebné licence pro splnění požadovaných vlastností a parametrů.
- Účastník je povinen s dodávkou doložit oficiální potvrzení lokálního zastoupení výrobce o všech dodávaných zařízeních (seznam sériových čísel dodávaných zařízení) pro český trh.
pořadové číslo | označení položky | Typ hardwaru | množství celkem | měrná jednotka | jednotková cena | sazba DPH | cena celkem bez DPH | DPH | cena celkem včetně DPH | Konkrétní typ účastníkem nabízeného výrobku včetně uvedení technických parametrů
1 | PCS | PC stolní | 11 | ks |  | 21% | 0 | 0 | 0
- CPU (Central Processor Unit) bude obsahovat minimálně 6 jader, hodnocený minimálně 10.000 body v benchmark testu, na adrese: https://www.cpubenchmark.net/
- RAM (Random Acces Memory) o velikosti minimálně 16 GB
- SSD Disk (Solid State Drive) o velikosti minimálně 500 GB
- DVD mechanika s možností zápisu na DVD
- operační systém Win10 Professional 64bit ¦ OEM verze, prvotní, vydaná a registrovaná v EU (Konkrétní typ je uveden z důvodu zajištění kompatibility se stávajícím operačním systémem – práce v síti.)
- síťová karta LAN (Local Area Network), rychlost 1Gb
- USB zásuvka minimálně 4x, z toho minimálně 1x USB 3.0
- výstup na HDMI (High-Definition Multi-media Interface), VGA (Video Graphics Array) a výstup na DisplayPort = výstup na 2 monitory
- myš, klávesnice
- PC včetně supportu: - oprava PC, popř. výměna vadného dílu technikem na místě do 36 hodin od nahlášení - komunikace s podporou pouze v českém jazyce
- včetně veškeré kabeláže
2 | M | Monitor | 11 | ks |  | 21% | 0 | 0 | 0
- minimálně 23,8“
- 1920 x 1080 Full HD, poměr stran 16:9
- HDMI, DisplayPort
- IPS LED, webkamera, integrované reproduktory
- výškově nastavitelný stojan, výška výsuvného zařízení (nohy) od desky stolu k hornímu okraji monitoru – max. 53 cm. (rozsah výškové regulace stojanu monitoru může být v rozmezí 10 – 15 cm)
3 | CB | Bezdrátová CCD čtečka čárových kódů | 6 | ks |  | 21% | 0 | 0 | 0
- ruční bezdrátová čtečka čárových kódů
- profily bluetooth: HID, SPP
- programovací možnosti: Editace dat, volba interface, typ čárového kódu, konfigurace
- dosah signálu min. 70 m
- nabíjecí a komunikační stanice, USB kabel
- kompabilita s OS win10 Pro
4 | WR | Wifi router - Long Range | 12 | ks |  | 21% | 0 | 0 | 0
Instalace a konfigurace bude zahrnuta do jednotkové ceny!
- Montáž zařízení do budovy depozitáře dle požadavků KKKV tzv. stropní provedení- PoE+ napájení.
- Instalace, konfigurace a implementace do stávajícího prostředí KKKV.
- Návrh, vytvoření a konfigurace VLANů WiFi do síťového prostředí swichů, firewallů a stávajícího virtualizovaného prostředí VMware.
- Návrh, vytvoření a konfigurace SSID (KKKV-ctecky, KKKV-KIS, Knihovna-KV, KKKV-ZAM, KKKV-do-VSDA1, KKKV-VZC, KKKV-SAL, KKKV-Badatelna, atd., ...) a propojení s VLany síťového prostředí - switche a firewally
- Návrh, vytvoření a nastavení pravidel na firewallech mezi jednotlivými WiFi sítěmi (SSID) a stávajícími VLany sítí.
- Nastavení nejvyššího možného šifrovaného zabezpečení, které toto zařízení umožňuje.
- Nastavení logování přístupů k jednotlivým WiFi a logování přístupu na internet klientů WiFi.
- Vybudování certifikační autority (licence virtualizačního serveru musí být součástí nabídky Windows Server standard 2019 - 16 core - (Select) viz. list 3b_Software) a ověřování 802.1.X
- instalace a konfigurace jednotného řídícího software pro jednotné ovládání WiFi zařízení
- Instalace a konfigurace automatického vydávání jednorázového přístupu pro veřejnost
- Zaškolení pracovníků IT – ovládání, administrace a nastavování WiFi zařízení.
Parametry WiFi
Základní funkce - Přístupový bod (AP) standardu Wi-Fi včetně montážního materiálu na stěnu nebo strop, se současným provozem v pásmech 2.4 a 5 GHz - speciálně zkonstruovaná anténa pro větší dosah signálu v 5 GHz pásmu (Long Range)
Síťové rozhraní - 1x 10/100/1000 Ethernet Port, s podporou PoE
Antény - Min. 2 integrované antény (Dual band, Tri polarity), optimalizovaný pro montáž na strop
Standarty WiFi - 802.11 a/b/g/n/r/k/v/ac
Podpora MIMO - Podpora MIMO (Multiple Input, Multiple Output) min. 3x3 MIMO 2.4 GHz a min. 2x2 5.0 GHz)
Standard napájení - 802.3af/A PoE, 24V Passive PoE
Roaming - Podpora standardů 802.11r, 802.11k, 802.11v
Min. 1x vyhrazené rádio pro každé pásmo 2.4 a 5 GHz a vyhrazený radiový modul pro nepřetržité skenování frekvenčního spektra (bezpečnost, optimalizace využití radiových kanálů)
Energetická efektivita - Podpora řízení spotřeby elektrické energie
Bezpečnost - Min. WPA-PSK, WPA-Enterprise (WPA2, AES)
VLAN - Podpor standardu 802.1Q
QoS - Rozšířená podpora QoS, řízení pásma pro každého uživatele (per-user)
Multimédia - Podpora standardu Wireless Multimedia Extensions (WME) pro prioritizace kategorizovaného provozu – min. Voice, Video, Best Effort and Background
Multi SSID - podpora vysílání min. 8 SSID (WiFi sítí) současně na každém rádiu, podpora přiřazení každého SSID samostatné VLAN
Zatížení - min. 250+ přiřazených (asociovaných) klientů na radiový modul
Výkon - Přenosové rychlosti min. 450 Mbps (2.4 GHz) a 867 Mbps(5 GHz
Monitoring a správa - plná podpora SSH, SNMP, web rozhraní.
Centrální řízení - Veškerý software a licence pro centrální řízení a správu WIFI sítě jako jednoho homogenního celku včetně aktualizací firmware přístupových bodů a integrovaným nástrojem pro vizualizaci umístění AP a simulaci pokrytí signálem.
Řízení klientů - Automatické směrování komunikace klientů z 2.4 GHz na 5 GHz (pokud klienti podporují obě pásma) - Band steering nebo obdobná technologie
Certifikace - CE, FCC, IC
Bezpečnost - Detekce cizích přístupových bodů zjištěných v LAN i v radiofrekvenčním pásmu
Záruka - Min. 24 měsíců
5 | TM | Tiskárna malá | 2 | ks |  | 21% | 0 | 0 | 0
- laserová černobílá tiskárna A4, 30 stran za minutu
- minimálně 600 x 600 dpi
- LAN, WIFI, USB
- kompabilita s OS win10 Pro
6 | TB | Tiskárna do badatelny | 1 | ks |  | 21% | 0 | 0 | 0
- barevná laserová multifunkční tiskárna A4 včetně skeneru, min. 27 stran za minutu (barevně i černobíle) pro použití v kancelářích a menších společnostech
- minimálně 600 dpi, rozlišení černobílého tisku 600 x 600 a rozlišení barevného tisku 600 x 600
- podpora AirPrint, Google Cloud Print 2.0, ePrint, Mopria, WiFi Direct
- dotykový ovládací displej
- automatický oboustranný tisk
- plochý scaner s automatickým duplexním podavačem rozlišení 1200 x 1200 pixelů
- LAN, WIFI, USB
- oddělené barevné náplně
- dodávka včetně náplní
- kompabilita s OS win10 Pro
7 | TK | Tiskárna kódy | 2 | ks |  | 21% | 0 | 0 | 0
- Profesionální vysokorychlostní tiskárna samolepících štítků s integrovanou síťovou kartou s rozlišením min. 300 dpi
- vysokorychlostní tiskárna s integrovaným softwarem pro tvorbu čárových kódů
- automatický odstřih, rychlost tisku min. 110 mm/sek
- min. šířka štítků 102 mm
- přímý termání tisk
- kompabilita s RD rolemi (předdefinováné štítky a kontinuntální role)
- kompabilita s OS win10 Pro, USB
8 | PLCD | Projektor LCD | 1 | ks |  | 21% | 0 | 0 | 0
- full HD rozlišení 1920x1080
- projekční technologie 3LCD
- kontrastní poměr od 10 000:1
- světelný výkon od 5000 ANSI Lm
- HDMI, USB, VGA
9 | PPRE | Projekční plátno - roleta s elektrickým motorem, 120"(16:9) | 1 | ks |  | 21% | 0 | 0 | 0
- vhodné pro montáž na stěnu nebo ke stropu
- úhel pohledu 160 °, úhlopříčka: 120"
- světelná odrazivost (Gain): 1.0, tmavý okraj: 4 cm
- materiál: PVC/ocel
- včetně konzole pro upevnění ke stěně (nebo stropu)
- dálkové ovládání (dosah min. 25 m)
10 | N | Notebook | 10 | ks |  | 21% | 0 | 0 | 0
- minimálně 15“ displej
- CPU (Central Processor Unit) bude obsahovat minimálně 4 jádra, hodnocený minimálně 6.500 body v benchmark testu, , na adrese: https://www.cpubenchmark.net/
- RAM (Random Acces Memory) o velikosti minimálně 8GB
- SSD Disk (Solid State Drive) o velikosti minimálně 230GB
- operační systém Win10 Professional 64bit ¦ OEM verze, prvotní, vydaná a registrovaná v EU (Konkrétní typ je uveden z důvodu zajištění kompatibility se stávajícím operačním systémem – práce v síti.)
- síťová karta LAN (Local Area Network), rychlost 1Gb
- zásuvky USB (Universal Serial Bus) minimální počet 3 ks
- wifi, bluetooth
- bezdrátová optická myš 1600 DPI, brašna, nabíječka
CENA CELKEM | [6 empty] | 0 | 0 | 0
[7 empty] | celkem bez DPH | celkem DPH | celkem vč. DPH
CENA CELKEM | [6 empty] | 0 | 0 | 0

## 2b_Software
Soupis dodávek vybavení depozitáře
Část 2b: software licence
pořadové číslo | označení položky | Typ licence | množství celkem | měrná jednotka | jednotková cena | sazba DPH | cena celkem bez DPH | DPH | cena celkem včetně DPH
1 | MSO | MS office standard 2019 - Academic Select | 21 | ks |  | 21% | 0 | 0 | 0
- Standardní balíček SW MS Office 2019 Academic Select
- trvalá licence
2 | AOPC | Symantec Endpoint Protection 14.3 | 21 | ks |  | 21% | 0 | 0 | 0
- antivirová ochrana 14.3 SN: M8039587798
3 | MSW | Win SRV Standard 2019 - 16 Core - Academic Select | 1 | ks |  | 21% | 0 | 0 | 0
Licnece Windows 2019 Server pro WiFi bod 4.
CENA CELKEM | [6 empty] | 0 | 0 | 0
[7 empty] | celkem bez DPH | celkem DPH | celkem vč. DPH
CENA CELKEM | [6 empty] | 0 | 0 | 0