## Podrobná specifikace
Specifikace předmětu veřejné zakázky: „ISŠTE Sokolov – Nákup vybavení 2021“
Požadovaný produkt | Popis produktu - technická specifikace |  | Poptávané množství [ks] | Nabídka uchazeče - produkt (specifikace)
Neinvestiční vybavení
Název + popis
NTB | Notebook | Značkový | 20
| Pouzdro: | kov + plast
| Procesor: | minimálně 4 jádra, 8 vláken, 8 MB cache, stálá frekvence 2,4 GHz s možností krátkodobého přetaktování frekvence až na 4,2 GHz - benchmark minimálně 10060 bodů, výkonnostně nejméně na úrovni typu s nejnovější dostupnou architekturou
| Čipová sada: | Integrovaná čipová sada s procesorem
| Bios: | musí umožňovat nezávislé nastavení režimu bootování UEFI a Legacy
| RAM: | minimálně 8 GB DDR4 3200 MHz (osazeno v jednom slotu), maximální kapacita rozšířitelná až na 64 GB, počet slotů RAM min. 2ks
| HDD: | minimálně 256GB disk SSD M.2 2230 3. generace PCIe x4 NVMe, třída 35
| Displej: | 15,6" displej s rozlišením FHD (1 920 x 1 080), obnovovací frekvence 60 Hz, antireflexní, poměr 16 : 9, podsvícení WLED, min. 250 nitů
| Grafická karta: | může být integrovaná, schopná akcelerace HD videa, s dvoukanálovou konfigurací paměti
| Multimédia: | reproduktory srereofonní min 2x 2W, vestavěný duální mikrofon, kamera - barevná HD, min. 720p při 30 snímcích za sekundu
| Komunikace: | ethernet LAN 10/100/1000 Mbit/s, WiFi 6 (802.11ax), Bluetooth v5.1
| Ovládání: | podsvícená klávesnice s numerickou klávesnicí odolná proti polití, multidotykový touchpad
| Rozhraní: | 1x Port RJ45, 1x USB 3.2, x1 USB 3.2 s funkcí Powershare, 2x Port Thunderbolt 4 s napájením a portem DisplayPort (USB Type-C), 1x HDMI 2.0, 1x 1 kombinovaný konektor pro sluchátka/mikrofon, 1x čtečka paměťových karet SD 4.0
| Napájení: | baterie Li-Ion (min. 63 Wh) + AC adaptér - nabíjení přes USB-C
| Bootování: | Možnost bootování z USB
| Operační systém: | OS se schopností s napojením do domény, 100% kompatibilní s operačním systémem používaným zadavatelem (OS MS Windows 10 Pro 64-bit)
| Doklady: | Prohlášení o shodě, vč. certifikace
| Barevné provedení: | černá nebo stříbrná
Myš
| počet tlačítek: | 2 + kolečko
| senzor: | laserová
| rozhraní: | USB
| kompatibilita: | kompatibilní s nainstalovaným OS
Adaptér z USB-C na VGA
| Přenosová rychlost: | 1x USB-C 3.1 nebo Thunderbolt 3 konektor - přenosová rychlost až 10 Gbps (USB-C), resp. 40Gbps (Thunderbolt 3), pro připojení adaptéru k notebooku, tabletu nebo PC
| Grafické rozhraní: | 1x VGA, max. 1920×1080 / 60 Hz, pro připojení externího monitoru
| Režimy: | Rozšířit, Zrcadlit a Primární monitor
| Podporované barvy: | 16 / 32 bitů
| Napájení: | ze sběrnice USB, není potřeba externí napájecí adaptér
| kompatibilita: | OS: Vyžaduje USB-C rozhraní s podporou “DisplayPort Alternate Mode” (ne všechna zařízení / systémy s rozhraním USB-C mají tento standard) nebo Thunderbolt 3 port: Windows 10 32/64bit
PC | Procesor: |  | 18
| CPU benchmark: | min. 10780
| Frekvence procesoru: | min. 2,3 GHz
| Frekvence procesoru turbo: | min. 3,8 GHz
| Počet jader procesoru: | min. 6
| Počet vláken: | min. 12
| Vyrovnávací paměť: | min. 12 MB
| Funkce procesoru: | Automatické přetaktování, Podpora Virtualizace
Grafická karta:
| Model grafické karty: | integrovaná
| GPU Passmark: | min. 1489
Disk:
| Typ úložiště: | disk SSD M.2 2230 3. generace PCIe x4 NVMe, třída 35
| Kapacita úložiště: | min. 256 GB
Síť a komunikace:
| CPU benchmark: | min. 8 GB DDR4 2666 Mhz, maximální kapacita rozšířitelná až na 64 GB
| Počet slotů RAM: | 2 ks
| Počet osazených slotů: | 1 ks
| Bluetooth verze: | v4.2
| Typ síťové karty: | GLAN 10/100/1000 Mb/s, WLAN
| Wi-Fi standardy: | 802.11 ac
Výstupy:
| USB 2.0: | 2 ×
| USB 3.2 Gen 1: | 4 ×
| Grafické: | HDMI, DisplayPort
| Další: | LAN, zvukový výstup (line out), Combo Audio Jack
| Velikost skříně: | Micro Tower
| Barva: | Konkrétní barva bude určena po podpisu Kupní smlouvy - pro nacenění bude použita černá a stříbrná barva
| Umístění: | na zádech monitoru, uchycení bude součástí dodávky
| Klávesnice | standardní USB klávesnice v CZ jazykové specifikaci s CZ popisky a s numerickou klávesnicí
| Myš | počet tlačítek 2 + kolečko, senzor optický, rozhraní USB
Monitor
| Úhlopříčka: | 27"
| Typ obrazovky: | Technologie IPS
| Podsvícení: | LCD LED
| Povrch diyplaje: | Antireflexní
| Rozlišení: | 1 920 × 1 080 px při 60 Hz
| Rozteč bodů [mm]: | max. 0,312 × 0,312 mm
| Poměr stran: | 16:9
| Jas [cd/m2]: | 300
| Kontrast: | Statický - 1000:1, Dynamický - 4 miliony:1
| Odezva[ms]: | 5 ms
| Pozorovací úhly (horizontální/vertikální): | 178°/178°
| Konektory: | HDMI 1.4, VGA, DisplayPort 1.2, 4x USB 3.2.1 (propojitelné s příslušnou stanicí, kabel součástí)
| Propojení s PC. | bude realizování pomocí DisplayPort kabelu, který bude součástí dodávky, HDMI port zůstane neobsazen a připraven pro připojení dalšího zařízení
| Výbava: | USB Hub, nastavitelná výška
Příprava pro uchycení PC na záda monitoru, uchycení bude součástí dodávky
Ozvučení
| Umístění: | v monitoru nebo na monitoru
| Celkový výstupní výkon: | min. 3,6 W
| Frekvenční rozsah: | 180 Hz až 20 kHz
| Vstupy: | USB / 3,5mm analogový, stereo
| Ovládání hlasitosti: | Otočný ovladač
| Zdroj napájení: | Sběrnice USB
| Kompatibilní s OS: | Microsoft Windows 10
Webová kamera
| Rozlišení: | min. 720p
| Mikrofon: | s funkcí potlačení šumu
| Technické parametry: | automatická korekce osvětlení,
Videotelefonování v rozlišení HD (1280 x 720 pixelů)
Záznam videa: Rozlišení až 1280 × 720 pixelů
Fotografie: Až 3 megapixely (softwarově upravené)
Certifikované vysokorychlostní rozhraní USB 2.0 (doporučeno)
Univerzální úchyt pro přichycení k notebookům, monitorům LCD nebo CRT
| Síťový kabel UTP: | kategorie 6 pro Ethernetové sítě s rychlostí 10/100/1000 Mb/s v délkách 7ks - 1m, 7ks - 2m, 4ks - 3m
| Propojovací kabel: | HDMI propojovací kabel v odpovídající délce při uchycení PC na zádech monitoru, pro připojení dalšího zařízení
Klonování OS | Klonování nakonfigurovaného systému objednatelem na ostatní NTB a PC |  | 38