## TABULKY MÍSTNOSTÍ
TABULKA MÍSTNOSTÍ 1. PP
Ozn. | Účel | Plocha [m²] | SV [m] | Povrchové úpravy |  |  | Poznámka
|  |  |  | Strop | Stěny | Podlaha
001 | SCHODIŠTĚ | 35.59 | 2,88 | KZS/CP | VCO | KD | KS (80), CP V KLECI NA KOLA
002 | CHODBA | 149.95 | 2,92 | KZS | VCO | KD | KS (80)
003 | SKLAD | 16.99 | 2,92 | KZS | VCO | BM
004 | HUP | 16.99 | 2,9 | KZS | VCO | BM
005 | KOTELNA | 35.09 | 2,74 | KZS | VCO | BM
006 | SKLAD | 34.88 | 2,9 | KZS | VCO | BM
007 | CHODBA/ SKLAD | 18.07 | 2,92 | KZS | VCO | KD
009 | SKLAD | 34.88 | 2,92 | KZS | VCO | BM
010 | DÍLNA ÚDRŽBY | 35.18 | 2,86 | KZS | VCO | BM
011 | ŠATNA | 10.02 | 2,9 | KZS | VCO | KD | KS (100)
011a | UMÝVÁRNA | 4.52 | 2,9 | KZS | VCO | KD | KO
011b | WC | 1.11 | 2,92 | KZS | VCO | KD | KO
012 | SKLAD | 16.98 | 2,82 | KZS | VCO | BM
013 | SKLAD | 35.06 | 2,62 | KZS | VCO | BM
014 | SKLAD/ HUV | 35.18 | 2,7 | KZS | VCO | BM
015 | SKLAD | 16.91 | 2,74 | KZS | VCO | BM
016 | PŘÍRUČNÍ SPISOVNA | 16.99 | 2,76 | KZS | VCO | BM
017 | PŘÍRUČNÍ SPISOVNA | 35.18 | 2,86 | KZS | VCO | BM
018 | PŘÍRUČNÍ SPISOVNA | 35.18 | 2,86 | KZS | VCO | BM
019 | SKLAD | 34.96 | 2,88 | KZS | VCO | BM
020 | SKLAD | 16.78 | 2,94 | KZS | VCO | BM
021 | SKLAD | 16.99 | 2,94 | KZS | VCO | BM
022 | SKLAD | 16.99 | 2,94 | KZS | VCO | BM
023 | SKLAD | 16.99 | 2,92 | KZS | VCO | BM
024 | SKLAD | 16.99 | 2,9 | KZS | VCO | BM
025 | SKLAD | 16.99 | 2,9 | KZS | VCO | BM
026 | SKLAD | 16.99 | 2,92 | KZS | VCO | BM
027 | PŘÍRUČNÍ SPISOVNA | 16.99 | 2,9 | KZS | VCO | BM
028 | PŘÍRUČNÍ SPISOVNA | 16.99 | 2,92 | KZS | VCO | BM
029 | SKLAD | 16.99 | 2,9 | KZS | VCO | BM
| Celková užitná plocha 1. PP | 789.4
TABULKA MÍSTNOSTÍ 1. NP
Ozn. | Účel | Plocha [m²] | SV [m] | Povrchové úpravy |  |  | Poznámka
|  |  |  | Strop | Stěny | Podlaha
101 | SCHODIŠTĚ (+VÝTAH) | 43.24 | 2,97 | VCO | VCO | KD | KS (80)
102 | CHODBA + VSTUPNÍ HALA + RECEPCE | 205.7 | 2,75 | SP 60x60 | VCO | KD/K | KS (80)
103 | KANCELÁŘ | 35.61 | 3,05 | VCO | VCO | PVC | L - PVC
104 | KANCELÁŘ | 35.48 | 3,05 | VCO | VCO | K | L - K
105 | KANCELÁŘ | 17.18 | 3,05 | VCO | VCO | K | L - K
106 | KANCELÁŘ | 17.39 | 3,05 | VCO | VCO | PVC | L - PVC
107 | KANCELÁŘ | 35.32 | 3,05 | VCO | VCO | PVC | L - PVC
108 | KANCELÁŘ | 34.91 | 3,05 | VCO | VCO | PVC | L - PVC
109 | KANCELÁŘ | 53.23 | 3,05 | VCO | VCO | K | L - K
110 | KANCELÁŘ | 35.71 | 3,03 | VCO | VCO | K | L - K
111 | KUCHYŇKA | 17.14 | 3,09 | VCO | VCO | PVC | L - PVC
112 | SKLAD/UMÝVÁRNA | 16.03 | 3,09 | VCO/SP 60x60 | VCO | KD | KS (60), KO, SP V PŘEDSÍNI
113 | WC - Ž | 16.32 | 3,09 | VCO/SP 60x60 | VCO | KD | KS (60), KO, SP V PŘEDSÍNI
114 | WC - M | 13.99 | 3,05 | VCO/SP 60x60 | VCO | KD | KS (60), KO, SP V PŘEDSÍNI
115 | WC - Ž | 13.86 | 3,07 | VCO/SP 60x60 | VCO | KD | KS (60), KO, SP V PŘEDSÍNI
116 | WC - INV | 2.39 | 2,45 | SP 60x60 | VCO | KD | KS (60), KO
118 | ROZVODNA | 17.4 | 3,09 | VCO | VCO | PVC | L - PVC
119 | UPS | 17.27 | 3,09 | VCO | VCO | PVC | L - PVC
120 | KANCELÁŘ | 17.19 | 3,09 | VCO | VCO | PVC/K | L - PVC/L - K, PVC POD PŘEPÁŽKOU
121 | KANCELÁŘ | 17.4 | 3,11 | VCO | VCO | PVC | L - PVC
122 | KANCELÁŘ | 17.27 | 3,11 | VCO | VCO | PVC | L - PVC
123 | KANCELÁŘ | 16.6 | 3,11 | VCO | VCO | PVC | L - PVC
124 | KANCELÁŘ | 16.6 | 3,01 | VCO | VCO | PVC | L - PVC
125 | KANCELÁŘ | 17.27 | 3,11 | VCO | VCO | PVC | L - PVC
126 | KANCELÁŘ | 35.29 | 3,05 | VCO | VCO | PVC | L - PVC
127 | MÍSTNOST OSTRAHY | 17.39 | 3,11 | VCO | VCO | PVC | L - PVC
128 | KANCELÁŘ | 17.39 | 3,11 | VCO | VCO | PVC | L - PVC
130 | POŽÁRNÍ SCHODIŠTĚ | 15.92 | 3,25 |  |  | KD/OR
131 | ÚNIKOVÉ SCHODIŠTĚ | 6.82 | 2,95 |  |  | KD
| Celková užitná plocha 1. NP | 823.31
TABULKA MÍSTNOSTÍ 2. NP
Ozn. | Účel | Plocha [m²] | SV [m] | Povrchové úpravy |  |  | Poznámka
|  |  |  | Strop | Stěny | Podlaha
201 | SCHODIŠTĚ (+VÝTAH) | 43.24 | 2,97 | VCO | VCO | KD | KS (80)
202 | CHODBA | 170.09 | 2,87 | SP 60x60 | VCO | KD | KS (80)
203 | KANCELÁŘ | 17.4 | 3,09 | VCO | VCO | KD | L - K
204 | KANCELÁŘ | 17.31 | 3,09 | VCO | VCO | PVC | L - PVC
205 | KANCELÁŘ | 17.4 | 3,09 | VCO | VCO | PVC | L - PVC
206 | KANCELÁŘ | 17.4 | 3,09 | VCO | VCO | PVC | L - PVC
207 | KANCELÁŘ | 17.26 | 3,11 | VCO | VCO | PVC | L - PVC
208 | KANCELÁŘ | 16.6 | 3,11 | VCO | VCO | PVC | L - PVC
209 | KANCELÁŘ | 16.6 | 3,09 | VCO | VCO | PVC | L - PVC
210 | KANCELÁŘ | 17.27 | 3,11 | VCO | VCO | PVC | L - PVC
211 | KANCELÁŘ | 35.31 | 3,05 | VCO | VCO | K | L - K
212 | KANCELÁŘ | 35.71 | 3,05 | VCO | VCO | PVC | L - PVC
213 | KANCELÁŘ | 35.71 | 3,05 | VCO | VCO | PVC | L - PVC
214 | MÍSTNOST SERVERU | 35.64 | 2,84 | VCO | VCO | PVC | L - PVC
215 | KANCELÁŘ | 17.33 | 2,84 | VCO | VCO | PVC | L - PVC
216 | KANCELÁŘ | 17.27 | 3,05 | VCO | VCO | PVC | L - PVC
217 | KANCELÁŘ | 35.71 | 3,05 | VCO | VCO | K | L - K
218 | KANCELÁŘ | 35.34 | 3,05 | VCO | VCO | PVC | L - PVC
219 | KANCELÁŘ | 34.91 | 3,05 | VCO | VCO | PVC | L - PVC
220 | ZASEDACÍ MÍSTNOST | 53.23 | 3,05 | VCO | VCO | K | L - K
221 | KANCELÁŘ | 35.71 | 3,07 | VCO | VCO | K | L - K
222 | KANCELÁŘ | 17.16 | 3,07 | VCO | VCO | K | L - K
223 | KANCELÁŘ | 17.4 | 3,11 | VCO | VCO | PVC | L - PVC
224 | KUCHYŇKA | 17.05 | 3,11 | VCO | VCO | PVC | L - PVC, KO
225 | WC - M | 13.99 | 3,09 | VCO/SP 60x60 | VCO | KD | KS (60), KO, SP V PŘEDSÍNI
226 | WC - Ž | 14 | 3,07 | VCO/SP 60x60 | VCO | KD | KS (60), KO, SP V PŘEDSÍNI
227 | ÚKLIDOVÁ KOMORA | 2.2 | 2,41 | SP 60x60 | VCO | KD | KS (60), KO
230 | POŽÁRNÍ SCHODIŠTĚ | 15.92 | 0 |  |  | KD/OR
| Celková užitná plocha 2. NP | 820.16
TABULKA MÍSTNOSTÍ 3. NP
Ozn. | Účel | Plocha [m²] | SV [m] | Povrchové úpravy |  |  | Poznámka
|  |  |  | Strop | Stěny | Podlaha
301 | SCHODIŠTĚ (+VÝTAH) | 43.24 | 2,97 | VCO | VCO | KD | KS (80)
302 | CHODBA | 170.09 | 2,87 | SP 60x60 | VCO | KD | KS (80)
303 | KANCELÁŘ | 17.4 | 3,11 | VCO | VCO | K | L - K
304 | KANCELÁŘ | 17.31 | 3,09 | VCO | VCO | PVC | L - PVC
305 | KANCELÁŘ | 17.4 | 3,11 | VCO | VCO | PVC | L - PVC
306 | KANCELÁŘ | 17.4 | 3,09 | VCO | VCO | PVC | L - PVC
307 | KANCELÁŘ | 17.26 | 3,11 | VCO | VCO | PVC | L - PVC
308 | KANCELÁŘ | 16.6 | 3,09 | VCO | VCO | PVC | L - PVC
309 | KANCELÁŘ | 16.6 | 3,09 | VCO | VCO | PVC | L - PVC
310 | KANCELÁŘ | 17.27 | 3,09 | VCO | VCO | K | L - K
311 | KANCELÁŘ | 35.29 | 3,07 | VCO | VCO | K | L - K
312 | KANCELÁŘ | 35.71 | 3,07 | VCO | VCO | PVC | L - PVC
313 | KANCELÁŘ | 35.71 | 3,07 | VCO | VCO | K | L - K
314 | KANCELÁŘ | 35.64 | 3,07 | VCO | VCO | PVC | L - PVC
315 | KANCELÁŘ | 17.13 | 3,05 | VCO | VCO | PVC | L - PVC
316 | KANCELÁŘ | 17.27 | 3,05 | VCO | VCO | K | L - K
317 | KANCELÁŘ | 35.71 | 3,05 | VCO | VCO | K | L - K
318 | KANCELÁŘ | 35.32 | 3,05 | VCO | VCO | PVC | L - PVC
319 | KANCELÁŘ | 34.91 | 3,05 | VCO | VCO | PVC | L - PVC
320 | ZASEDACÍ MÍSTNOST | 53.23 | 3,05 | VCO | VCO | K | L - K
321 | KANCELÁŘ | 35.71 | 3,05 | VCO | VCO | K | L - K
322 | KANCELÁŘ | 17.15 | 3,11 | VCO | VCO | K | L - PVC
323 | KANCELÁŘ | 17.4 | 3,11 | VCO | VCO | PVC | L - PVC
324 | KUCHYŇKA | 17.05 | 3,11 | VCO | VCO | PVC | L - PVC, KO
325 | WC - M | 13.81 | 3,07 | VCO/SP 60x60 | VCO | KD | KS (60), KO, SP V PŘEDSÍNI
326 | WC - Ž | 13.92 | 3,07 | VCO/SP 60x60 | VCO | KD | KS (60), KO, SP V PŘEDSÍNI
327 | WC - INV | 2.39 | 2,53 | SP 60x60 | VCO | KD | KS (60), KO
330 | POŽÁRNÍ SCHODIŠTĚ | 15.92 | 0 |  |  | KD/OR
| Celková užitná plocha 3. NP | 819.84
TABULKA MÍSTNOSTÍ 4. NP
Ozn. | Účel | Plocha [m²] | SV [m] | Povrchové úpravy |  |  | Poznámka
|  |  |  | Strop | Stěny | Podlaha
401 | SCHODIŠTĚ (+VÝTAH) | 43.24 | 2,97 | VCO | VCO | KD | KS (80)
402 | CHODBA | 170.09 | 2,87 | SP 60x60 | VCO | KD | KS (80)
403 | KANCELÁŘ | 17.4 | 2,95 | SP 60x60 | VCO | PVC | L - PVC
404 | KANCELÁŘ | 17.27 | 2,99 | SP 60x60 | VCO | K | L - K
405 | KANCELÁŘ | 17.39 | 2,97 | SP 60x60 | VCO | K | L - K
406 | KANCELÁŘ | 17.4 | 2,95 | SP 60x60 | VCO | K | L - K
407 | KANCELÁŘ | 17.31 | 2,95 | SP 60x60 | VCO | K | L - K
408 | KANCELÁŘ | 16.6 | 2,95 | SP 60x60 | VCO | PVC | L - PVC
409 | KANCELÁŘ | 16.6 | 2,95 | SP 60x60 | VCO | PVC | L - PVC
410 | KANCELÁŘ | 17.27 | 2,95 | SP 60x60 | VCO | K | L - K
411 | KANCELÁŘ | 35.29 | 2,93 | SP 60x60 | VCO | K | L - K
412 | KANCELÁŘ | 35.71 | 2,93 | SP 60x60 | VCO | PVC | L - PVC
413 | KANCELÁŘ | 35.63 | 2,93 | SP 60x60 | VCO | PVC | L - PVC
414 | KANCELÁŘ | 35.64 | 2,93 | SP 60x60 | VCO | PVC | L - PVC
415 | KANCELÁŘ | 17.12 | 2,93 | SP 60x60 | VCO | PVC | L - PVC
416 | KANCELÁŘ | 17.27 | 2,93 | SP 60x60 | VCO | K | L - K
417 | KANCELÁŘ | 35.71 | 2,93 | SP 60x60 | VCO | K | L - K
418 | KANCELÁŘ | 17.05 | 2,93 | SP 60x60 | VCO | PVC | L - PVC
419 | KANCELÁŘ | 34.91 | 2,93 | SP 60x60 | VCO | K | L - K
420 | ZASEDACÍ MÍSTNOST | 53.23 | 2,93 | SP 60x60 | VCO | K | L - K
421 | KANCELÁŘ | 35.71 | 2,93 | SP 60x60 | VCO | K | L - K
422 | KANCELÁŘ | 17.15 | 2,95 | SP 60x60 | VCO | K | L - K
423 | KANCELÁŘ | 17.4 | 2,95 | SP 60x60 | VCO | K | L - K
424 | KUCHYŇKA | 17.05 | 2,87 | SP 60x60 | VCO | PVC | L - PVC, KO
425 | WC - M | 13.93 | 2,79 | SP 60x60 | VCO | KD | KS (60), KO
426 | WC - Ž | 14 | 2,79 | SP 60x60 | VCO | KD | KS (60), KO
427 | ÚKLIDOVÁ KOMORA | 2.39 | 3,07 | VCO | VCO | KD | KS (60), KO
428 | KANCELÁŘ | 17.32 | 2,93 | SP 60x60 | VCO | PVC | L - PVC
430 | POŽÁRNÍ SCHODIŠTĚ | 15.92 | 0 |  |  | KD/OR
| Celková užitná plocha 4. NP | 819
Note on E5: kontaktní zateplovací systém/ celistvý podhled
Note on F5: vápenocementová omítka
Note on G5: keramická dlažba
Note on H5: keramický sokl výšky 80 mm
Note on E6: kontaktní zateplovací systém
Note on F6: vápenocementová omítka
Note on G6: keramická dlažba
Note on H6: keramický sokl výšky 80 mm
Note on E7: kontaktní zateplovací systém
Note on F7: vápenocementová omítka
Note on G7: betonová mazanina se zatíraným povrchem
Note on E8: kontaktní zateplovací systém
Note on F8: vápenocementová omítka
Note on G8: betonová mazanina se zatíraným povrchem
Note on E9: kontaktní zateplovací systém
Note on F9: vápenocementová omítka
Note on G9: betonová mazanina se zatíraným povrchem
Note on E10: kontaktní zateplovací systém
Note on F10: vápenocementová omítka
Note on G10: betonová mazanina se zatíraným povrchem
Note on E11: kontaktní zateplovací systém
Note on F11: vápenocementová omítka
Note on G11: keramická dlažba
Note on E12: kontaktní zateplovací systém
Note on F12: vápenocementová omítka
Note on G12: betonová mazanina se zatíraným povrchem
Note on E13: kontaktní zateplovací systém
Note on F13: vápenocementová omítka
Note on G13: betonová mazanina se zatíraným povrchem
Note on E14: kontaktní zateplovací systém
Note on F14: vápenocementová omítka
Note on G14: keramická dlažba
Note on H14: keramický sokl výšky 100 mm
Note on E15: kontaktní zateplovací systém
Note on F15: vápenocementová omítka
Note on G15: keramická dlažba
Note on H15: keramický obklad
Note on E16: kontaktní zateplovací systém
Note on F16: vápenocementová omítka
Note on G16: keramická dlažba
Note on H16: keramický obklad
Note on E17: kontaktní zateplovací systém
Note on F17: vápenocementová omítka
Note on G17: betonová mazanina se zatíraným povrchem
Note on E18: kontaktní zateplovací systém
Note on F18: vápenocementová omítka
Note on G18: betonová mazanina se zatíraným povrchem
Note on E19: kontaktní zateplovací systém
Note on F19: vápenocementová omítka
Note on G19: betonová mazanina se zatíraným povrchem
Note on E20: kontaktní zateplovací systém
Note on F20: vápenocementová omítka
Note on G20: betonová mazanina se zatíraným povrchem
Note on E21: kontaktní zateplovací systém
Note on F21: vápenocementová omítka
Note on G21: betonová mazanina se zatíraným povrchem
Note on E22: kontaktní zateplovací systém
Note on F22: vápenocementová omítka
Note on G22: betonová mazanina se zatíraným povrchem
Note on E23: kontaktní zateplovací systém
Note on F23: vápenocementová omítka
Note on G23: betonová mazanina se zatíraným povrchem
Note on E24: kontaktní zateplovací systém
Note on F24: vápenocementová omítka
Note on G24: betonová mazanina se zatíraným povrchem
Note on E25: kontaktní zateplovací systém
Note on F25: vápenocementová omítka
Note on G25: betonová mazanina se zatíraným povrchem
Note on E26: kontaktní zateplovací systém
Note on F26: vápenocementová omítka
Note on G26: betonová mazanina se zatíraným povrchem
Note on E27: kontaktní zateplovací systém
Note on F27: vápenocementová omítka
Note on G27: betonová mazanina se zatíraným povrchem
Note on E28: kontaktní zateplovací systém
Note on F28: vápenocementová omítka
Note on G28: betonová mazanina se zatíraným povrchem
Note on E29: kontaktní zateplovací systém
Note on F29: vápenocementová omítka
Note on G29: betonová mazanina se zatíraným povrchem
Note on E30: kontaktní zateplovací systém
Note on F30: vápenocementová omítka
Note on G30: betonová mazanina se zatíraným povrchem
Note on E31: kontaktní zateplovací systém
Note on F31: vápenocementová omítka
Note on G31: betonová mazanina se zatíraným povrchem
Note on E32: kontaktní zateplovací systém
Note on F32: vápenocementová omítka
Note on G32: betonová mazanina se zatíraným povrchem
Note on E33: kontaktní zateplovací systém
Note on F33: vápenocementová omítka
Note on G33: betonová mazanina se zatíraným povrchem
Note on E34: kontaktní zateplovací systém
Note on F34: vápenocementová omítka
Note on G34: betonová mazanina se zatíraným povrchem
Note on E41: vápenocementová omítka
Note on F41: vápenocementová omítka
Note on G41: keramická dlažba
Note on H41: keramický sokl výšky 80 mm
Note on E42: skládaný podhled o rozměrech pole 600x600 mm
Note on F42: vápenocementová omítka
Note on G42: keramická dlažba/ koberec
Note on H42: keramický sokl výšky 80 mm
Note on E43: vápenocementová omítka
Note on F43: vápenocementová omítka
Note on H43: soklová lišta z PVC
Note on E44: vápenocementová omítka
Note on F44: vápenocementová omítka
Note on G44: koberec
Note on H44: soklová lišta z koberce
Note on E45: vápenocementová omítka
Note on F45: vápenocementová omítka
Note on G45: koberec
Note on H45: soklová lišta z koberce
Note on E46: vápenocementová omítka
Note on F46: vápenocementová omítka
Note on H46: soklová lišta z PVC
Note on E47: vápenocementová omítka
Note on F47: vápenocementová omítka
Note on H47: soklová lišta z PVC
Note on E48: vápenocementová omítka
Note on F48: vápenocementová omítka
Note on H48: soklová lišta z PVC
Note on E49: vápenocementová omítka
Note on F49: vápenocementová omítka
Note on G49: koberec
Note on H49: soklová lišta z koberce
Note on E50: vápenocementová omítka
Note on F50: vápenocementová omítka
Note on G50: koberec
Note on H50: soklová lišta z koberce
Note on E51: vápenocementová omítka
Note on F51: vápenocementová omítka
Note on H51: soklová lišta z PVC
Note on E52: vápenocementová omítka/ skládaný podhled o rozměrech pole 600x600 mm
Note on F52: vápenocementová omítka
Note on G52: keramická dlažba
Note on H52: keramický sokl výšky 60 mm/ keramický obklad
Note on E53: vápenocementová omítka/ skládaný podhled o rozměrech pole 600x600 mm
Note on F53: vápenocementová omítka
Note on G53: keramická dlažba
Note on H53: keramický sokl výšky 60 mm/ keramický obklad
Note on E54: vápenocementová omítka/ skládaný podhled o rozměrech pole 600x600 mm
Note on F54: vápenocementová omítka
Note on G54: keramická dlažba
Note on H54: keramický sokl výšky 60 mm/ keramický obklad
Note on E55: vápenocementová omítka/ skládaný podhled o rozměrech pole 600x600 mm
Note on F55: vápenocementová omítka
Note on G55: keramická dlažba
Note on H55: keramický sokl výšky 60 mm/ keramický obklad
Note on E56: skládaný podhled o rozměrech pole 600x600 mm
Note on F56: vápenocementová omítka
Note on G56: keramická dlažba
Note on H56: keramický sokl výšky 60 mm/ keramický obklad
Note on E57: vápenocementová omítka
Note on F57: vápenocementová omítka
Note on H57: soklová lišta z PVC
Note on E58: vápenocementová omítka
Note on F58: vápenocementová omítka
Note on H58: soklová lišta z PVC
Note on E59: vápenocementová omítka
Note on F59: vápenocementová omítka
Note on G59: PVC/ koberec
Note on H59: soklová lišta z PVC/ soklová lišta z koberce
Note on E60: vápenocementová omítka
Note on F60: vápenocementová omítka
Note on H60: soklová lišta z PVC
Note on E61: vápenocementová omítka
Note on F61: vápenocementová omítka
Note on H61: soklová lišta z PVC
Note on E62: vápenocementová omítka
Note on F62: vápenocementová omítka
Note on H62: soklová lišta z PVC
Note on E63: vápenocementová omítka
Note on F63: vápenocementová omítka
Note on H63: soklová lišta z PVC
Note on E64: vápenocementová omítka
Note on F64: vápenocementová omítka
Note on H64: soklová lišta z PVC
Note on E65: vápenocementová omítka
Note on F65: vápenocementová omítka
Note on H65: soklová lišta z PVC
Note on E66: vápenocementová omítka
Note on F66: vápenocementová omítka
Note on H66: soklová lišta z PVC
Note on E67: vápenocementová omítka
Note on F67: vápenocementová omítka
Note on H67: soklová lišta z PVC
Note on G68: keramická dlažba/ ocelový rošt
Note on G69: keramická dlažba
Note on E76: vápenocementová omítka
Note on F76: vápenocementová omítka
Note on G76: keramická dlažba
Note on H76: keramický sokl výšky 80 mm
Note on E77: skládaný podhled o rozměrech pole 600x600 mm
Note on F77: vápenocementová omítka
Note on G77: keramická dlažba
Note on H77: keramický sokl výšky 80 mm
Note on E78: vápenocementová omítka
Note on F78: vápenocementová omítka
Note on G78: keramická dlažba
Note on H78: soklová lišta z koberce
Note on E79: vápenocementová omítka
Note on F79: vápenocementová omítka
Note on H79: soklová lišta z PVC
Note on E80: vápenocementová omítka
Note on F80: vápenocementová omítka
Note on H80: soklová lišta z PVC
Note on E81: vápenocementová omítka
Note on F81: vápenocementová omítka
Note on H81: soklová lišta z PVC
Note on E82: vápenocementová omítka
Note on F82: vápenocementová omítka
Note on H82: soklová lišta z PVC
Note on E83: vápenocementová omítka
Note on F83: vápenocementová omítka
Note on H83: soklová lišta z PVC
Note on E84: vápenocementová omítka
Note on F84: vápenocementová omítka
Note on H84: soklová lišta z PVC
Note on E85: vápenocementová omítka
Note on F85: vápenocementová omítka
Note on H85: soklová lišta z PVC
Note on E86: vápenocementová omítka
Note on F86: vápenocementová omítka
Note on G86: koberec
Note on H86: soklová lišta z koberce
Note on E87: vápenocementová omítka
Note on F87: vápenocementová omítka
Note on H87: soklová lišta z PVC
Note on E88: vápenocementová omítka
Note on F88: vápenocementová omítka
Note on H88: soklová lišta z PVC
Note on E89: vápenocementová omítka
Note on F89: vápenocementová omítka
Note on H89: soklová lišta z PVC
Note on E90: vápenocementová omítka
Note on F90: vápenocementová omítka
Note on H90: soklová lišta z PVC
Note on E91: vápenocementová omítka
Note on F91: vápenocementová omítka
Note on H91: soklová lišta z PVC
Note on E92: vápenocementová omítka
Note on F92: vápenocementová omítka
Note on G92: koberec
Note on H92: soklová lišta z koberce
Note on E93: vápenocementová omítka
Note on F93: vápenocementová omítka
Note on H93: soklová lišta z PVC
Note on E94: vápenocementová omítka
Note on F94: vápenocementová omítka
Note on H94: soklová lišta z PVC
Note on E95: vápenocementová omítka
Note on F95: vápenocementová omítka
Note on G95: koberec
Note on H95: soklová lišta z koberce
Note on E96: vápenocementová omítka
Note on F96: vápenocementová omítka
Note on G96: koberec
Note on H96: soklová lišta z koberce
Note on E97: vápenocementová omítka
Note on F97: vápenocementová omítka
Note on G97: koberec
Note on H97: soklová lišta z koberce
Note on E98: vápenocementová omítka
Note on F98: vápenocementová omítka
Note on H98: soklová lišta z PVC
Note on E99: vápenocementová omítka
Note on F99: vápenocementová omítka
Note on H99: soklová lišta z PVC/ keramický obklad
Note on E100: vápenocementová omítka/ skládaný podhled o rozměrech pole 600x600 mm
Note on F100: vápenocementová omítka
Note on G100: keramická dlažba
Note on H100: keramický sokl výšky 60 mm/ keramický obklad
Note on E101: vápenocementová omítka/ skládaný podhled o rozměrech pole 600x600 mm
Note on F101: vápenocementová omítka
Note on G101: keramická dlažba
Note on H101: keramický sokl výšky 60 mm/ keramický obklad
Note on E102: skládaný podhled o rozměrech pole 600x600 mm
Note on F102: vápenocementová omítka
Note on G102: keramická dlažba
Note on H102: keramický sokl výšky 60 mm/ keramický obklad
Note on G103: keramická dlažba/ ocelový rošt
Note on E110: vápenocementová omítka
Note on F110: vápenocementová omítka
Note on G110: keramická dlažba
Note on H110: keramický sokl výšky 80 mm
Note on E111: skládaný podhled o rozměrech pole 600x600 mm
Note on F111: vápenocementová omítka
Note on G111: keramická dlažba
Note on H111: keramický sokl výšky 80 mm
Note on E112: vápenocementová omítka
Note on F112: vápenocementová omítka
Note on G112: koberec
Note on H112: soklová lišta z koberce
Note on E113: vápenocementová omítka
Note on F113: vápenocementová omítka
Note on H113: soklová lišta z PVC
Note on E114: vápenocementová omítka
Note on F114: vápenocementová omítka
Note on H114: soklová lišta z PVC
Note on E115: vápenocementová omítka
Note on F115: vápenocementová omítka
Note on H115: soklová lišta z PVC
Note on E116: vápenocementová omítka
Note on F116: vápenocementová omítka
Note on H116: soklová lišta z PVC
Note on E117: vápenocementová omítka
Note on F117: vápenocementová omítka
Note on H117: soklová lišta z PVC
Note on E118: vápenocementová omítka
Note on F118: vápenocementová omítka
Note on H118: soklová lišta z PVC
Note on E119: vápenocementová omítka
Note on F119: vápenocementová omítka
Note on G119: koberec
Note on H119: soklová lišta z koberce
Note on E120: vápenocementová omítka
Note on F120: vápenocementová omítka
Note on G120: koberec
Note on H120: soklová lišta z koberce
Note on E121: vápenocementová omítka
Note on F121: vápenocementová omítka
Note on H121: soklová lišta z PVC
Note on E122: vápenocementová omítka
Note on F122: vápenocementová omítka
Note on G122: koberec
Note on H122: soklová lišta z koberce
Note on E123: vápenocementová omítka
Note on F123: vápenocementová omítka
Note on H123: soklová lišta z PVC
Note on E124: vápenocementová omítka
Note on F124: vápenocementová omítka
Note on H124: soklová lišta z PVC
Note on E125: vápenocementová omítka
Note on F125: vápenocementová omítka
Note on G125: koberec
Note on H125: soklová lišta z koberce
Note on E126: vápenocementová omítka
Note on F126: vápenocementová omítka
Note on G126: koberec
Note on H126: soklová lišta z koberce
Note on E127: vápenocementová omítka
Note on F127: vápenocementová omítka
Note on H127: soklová lišta z PVC
Note on E128: vápenocementová omítka
Note on F128: vápenocementová omítka
Note on H128: soklová lišta z PVC
Note on E129: vápenocementová omítka
Note on F129: vápenocementová omítka
Note on G129: koberec
Note on H129: soklová lišta z koberce
Note on E130: vápenocementová omítka
Note on F130: vápenocementová omítka
Note on G130: koberec
Note on H130: soklová lišta z koberce
Note on E131: vápenocementová omítka
Note on F131: vápenocementová omítka
Note on G131: koberec
Note on H131: soklová lišta z PVC
Note on E132: vápenocementová omítka
Note on F132: vápenocementová omítka
Note on H132: soklová lišta z PVC
Note on E133: vápenocementová omítka
Note on F133: vápenocementová omítka
Note on H133: soklová lišta z PVC/ keramický obklad
Note on E134: vápenocementová omítka/ skládaný podhled o rozměrech pole 600x600 mm
Note on F134: vápenocementová omítka
Note on G134: keramická dlažba
Note on H134: keramický sokl výšky 60 mm/ keramický obklad
Note on E135: vápenocementová omítka/ skládaný podhled o rozměrech pole 600x600 mm
Note on F135: vápenocementová omítka
Note on G135: keramická dlažba
Note on H135: keramický sokl výšky 60 mm/ keramický obklad
Note on E136: skládaný podhled o rozměrech pole 600x600 mm
Note on F136: vápenocementová omítka
Note on G136: keramická dlažba
Note on H136: keramický sokl výšky 60 mm/ keramický obklad
Note on G137: keramická dlažba/ ocelový rošt
Note on E144: vápenocementová omítka
Note on F144: vápenocementová omítka
Note on G144: keramická dlažba
Note on H144: keramický sokl výšky 80 mm
Note on E145: skládaný podhled o rozměrech pole 600x600 mm
Note on F145: vápenocementová omítka
Note on G145: keramická dlažba
Note on H145: keramický sokl výšky 80 mm
Note on E146: skládaný podhled o rozměrech pole 600x600 mm
Note on F146: vápenocementová omítka
Note on H146: soklová lišta z PVC
Note on E147: skládaný podhled o rozměrech pole 600x600 mm
Note on F147: vápenocementová omítka
Note on G147: koberec
Note on H147: soklová lišta z koberce
Note on E148: skládaný podhled o rozměrech pole 600x600 mm
Note on F148: vápenocementová omítka
Note on G148: koberec
Note on H148: soklová lišta z koberce
Note on E149: skládaný podhled o rozměrech pole 600x600 mm
Note on F149: vápenocementová omítka
Note on G149: koberec
Note on H149: soklová lišta z koberce
Note on E150: skládaný podhled o rozměrech pole 600x600 mm
Note on F150: vápenocementová omítka
Note on G150: koberec
Note on H150: soklová lišta z koberce
Note on E151: skládaný podhled o rozměrech pole 600x600 mm
Note on F151: vápenocementová omítka
Note on H151: soklová lišta z PVC
Note on E152: skládaný podhled o rozměrech pole 600x600 mm
Note on F152: vápenocementová omítka
Note on H152: soklová lišta z PVC
Note on E153: skládaný podhled o rozměrech pole 600x600 mm
Note on F153: vápenocementová omítka
Note on G153: koberec
Note on H153: soklová lišta z koberce
Note on E154: skládaný podhled o rozměrech pole 600x600 mm
Note on F154: vápenocementová omítka
Note on G154: koberec
Note on H154: soklová lišta z koberce
Note on E155: skládaný podhled o rozměrech pole 600x600 mm
Note on F155: vápenocementová omítka
Note on H155: soklová lišta z PVC
Note on E156: skládaný podhled o rozměrech pole 600x600 mm
Note on F156: vápenocementová omítka
Note on H156: soklová lišta z PVC
Note on E157: skládaný podhled o rozměrech pole 600x600 mm
Note on F157: vápenocementová omítka
Note on H157: soklová lišta z PVC
Note on E158: skládaný podhled o rozměrech pole 600x600 mm
Note on F158: vápenocementová omítka
Note on H158: soklová lišta z PVC
Note on E159: skládaný podhled o rozměrech pole 600x600 mm
Note on F159: vápenocementová omítka
Note on G159: koberec
Note on H159: soklová lišta z koberce
Note on E160: skládaný podhled o rozměrech pole 600x600 mm
Note on F160: vápenocementová omítka
Note on G160: koberec
Note on H160: soklová lišta z koberce
Note on E161: skládaný podhled o rozměrech pole 600x600 mm
Note on F161: vápenocementová omítka
Note on H161: soklová lišta z PVC
Note on E162: skládaný podhled o rozměrech pole 600x600 mm
Note on F162: vápenocementová omítka
Note on G162: koberec
Note on H162: soklová lišta z koberce
Note on E163: skládaný podhled o rozměrech pole 600x600 mm
Note on F163: vápenocementová omítka
Note on G163: koberec
Note on H163: soklová lišta z koberce
Note on E164: skládaný podhled o rozměrech pole 600x600 mm
Note on F164: vápenocementová omítka
Note on G164: koberec
Note on H164: soklová lišta z koberce
Note on E165: skládaný podhled o rozměrech pole 600x600 mm
Note on F165: vápenocementová omítka
Note on G165: koberec
Note on H165: soklová lišta z koberce
Note on E166: skládaný podhled o rozměrech pole 600x600 mm
Note on F166: vápenocementová omítka
Note on G166: koberec
Note on H166: soklová lišta z koberce
Note on E167: skládaný podhled o rozměrech pole 600x600 mm
Note on F167: vápenocementová omítka
Note on H167: soklová lišta z PVC/ keramický obklad
Note on E168: skládaný podhled o rozměrech pole 600x600 mm
Note on F168: vápenocementová omítka
Note on G168: keramická dlažba
Note on H168: keramický sokl výšky 60 mm/ keramický obklad
Note on E169: skládaný podhled o rozměrech pole 600x600 mm
Note on F169: vápenocementová omítka
Note on G169: keramická dlažba
Note on H169: keramický sokl výšky 60 mm/ keramický obklad
Note on E170: vápenocementová omítka
Note on F170: vápenocementová omítka
Note on G170: keramická dlažba
Note on H170: keramický sokl výšky 60 mm/ keramický obklad
Note on E171: skládaný podhled o rozměrech pole 600x600 mm
Note on F171: vápenocementová omítka
Note on H171: soklová lišta z PVC
Note on G172: keramická dlažba/ ocelový rošt

## TABULKY OKEN
TABULKA OKEN 1.PP
Ozn. | Popis | Rozměr [mm] | Celkem | Rám | Zasklení | Parapet |  | Poznámka
[6 empty] | Vnější | Vnitřní
W07 | OKNO DVOUKŘÍDLOVÉ SKLOPNÉ (OBĚ KŘÍDLA) | 1780 x 560 | 28 | PLASTOVÝ, HL. 60 mm | IZOLAČNÍ DVOJSKLO | TiZn | VC OMÍTKA | VNITŘNÍ SKLO STRUKTUROVANÉ, NEOTEVÍRAVÁ MŘÍŽ
W08 | OKNO TROJDÍLNÉ: PROTIDEŠŤ. ŽALUZIE - SKLOPNÉ KŘÍDLO - PRŮCHOD KOUŘOVODU | 1780 x 560 | 1 | PLASTOVÝ, HL. 60 mm | IZOLAČNÍ DVOJSKLO | TiZn | VC OMÍTKA | VNITŘNÍ SKLO STRUKTUROVANÉ, NEOTEVÍRAVÁ MŘÍŽ
W09 | OKNO TROJDÍLNÉ: PRŮCHOD KOUŘOVODU - SKLOPNÉ KŘÍDLO - PROTIDEŠŤ. ŽALUZIE | 1780 x 560 | 1 | PLASTOVÝ, HL. 60 mm | IZOLAČNÍ DVOJSKLO | TiZn | VC OMÍTKA | VNITŘNÍ SKLO STRUKTUROVANÉ, NEOTEVÍRAVÁ MŘÍŽ
W10 | OKNO JEDNOKŘÍDLOVÉ SKLOPNÉ | 890 x 560 | 6 | PLASTOVÝ, HL. 60 mm | IZOLAČNÍ DVOJSKLO | TiZn | VC OMÍTKA | VNITŘNÍ SKLO STRUKTUROVANÉ, NEOTEVÍRAVÁ MŘÍŽ
TABULKA OKEN 1.NP
Ozn. | Popis | Rozměr [mm] | Celkem | Rám | Zasklení | Parapet |  | Poznámka
[6 empty] | Vnější | Vnitřní
W01 | OKNO JEDNOKŘÍDLOVÉ OTEVÍRAVÉ A SKLOPNÉ | 1460 x 1440 | 28 | PLASTOVÝ, HL. 60 mm | IZOLAČNÍ DVOJSKLO | TiZn | LAMINOVANÁ DTD
W02 | OKNO JEDNOKŘÍDLOVÉ OTEVÍRAVÉ A SKLOPNÉ | 1460 x 1440 | 2 | PLASTOVÝ HL. 60 mm | IZOLAČNÍ DVOJSKLO | TiZn | LAMINOVANÁ DTD | VENKOVNÍ SKLO STRUKTUROVANÉ
W03 | OKNO JEDNOKŘÍDLOVÉ OTEVÍRAVÉ A SKLOPNÉ | 1460 x 1440 | 2 | PLASTOVÝ HL. 60 mm | IZOLAČNÍ DVOJSKLO | TiZn | LAMINOVANÁ DTD | VENKOVNÍ SKLO STRUKTUROVANÉ, SÍŤKA PROTI HMYZU
W04 | OKNO DVOUKŘÍDLOVÉ OTEVÍRAVÉ A SKLOPNÉ (OBĚ KŘÍDLA) | 2860 x 1710 | 1 | PLASTOVÝ HL. 60 mm | IZOLAČNÍ DVOJSKLO | TiZn | LAMINOVANÁ DTD | SLOUPEK
W05 | DVEŘE DVOUKŘÍDLOVÉ S PEVNÝMI POUTCI A NADSVĚTLÍKY | 3100 x 2730 | 1 | PLASTOVÝ HL. 60 mm | IZOLAČNÍ DVOJSKLO |  |  | DVEŘE NA POŽÁRNÍ SCHODIŠTĚ
W06 | OKNO FRANCOUZSKÉ DVOJDÍLNÉ | 1010 x 2970 | 1 | PLASTOVÝ HL. 60 mm | IZOLAČNÍ DVOJSKLO | TiZn |  | DOLNÍ DÍL FIXNÍ, HORNÍ DÍL SKLOPNÝ
TABULKA OKEN 2.NP
Ozn. | Popis | Rozměr [mm] | Celkem | Rám | Zasklení | Parapet |  | Poznámka
[6 empty] | Vnější | Vnitřní
W01 | OKNO JEDNOKŘÍDLOVÉ OTEVÍRAVÉ A SKLOPNÉ | 1460 x 1440 | 30 | PLASTOVÝ, HL. 60 mm | IZOLAČNÍ DVOJSKLO | TiZn | LAMINOVANÁ DTD
W03 | OKNO JEDNOKŘÍDLOVÉ OTEVÍRAVÉ A SKLOPNÉ | 1460 x 1440 | 2 | PLASTOVÝ HL. 60 mm | IZOLAČNÍ DVOJSKLO | TiZn | LAMINOVANÁ DTD | VENKOVNÍ SKLO STRUKTUROVANÉ, SÍŤKA PROTI HMYZU
W04 | OKNO DVOUKŘÍDLOVÉ OTEVÍRAVÉ A SKLOPNÉ (OBĚ KŘÍDLA) | 2860 x 1710 | 1 | PLASTOVÝ HL. 60 mm | IZOLAČNÍ DVOJSKLO | TiZn | LAMINOVANÁ DTD | SLOUPEK
W05 | DVEŘE DVOUKŘÍDLOVÉ S PEVNÝMI POUTCI A NADSVĚTLÍKY | 3100 x 2730 | 1 | PLASTOVÝ HL. 60 mm | IZOLAČNÍ DVOJSKLO |  |  | DVEŘE NA POŽÁRNÍ SCHODIŠTĚ
W06 | OKNO FRANCOUZSKÉ DVOJDÍLNÉ | 1010 x 2970 | 1 | PLASTOVÝ HL. 60 mm | IZOLAČNÍ DVOJSKLO | TiZn |  | DOLNÍ DÍL FIXNÍ, HORNÍ DÍL SKLOPNÝ
TABULKA OKEN 3.NP
Ozn. | Popis | Rozměr [mm] | Celkem | Rám | Zasklení | Parapet |  | Poznámka
[6 empty] | Vnější | Vnitřní
W01 | OKNO JEDNOKŘÍDLOVÉ OTEVÍRAVÉ A SKLOPNÉ | 1460 x 1440 | 30 | PLASTOVÝ, HL. 60 mm | IZOLAČNÍ DVOJSKLO | TiZn | LAMINOVANÁ DTD
W03 | OKNO JEDNOKŘÍDLOVÉ OTEVÍRAVÉ A SKLOPNÉ | 1460 x 1440 | 2 | PLASTOVÝ HL. 60 mm | IZOLAČNÍ DVOJSKLO | TiZn | LAMINOVANÁ DTD | VENKOVNÍ SKLO STRUKTUROVANÉ, SÍŤKA PROTI HMYZU
W04 | OKNO DVOUKŘÍDLOVÉ OTEVÍRAVÉ A SKLOPNÉ (OBĚ KŘÍDLA) | 2860 x 1710 | 1 | PLASTOVÝ HL. 60 mm | IZOLAČNÍ DVOJSKLO | TiZn | LAMINOVANÁ DTD | SLOUPEK
W05 | DVEŘE DVOUKŘÍDLOVÉ S PEVNÝMI POUTCI A NADSVĚTLÍKY | 3100 x 2730 | 1 | PLASTOVÝ HL. 60 mm | IZOLAČNÍ DVOJSKLO |  |  | DVEŘE NA POŽÁRNÍ SCHODIŠTĚ
W06 | OKNO FRANCOUZSKÉ DVOJDÍLNÉ | 1010 x 2970 | 1 | PLASTOVÝ HL. 60 mm | IZOLAČNÍ DVOJSKLO | TiZn |  | DOLNÍ DÍL FIXNÍ, HORNÍ DÍL SKLOPNÝ
TABULKA OKEN 4.NP
Ozn. | Popis | Rozměr [mm] | Celkem | Rám | Zasklení | Parapet |  | Poznámka
[6 empty] | Vnější | Vnitřní
W01 | OKNO JEDNOKŘÍDLOVÉ OTEVÍRAVÉ A SKLOPNÉ | 1460 x 1440 | 30 | PLASTOVÝ, HL. 60 mm | IZOLAČNÍ DVOJSKLO | TiZn | LAMINOVANÁ DTD
W03 | OKNO JEDNOKŘÍDLOVÉ OTEVÍRAVÉ A SKLOPNÉ | 1460 x 1440 | 2 | PLASTOVÝ HL. 60 mm | IZOLAČNÍ DVOJSKLO | TiZn | LAMINOVANÁ DTD | VENKOVNÍ SKLO STRUKTUROVANÉ, SÍŤKA PROTI HMYZU
W04 | OKNO DVOUKŘÍDLOVÉ OTEVÍRAVÉ A SKLOPNÉ (OBĚ KŘÍDLA) | 2860 x 1710 | 1 | PLASTOVÝ HL. 60 mm | IZOLAČNÍ DVOJSKLO | TiZn | LAMINOVANÁ DTD | SLOUPEK
W05 | DVEŘE DVOUKŘÍDLOVÉ S PEVNÝMI POUTCI A NADSVĚTLÍKY | 3100 x 2730 | 1 | PLASTOVÝ HL. 60 mm | IZOLAČNÍ DVOJSKLO |  |  | DVEŘE NA POŽÁRNÍ SCHODIŠTĚ
W06 | OKNO FRANCOUZSKÉ DVOJDÍLNÉ | 1010 x 2970 | 1 | PLASTOVÝ HL. 60 mm | IZOLAČNÍ DVOJSKLO | TiZn |  | DOLNÍ DÍL FIXNÍ, HORNÍ DÍL SKLOPNÝ

## TABULKY DVEŘÍ
TABULKA DVEŘÍ 1.PP
Ozn. | Popis | Rozměr [mm] | Celkem | Křídlo | Zasklení | Zárubeň | Požární odolnost | Poznámka
D09/L | DVEŘE JEDNOKŘÍDLOVÉ LEVÉ | 600 x 1970 | 1 | DTD |  | OCELOVÁ, ZAPUŠTĚNÁ
D14/P | DVEŘE DVOUKŘÍDLOVÉ LEVÉ | 1450 x 1970 | 1 | OCELOVÉ |  | OCELOVÁ, RÁMOVÁ |  | SAMOČINNÝ ZAVÍRAČ
D15/L | DVEŘE JEDNOKŘÍDLOVÉ LEVÉ | 900 x 1950 | 13 | OCELOVÉ |  | OCELOVÁ, RÁMOVÁ |  | VĚTRACÍ MŘÍŽKA VE SPODNÍ ČÁSTI
D15/P | DVEŘE JEDNOKŘÍDLOVÉ PRAVÉ |  | 7
D16/P | DVEŘE JEDNOKŘÍDLOVÉ PRAVÉ | 900 x 1950 | 1 | DTD |  | OCELOVÁ, RÁMOVÁ |  | SAMOČINNÝ ZAVÍRAČ
D17/P | DVEŘE DVOUKŘÍDLOVÉ PRAVÉ | 1450 x 1950 | 1 | OCELOVÉ |  | OCELOVÁ, RÁMOVÁ |  | VĚTRACÍ MŘÍŽKA VE SPODNÍ ČÁSTI
D18/L | DVEŘE JEDNOKŘÍDLOVÉ LEVÉ | 900 x 1950 | 1 | OCELOVÉ |  | OCELOVÁ, RÁMOVÁ |  | ZVÝŠENÁ PLOCHA VĚTRACÍCH MŘÍŽEK
D18/P | DVEŘE JEDNOKŘÍDLOVÉ PRAVÉ |  | 1
D19/P | DVEŘE JEDNOKŘÍDLOVÉ PRAVÉ | 800 x 1970 | 1 | DTD |  | OCELOVÁ, ZAPUŠTĚNÁ |  | VĚTRACÍ MŘÍŽKA VE SPODNÍ ČÁSTI
TABULKA DVEŘÍ 1.NP
Ozn. | Popis | Rozměr [mm] | Celkem | Křídlo | Zasklení | Zárubeň | Požární odolnost | Poznámka
D01/L | DVEŘE DVOUKŘÍDLOVÉ LEVÉ | 1450 x 1970 | 1 | DTD |  | DTD, OBLOŽKOVÁ | EI (EW) - C30 D3
D02/L | DVEŘE JEDNOKŘÍDLOVÉ LEVÉ | 900 x 1970 | 8 | DTD | 1/3, STRUKRUROVANÉ | DTD, OBLOŽKOVÁ
D02/P | DVEŘE JEDNOKŘÍDLOVÉ PRAVÉ |  | 7
D03/L | DVEŘE JEDNOKŘÍDLOVÉ LEVÉ | 900 x 1970 | 2 | DTD |  | DTD, OBLOŽKOVÁ
D03/P | DVEŘE JEDNOKŘÍDLOVÉ PRAVÉ |  | 2
D04/L | DVEŘE JEDNOKŘÍDLOVÉ LEVÉ | 800 x 1970 | 5 | DTD |  | DTD, OBLOŽKOVÁ |  | VĚTRACÍ MŘÍŽKA VE SPODNÍ ČÁSTI
D04/P | DVEŘE JEDNOKŘÍDLOVÉ PRAVÉ |  | 4
D05/L | DVEŘE JEDNOKŘÍDLOVÉ PRAVÉ | 900 x 1970 | 1 | DTD |  | DTD, OBLOŽKOVÁ |  | VĚTRACÍ MŘÍŽKA VE SPODNÍ ČÁSTI
D06/L | DVEŘE JEDNOKŘÍDLOVÉ LEVÉ | 800 x 1970 | 1 | DTD |  | DTD, OBLOŽKOVÁ
D06/P | DVEŘE JEDNOKŘÍDLOVÉ PRAVÉ |  | 2
D07/L | DVEŘE JEDNOKŘÍDLOVÉ PRAVÉ | 900 x 1970 | 1 | DTD |  | DTD, OBLOŽKOVÁ | EI (EW) - C30 D3
D08/- | DVEŘE JEDNOKŘÍDLOVÉ ZASUNOVACÍ | 800 x 1970 | 1 | DTD |  | DTD, OBLOŽKOVÁ |  | DVEŘE DO STAVEBNÍHO POUZDRA
D08/P | DVEŘE JEDNOKŘÍDLOVÉ PRAVÉ | 600 x 1970 | 1 | DTD |  | DTD, OBLOŽKOVÁ
D09/L | DVEŘE JEDNOKŘÍDLOVÉ LEVÉ | 600 x 1970 | 3 | DTD |  | OCELOVÁ, ZAPUŠTĚNÁ
D09/P | DVEŘE JEDNOKŘÍDLOVÉ PRAVÉ |  | 3
D10/- | OTVOR SE ZÁRUBNÍ | 600 x 1970 | 1 |  |  | DTD, OBLOŽKOVÁ
D11/- | DVEŘE DVOUKŘÍDLOVÉ POSUVNÉ + NADSVĚTLÍK | 2840 x 2750 | 2 | OCELOVÝ RÁM | 90%, IZOLAČNÍ DVOJSKLO | BEZ ZÁRUBNĚ |  | AUTOMATICKÉ VTUPNÍ DVEŘE
D12/- | DVEŘE DVOUKŘÍDLOVÉ POSUVNÉ + NADSVĚTLÍK | 1350x 2630 | 2 | OCELOVÝ RÁM | 90%, IZOLAČNÍ DVOJSKLO | BEZ ZÁRUBNĚ |  | AUTOMATICKÉ VTUPNÍ DVEŘE
D20/- | DVEŘE JEDNOKŘÍDLOVÉ POSUVNÉ + NADSVĚTLÍK | 950 x 2950 | 1 | OCELOVÝ RÁM | 90%, IZOLAČNÍ DVOJSKLO | BEZ ZÁRUBNĚ |  | AUTOMATICKÉ VTUPNÍ DVEŘE
TABULKA DVEŘÍ 2.NP
Ozn. | Popis | Rozměr [mm] | Celkem | Křídlo | Zasklení | Zárubeň | Požární odolnost | Poznámka
D01/L | DVEŘE DVOUKŘÍDLOVÉ LEVÉ | 1450 x 1970 | 1 | DTD |  | DTD, OBLOŽKOVÁ | EI (EW) - C30 D3
D02/L | DVEŘE JEDNOKŘÍDLOVÉ LEVÉ | 900 x 1970 | 11 | DTD | 1/3, STRUKRUROVANÉ | DTD, OBLOŽKOVÁ
D02/P | DVEŘE JEDNOKŘÍDLOVÉ PRAVÉ |  | 6
D03/L | DVEŘE JEDNOKŘÍDLOVÉ LEVÉ | 900 x 1970 | 2 | DTD |  | DTD, OBLOŽKOVÁ
D03/P | DVEŘE JEDNOKŘÍDLOVÉ PRAVÉ |  | 2
D04/L | DVEŘE JEDNOKŘÍDLOVÉ LEVÉ | 800 x 1970 | 2 | DTD |  | DTD, OBLOŽKOVÁ |  | VĚTRACÍ MŘÍŽKA VE SPODNÍ ČÁSTI
D04/P | DVEŘE JEDNOKŘÍDLOVÉ PRAVÉ |  | 2
D05/L | DVEŘE JEDNOKŘÍDLOVÉ PRAVÉ | 900 x 1970 | 1 | DTD |  | DTD, OBLOŽKOVÁ |  | VĚTRACÍ MŘÍŽKA VE SPODNÍ ČÁSTI
D06/L | DVEŘE JEDNOKŘÍDLOVÉ LEVÉ | 800 x 1970 | 1 | DTD |  | DTD, OBLOŽKOVÁ
D06/P | DVEŘE JEDNOKŘÍDLOVÉ PRAVÉ |  | 3
D09/L | DVEŘE JEDNOKŘÍDLOVÉ LEVÉ | 600 x 1970 | 3 | DTD |  | OCELOVÁ, ZAPUŠTĚNÁ
D09/P | DVEŘE JEDNOKŘÍDLOVÉ PRAVÉ |  | 3
TABULKA DVEŘÍ 3.NP
Ozn. | Popis | Rozměr [mm] | Celkem | Křídlo | Zasklení | Zárubeň | Požární odolnost | Poznámka
D01/L | DVEŘE DVOUKŘÍDLOVÉ LEVÉ | 1450 x 1970 | 1 | DTD |  | DTD, OBLOŽKOVÁ | EI (EW) - C30 D3
D02/L | DVEŘE JEDNOKŘÍDLOVÉ LEVÉ | 900 x 1970 | 13 | DTD | 1/3, STRUKRUROVANÉ | DTD, OBLOŽKOVÁ
D02/P | DVEŘE JEDNOKŘÍDLOVÉ PRAVÉ |  | 5
D03/L | DVEŘE JEDNOKŘÍDLOVÉ LEVÉ | 900 x 1970 | 1 | DTD |  | DTD, OBLOŽKOVÁ
D03/P | DVEŘE JEDNOKŘÍDLOVÉ PRAVÉ |  | 3
D04/L | DVEŘE JEDNOKŘÍDLOVÉ LEVÉ | 800 x 1970 | 2 | DTD |  | DTD, OBLOŽKOVÁ |  | VĚTRACÍ MŘÍŽKA VE SPODNÍ ČÁSTI
D04/P | DVEŘE JEDNOKŘÍDLOVÉ PRAVÉ |  | 2
D05/L | DVEŘE JEDNOKŘÍDLOVÉ PRAVÉ | 900 x 1970 | 1 | DTD |  | DTD, OBLOŽKOVÁ |  | VĚTRACÍ MŘÍŽKA VE SPODNÍ ČÁSTI
D06/L | DVEŘE JEDNOKŘÍDLOVÉ LEVÉ | 800 x 1970 | 2 | DTD |  | DTD, OBLOŽKOVÁ
D06/P | DVEŘE JEDNOKŘÍDLOVÉ PRAVÉ |  | 2
D08/P | DVEŘE JEDNOKŘÍDLOVÉ PRAVÉ | 600 x 1970 | 1 | DTD |  | DTD, OBLOŽKOVÁ
D09/L | DVEŘE JEDNOKŘÍDLOVÉ LEVÉ | 600 x 1970 | 3 | DTD |  | OCELOVÁ, ZAPUŠTĚNÁ
D09/P | DVEŘE JEDNOKŘÍDLOVÉ PRAVÉ |  | 3
TABULKA DVEŘÍ 4.NP
Ozn. | Popis | Rozměr [mm] | Celkem | Křídlo | Zasklení | Zárubeň | Požární odolnost | Poznámka
D01/L | DVEŘE DVOUKŘÍDLOVÉ LEVÉ | 1450 x 1970 | 1 | DTD |  | DTD, OBLOŽKOVÁ | EI (EW) - C30 D3
D02/L | DVEŘE JEDNOKŘÍDLOVÉ LEVÉ | 900 x 1970 | 10 | DTD | 1/3, STRUKRUROVANÉ | DTD, OBLOŽKOVÁ
D02/P | DVEŘE JEDNOKŘÍDLOVÉ PRAVÉ |  | 6
D03/L | DVEŘE JEDNOKŘÍDLOVÉ LEVÉ | 900 x 1970 | 4 | DTD |  | DTD, OBLOŽKOVÁ
D03/P | DVEŘE JEDNOKŘÍDLOVÉ PRAVÉ |  | 2
D04/L | DVEŘE JEDNOKŘÍDLOVÉ LEVÉ | 800 x 1970 | 2 | DTD |  | DTD, OBLOŽKOVÁ |  | VĚTRACÍ MŘÍŽKA VE SPODNÍ ČÁSTI
D04/P | DVEŘE JEDNOKŘÍDLOVÉ PRAVÉ |  | 2
D05/L | DVEŘE JEDNOKŘÍDLOVÉ PRAVÉ | 900 x 1970 | 1 | DTD |  | DTD, OBLOŽKOVÁ |  | VĚTRACÍ MŘÍŽKA VE SPODNÍ ČÁSTI
D06/L | DVEŘE JEDNOKŘÍDLOVÉ LEVÉ | 800 x 1970 | 2 | DTD |  | DTD, OBLOŽKOVÁ
D06/P | DVEŘE JEDNOKŘÍDLOVÉ PRAVÉ |  | 2
D09/L | DVEŘE JEDNOKŘÍDLOVÉ LEVÉ | 600 x 1970 | 3 | DTD |  | OCELOVÁ, ZAPUŠTĚNÁ
D09/P | DVEŘE JEDNOKŘÍDLOVÉ PRAVÉ |  | 3
D13/L | DVEŘE JEDNOKŘÍDLOVÉ LEVÉ | 900 x 1970 | 1 | DTD | 1/5, MLÉČNÉ | DTD, OBLOŽKOVÁ