## Krycí list
KRYCÍ LIST SOUPISU
| Název stavby |  |  | Učebna pro výuku cizích jazyků | [8 empty] | JKSO
| Kód stavby |  |  | ucebny
| Název objektu |  |  | Gymnázium Ostrov, příspěvková organizace | [8 empty] | EČO
Kód objektu
| Název části |  |  | NEOCENĚNÝ SOUPIS PRACÍ A DODÁVEK A SLUŽEB | [8 empty] | Místo
Kód části
Název podčásti
Kód podčásti
[13 empty] | IČ | DIČ
| Objednatel |  |  | Gymnázium Ostrov, příspěvková organizace
| Projektant |  |  | Sebastian Fenyk
Zhotovitel
|  |  |  | Rozpočet číslo | Zpracoval | [7 empty] | Dne
[5 empty] | Sebastian Fenyk | [7 empty] | 08/2020
Měrné a účelové jednotky
Počet |  |  |  | Náklady / 1 m.j. | Počet |  |  | Náklady / 1 m.j. |  | Počet |  |  |  | Náklady / 1 m.j.
|  |  | 0 | 0 |  |  | 0 | 0 |  |  |  |  | 0 |  |  | 0
|  |  |  | Rozpočtové náklady v |  |  |  | CZK
A |  | Základní rozp. náklady |  |  | B |  | Doplňkové náklady |  |  | C |  | Vedlejší rozpočtové náklady
1 | HSV |  |  | 0 | 10 | Práce přesčas |  | 0 |  | 14 | Zařízení staveniště |  |  | 21 | % | 0
2 |  |  |  |  | 11 | Bez pevné podl. |  | 0 |  | 15 | Projektové práce (DSPS) |  |  | 21 | % | 0
3 | PSV |  |  | 0 | 12 | Kulturní památka |  | 0 |  | 16 | Územní vlivy |  |  | 21 | % | 0
4 | [9 empty] | 17 | Provozní vlivy |  |  | 21 | % | 0
5 | "EL" |  |  | 0 | [5 empty] | 18 | Ostatní |  |  | 0 | % | 0
6 | [9 empty] | 19 | VRN z rozpočtu |  |  |  |  | 0
7 | "AVT" |  |  | 0
8
9 | ZRN (ř. 1-8) |  |  | 0 | 13 | DN (ř. 10-12) |  | 0 |  | 20 | VRN (ř. 14-19) |  |  |  |  | 0
21 | HZS |  |  | 0 | 22 | Kompl. činnost |  | 0 | 21 | 23 | Ostatní náklady |  |  |  |  | 0
Projektant | [9 empty] | D |  | Celkové náklady
[10 empty] | 24 | Součet 9, 13, 20-23 |  |  |  |  | 0 | 0
Datum a podpis |  |  |  |  | Razítko |  |  |  |  | 25 | 15 | % | 0 | DPH |  | 0 | 0
Objednatel | [9 empty] | 26 | 21 | % | 0 | DPH |  | 0 | 0
[10 empty] | 27 | Cena s DPH (ř. 25-26) |  |  |  |  | 0
Datum a podpis |  |  |  |  | Razítko |  |  |  |  | E |  | Přípočty a odpočty
Zhotovitel | [9 empty] | 28 | Dodávky objednatele |  |  |  |  | 0
[10 empty] | 29 | Klouzavá doložka |  |  |  |  | 0
Datum a podpis |  |  |  |  | Razítko |  |  |  |  | 30 | Zvýhodnění + - |  |  |  |  | 0

## Rekapitulace
REKAPITULACE
Stavba: | Učebna pro výuku cizích jazyků
Objekt: | Gymnázium Ostrov, příspěvková organizace
Část: | NEOCENĚNÝ SOUPIS PRACÍ A DODÁVEK A SLUŽEB
JKSO:
Objednatel: | Gymnázium Ostrov, příspěvková organizace
Zhotovitel:
Datum: | 08/2020
Kód | Popis | Cena celkem | Hmotnost celkem | Suť celkem
1 | 2 | 3 | 4 | 5
AVT | Koncové prvky | 0
| Technologie jazykové laboratoře se sdílením obrazu a zvuku | 0
| Technické zabezpečení funkčnosti laboratoře | 0
| Celkem bez DPH | 0

## soupis neoceněný
SOUPIS PRACÍ A DODÁVEK A SLUŽEB vč VÝKAZU VÝMĚR
Stavba: |  | Učebna pro výuku cizích jazyků
Objekt: |  | Gymnázium Ostrov, příspěvková organizace
Část: |  | NEOCENĚNÝ SOUPIS PRACÍ A DODÁVEK A SLUŽEB
JKSO:
Objednatel: |  | Gymnázium Ostrov, příspěvková organizace
Zhotovitel:
Datum: |  | 08/2020
P.Č. | TV | KCN | Kód položky / název | Popis / minimální technické parametry | MJ | Množství celkem | Cena jednotková bez DPH | Cena celkem bez DPH | Hmotnost | Hmotnost celkem | Hmotnost sutě | Hmotnost sutě celkem | Sazba DPH | Typ položky | Úroveň | Cena celkem s DPH | Dodavatel |  | Maximální cena za kus bez DPH
1 | 2 | 3 | 4 | 5 | 6 | 7 | 8 | 9 |  |  |  |  | 10 | 11 | 12 | 11 | 11 | 12 | 13
|  |  | AVT | Koncové prvky |  |  |  | 0 |  | #REF! |  | #REF! |  |  | 0
|  |  |  | Technologie jazykové laboratoře se sdílením obrazu a zvuku |  |  |  | 0
1 |  | vlastní | Ovládácí SW pro organizaci aktivit v labotatoři | Ovládací SW se společným řízením pro organizaci aktivit v laboratoři. Monitoring jednotlivých stanic, propojování připojených audio signálů a přepínání signálů pro video, klávesnice i myš. Organizace třídy, zasedací pořádek. Režimy prezentace, monitoring a podpora studentů při cvičení, práce až v 5 skupinách. Ovládání lokálního CD/DVD přehrávače v PC. Přepínač obrazu, klávesnic a myší pro PC stanice: sdílení a monitoring videa, vypnutí signálu studentských monitorů. Jazykové varianty SW. | kus | 20 |  | 0 |  |  |  |  | 21 |  |  | 0 |  |  | 1200
2 |  | vlastní | Učitelský SW | LAN přístup učitele do databáze studijních materiálů, mimo jazykovou laboratoř. Příprava cvičení, kontrola vyplněných úloh. | kus | 4 |  | 0 |  |  |  |  | 21 |  |  | 0 |  |  | 5000
3 |  | vlastní | Ovládací SW jazykové laboratoře pro mediální aktivity | Ovládací SW se společným řízením pro mediální aktivity s obrázky, audio, video a textovými soubory. Samostatná práce a individuální záznam studentů - poslech, sledování, otevřený záznam, simultánní záznam, nahrávka s porovnáním s originálem, přehrávání správné výslovnosti textu, automatické rozpoznávání výslovnosti, neomezené písemné odpovědi, dotazníky, výběr z možností, doplňovačka, určování správného pořadí u vět, slov i písmen. Adresné posílání textových zpráv. Databáze učebních materiálů, organizovaná dle vyučujícího a tříd. Třídění materiálů do učebních lekcí. Databáze pro zasedací pořádek. Jazykové varianty SW. | kus | 20 |  | 0 |  |  |  |  | 21 |  |  | 0 |  |  | 7000
27 |  | vlastní | SW modul pro internetový přístup | Internetový přístup studenta do databáze studijních materiálů, možnost vyplňování učitelem přiřazených samostatných nebo domácích úloh mimo jazykovou laboratoř. Samostatná práce a individuální záznam studentů - poslech, sledování, otevřený záznam, simultánní záznam, nahrávka s porovnáním s originálem, přehrávání správné výslovnosti textu, automatické rozpoznávání výslovnosti, neomezené písemné odpovědi, dotazníky, výběr z možností, doplňovačka, určování správného pořadí u vět, slov i písmen. Licence pro školní databázi min. 999 studentů | kus | 1 |  | 0 |  |  |  |  | 21 |  |  | 0 |  |  | 24400
4 |  | vlastní | Audiomatice | Centrála pro hlasovou komunikaci po odděleném okruhu UTP kabeláže, min. freq. rozsah 120 Hz - 12 kHz, možnost následného rozšíření o další pracoviště studentů | kus | 1 |  | 0 |  |  |  |  | 21 |  |  | 0 |  |  | 45000
5 |  | vlastní | Audiomixer pro učitele | Audiomixer a sluchátkový zesilovač pro učitele, nastavení hlasitosti sluchátek, vypnutí mikrofonu, freq. rozsah min. 120 Hz - 12 kHz, pro dynamický i kondenzátorový typ mikrofonu, impedance sluchátek 32 - 600 Ω, linkový vstup/výstup, funkce automatického donastavení hlasitosti vstupů, konektory min.: 1x 3,5mm jack - mikrofon, 1x 3,5mm stereo jack - sluchátka, napájení po UTP kabeláži | kus | 1 |  | 0 |  |  |  |  | 21 |  |  | 0 |  |  | 13300
6 |  | vlastní | Audiomixer pro žáky | Audiomixer a sluchátkový zesilovač, nastavení hlasitosti sluchátek, vypnutí mikrofonu, freq. rozsah min. 120 Hz - 12 kHz, pro dynamický i kondenzátorový typ mikrofonu, impedance sluchátek 32 - 600 Ω, linkový vstup/výstup, konektory min.: 1x 3,5mm jack - mikrofon, 1x 3,5mm stereo jack - sluchátka, napájení po UTP kabeláži | kus | 20 |  | 0 |  |  |  |  | 21 |  |  | 0 |  |  | 9200
7 |  | vlastní | Systémový náhlavní set - sluchátka/mikrofon | Systémový náhlavní set sluchátek s mikrofonem, aktivní systém potlačení okolních ruchů, provedení z pružného materiálu odolnému hrubému zacházení, uzavřená stereofonní sluchátka, kondenzátorový mikrofon, polstrovaný a nastavitelný náhlavní most, Min. parametry: Sluchátka: freq. rozsah 120 Hz - 12 kHz, Mikrofon: freq. rozsah 120 Hz - 12 kHz, konektory: 1x 3,5mm stereo jack - mikrofon, 1x 3,5mm stereo jack - sluchátka, kabel min. 1,3 m, váha max. 0,5 kg. | kus | 21 |  | 0 |  |  |  |  | 21 |  |  | 0 |  |  | 1900
8 |  | vlastní | Stanice pro učitele - ovládací a prezentační PC | Case mini tower nebo mini desktop s min. 65W zdrojem s účinnosti až 89% , výkon CPU min. 10400 bodů dle nezávislého testu www.cpubenchmark.net, operační paměť 8GB DDR4, SSD disk 256GB, LAN, WiFi 6 ax, Bluetooth, min. 1x USB-C 3.2, min.2x USB 3.2, 1x HDMI video výstup + 2x výstup displayport, zvuková karta integrovaná na základní desce, klávesnice, myš, operační systém Windows s podporu AD (domény). Záruka 3 roky. 2 ks monitor s viditelnou uhlopříčkou min. 60,45cm (23,8"), matný, antireflexní, LED podsvícení, rozlišení 1920x1080, pozorovací úhel 178° vodorovně, 178° svisle, jas 250 cd/m2, kontrastní poměr 1000:1 statický, doba odezvy 5ms, video vstupy VGA, HDMI, DisplayPort, náklon -5 až +23°, kloubové otáčení 90° (Pivot), výškově nastavitelný stojan až 100mm Webkamera pro videohovory v rozlišení FHD 1080p s podporovanými klienty přes USB, záznam videa FHD 1080p, čtyřstupňový zoom při 1080p, komprese videa H.264, 90° zorné pole, vestavěné duální stereofonní mikrofony s automatickým potlačením šumu, automatická korekce obrazu při špatném osvětlení, univerzální klip s možností připevnění ke stativu, pro přichycení k notebookům, monitorům LCD. | kus | 1 |  | 0 |  |  |  |  | 21 |  |  | 0 |  |  | 26000
9 |  | vlastní | Stanice pro žáky - IT vybavení | Case minitower nebo minidesktop s min. 65W zdrojem s účinnosti až 89% , výkon CPU min. 10400 bodů dle nezávislého testu www.cpubenchmark.net, operační paměť 8GB DDR4, SSD disk 256GB, LAN, min. 1x USB-C 3.2, min.2x USB 3.2, 4x USB 2.0, 2x DisplayPort nebo HDMI, zvuková karta integrovaná, klávesnice, myš, operační systém windows s podporu AD (domény). Záruka 3 roky. Monitor s viditelnou uhlopříčkou min. 60,45cm (23,8"), matný, antireflexní, LED podsvícení, rozlišení 1920x1080, video vstupy HDMI nebo DisplayPort | kus | 20 |  | 0 |  |  |  |  | 21 |  |  | 0 |  |  | 16000
10 |  | vlastní | Rozvaděč a rozvody | Rozvaděč a rozvody 230V, pro napájení PC studentů a učitele | kus | 1 |  | 0 |  |  |  |  | 21 |  |  | 0 |  |  | 15000
11 |  | vlastní | Zabezpečení konektorů audio mixeru před rozpojením | Zabezpečení konektorů audio mixeru před rozpojením | kus | 17 |  | 0 |  |  |  |  | 21 |  |  | 0 |  |  | 390
14 |  | vlastní | Kabeláž | Otestovaná systémová kabeláž pro systém hlasové komunikace | kus | 21 |  | 0 |  |  |  |  | 21 |  |  | 0 |  |  | 860
23 |  | vlastní | PC Media server | Typ skříně: RACK, Server Xeon E-2234, RAM 16GB DDR4, HDD 4 TB, Bez mechaniky, VGA D-SUB, 2× USB 3.2, 1× USB 2.0, Bez operačního systému | kus | 1 |  | 0 |  |  |  |  | 21 |  |  | 0 |  |  | 40000
|  |  |  | Technické zabezpečení funkčnosti laboratoře |  |  |  | 0
12 |  | vlastní | Školení | Školení k ovládání jazykové laboratoře - začátečník | kus | 1 |  | 0 |  |  |  |  | 21 |  |  | 0 |  |  | 15445
13 |  | vlastní | Školení | Školení k ovládání jazykové laboratoře - pokročilý | kus | 1 |  | 0 |  |  |  |  | 21 |  |  | 0 |  |  | 15445
24 |  | vlastní | Doprava a instalace | Doprava, instalační práce, nastavení techniky | kus | 1 |  | 0 |  |  |  |  | 21 |  |  | 0 |  |  | 97000
26 |  | vlastní | Technická podpora | 48 měsíců udržení dostupnosti oprav dodaného software, aby tento zůstal plně funkční i přes úpravy a doplnění operačních systémů, software i doplňků třetích stran | kus | 1 |  | 0 |  |  |  |  | 21 |  |  | 0 |  |  | 47100
|  |  |  | Celkem bez DPH |  |  |  | 0 |  | #REF! |  | #REF!