## 3_Specifikace
Veřejná zakázka: Virtuální realita GOAML
Specifikace zakázky
Pokyny pro vyplnění:
Všechna pole s šedým pozadím musí být vyplněna.
V řádku "Název nabízeného zařízení (typ, výrobce)" uveďte přesné označení pomůcky - nabízeného zařízení (typ, značka, výrobce).
Identifikační údaje uchazeče:
I/ Výkonný počítač pro virtuální realitu (požadovaný počet 1 ks, limit 54 500 Kč s DPH)
Zadavatel požaduje výkonný počítač ve variantě NOTEBOOK (notebook a myš) nebo odpovídající SESTAVU PC (počítač, monitor, klávesnice, myš)
Varianta NOTEBOOK nebo PC SESTAVA
Název nabízeného zařízení (typ, výrobce)
Požadované vlastnosti |  | Příslušný parametr (v případech, kdy nelze objektivně vyplnit parametr, vyplní účastník ANO/NE)
CPU | výkon PassMark - CPU Mark minimálně 15 419 (např. dle http://www.cpubenchmark.net/)
GPU | výkon PassMark - GPU Mark minimálně 14 507 (např. dle https://www.videocardbenchmark.net)
disk | SSD min. 1000 GB
RAM | min. 16 GB
obraz | min 15" - vezne NB
min 22" - verze PC
Klávesnce | samostatná numerická část
Porty | 3 x USB 3.0, 1 x USB-C, HDMI
myš | optická, dvě tlačítka, posuvné kolečko
Software | Windows 10 Pro
Záruka | min. 3 roky
instalace základního SW
II/ Tablet (včetně příslušenství) (požadovaný počet 16 ks, limit za 1 ks 6 000 Kč DPH)
Název nabízeného zařízení (typ, výrobce)
CPU | výkon PassMark - CPU Mark minimálně 1080 (např. dle http://www.cpubenchmark.net/)
Vnitřní paměť | min. 32 GB
Paměť RAM | min. 3 GB
Displej | IPS, 8,7" až 11", multidotykový
Paměťová karta | kapacita 64 GB
Rozhraní | Wifi, USB C
Výdrž na baterii | 16 hodin provozu (videoplayback test 11 hodin)
Senzory | G-senzor, senzor intenzity okolního osvětlení, E-kompas a vibrační senzor
Další funkce a příslušenství | Možnost snadného polohování tabletu (stojánek či jiná technologie). Bluetooth klávesnice, reproduktory, zadní kamera (rozlišení. Min. 5 Mpx) a přední webkamera (rozlišení 1,5 Mpx)
Software | min. Android 11
Záruka | min. 3 roky
III / Licence na vzdělávací software do brýlí Oculus Quest 2 (požadovaný počet 3 ks, limit za 1 ks 18 300 Kč s DPH)
Název nabízeného zařízení (typ, výrobce)
Licence | Nový Software propojený na základní učitelské prostředí, který umožňuje propojení minimálně 16 žáků do jednoho virtuální prostředí, ve kterém se zobrazují objekty, obrázky, animace i videa. Celé prostředí musí mít možnost ovládat učitel. SW musí umožňovat žákům interakci s jednotlivými materiály (např. při zobrazení motoru je možnost ho rozebrat na jednolivé díly, pak jej složit zpět a tuto možnost má jakýkoliv z žáků). Zároveň umí prostředí spustit mód testu, ve kterém se třída rozdělí na jednotlivé podtřídy (jednotlivé žáky) a žáci jsou testováni na konkrétní látku. Systém pak automaticky test vyhodnotí. Učitel má možnost ovládat žákovský SW do té míry, že určuje možnosti interakce žáků s objekty.
IV / Kufr pro uložení virtuálních brýlí (požadovaný počet 3 ks, limit za 1 ks 24 545 Kč s DPH)
Název nabízeného zařízení (typ, výrobce)
uložení | bezpečný prostor pro uložení ovládacích zařízení a minimálně 4 kusů brýlí Oculus Quest 2 pro nabíjení, uložení
vybavení | pojezdová kolečka pro přepravu
nabíjení | vybavení připravenými nabíjecími kabely typu C
V / Zařízení pro Castování obrazu z VR brýlí (požadovaný počet 1 ks)
Název nabízeného zařízení (typ, výrobce)
Licence | Multimediální centrum na platformě Android - s podporou castování Full HD, připojení Wi-Fi, HDMI a micro USB.