## Rozpočet
Pozice | Název | Mj | Počet | Hmotnost | Hmotnost celkem
Demontáže
DEMONTÁŽ OTOPNÝCH TĚLES PANELOVÝCH DVOUŘADÝCH STAVEBNÍ DÉLKY
| do 1500mm | ks | 4 | 24.93 | 99.72
DEMONTÁŽ ARMATUR ZÁVITOVÝCH SE DVĚMA ZÁVITY
| do G 1/2 | ks | 4 | 0.45 | 1.8
DEMONTÁŽ POTRUBÍ
| do DN 15 | m | 8 | 1 | 8
VNITROSTAVENIŠTNÍ PŘEMÍSTĚNÍ
| do 6 m | kg | 1 | 0 | 0
| Demontáže - celkem |  |  |  | 109.52
735 - Otopná tělesa
| RADIK 11 VK 900/600 (White RAL 9016) | ks | 1 | 35 | 35
Montáž OT:
| RADIK 11 VK 600/500 (White RAL 9016) | ks | 1 | 0 | 0
| RADIK 20 VK 600/500 (White RAL 9016) | ks | 1 | 0 | 0
| RADIK KLASIK 22 600/1000 (White RAL 9016) | ks | 1 | 0 | 0
PŘESUN HMOT PRO OTOPNÁ TĚLESA
V OBJEKTECH VÝŠKY
| přes 6 do 24 m | t | 0.04 | 0 | 0
| 735 - Otopná tělesa - celkem |  |  |  | 35
734 - Armatury
Danfoss:
| Zverná spojka pre oceľové a medené rúrky (G 1/2" A) 12x1,0 | ks | 2 | 1 | 2
| Zverná spojka pre oceľové a medené rúrky (G 3/4") 12x1,0 | ks | 8 | 1 | 8
| Termostatická hlavica RA 2980 so zabudovaným snímačom | ks | 5 | 1 | 5
| RA-N priamy ( Rp ) 15 | ks | 1 | 1 | 1
| RLV priamy ( Rp ) DN 15 | ks | 1 | 1 | 1
| RLV-K priamy R 1/2 / G 3/4 | ks | 3 | 1 | 3
| RLV-K rohový R 1/2 / G 3/4 | ks | 1 | 1 | 1
PŘESUN HMOT PRO ARMATURY
V OBJEKTECH VÝŠKY
| přes 6 do 24 m | t | 0.02 | 0 | 0
| 734 - Armatury - celkem |  |  |  | 21
733 - Rozvod potrubí
MĚDĚNÉ TRUBKY SUPERSAN POLOTVRDÉ SF_CU 99,93 DIN 1786. ČSN 42 3001.21
| 15x1 | m | 8 | 0.39 | 3.12
PŘESUN HMOT PRO POTRUBÍ
V OBJEKTECH VÝŠKY
| přes 6 do 24 m | t | 0 | 0 | 0
| 733 - Rozvod potrubí - celkem |  |  |  | 3.12
713 - Izolace tepelné
TEPELNÉ IZOLACE TUBOLITVnější průměr potrubí mm
| 15 | m | 6 | 0.5 | 3
PŘESUN HMOT PRO IZOLACE TEPELNÉ
| přes 12 do 24 m | t | 0 | 0 | 0
| 713 - Izolace tepelné - celkem |  |  |  | 3
789 - HZS
KOMPLEXNÍ ZKOUŠKY
| .. | hod | 1 |  | 0
TOPNÁ ZKOUŠKA
| .. | hod | 24 |  | 0
NEZMĚŘ. STAVEBNÍ PRÁCE
| .. | hod | 4 |  | 0
| 789 - HZS - celkem |  |  |  | 0

## Parametry
Název | Hodnota
Nadpis rekapitulace | Seznam prací a dodávek
Akce | Nemocnice KV (Sobotka)
Projekt | UT
Investor
Z. č.
A. č.
Smlouva
Vypracoval
Kontroloval
Datum
Zpracovatel
CÚ
Poznámka | Uvedené ceny jsou v Kč a nezahrnují DPH, pokud to není uvedeno.
GZS % | 0,00
Provozní vlivy % | 0,00
Kompletační činnost - a | 0,00
Kompletační činnost - b | 0,952842
Kompletační činnost - k1 | 0,00
Kompletační činnost - k2 | 0,00
Roční nárůst cen 1 | 0,00
Roční nárůst cen 2 | 0,00
1. sazba DPH % - i pro přirážky rekapitulace | 19
2. sazba DPH % | 9