## 3912-DTD
NEMOCNICE CHEB - B
Výkaz nábytku a zařízení včetně technické specifikace dodávky
D2.51 - ZDRAVOTNICKÁ TECHNOLOGIE
ČÍSLO | NÁZEV | ROZMĚR | POZN | MN | KS | CZK / KS bez DPH | CELKEM bez DPH
NEDÍLNOU SOUČÁSTÍ VÝKAZU JE I INFORMATIVNÍ OBRAZOVÁ, KONSTRUKČNÍ A BAREVNOSTNÍ SPECIFIKACE V RÁMCI PD INTERIÉRU/ TECHNOLOGIE!
PŘED VLASTNÍ VÝROBOU/ DODÁVKOU PRVKŮ JE NUTNO PROVÉST ODSOUHLASENÍ ARCHITEKTEM V RÁMCI KD STAVBY!!! DODAVATEL VYBAVENÍ V TÉTO SOUVISLOSTI PŘEDLOŽÍ PODROBNOU KNIHU NÁBYTKU A U ATYP PRVKŮ I VÝROBNÍ DOKUMENTACI!
VEŠKERÉ VÝCHOZÍ ROZMĚRY ATYP PRVKŮ NUTNO PŘED VÝROBOU PŘEMĚŘIT PŘÍMO NA STAVBĚ A U VYBRANÝCH CELKŮ NUTNO ZAJISTIT ZÁROVEŇ KOORDINACI S OSTATNÍMI PROFESEMI (ZTI, ELEKTRO APOD.)!
CENA VÝROBKU JE VŽDY UVAŽOVÁNA VČETNĚ DODÁVKY A MONTÁŽE!
UVÁDĚNÉ ROZMĚRY PRVKŮ JSOU POUZE ORIENTAČNÍ!
N-0100 | skříň šatní 1-dvéřová, uzamykatelná | 400/600/2100 mm |  | 2 | ks |  | 0
šatní skříň, 400/600/2100mm; vyrobeno z lam. DTD tl. 18mm, hrana ABS tl. min. 2mm; skříňka vybavena 2ks polohovatelné police po max. 50mm, 1ks polohovatelné ramínkové tyče po max. 50mm z matného nerezu, 2ks šatního ramínka, ve dveřích 4ks plastových oboustranných průvětrníků v RAL 9006, cylindrický zámek systém SGHK, á skříňka pomocná kotevní lišta pro ukotvení do zdiva, sokl opatřen nalepeným pásem nerezového kartáčovaného plechu výšky 100mm + opatřen silikonovou lištou proti podtečení vody,úchytky matný nerez; součástí dodávky a montáže je i veškerý potřebný spojovací/ instalační materiál a koordinace s ostatními profesemi/ nábytkovými prvky/ podlahou; dekor/ barevnost viz. samostatný dokument PD interiéru, záda bílá HDF
viz. standardy nábytkového vybavení
N-0102 | skříň šatní, uzamykatelná | 450/600/2100 mm |  | 25 | ks |  | 0
šatní skříň, 450/600/2100mm; vyrobeno z lam. DTD tl. 18mm, hrana ABS tl. min. 2mm; skříňka vybavena 2ks polohovatelné police po max. 50mm, 1ks polohovatelné ramínkové tyče po max. 50mm z matného nerezu, 2ks šatního ramínka, ve dveřích 4ks plastových oboustranných průvětrníků v RAL 9006, cylindrický zámek systém SGHK, á skříňka pomocná kotevní lišta pro ukotvení do zdiva, sokl opatřen nalepeným pásem nerezového kartáčovaného plechu výšky 100mm + opatřen silikonovou lištou proti podtečení vody,úchytky matný nerez; součástí dodávky a montáže je i veškerý potřebný spojovací/ instalační materiál a koordinace s ostatními profesemi/ nábytkovými prvky/ podlahou; dekor/ barevnost viz. samostatný dokument PD interiéru, záda bílá HDF
viz. standardy nábytkového vybavení
N-0103 | skříň šatní 2-dvéřová, uzamykatelná | 800/400/2100 mm |  | 23 | ks |  | 0
šatní skříň, 800/400/2100mm; vyrobeno z lam. DTD tl. 18mm, povrch DTD, hrany ABS tl. min. 2mm; výbava 2ks polohovatelných polic po max. 50mm, zámek systém SGHK, 1ks výsuvné ramínkové tyče z matného nerezu (věšení kabátů rovnoběžně se zadní stěnou skříně), 2ks šatního ramínka, sokl opatřen nalepeným pásem nerezového kartáčovaného plechu výšky 100mm + opatřen silikonovou lištou proti podtečení vody, úchytky matný nerez, horní sekce obsahuje pomocnou lištu ke kotvení skříně ke zdi (součást dodávky); součástí dodávky a montáže je i veškerý potřebný spojovací/ instalační materiál a koordinace s ostatními profesemi/ nábytkovými prvky/ podlahou; dekor/ barevnost viz. samostatný dokument PD interiéru, záda bílá HDF
viz. standardy nábytkového vybavení
N-0109 | skříň s 8. uzamykatelnými schránkami/ ma osobní věci | 600/500/1850+250 mm |  | 6 | ks |  | 0
skříň s osmi uzamykatelnými schránkami na osobní věci, 600/500/1850mm+250 mm dokrytování do výše okolních skříní; vyrobeno z lam. DTD tl. 18mm, hrana ABS tl. min. 2mm; á schránka vybavena 1ks polohovatelné police po max. 50mm, á dvířka cylindrický zámek systém SGHK (á min. 2ks klíčů), sokl opatřen nalepeným pásem nerezového kartáčovaného plechu výšky 100mm + opatřen silikonovou lištou proti podtečení vody, úchytkymm matný nerez; součástí dodávky a montáže je i veškerý potřebný spojovací/ instalační materiál a koordinace s ostatními profesemi/ nábytkovými prvky/ podlahou; dekor/ barevnost viz. samostatný dokument PD interiéru
N-0111 | skříň s 10. uzamykatelnými schránkami/ ma osobní věci | 600/500/1850+250 mm |  | 2 | ks |  | 0
skříň s deseti uzamykatelnými schránkami na osobní věci, 600/500/1850mm+250 mm dokrytování do výše okolních skříní; vyrobeno z lam. DTD tl. 18mm, hrana ABS tl. min. 2mm; á schránka vybavena 1ks polohovatelné police po max. 50mm, á dvířka cylindrický zámek systém SGHK (á min. 2ks klíčů), sokl opatřen nalepeným pásem nerezového kartáčovaného plechu výšky 100mm + opatřen silikonovou lištou proti podtečení vody, úchytky matný nerez; součástí dodávky a montáže je i veškerý potřebný spojovací/ instalační materiál a koordinace s ostatními profesemi/ nábytkovými prvky/ podlahou; dekor/ barevnost viz. samostatný dokument PD interiéru
viz. standardy nábytkového vybavení
N-0115 | skříň šatní 2-dvéř.uzamyk. typu "Z" - 3 oddíly, s lavicí | 1200/500/1850mm |  | 6 | ks |  | 0
šatní skříň, 1200x500x1850mm, 3x2 uzamykatelné samostatné sekce do "Z"; vyrobeno z lam. DTD tl. 18mm, hrana ABS tl. min. 2mm; opatřeny průvětrníky, rámečkem na jmenovku, zámky v systému SGHK (á sekce min. 2ks klíčů); systémový sokl; á sekce vybavena horní policí, ramínkovou tyčí, 2x dřevěným bílým ramínkem, háčky na oděvy; povrchová úprava práškovým lakováním; barevná úprava viz. samostatný dokument PD interiéru
viz. standardy nábytkového vybavení
N-0130 | lékárna úzká, uzamykatelná | 400/400/2100 mm |  | 1 | ks |  | 0
lékárenská uzamykatelná skříň,400/400/2100mm, čtyřdvéřová; dolní 1/3 plná dvířka + vrchní 2/3 prosklená dvířka; vyrobeno z lam. DTD tl. 18mm, hrana ABS tl. min. 2mm, skleněné části bezpečnostní sklo; vybaveno 6ks polohovatelné police po max. 50mm (2+4), cylindrický zámek systém SGHK, skříň opatřena pomocnou kotevní lištou pro ukotvení do zdiva, sokl opatřen nalepeným pásem nerezového kartáčovaného plechu výšky 100mm + opatřen silikonovou lištou proti podtečení vody, úchytky matný nerez; součástí dodávky a montáže je i veškerý potřebný spojovací/ instalační materiál a koordinace s ostatními profesemi/ nábytkovými prvky/ podlahou; dekor/ barevnost viz. samostatný dokument PD interiéru, záda bílá HDF
viz. standardy nábytkového vybavení
N-0131 | lékárna uzamykatelná | 800/400/21000 mm |  | 13 | ks |  | 0
lékárenská uzamykatelná skříň, 800/400/2100mm, čtyřdvéřová; dolní 1/3 plná dvířka + vrchní 2/3 prosklená dvířka; vyrobeno z lam. DTD tl. 18mm, hrana ABS tl. min. 2mm, skleněné části bezpečnostní sklo; vybaveno 6ks polohovatelné police po max. 50mm (2+4), cylindrický zámek systém SGHK, skříň opatřena pomocnou kotevní lištou pro ukotvení do zdiva, sokl opatřen nalepeným pásem nerezového kartáčovaného plechu výšky 100mm + opatřen silikonovou lištou proti podtečení vody, úchytky matný nerez; součástí dodávky a montáže je i veškerý potřebný spojovací/ instalační materiál a koordinace s ostatními profesemi/ nábytkovými prvky/ podlahou; dekor/ barevnost viz. samostatný dokument PD interiéru, záda bílá HDF
N-0133 | lékárna uzamykatelná ( s trezorkem) | 900/600/2100 mm |  | 2 | ks |  | 0
lékárenská uzamykatelná skříň, 900/600/2100mm, čtyřdvéřová; dolní 1/3 plná dvířka + vrchní 2/3 prosklená dvířka; vyrobeno z lam. DTD tl. 18mm, hrana ABS tl. min. 2mm, skleněné části bezpečnostní sklo; vybaveno 6ks polohovatelné police po max. 50mm (2+4), cylindrický zámek systém SGHK, skříň opatřena pomocnou kotevní lištou pro ukotvení do zdiva, sokl opatřen nalepeným pásem nerezového kartáčovaného plechu výšky 100mm + opatřen silikonovou lištou proti podtečení vody, úchytky matný nerez; vestavěný trezor, jednosměrný bezpečnostní zámek, možnost kotvení do stěny, před dodávkou nutno dopřesnit uživatelem; součástí dodávky a montáže je i veškerý potřebný spojovací/ instalační materiál a koordinace s ostatními profesemi/ nábytkovými prvky/ podlahou; dekor/ barevnost viz. samostatný dokument PD interiéru, záda bílá HDF
viz. standardy nábytkového vybavení
N-0136 | lékárna výsuvná uzamykatelná | 450/600/2100 mm |  | 3 | ks |  | 0
lékárenskánská výsuvná uzamykatelná skříň, 450/600/2100mm; vyrobeno z lam. DTD tl. 18mm, hrany ABS tl. min. 2mm; výbava plné výsuvné dveře + trojcestný zámek systém SGHK, 5ks drátěných košů na výsuvné konstrukci á nosnost 15kg, úchytky matný nerez; součástí dodávky a montáže je i veškerý potřebný spojovací/ instalační materiál a případná koordinace s ostatními profesemi/ částmi vybavení; součástí dodávky a montáže je i veškerý potřebný spojovací/ instalační materiál a koordinace s ostatními profesemi/ nábytkovými prvky/ podlahou; dekor/ barevnost viz. samostatný dokument PD interiéru, záda bílá HD
viz. standardy nábytkového vybavení
N-0154 | nástavec na skříň, uzamykatelný | 800/600/600 mm |  | 8 | ks |  | 0
viz. standardy nábytkového vybavení
N-0156 | skříň policová , dolní část uzavřená | 800/400/2100 mm |  | 2 | ks |  | 0
viz. standardy nábytkového vybavení
N-0157 | skříň policová 2-dvéřová, uzamykatelná | 700/600/2100 mm |  | 1 | ks |  | 0
viz. standardy nábytkového vybavení
N-0158 | skříň policová 2-dvéřová, uzamykatelná | 600/400/2100 mm |  | 2 | ks |  | 0
viz. standardy nábytkového vybavení
N-0159 | skříň policová, otevřená | 800/400/2100 mm |  | 1 | ks |  | 0
viz. standardy nábytkového vybavení
N-0160 | skříňka úzká policová 1-dvéřová, uzamykatelná | 400/400/2100mm |  | 20 | ks |  | 0
viz. standardy nábytkového vybavení
N-0161 | skříň policová prosklená, dolní část uzavřená | 800/400/2100mm |  | 34 | ks |  | 0
viz. standardy nábytkového vybavení
N-0162 | skříň policová 2-dvéřová, uzamykatelná | 800/400/2100mm |  | 44 | ks |  | 0
viz. standardy nábytkového vybavení
N-0163 | skříň policová 2-dvéřová, uzamykatelná | 800/600/2100 mm |  | 20 | ks |  | 0
viz. standardy nábytkového vybavení
N-0167 | skříň policová 2-dvéřová, uzamykatelná | 600/600/2100 mm |  | 1 | ks |  | 0
viz. standardy nábytkového vybavení
N-0172 | skříň policová 2-dvéřová, uzamykatelná, nízká | 800/400/750 mm |  | 14 | ks |  | 0
viz. standardy nábytkového vybavení
N-0173 | skříň policová 2-dvéřová, uzamykatelná, nízká | 800/600/750 mm |  | 7 | ks |  | 0
viz. standardy nábytkového vybavení
N-0185 | skříň policová, otvřená nízká | 1800/400/750 mm |  | 1 | ks |  | 0
viz. standardy nábytkového vybavení
N-0187 | pult kuchyňský, police, šoup. dvířka, atyp. | cca 1500/500/1100 mm |  | 1 | ks |  | 0
viz. standardy nábytkového vybavení
N-0191 | skříň pro úklidové potřeby 1-dvéřová, uzamykatelná | 400/500/1850 mm |  | 5 | ks |  | 0
stabilní konstrukce; plnostěnné dvoukřídlé dveře s větracími štěrbinami; uzamykatelná, posuvné háky (na mopy)
N-0192 | skříň pro úklidové potřeby 2-dvéřová, uzamykatelná | 600/500/1850 mm |  | 3 | ks |  | 0
stabilní konstrukce; plnostěnné dvoukřídlé dveře s větracími štěrbinami; uzamykatelná; jedna polovina - posuvné háky (na mopy), druhá polovina - policová
N-0202 | věšák nástěnný |  |  | 110 | ks |  | 0
nástěnný - 3 háčky z matného nerezu, součástí dodávky a montáže je i veškerý potřebný spojovací materiál, dekor/ barevnost viz. samostatný dokument PD interiéru
N-0300 | stůl pracovní | 800/500/750 mm |  | 1 | ks |  | 0
viz. dokument standardy vybavení
N-0302 | stůl pracovní - 2 x průchod,kov.podnož | 1200/600/750 mm |  | 10 | ks |  | 0
pracovní stůl, 1200x600x750mm, pracovní deska z lam.DTD tl. 36mm opatřená ABS tl. 2mm, povrch DTD CPL, 2x plastová průchodka v desce RAL 9006, podnož tvořena moderními kovovými nohami ve tvaru obráceného "T" spojenými trnoží z lam. DTD tl. 18mm, případné kabelové rozvody lze vést z nosičů pod stolovou deskou vnitřkem nohy až na zem a samotná kabeláž je kryta plastovými kryty nohou, stůl opatřen stavitelnou rektifikací
viz. dokument standardy vybavení
N-0303 | stůl pracovní - 2 x průchod,kov.podnož | 1400/700/750 mm |  | 35 | ks |  | 0
pracovní stůl, 1400x700x750mm, pracovní deska z lam.DTD tl.36mm opatřená ABS tl. 2mm, povrch DTD CPL, 2x plastová průchodka v desce RAL 9006, podnož tvořena moderními kovovými nohami ve tvaru obráceného "T" spojenými trnoží z lam. DTD tl. 18mm, případné kabelové rozvody lze vést z nosičů pod stolovou deskou vnitřkem nohy až na zem a samotná kabeláž je kryta plastovými kryty nohou, stůl opatřen stavitelnou rektifikací
viz. dokument standardy vybavení
N-0304 | stůl pracovní - 2 x průchod,kov.podnož | 1400/600/750 mm |  | 32 | ks |  | 0
pracovní stůl, 1400x600x750mm, pracovní deska z lam.DTD tl. 36mm opatřená ABS tl. 2mm, povrch DTD CPL, 2x plastová průchodka v desce RAL 9006, podnož tvořena moderními kovovými nohami ve tvaru obráceného "T" spojenými trnoží z lam. DTD tl. 18mm, případné kabelové rozvody lze vést z nosičů pod stolovou deskou vnitřkem nohy až na zem a samotná kabeláž je kryta plastovými kryty nohou, stůl opatřen stavitelnou rektifikací
viz. dokument standardy vybavení
N-0305 | stůl pracovní - 2 x průchod,kov.podnož | 1200/700/750 mm |  | 2 | ks |  | 0
pracovní stůl, 1200x700x750mm, pracovní deska z lam.DTD tl. 36mm opatřená ABS tl. 2mm, povrch DTD CPL, 2x plastová průchodka v desce RAL 9006, podnož tvořena moderními kovovými nohami ve tvaru obráceného "T" spojenými trnoží z lam. DTD tl. 18mm, případné kabelové rozvody lze vést z nosičů pod stolovou deskou vnitřkem nohy až na zem a samotná kabeláž je kryta plastovými kryty nohou, stůl opatřen stavitelnou rektifikací
viz. dokument standardy vybavení
N-0308 | stůl pracovní - 2 x průchod,kov.podnož | 1600/600/750 mm |  | 1 | ks |  | 0
pracovní stůl, 1600x600x750mm, pracovní deska z lam.DTD tl. 25mm opatřená ABS tl. 2mm, povrch DTD CPL, 2x plastová průchodka v desce RAL 9006, podnož tvořena moderními kovovými nohami ve tvaru obráceného "T" spojenými trnoží z lam. DTD tl. 18mm, případné kabelové rozvody lze vést z nosičů pod stolovou deskou vnitřkem nohy až na zem a samotná kabeláž je kryta plastovými kryty nohou, stůl opatřen stavitelnou rektifikací
viz. dokument standardy vybavení
N-0309 | stůl pracovní - 2 x průchod,kov.podnož | 1700/700/750 mm |  | 1 | ks |  | 0
pracovní stůl, 1700x700x750mm, pracovní deska z lam.DTD tl. 25mm opatřená ABS tl. 2mm, povrch DTD CPL, 2x plastová průchodka v desce RAL 9006, podnož tvořena moderními kovovými nohami ve tvaru obráceného "T" spojenými trnoží z lam. DTD tl. 18mm, případné kabelové rozvody lze vést z nosičů pod stolovou deskou vnitřkem nohy až na zem a samotná kabeláž je kryta plastovými kryty nohou, stůl opatřen stavitelnou rektifikací
viz. dokument standardy vybavení
N-0310 | stůl pracovní - 2 x průchod,kov.podnož | 1800/700/750 mm |  | 1 | ks |  | 0
pracovní stůl, 1800x700x750mm, pracovní deska z lam.DTD tl. 36mm opatřená ABS tl. 2mm, povrch DTD CPL, 2x plastová průchodka v desce RAL 9006, podnož tvořena moderními kovovými nohami ve tvaru obráceného "T" spojenými trnoží z lam. DTD tl. 18mm, případné kabelové rozvody lze vést z nosičů pod stolovou deskou vnitřkem nohy až na zem a samotná kabeláž je kryta plastovými kryty nohou, stůl opatřen stavitelnou rektifikací
viz. dokument standardy vybavení
N-0311 | stůl pracovní - 2 x průchod,kov.podnož | 1600/700/750 mm |  | 4 | ks |  | 0
pracovní stůl, 1600x700x750mm, pracovní deska z lam.DTD tl. 36mm opatřená ABS tl. 2mm, povrch DTD CPL, 2x plastová průchodka v desce RAL 9006, podnož tvořena moderními kovovými nohami ve tvaru obráceného "T" spojenými trnoží z lam. DTD tl. 18mm, případné kabelové rozvody lze vést z nosičů pod stolovou deskou vnitřkem nohy až na zem a samotná kabeláž je kryta plastovými kryty nohou, stůl opatřen stavitelnou rektifikací
viz. dokument standardy vybavení
N-0315 | pult pracovní s el. zásuvkami, otevřené police, atyp | cca 2400/700/850 mm |  | 1 | ks |  | 0
pracovní stůl, 2400x700x850mm, pracovní deska z lam.DTD tl.36mm opatřená ABS tl. 2mm, povrch DTD CPL, el. zásuvky vyvedeny na desku stolu, stůl opatřen policí
viz. dokument standardy vybavení
N-0320 | stůl pod tiskárnu | 600/700/750 mm |  | 1 | ks |  | 0
viz. dokument standardy vybavení
N-0361 | stůl jídelní | 700/700/750 mm |  | 5 | ks |  | 0
jídelní stůl, 700x700x750mm, deska z lam.DTD tl. 25mm opatřená ABS tl. 2mm, materiál DTD CPL, podnož ocelová středová noha se čtvercovou základnou, povrchová úprava matný nerez
viz. dokument standardy vybavení
N-0362 | stůl jídelní | 1200/700/750 mm |  | 22 | ks |  | 0
atyp jídelní stůl,1200x700x750mm, deska z lam.DTD tl. 25mm opatřená ABS tl. 2mm, centrální ocelová dvojpodnož s obdélníkovou základnou, povrchová úprava matný nerez
viz. dokument standardy vybavení
N-0363 | stůl jídelní | 1200/600/750 mm |  | 8 | ks |  | 0
atyp jídelní stůl, 1200x600x750mm, deska z lam.DTD tl. 25mm opatřená ABS tl. 2mm, centrální ocelová dvojpodnož s obdélníkovou základnou, povrchová úprava matný nerez
viz. dokument standardy vybavení
N-0364 | stůl jídelní | 1400/700/750 mm |  | 1 | ks |  | 0
atyp jídelní stůl, 1400x700x750mm, deska z lam.DTD tl. 25mm opatřená ABS tl. 2mm, centrální ocelová dvojpodnož s obdélníkovou základnou, povrchová úprava matný nerez
viz. dokument standardy vybavení
N-0365 | stůl jídelní | 1200/800/750 mm |  | 6 | ks |  | 0
atyp jídelní stůl,1200x800x750mm, deska z lam.DTD tl. 25mm opatřená ABS tl. 2mm, centrální ocelová dvojpodnož s obdélníkovou základnou, povrchová úprava matný nerez
viz. dokument standardy vybavení
N-0370 | stolek konferenční | 600/600/500 mm |  | 28 | ks |  | 0
atyp konferenční stůl, 600x600xcca500mm, deska z lam.DTD tl. 25mm opatřená ABS tl. 2mm, ocelová podnož matný nerez, 4 ocelové nohy spojené rámovým lubem pod pracovní deskou v uzavřeném tvaru, nohy tvořeny čtvercovým profilem 30x30mm, horizontální rám profilu 30x40mm, možnost výškové rektifikace
viz. dokument standardy vybavení
N-0372 | stolek konferenční | 1200/600/500mm |  | 1 | ks |  | 0
atyp konferenční stůl, 1200x600xcca500mm, deska z lam.DTD tl. 25mm opatřená ABS tl. 2mm, ocelová podnož matný nerez, 4 ocelové nohy spojené rámovým lubem pod pracovní deskou v uzavřeném tvaru, nohy tvořeny čtvercovým profilem 30x30mm, horizontální rám profilu 30x40mm, možnost výškové rektifikace
viz. dokument standardy vybavení
N-0375 | stůl univerální, kov.podnož | 700/700/750 mm |  | 1 | ks |  | 0
viz. dokument standardy vybavení
N-0376 | stůl jednací | cca 1200/700/750 mm |  | 1 | ks |  | 0
viz. dokument standardy vybavení
N-0377 | stůl jednací | cca 1800/700/750 mm |  | 1 | ks |  | 0
viz. dokument standardy vybavení
N-0380 | kontejner pojízdný 4 zásuvky, uzamykatelný |  |  | 86 | ks |  | 0
mobilní podstolový šuplíkový kontejner; 400x500x600mm; vyrobeno z lam. DTD min. tl. 18mm; povrch DTD min. CPL, hrany ABS tl. min. 2mm; vybavení 4ks centrálně uzamykatelných šuplíků, první šuplík vestavěný plastový tužkovník, zámek SGHK, kování s řízeným měkkým dojezdem a doživotní zárukou, černá plastová kolečka pro tvrdý povrch s možností aretace, zápustné obdélníkové úchytky v matném nerezu o rozměru cca 40x160mm
viz. dokument standardy vybavení
N-0385 | stůl doplňkový | cca 1200/500 mm |  | 1 | ks |  | 0
doplňkový stůl - oblá pracovní deska/kruhová výseč, cca1200x0-500x750mm, deska z lam.DTD tl. 25mm opatřená ABS tl. 2mm, materiál DTD CPL, podpůrná ocelová noha s aretací, povrchová úprava matný nerez, bude součástí běžného pracovního stolu, vč. spojovacího materiálu
viz. dokument standardy vybavení
N-0384 | police nad pracovní stůl | dl. 1400 mm |  | 4 | ks |  | 0
police/nástavec na stůl; 1400x250x1100mm; vyrobeno z lam. DTD tl. 18mm, veškeré hrany ABS tl. min. 2mm; vybavení celkem šesti policovými sekcemi ve dvou řadách (3x2) při horní hraně á výška cca250mm; záda lam. DTD tl. 18mm v odstínu dle ostatních prvků; kotveno ke stěně a stolu; odstín prvku viz. samostatný dokument PD interiéru
N-0384a | police pokojová | dl. 600 mm |  | 30 | ks |  | 0
police 600x200 mm; vyrobeno z lam. DTD tl. 18mm, veškeré hrany ABS tl. min. 2mm; kotveno ke stěně; odstín prvku viz. samostatný dokument PD interiéru
N-0384b | police WC | dl. 400 mm |  | 20 | ks |  | 0
police 400x200 mm; vyrobeno z lam. DTD tl. 18mm, veškeré hrany ABS tl. min. 2mm; kotveno ke stěně; odstín prvku viz. samostatný dokument PD interiéru
N-0394 | stůl pracovní - 2 x průchod, kov.podnož, rohový atyp. | 1800x1800/700/750 mm |  | 1 | ks |  | 0
pracovní stůl, 1800x1800/700/750mm, pracovní deska z lam.DTD tl. 25mm opatřená ABS tl. 2mm, povrch DTD CPL, 2x plastová průchodka v desce RAL 9006, podnož tvořena moderními kovovými nohami ve tvaru obráceného "T" spojenými trnoží z lam. DTD tl. 18mm, případné kabelové rozvody lze vést z nosičů pod stolovou deskou vnitřkem nohy až na zem a samotná kabeláž je kryta plastovými kryty nohou, stůl opatřen stavitelnou rektifikací
viz. dokument standardy vybavení
N-0395 | stůl pracovní - 2 x průchod, kov.podnož | 1500/700/750 mm |  | 1 | ks |  | 0
pracovní stůl, 1500x700x750mm, pracovní deska z lam.DTD tl. 25mm opatřená ABS tl. 2mm, povrch DTD CPL, 2x plastová průchodka v desce RAL 9006, podnož tvořena moderními kovovými nohami ve tvaru obráceného "T" spojenými trnoží z lam. DTD tl. 18mm, případné kabelové rozvody lze vést z nosičů pod stolovou deskou vnitřkem nohy až na zem a samotná kabeláž je kryta plastovými kryty nohou, stůl opatřen stavitelnou rektifikací
viz. dokument standardy vybavení
N-0397 | pultík |  |  | 1 | ks |  | 0
pultík diskrétní zóny; orientační rozměry 700x450x1500mm, výška šikmé desky pro psaní 1200-1300mm; vyrobeno z lam. DTD min. tl. 18mm + boky ze zdvojené lam. DTD min. tl. 2x18mm, hrany ABS tl. min. 2mm, povrch DTD min. CPL; ochrana soklu provedena nalepeným pásem matného nerezového plechu, opatření soklu silikonovým těsněním proti podtečení vody, ochrana hrany psací plochy hliníkovou lištou tl. min. 2mm s min. 5mm vyvýšením (zarážkou) nad psací desku; včetně polepové grafiky s prolouženou životností, včetně distančních šroubů pro kotvení ke zdi (zemezení překocení); bližší informace viz. samostatné schéma PD
viz. dokument standardy vybavení
N-0575 | stolek/deska systémová čtvercová |  |  | 8 | ks |  | 0
systémová stolová čtvercová deska s možností spojení lavic do řad
orientační rozměry 560x560x25mm; vyrobeno z DTD tl. 25mm, hrana ABS tl. min. 2mm, povrch CPL; systémově kompatibilní s lavicemi do čekáren (spojování do řad)
N-0576 | stolek/deska systémová čtvrtkruhová |  |  | 1 | ks |  | 0
systémová stolová čtvrtkruhová deska s možností spojení lavic do řad
orientační rozměry 690x690x25mm, poloměr vnějšího oblouku 690mm; vyrobeno z DTD tl. 25mm, hrana ABS tl. min. 2mm, povrch CPL; systémově kompatibilní s lavicemi do čekáren (spojování do řad)
viz. dokument standardy vybavení
N-1500 | skříň šatní 1-dvéřová, uzamykatelná | 300/500/2100 mm |  | 8 | ks |  | 0
šatní skříň, 300/500/2100mm; vyrobeno z lam. DTD tl. 18mm, hrana ABS tl. min. 2mm; skříňka vybavena 2ks polohovatelné police po max. 50mm, 1ks polohovatelné ramínkové tyče po max. 50mm z matného nerezu, 2ks šatního ramínka, ve dveřích 4ks plastových oboustranných průvětrníků v RAL 9006, cylindrický zámek systém SGHK, á skříňka pomocná kotevní lišta pro ukotvení do zdiva, sokl opatřen nalepeným pásem nerezového kartáčovaného plechu výšky 100mm + opatřen silikonovou lištou proti podtečení vody,úchytky matný nerez; součástí dodávky a montáže je i veškerý potřebný spojovací/ instalační materiál a koordinace s ostatními profesemi/ nábytkovými prvky/ podlahou; dekor/ barevnost viz. samostatný dokument PD interiéru, záda bílá HDF
viz. standardy nábytkového vybavení
0