## Vozidlo
Technická specifikace
Speciální vozidla pro Zdravotnickou záchrannou službu Karlovarského kraje
část 3. Užitkové terénní vozidlo
POŽADAVKY NA UŽITKOVÉ TERÉNNÍ VOZIDLO
Vozidlo 1 ks
SPECIFIKACE TECHNICKÝCH POŽADAVKŮ |  | Nabízený předmět plnění požadavek splňuje ano/ne/parametr
VOZIDLO MUSÍ SPLŇOVAT POŽADAVKY VYHLÁŠKY č. 296/2012 Sb.
Předmětem technických podmínek je dodávka jednoho kusu speciálního automobilu splňující požadavky vyhlášky č. 341/2014 Sb., ve znění pozdějších předpisů, kategorie SUV.
1 | Automobil splňuje požadavky:
a) předpisů pro provoz vozidel na pozemních komunikacích v ČR, a veškeré povinné údaje k provedení a vybavení automobilu včetně výjimek jsou uvedeny v osvědčení o registraci vozidla část II. (technický průkaz),
b) požadavky uvedené v těchto technických podmínkách.
2 | Veškeré technické parametry dodaného podvozku (vozidla) musí být původní, stanovené a dodané výrobcem vozidla. Zadavatel nepřipouští dosažení technických parametrů vozidla (např. výkon, krouticí moment, exhalační hodnoty, světlá výška) dodatečnou úpravou původního vozidla.
3 | Nové vozidlo rok výroby 2021
4 | Motor vznětový přeplňovaný
5 | Výkon motoru min. 110 kW
6 | Zdvihový objem motoru min. 2393 ccm
7 | Celková hmotnost max. 3500 kg
8 | Šířka vozidla min. 1855 mm bez zrcátek
9 | Výška vozidla se střešním nosičem bez výstražného světelného zařízení max. 1815 mm
10 | Délka vozidla min. 5325 mm
11 | Rozvor kol min. 3085 mm
12 | Světlá výška min 255mm
13 | Úhel nájezdu min 29°
14 | Úhel sjezdu min 25°
15 | Úhel stoupání min 42°
16 | Úhel přejezdu 23°
17 | Brodivost min 600 mm
18 | Počet sedadel min 4
19 | Pohon všech kol s asistentem pro jízdu z kopce a pro jízdu po nezpevněném terénu
20 | ABS, elektronický stabilizační systém, elektronické rozdělování brzdné síly provádějící samočinnou úpravu brzdného tlaku mezi přední a zadní nápravou, protiprokluzový systém zajištující přenos hnací síly od motoru na povrch vozovky
21 | Asistent rozjezdu do kopce
22 | Imobilizér, otáčkoměr, třetí brzdové světlo
23 | Maximální rychlost vozidla min. 170 km/h
24 | Převodovka manuální šestistupňová
25 | Nezávislé zavěšení všech kol – zadní náprava pevná
26 | Stabilizátor přední a zadní nápravy
27 | Tónovaná skla od B sloupku s propustností 25% s atestem
28 | Dvou zónová klimatizace s elektronickou regulací
29 | Airbagy řidiče a spolujezdce, boční vpředu, hlavové a kolenní řidiče
30 | Centrální zamykání s dálkovým ovládáním 2 klíče s ovládáním
31 | Motor exhalační norma min. Euro 6
32 | Čtecí světlo vpředu
33 | Přední mlhové světlomety s funkcí přisvícení do zatáček
34 | Dešťový senzor předních stěračů
35 | Kotoučové brzdy přední
36 | Zesílený spodní krytí vozidla a pohonné jednotky
37 | Elektrické stahování předních oken
38 | Vnější zpětná zrcátka elektricky nastavitelná, vyhřívaná, s funkcí automatického stmívání
39 | Výškově nastavitelné opěrky hlavy předních sedaček
40 | Posilovač řízení s proměnným účinkem dle rychlosti
41 | Autorádio s USB, originální autorádio od výrobce vozidla s integrovanou kontrolou tlaku v pneumatikách
42 | Vnitřní zpětné zrcátko s funkcí automatického stmívání
43 | Barva karoserie žlutá RAL 1016 lakování karoserie min. do hran vozidla
44 | Prodloužená záruka min. na 5 let a 250.000 km
45 | Objem palivové nádrže min. 80 litrů
46 | Palubní počítač
47 | Tažné zařízení
48 | Rozbíječe skel včetně řezáků na pasy umístěné v kabině řidiče
49 | Vozidlo bude osazeno letními pneumatikami odpovídajícím celkové hmotnosti vozidla po zástavbě
50 | K vozidlu budou dodány 4 ks ocelových disků se zimními pneumatikami odpovídajícími celkové hmotnosti vozidla po zástavbě
51 | Rezervní kolo plnohodnotné včetně zvedáku a klíče na kola
52 | Povinná výbava dle platné legislativy
53 | Výškově seřiditelná sedadla vpředu min. mechanicky
54 | Signalizace vzdálenosti při parkování vzadu nebo kamera
Zdravotnická zástavba
55 | Zástavba vozidla v souladu s platnou legislativou, včetně zápisu v TP vozidla.
56 | montáž zobrazovací jednotky pro navigaci umístěné v zorném poli řidiče, umístění konzultovat se zadavatelem, zobrazovací jednotku dodá zadavatel
57 | Zajištění instalace kabeláže GPS CP 13 (dodá zadavatel) autorizovanými techniky dodavatele komponentů
58 | Dodání mobilních technologií do vozidla. Jedná se o odolný přenosný tablet, dokovací stanici pro tablet, tiskárnu a držák pro tiskárnu. Viz. Technická specifikace - mobilní technologie
59 | Dodání dvou kusů ručních LED svítidel nabíjených z palubní sítě vozidla umístěných v kabině řidiče, umístění upřesní zadavatel
60 | Externí samo odpojovací zásuvka 230V kompatibilní s jíž používanou externí samo odpojovací zásuvkou zadavatelem. Připojovací kabel k externí samo odpojovací zásuvce 230V o minimální délce 10 m
61 | Montáž Wi-Fi routeru včetně anténních svodů (dodá zadavatel), umístění určí zadavatel
62 | Kryt korby vozidla skříňovou nástavbou odepínací, přístupný výklopnými dveřmi otevírajícími se nahoru ze tří stran.
63 | Výsuvný modul do zavazadlového prostoru pro zdravotnické přístroje a prostředky:
a) přístup ze tří stran
b) aretace výsuvného modulu po celé šíři čelní stěny
c) ukotvení modulu s funkcí snadného vyjmutí výsuvné části
e) minimální nosnost 240 kg výsuvné části (potřebná hmotnostní rezerva pro opření, odložení potřebných věcí), doložit prohlášením výrobce
f) modul bude vybaven držáky a dělícími přepážkami, podle zadání zadavatele pro bezpečné umístění materiálu. Zádržný systém pro bezpečný úchyt zdravotnického batohu (min. rozměry výška 65 cm, šířka 35 cm, hloubka 45 cm) – vybavení a přístroje užívané zadavatelem. Včetně dodání a montáže. Umístění vybavení a držáků upřesní zadavatel.
64 | Úchytné a úložné prvky příslušenství jsou provedeny z lehkého kovu nebo jiného materiálu, s vysokou životností. Přesné rozmístění technického vybavení bude zadavatelem upřesněno při provádění zástavby. Přesné rozmístění přístrojů včetně jejich uchycení určí zadavatel.
65 | Vrchní část zadních dveří bude otevírána směrem nahoru a spodní část směrem dolů. Obě části budou chráněny zevnitř před poškozením nerezovým plechem. Spodní část bude mít zaručenou nosnost při otevření minimálně 100kg.
66 | V levé části bude umístěn panel s pojistkami elektro zástavby vozidla 12V. Na panelu budou 4ks Eurozásuvek na 12V. Na panelu budou dvě zásuvky po zapnutí měnič napětí 12V/230V. Na panelu budou dvě zásuvky napájeny z vnějšího zdroje 230V., po připojení vozidla na napájecí kabel.
67 | Všechny zásuvky 12 i 230 V. budou vybaveny LED diodou signalizující napětí v zásuvce.
68 | Na panelu bude umístěn vypínač odpojovače zástavbové baterie – baterií.
69 | Boční okna od B sloupku dozadu a zadní okno zatmavena fólií s propustností 5 %
70 | Držáky na ochranné přilby musí zajistit bezpečné uchycení přileb. Budou umístěny v prostoru kabiny řidiče. Přilby nesmí být uchyceny popruhem volně z důvodu hluku při jejich pohybu za jízdy. Držák musí být rychloupínací pro možnost okamžitého použití přilby. Typ přilby a uložení upřesní zadavatel.
71 | Předehřev motoru 230V s termostatem a s možností vypnutí.
72 | Osvětlení zavazadlového prostoru led světlem studené bílé barvy na stropě v délce min. 1 m. Sepnutí a vypnutí světla otevřením a zavřením pátých dveří, možnost vypnutí světla při otevřených dveřích samostatným vypínačem. Přesné umístění určí zadavatel.
73 | Držák tiskárny certifikovaný min. dle ČSN EN 1789+A2, LED flexibilní lampička s dlouhým krkem se samostatným vypínačem, 2 ks zásuvka 12V zapalovačová samostatně jištěné s optickou kontrolou funkčnosti pro napojení tiskárny a přenosné svítilny. Montáž držáku svítilny. Umístění určí zadavatel.
74 | Příprava pro umístění radiostanice Mototrbo včetně dodání antény a napájení. Připojovací kabely a kabel antény s dostatečnou rezervou. Radiostanici dodá zadavatel, umístění konzultovat se zadavatelem.
75 | Montáž radiostanice komunikující v síti Pegas, včetně anténního svodu. (dodá zadavatel)
76 | 1 ks certifikovaný držák tabletu (odolný přenosný počítač) min. dle ČSN EN 1789 + A2 umístění na přední straně skříňky. Přesné umístění a určí zadavatel.
77 | 2 ks zásuvka 12V zapalovačová samostatně jištěné s optickou kontrolou funkčnosti pro dobíjení tabletu a rezerva.
78 | 1 ks hasicí přístroj práškový 2 kg s držákem. Přesné umístění určí zadavatel.
79 | Příprava pro držák ruční radiostanice Mototrbo včetně dodání ziskové antény a napájení. Kabeláž vyvedena v prostoru kabiny řidiče. Přesné umístění určí zadavatel.
80 | Montáž napájecího kabelu se samostatným jištěním pro kameru snímající dění před vozidlem a dodání a montáž kamery snímající dění před vozidlem s kvalitou záznamu ful HD a možností použití polarizačního filtru min. jako např. zařízení typ. TrueCam A7S včetně paměťového média o kapacitě 32 GB a rychlostní třídě CLASS10 , užívané zadavatelem. Kamera při pohledu z místa řidiče nesmí bránit ve výhledu z vozidla (ideálně montáž v zákrytu s vnitřním zpětným zrcátkem)
Označení vozidla
81 | Grafické značení karoserie odpovídající vyhlášce č. 296/2012 Sb.
82 | Barva vozu žlutá RAL 1016, nepožaduje se lakování nárazníků a vnějších zrcátek.
Výstražné světelné a zvukové zařízení
83 | Veškeré použité díly musí být v souladu s platnou legislativou především s předpisy EHK 65 R a 10.04 (a vyšší) R
84 | Skrytá instalace sirény o minimálním výkonu 180W se čtyřmi tóny včetně hornu. Horn tón lze spustit při jakékoliv funkci sirény. Ovládání sirény pomocí spínačů nebo klaksonem vozidla. Sirénu lze spustit pouze při zapnuté majákové rampě. Přesné zapojení bude odsouhlaseno zadavatelem před zahájením výroby
85 | Dva ploché reproduktory kompatibilní s dodávanou sirénou v počtu pro dosažení celkového výkonu celého výkonu min. 180W. Instalace musí být v přední části vozila (před chladičem) tak, aby konstrukce vozidla netlumila zvuk.
86 | Výstražná LED diodová rampa v Lineární technologii s minimálně 108 LED diodami, v plném osazení segmenty. Výška těla rampy (bez úchytů) maximálně 80 mm, maximální délka těla rampy 125 cm. Na obou bočních stranách rampy minimálně 35W LED diodová pracovní světla (minimálně 3 LED diody na každé straně) pro osvícení prostoru kolem vozidla. Součástí nabídky musí být certifikát dokladující splnění EHK 65 a EHK 10.03. Zařízení musí mít vypínatelnou zadní část pro jízdu v koloně a snížení intenzity svitu celé rampy pro jízdu v noci. Viz. Technická specifikace - výstražné světelné zařízení
87 | Světelné výstražné zařízení v zadní části střechy vozidla v lineární LED technolgii v modročerveném provedení
88 | Jeden světelný modul v rampě musí obsahovat min. tři světelné body, může být nabídnuta světelná rampa s větším celkovým počtem světelných bodů.
89 | Doplňkový pár zvláštních výstražných světel v lineární technologii v LED diodovém provedení instalován v přední části vozidla (maska vozidla nebo nárazník), vyzařující světlo vpřed s minimálně 6 světelnými body. Nízko profilové provedení maximálně do 10 mm hloubky. Tato světla svítí společně se světelnou rampou s možností samostatného vypnutí.
90 | Přídavný pár zvláštních výstražných světel v lineární technologii v LED diodovém provedení instalován na boku v přední části vozidla (přední nárazník), vyzařující světlo do boku s minimálně 6 světelnými body. Nízko profilové provedení maximálně do 10 mm hloubky. Tato světla svítí společně se světelnou rampou s možností samostatného vypnutí současně s párem světel v přední části vozidla.
91 | Dva kusy výstražných LED diodových světel s minimálně 3 LED diodami na jedno světlo, zapuštěná pomocí pryžového adaptéru do výklopného křídla zadních dveří – zapnutá po otevření zadních dveří. Součástí nabídky musí být certifikát dokladující splnění EHK 65 a EHK 10.03. Viz. Technická specifikace - výstražné světelné zařízení
92 | Přídavná pracovní LED světla s min. 6 světelnými body a černým tělem instalována pod rohy světelné rampy, na hagusy svítící do boků. Instalace musí být odsouhlasena zadavatelem. Samostatně zapínatelné obě strany současně.
vyplní dodavatel
Fotodokumentace užitkové terénní vozidlo:
ZÁVAZNÉ BAREVNÉ PROVEDENÍ PRO VOZIDLA ZZS KVK
Čelní pohled:
Boční pohled:
Zadní pohled:
Reflexní polepy hran dveří - ilustrační snímek:

## Mobilní technologie
SPECIFIKACE PŘEDMĚTU PLNĚNÍ
Mobilní technologie
minimální akceptovatelné požadavky
Požadavky na mobilní tiskárnu |  | Nabízený předmět plnění požadavek splňuje ano/ne/parametr
1 | technologie tisku přímý termální
2 | rozlišení min. 300x300 dpi
3 | rozměry tiskárny max. 255x55x30mm
4 | rychlost tisku min. 8 stran za minutu
5 | tisk černobílý
6 | připojení USB, bluetooth
7 | kompatibilita se systémy Windows 7,8,8.1,10
Příslušenství
8 | držák do auta s rychloupínáním pro tiskárnu (max. rozměr: 30x15x10)
9 | napájecí adaptér do vozidla 12V
Požadavky na odolný přenostný počítač
9 | Proces o výkonu min. 4805 hodnoty benchmark
10 | dotykový displej min. 10" rozlišení min. 1920x1200 a SW klávesnice,
11 | ovládání prsty (rozpoznání min. 5 současných doteků) nebo perem
12 | funkčnost při teplotách -20 °C až 60 °C
13 | konstrukční řešení vhodné do extrémních podmínek
14 | min. kapacita HDD 128GB požadovaná technologie SSD, min. 8GB RAM
15 | integrovaná WiFia a Bluetooth
16 | modem 4G/LTE
17 | modul GPS
18 | minimální doba provozu na baterie 6 hodin
19 | webkamera + zadní kamera
20 | min. 1x USB port
21 | konektor pro dokovací stanici
22 | operační systém Windows kompatibilní s používanou technologií ZZS KVK (minimálně Windows 8)
23 | maximální hmotnost 1,2 Kg
24 | příslušenství pro ergonomické držení přenosného počítače v ruce + tablet musí být schopno vložit do dokovací stanice s příslušenstvím pro ergonomické držení
25 | certifikovaný držák s dokovací stanicí pro zajištění napájení a rozšíření portů o min. 1 USB + ostatní příslušenství pro montáž do vozu + napájencí adaptér pro dokovací stanici.
26 | minimální požadované testy na odolnost přístroje:
1. krytí přístroje: min. IP65,
2. odolnost: MIL-STD 81OG
Další požadavky
42 | doprava do místa plnění
43 | instalace a uvedení do provozu s předvedením funkčnosti
44 | návod na obsluhu v češtině
45 | prohlášení o shodě v češtině
46 | zaškolení personálu
vyplní dodavatel

## výstražné světelné zařízení
SPECIFIKACE PŘEDMĚTU PLNĚNÍ
Výstražné světelné zařízení
minimální akceptovatelné požadavky
Požadavky |  | Nabízený předmět plnění požadavek splňuje ano/ne/parametr
k bodu 50 | - 1 x doplňkové zvláštní výstražné světlo v LED Lineární technologii generující výstražné světlo červené barvy umístěné v levé části čelní masky vozidla o rozměrech max. 110 mm šířka, max. 45 mm výška a max. 20 mm hloubka, splňující homologaci EHK 65 a EHK 10. Čirá barva krytu. Požaduje se doložení daných homologací z akreditované zkušebny spolu s nabídkou.
- 1 x doplňkové zvláštní výstražné světlo v LED Lineární technologii generující výstražné světlo modré barvy umístěné v pravé části čelní masky vozidla o rozměrech max. 110 mm šířka, max. 45 mm výška a max. 20 mm hloubka, splňující homologaci EHK 65 a EHK 10. Čirá barva krytu. Požaduje se doložení daných homologací z akreditované zkušebny spolu s nabídkou.
- 1 x doplňkové zvláštní výstražné světlo v LED Lineární technologii generující výstražné světlo červené barvy umístěné na levé straně předního nárazníku vozidla o rozměrech max. 110 mm šířka, max. 45 mm výška a max. 20 mm hloubka, splňující homologaci EHK 65 a EHK 10. Čirá barva krytu. Požaduje se doložení daných homologací z akreditované zkušebny spolu s nabídkou.
- 1 x doplňkové zvláštní výstražné světlo v LED Lineární technologii generující výstražné světlo modré barvy umístěné na pravé straně předního nárazníku vozidla o rozměrech max. 110 mm šířka, max. 45 mm výška a max. 20 mm hloubka, splňující homologaci EHK 65 a EHK 10. Čirá barva krytu. Požaduje se doložení daných homologací z akreditované zkušebny spolu s nabídkou.
k bodu 51 | - světelná výstražná nízko profilová rampa. Plně osazená po celém svém obvodu s minimálně 96 LED diodami v LED Lineární technologií v kombinaci červeno modré barvy (červená barva vlevo, modrá barva vpravo), s max. výškou 80 mm a max. šířkou 1250 mm. Činná svítící plocha světelných zdrojů efektivně využívá výšky průhledné části krytu světelné rampy. Čiré provedení krytů rampy – mimo vrchní levé a pravé rohové části krytů (levá část v červené barvě a pravá část v modré barvě). Rampa musí splňovat homologaci EHK 65 TB2 a TR2 pro dvě úrovně svítivosti a homologaci EHK 10. Požaduje se doložení daných homologací z akreditované zkušebny spolu s nabídkou.
k bodu 52 | - 1 x doplňkové zvláštní výstražné světlo v LED Lineární technologii generující výstražné světlo červené barvy umístěné na spodní hraně v levé části 5 zadních dveří vozidla o rozměrech max. 110 mm šířka, max. 45 mm výška a max. 20 mm hloubka, splňující homologaci EHK 65 a EHK 10. Viditelné při otevřených dveřích. Čirá barva krytu. Požaduje se doložení daných homologací z akreditované zkušebny spolu s nabídkou.
- 1 x doplňkové zvláštní výstražné světlo v LED Lineární technologii generující výstražné světlo modré barvy umístěné na spodní hraně v pravé části 5 zadních dveří vozidla o rozměrech max. 110 mm šířka, max. 45 mm výška a max. 20 mm hloubka, splňující homologaci EHK 65 a EHK 10. Viditelné při otevřených dveřích. Čirá barva krytu. Požaduje se doložení daných homologací z akreditované zkušebny spolu s nabídkou.
vyplní dodavatel

## výstražné zvukové zařízení
SPECIFIKACE PŘEDMĚTU PLNĚNÍ
Výstražné zvukové zařízení
minimální akceptovatelné požadavky
Požadavky |  | Nabízený předmět plnění požadavek splňuje ano/ne/parametr
k bodu 53 | - zvláštní výstražné zvukové zařízení o jmenovitém výkonu 200 W a reprodukci mluveného slova prostřednictvím mikrofonu integrovaného do dálkového ovládání VRZ, minimálně s tóny WAIL, HORN a YELP a dva 100 W reproduktory - každý o minimálním výkonu 120 db (při měření 1 m od vozidla), splňující homologaci EHK 10. Reproduktory umístěny skrytě v přední části vozidla. Požaduje se doložení dané homologace z akreditované zkušebny spolu s nabídkou.
- ovládání VRZ, tedy světelné rampy, doplňkových modrých a červených výstražných světel a zvukového rozhlasového zařízení musí být možné prostřednictvím dálkového ovladače VRZ umístěného v prostoru mezi řidičem a předním spolujezdcem. Dálkové ovládání VRZ připojit k vozidlu prostřednictvím flexibilního krouceného propojovacího kabelu. Ovladač musí mít výraznou kontrolku zapnutí (činnosti). Uchycení ovladače musí být odolné vůči poškození.
vyplní dodavatel