## vozidlo
Technická specifikace
Speciální vozidla pro Zdravotnickou záchrannou službu Karlovarského kraje
část 4. Vozidla pro přepravu osob pro očkovací týmy
Specifikace vozidla pro přepravu osob 2 ks |  | Nabízený předmět plnění požadavek splňuje ano/ne/parametr
Typové označení vozidla:
Požadavky na vozidlo:
1 | Vozidlo schváleného typu splňující technické podmínky provozu na pozemních komunikacích ve smyslu zákona č. 56/2001 Sb. , ve znění pozdějších předpisů
2 | Karoserie prosklená s pevnou střechou; s min. čtyřmi dveřmi, z toho 1x boční posuvné s otevíratelným oknem, umístěné vpravo a 1x zadní výklopné nahoru se stěračem a vyhřívaným sklem a zabudovaným LED osvětlením zavazadlového prosotru při jejich otevření
3 | Maximální celková hmotnost vozidla 3500 kg
4 | Celková délka vozidla maximálně 5500 mm
5 | Pohon všech kol s mechanickou uzávěrkou diferenciálu
6 | Brzdy kotoučové na všech kolech
7 | Počet míst k sezení min 9; z toho 1+1 v kabině řidiče, 2+2+3 v pracovním prostoru vozidla s možností odejmutí poslední řady sedadel
8 | Potah sedadel textilní, barva tmavá
9 | Motor vznětový, přeplňovaný, výkon min. 110 kW, objem minimálně 1950 cm3; plní emisní normu platnou v době realizace této zakázky
10 | Převodovka automatická, minimálně šestistupňová
11 | Tažné zařízení odjímatelné originál od výrobce vozidla
12 | Přední světla do mlhy s přisvicováním do zatáček
13 | Světla pro denní svícení s automatickým spínáním
14 | Klimatizace prostoru kabiny řidiče i prostoru pro cestující poloautomatická, či plně automatická s odděleným ovládáním
15 | Elektricky nastavitelná a vyhřívaná vnější zpětná zrcátka
16 | Sedadla řidiče a spolujezdce s bederní a loketní opěrou, výškově i podélně nastavitelné
17 | Nastavitelný volant ve dvou osách
18 | Elektrické stahování oken v kabině řidiče
19 | Multifunkční ukazatel v panelu přístrojů s ukazatelem vnější teploty vzduchu
20 | Airbag řidiče a spolujezdce
21 | Imobilizér elektronický
22 | Elektronický stabilizační systém
23 | Protiblokovací systém brzd
24 | Asistent pro rozjezd do kopce
25 | Asistent pro jízdu z kopce
26 | Vozidlo bude osazeno letními pneumatikami odpovídajícím celkové hmotnosti vozidla po zástavbě
27 | K vozidlu budou dodány 4 ks ocelových disků se zimními pneumatikami odpovídajícími celkové hmotnosti vozidla po zástavbě, v kabině řidiče budou na podlaze gumové odjímatelné rohože
28 | Plnohodnotné rezervní kolo, hasící přísroj 2kg práškový
29 | Úplná povinná výbava dle platné právní úpravy
30 | 4 roky záruka s možným omezením najetí min. 150.000 km (dodavatel může nabídnout více).
Výbava vozidla:
31 | Centrálním zamykáním
32 | Nezávislé teplovzdušné topení naftové o min. výkonu 3,5 Kw
33 | 2 ks klíčů s dálkovým ovládáním centrálním zamykání
34 | centrální bateriový vypínač
35 | Měnič napětí 12/230V -čistý sínus- stálý výkon 800W standardně, špičkový výkon 1200W; umístěný v pracovním prostoru vozidla; měnič bude v provozu pouze při chodu motoru vozidla
36 | Autorádio, umístěné v kabině řidiče mimo 2DIN šachtu. Tato je vyhrazena pro navigaci dodanou zadavatelem.
37 | V kabině řidiče min. 2 ks přidaných reproduktorů pro autorádio; původní příprava pro autorádio bude použita pro navigaci dodanou zadavatelem
38 | 2DIN šachta v přístrojové desce pro umístění navigačního zařízení užívaného zadavatelem; zhotovitel umožní přístup technikům firmy dodávající technologie k vozidlu za účelem dodání a montáže navigačního zařízení používaného zadavatelem; zařízení bude připojeno na původní přípravu pro autorádio. Řídící jednotku dodá zadavatel. Zobrazovací jednotku dodá zadavatel.
39 | Zásuvka Hella 12V 6x, přesné umístění určí zadavatel během výroby vozidla
40 | Záznamové zařízení pro snímání dění prostoru před vozidlem, které standardně užívá zadavatel, jako např. TrueCam A7S; umístění bude na čelním skle tak, aby co nejméně omezovalo výhled z místa řidiče; zařízení dodá zhotovitel
41 | Zařízení pro sledování polohy vozidla, pohybu a spotřeby vozidla, které standardně užívá zadavatel; zhotovitel umožní montáž tohoto zařízení do vozidla technikům firmy dodávající technologie - zařízení dodá zadavatel
42 | Zesílený alternátor min., 250 A
43 | Druhý akumulátor pro zástavbu zesílený min. 95 Ah., bezúdržbový s dělícím relé.
Zástavba vozidla:
44 | Montáž a dodání vozidlové radiostanice komunikující v síti Pegas, včetně anténního svodu. (dodá zadavatel)
45 | Příprava pro držák ruční radiostanice Mototrbo včetně dodání ziskové antény a napájení. Kabeláž vyvedena v prostoru kabiny řidiče. Přesné umístění určí zadavatel.
46 | Dva kusy nabíječů ručních radiostanic typ a umístěné ve středové panelu v kabině řidiče, upřesní zadavatel.
47 | Mapová svítilna v LED technologii v prostoru před spolujezdcem se samostatným zapínáním s flexibilní moností manipulace
48 | Dva držáky přileb umístění určí zadavatel
49 | Protiskluzová, omyvatelná podlaha celého pracovního a zavazadlového prostoru
50 | Externí samo odpojovací zásuvka 230V kompatibilní s jíž používanou externí samo odpojovací zásuvkou zadavatelem. Připojovací kabel k externí samo odpojovací zásuvce 230V o minimální délce 10 m
51 | Dobíječka baterií 12 V/20 A s automatickou ochranou proti přebíjení se třemi výstupy
52 | Dva kusy ručních LED svítilen včetně nabíječů, umístěných ve středovém panelu v kabině řidiče, upřesní zadavatel
53 | Dva kusy rozbíječe skel s řezákem na pásy umístěné v kabině řidiče, upřesí zadavatel
54 | Dodání a montáž antény PVA001 s napájením pro radiostanici, vyvedení do kabiny řidiče, přesné umístění bude určeno zadavatelem během výroby vozidla.
55 | Boční pracovní venkovní osvětlení na levé a pravé straně o minimálním počtu dvou kusů na každé straně, možnost samostatného ovládání levé a pravé strany z kabiny řidiče, LED diodové provedení s minimálně 36 LED body, nízko profilové provedení max. do 50 mm výšky od karosérie vozidla
56 | Osvětlení vnitřního prosotu vozidla pro přepravu osob a materiálu v LED techologii ovládané v prosotru u bočních šoupacích dveří
57 | Nad rámem zadních dveří dvě LED světla kruhová, automaticky spínaná při zařazení zpětného chodu motoru nebo vypínačem na pravém D sloupku. V případě ovládání světel spínačem na D sloupku zamezit možnost svícení světel během jízdy.
58 | Skrytá instalace sirény o minimálním výkonu 180W se čtyřmi tóny včetně hornu. Horn tón lze spustit při jakékoliv funkci sirény. Ovládání sirény pomocí spínačů nebo klaksonem vozidla. Sirénu lze spustit pouze při zapnuté majákové rampě. Přesné zapojení bude odsouhlaseno zadavatelem před zahájením výroby
59 | Dva ploché reproduktory kompatibilní s dodávanou sirénou v počtu pro dosažení celkového výkonu celého výkonu min. 180W. Instalace musí být v přední části vozila (před chladičem) tak, aby konstrukce vozidla netlumila zvuk.
60 | Výstražná LED diodová rampa v Lineární technologii s minimálně 108 LED diodami, v plném osazení segmenty. Výška těla rampy (bez úchytů) maximálně 80 mm, maximální délka těla rampy 125 cm. Na obou bočních stranách rampy minimálně 35W LED diodová pracovní světla (minimálně 3 LED diody na každé straně) pro osvícení prostoru kolem vozidla. Součástí nabídky musí být certifikát dokladující splnění EHK 65 a EHK 10.03. Zařízení musí mít vypínatelnou zadní část pro jízdu v koloně a snížení intenzity svitu celé rampy pro jízdu v noci. Viz. Technická specifikace - výstražné světelné zařízení
61 | Světelné výstražné zařízení v zadní části střechy vozidla v lineární LED technolgii v modročerveném provedení
62 | Jeden světelný modul v rampě musí obsahovat min. tři světelné body, může být nabídnuta světelná rampa s větším celkovým počtem světelných bodů.
63 | Doplňkový pár zvláštních výstražných světel v lineární technologii v LED diodovém provedení instalován v přední části vozidla (maska vozidla nebo nárazník), vyzařující světlo vpřed s minimálně 6 světelnými body. Nízko profilové provedení maximálně do 10 mm hloubky. Tato světla svítí společně se světelnou rampou s možností samostatného vypnutí.
64 | Přídavný pár zvláštních výstražných světel v lineární technologii v LED diodovém provedení instalován na boku v přední části vozidla (přední nárazník), vyzařující světlo do boku s minimálně 6 světelnými body. Nízko profilové provedení maximálně do 10 mm hloubky. Tato světla svítí společně se světelnou rampou s možností samostatného vypnutí současně s párem světel v přední části vozidla.
65 | Dva kusy výstražných LED diodových světel s minimálně 3 LED diodami na jedno světlo, zapuštěná pomocí pryžového adaptéru do výklopného křídla zadních dveří – zapnutá po otevření zadních dveří. Součástí nabídky musí být certifikát dokladující splnění EHK 65 a EHK 10.03. Viz. Technická specifikace - výstražné světelné zařízení
66 | Všechna světla uvedená v bodech 60 až 65; budou v provedení červeno/modré barvy s ovládáním z místa řidiče. Světelné výstražné zařízení bude namontováno v souladu s prováděcím předpisem Ministerstva Dopravy. Viz. Technická specifikace - výstražné světelné zařízení
Vnější provedení vozidla:
67 | Barva vozu žlutá RAL 1016, nepožaduje se lakování nárazníků a vnějších zrcátek
68 | Přední kapota bude provedena dle grafické přílohy - barva kapoty žlutá RAL 1016, dva zelené pruhy tvaru písmene "V" z vysoko lesklé folie
69 | Na přední kapotě bude umístěno logo zadavatele (ZZS KVK) o průměru 105 mm
70 | Na přední kapotě vpravo nahoře ve žlutém pruhu bude volací znak vozu "ZKV ??? upřesní zadavatel"; barva černá, písmo Arial, výška písma 80 mm
71 | Pravý a levý bok vozidla bude proveden polepem z retroflexní fólie v podobě pravidelně se střídajících obdélníkových polí zelené a žluté barvy o minimálním rozměru 590 x 300 mm ve dvou vodorovných pruzích vytvářejících vzhled šachovnice, přičemž kratší strana obdélníkového pole určuje šíři pruhu.; viz grafická příloha. Logo ZZSKVK v příslušném formátu dodá zadavatel.
72 | V prostoru pravého a levého boku vozidla pod spodní hranou oken bude nápis "Zdravotnická záchranná služba Karlovarského kraje", barva písma červená, typ písma Arial, výška písma 60 mm. Na posledním okně vozidla bude umístěn symbol modrá hvězda života o velikosti 210 mm.
73 | Na zadních dveřích vozidla bude proveden polep retroflexní fólií, a to ve shodě s provedením na sanitních vozech zadavatele; barva oranžová a žlutá, viz grafická příloha.
74 | Na pravém a levém předním blatníku nahoře u hrany dveří bude volací znak "ZKV ??? upřesní zadavatel ", typ písma Arial, výška písma 80 mm, barva písma černá.
75 | Na skle křídlových dveří vlevo dole bude volací znak "ZKV ??? upřesní zadavatel", písmo ARIAL, barva bílá, výška písma 80 mm.
76 | Na střeše vozidla uprostřed bude volací znak "ZKV ??? upřesní zadavatel", barva písma černá, výška písma 210 mm, typ písma Arial
Upozornění pro zhotovitele:
77 | S ohledem na potřebu sjednocení provedení vozidel zadavatele je v poptávce uveden příklad výrobku, jehož technické parametry jsou z hlediska hodnocení nabídek považovány za minimální. Pokud jsou v této specifikaci uvedeny odkazy na jednotlivé obchodní názvy, zvláštní označení podniků, výrobků nebo materiálů, které jsou pro určitý podnik nebo organizační jednotku příznačné, umožňuje zadavatel použití i jiných, kvalitativně a technicky srovnatelných řešení.
78 | U všech prvků výbavy, které podléhají schválení pro použití v provozu na pozemních komunikacích, doloží zhotovitel při předání vozidla zadavateli homologační protokoly. Veškeré úpravy, které podléhají zápisu změn do technického průkazu vozidla, provede tento zápis změn zhotovitel, a to před předáním vozidla zadavateli v souladu se zákonem č. 56/2001 Sb. o technických podmínkách provozu vozidle na pozemních komunikacích, ve znění pozdějších předpisů a dále s právními normami s tímto zákonem souvisejícími.
79 | Veškerá zástavba bude provedena z netříštivého a lehkého materiálu. Uchycení prvků zástavby nesmí umožnit jakýkoliv jeho samovolný pohyb ve vozidle během jízdy. Návrh řešení zástavby bude před samotnou realizací konzultován a odsouhlasen na osobním jednání v místě zhotovitele, a to na základě jeho výzvy zadavateli.
80 | Zadavatel si vyhrazuje právo provést minimálně 3 kontrolní návštěvy během výroby vozidla u výrobce. Součástí nabídky účastníka musí být základní nákres úložného systému, který před zahájením výroby musí být odsouhlasen zadavatelem. Výrobce dodá zadavateli spolu s předmětem plnění zakázky veškeré manuály a schémata zejména elektro atp., pokud si zadavatel vyžádá i jiné podklady k vozidlu, zástavbě nebo součásti předmětu plnění je výrobce povinen takové podklady poskytnout v kompletní podobě.
Grafická část:
1. | kapota vozidla
Přední kapota vozidla (ilustrační snímek). Provedení bude dle bodů 68 až 76 této specifikace. Nesmí dojít k narušení volacího znaku. Provedení nutno konzultovat se zadavatelem před realizací.
2. | boční pohled
Bok vozidla (ilustrační snímek). Provedení bude dle bodů 68 až 76 této specifikace.
3. | zadní pohled
Zadní část vozidla (ilustrační snímek). Provedení bude dle bodů 68 až 76 této specifikace.

## výstražné světelné zařízení
SPECIFIKACE PŘEDMĚTU PLNĚNÍ
Výstražné světelné zařízení
minimální akceptovatelné požadavky
Požadavky |  | Nabízený předmět plnění požadavek splňuje ano/ne/parametr
- 1 x doplňkové zvláštní výstražné světlo v LED Lineární technologii generující výstražné světlo červené barvy umístěné v levé části čelní masky vozidla o rozměrech max. 110 mm šířka, max. 45 mm výška a max. 20 mm hloubka, splňující homologaci EHK 65 a EHK 10. Čirá barva krytu. Požaduje se doložení daných homologací z akreditované zkušebny spolu s nabídkou.
- 1 x doplňkové zvláštní výstražné světlo v LED Lineární technologii generující výstražné světlo modré barvy umístěné v pravé části čelní masky vozidla o rozměrech max. 110 mm šířka, max. 45 mm výška a max. 20 mm hloubka, splňující homologaci EHK 65 a EHK 10. Čirá barva krytu. Požaduje se doložení daných homologací z akreditované zkušebny spolu s nabídkou.
- 1 x doplňkové zvláštní výstražné světlo v LED Lineární technologii generující výstražné světlo červené barvy umístěné na levé straně předního nárazníku vozidla o rozměrech max. 110 mm šířka, max. 45 mm výška a max. 20 mm hloubka, splňující homologaci EHK 65 a EHK 10. Čirá barva krytu. Požaduje se doložení daných homologací z akreditované zkušebny spolu s nabídkou.
- 1 x doplňkové zvláštní výstražné světlo v LED Lineární technologii generující výstražné světlo modré barvy umístěné na pravé straně předního nárazníku vozidla o rozměrech max. 110 mm šířka, max. 45 mm výška a max. 20 mm hloubka, splňující homologaci EHK 65 a EHK 10. Čirá barva krytu. Požaduje se doložení daných homologací z akreditované zkušebny spolu s nabídkou.
- světelná výstražná nízko profilová rampa. Plně osazená po celém svém obvodu s minimálně 96 LED diodami v LED Lineární technologií v kombinaci červeno modré barvy (červená barva vlevo, modrá barva vpravo), s max. výškou 80 mm a max. šířkou 1250 mm. Činná svítící plocha světelných zdrojů efektivně využívá výšky průhledné části krytu světelné rampy. Čiré provedení krytů rampy – mimo vrchní levé a pravé rohové části krytů (levá část v červené barvě a pravá část v modré barvě). Rampa musí splňovat homologaci EHK 65 TB2 a TR2 pro dvě úrovně svítivosti a homologaci EHK 10. Požaduje se doložení daných homologací z akreditované zkušebny spolu s nabídkou.
- 1 x doplňkové zvláštní výstražné světlo v LED Lineární technologii generující výstražné světlo červené barvy umístěné na spodní hraně v levé části 5 zadních dveří vozidla o rozměrech max. 110 mm šířka, max. 45 mm výška a max. 20 mm hloubka, splňující homologaci EHK 65 a EHK 10. Viditelné při otevřených dveřích. Čirá barva krytu. Požaduje se doložení daných homologací z akreditované zkušebny spolu s nabídkou.
- 1 x doplňkové zvláštní výstražné světlo v LED Lineární technologii generující výstražné světlo modré barvy umístěné na spodní hraně v pravé části 5 zadních dveří vozidla o rozměrech max. 110 mm šířka, max. 45 mm výška a max. 20 mm hloubka, splňující homologaci EHK 65 a EHK 10. Viditelné při otevřených dveřích. Čirá barva krytu. Požaduje se doložení daných homologací z akreditované zkušebny spolu s nabídkou.