## Soupis prací
Diagnostika silnic - soupis prací a služeb
Akce: | Zajištění základního diagnostického průzkumu silnic
Položka | Činnost | MJ | Četnost |  | Cena / MJ | Počet MJ | Cena (bez DPH)
ETAPA 1
1 | Vizuální prohlídka | m | průběžně |  |  | 1000 | 0
Vizuální prohlídka bude provedena jako digitální obrazový záznam vyskytujících se poruch dle TP 82 na povrchu vozovky a v jejím nejbližším okolí. Výstup obsahuje zjištění typu obrusné vrstvy, záznam poruch, tj. inventarizaci druhu a plošného, resp. délkového rozsahu poruch (uvede se katalogové číslo poruchy), vymezení homogenních úseků podle typu krytu nebo typu a rozsahu poruch a další důležité informace (stav krajnic, odvodnění, apod.).
2 | Stanovení únosnosti a zbytkové životnosti konstrukce | ks | po 25 m |  |  | 20 | 0
Měření bude provedeno v souladu s TP 87 v kroku 25m, následně budou stanoveny moduly jednotlivých vrstev, zbytková životnost bude stanovena vzhledem k dopravnímu zatížení vozovky
3* | Georadarové měření konstrukce vozovky | m | průběžně |  |  | 1000 | 0
Měření bude provedeno v souladu s TP 233 pro kontinuální stanovení tlouštěk stmelených vrstev vozovky ve volné trase a na mostech v min. počtu 2 měření (pásů) na 1 jízdní pás
4 | Zjištění skladby konstrukce vozovky
2015-01-04 | Kopané nebo vrtané sondy včetně utěsnění otvorů | ks | po 1000 m |  |  | 1 | 0
Určení celkové skladby vozovky do min. hloubky 1,0 m, popis a fotodokumentace provedené sondy včetně odběru vzorků pro další laboratorní zkoušky
2015-02-04 | Jádrové vývrty o průměru 150 mm nebo 100 mm včetně utěsnění otvorů | ks | po 333 m |  |  | 3 | 0
Přesné zjištění tloušťky asfaltového souvrství a stmelené podkladní vrstvy, popis vývrtu včetně fotodokumentace a odběru vzorků pro další laboratorní zkoušky
|  |  |  | Mezisoučet - Etapa 1 |  |  | 0
ETAPA 2
5 | Laboratorní zkoušky ze vzorků odebraných z kopaných nebo vrtaných sond
05.I | Laboratorní rozbor zeminy podloží dle ČSN 736133 (zrnitost, zatřídění zemin, vlhkost) | ks | 1 rozbor / 1 km |  |  | 1 | 0
6 | Laboratorní zkoušky ze vzorků odebraných z provedených vývrtů
2015-01-06 | Laboratorní rozbor asfaltových vrstev | ks | 2 rozbory / 1 km |  |  | 2 | 0
06.II | Stanovení spojení vrstev podle Leutnera | ks | 2 rozbory / 1 km |  |  | 2 | 0
06.III | Indikativní zatřídění asfaltové směsi dle Vyhl.130/2019 | ks | po 5000 m2 |  |  | 2 | 0
7 | Definování vlastností materiálů jednotlivých stávajících konstrukčních vrstev, stanovení příčin poruch a variantní návrh způsobu a technologie opravy Součástí zprávy bude agregovaný rozpočet, vzorový příčný řez a situace | kpl. | --- |  |  | 1 | 0
|  |  |  | Mezisoučet - Etapa 2 |  |  | 0
8 | DIO - organizace a koordinace | kpl. | --- |  |  | 1 | 0
Cena za diagnostický průzkum 1 km silnice |  | km |  |  |  | 1 | 0
Celková cena za diagnostický průzkum (bez DPH) |  | km |  |  |  | 31.516 | 0
DPH 21% | [6 empty] | 0
Celková cena za diagnostický průzkum včetně DPH | [6 empty] | 0