## SO 201
ASPE10 | [9 empty] | 3
|  |  |  | Soupis prací objektu |  |  |  |  | 0 | 3
S | Stavba: | 2019-11 |  | Celková oprava propustku na silnici III/2119, Prameny |  |  | SO 201 | 0 | 0,00 | 2
O | Rozpočet: | SO 201 |  | Most |  |  |  |  | 15,00 | 2
Typ | Poř. číslo | Kód položky | Varianta | Název položky | MJ | Množství | Jednotková cena |  | 21,00 | 2
[7 empty] | Jednotková | Celkem
0 | 1 | 2 | 3 | 4 | 5 | 6 | 9 | 10
SD |  | 0 |  | Všeobecné konstrukce a práce |  |  |  | 0 | 0 |  | 0 | 0
P | 1 | 014102 | a | POPLATKY ZA SKLÁDKU | T | 51.766 | 0 | 0 | 0 | 2
PP |  |  |  | asfalt
VV |  |  |  | dle pol.č.11333: chodník 0,1*37,8*2*2,2=16,632 [D] vozovka 0,1*(66,2+49,5+22)*2,2=30,294 [B] ochrana izolace nad propustkem 0,1*22*2,2=4,840 [C] Celkem: D+B+C=51,766 [E]
P | 2 | 014102 | af | POPLATKY ZA SKLÁDKU | T | 15.147 | 0 | 0 | 0 | 2
PP |  |  |  | frézovaný asfalt
VV |  |  |  | dle položky č. 11372: 0,05*(66,2+49,5+22)*2,2=15,147 [A] Celkem: A=15,147 [B]
P | 3 | 014102 | ai | POPLATKY ZA SKLÁDKU | T | 0.242 | 0 | 0 | 0 | 2
PP |  |  |  | odhad-mostní asfaltová izolace
VV |  |  |  | dle pol.č. 97817: 22*0,005*2,2=0,242 [A] Celkem: A=0,242 [B]
P | 4 | 014102 | b | POPLATKY ZA SKLÁDKU | T | 79.67 | 0 | 0 | 0 | 2
PP |  |  |  | beton
VV |  |  |  | dle pol.č.966158: vybourání spádového betonu propustku 0,13*27,7*2,3=8,282 [A] odhad-vybourání opěr (2*0,3*1,1*8,5+2*8,5*0,15*0,2)*2,3=14,076 [B] odhad-vybourání základů opěr 2*1,1*0,5*8,5*2,3=21,505 [C] odhad-vybourání křídel (0,4*1*(1,3+0,7+1,2+2,5))*2,3=5,244 [D] odhad-vybourání základů křídel (0,5*1,1*(1,3+0,7+1,2+2,5))*2,3=7,211 [E] odhad-vybourání základů čelních zídek 0,7*0,5*2,5*2*2,3=4,025 [F] dle pol.č.966357: 2x trubní propustek DN500 vč. obetonování ((3,14*0,49*0,49-3,14*0,34*0,34)*2,3*2+(3,14*0,34*0,34-3,14*0,25*0,25)*2,5*2)*2,3=6,053 [G] dle pol.č.11328B: příkopová bet. tvárnice š.600mm 21*0,058*2,3=2,801 [H] bet.lože 21*0,108*2,3=5,216 [I] dle pol.č.11351B: obruba 19*0,06*0,2*2,3=0,524 [J] bet.lože 19*0,04*2,3=1,748 [K] dle pol.č.11352B: obruba 15*0,15*0,25*2,3=1,294 [L] bet.lože 15*0,049*2,3=1,691 [M] Celkem: A+B+C+D+E+F+G+H+I+J+K+L+M=79,670 [N]
P | 5 | 014102 | o | POPLATKY ZA SKLÁDKU | T | 0.115 | 0 | 0 | 0 | 2
PP |  |  |  | ocel
VV |  |  |  | dle pol.č.966188: ((5+5+4*1)+3*1)*(3,14*0,03*0,03-3,14*0,025*0,025)*7,85=0,115 [A] Celkem: A=0,115 [B]
P | 6 | 014102 | zb | POPLATKY ZA SKLÁDKU | T | 22.352 | 0 | 0 | 0 | 2
PP |  |  |  | železobeton
VV |  |  |  | dle pol.č.966168: římsy propustku (0,49*0,35*5,7+0,91*0,29*8)*2,5=7,722 [A] NK-deska (8,4*0,2*2,65)*2,5=11,130 [B] čelní zídky trubního propustku (2,5*1,6*(0,2+0,15))*2,5=3,500 [C] Celkem: A+B+C=22,352 [D]
P | 7 | 014102 | zk | POPLATKY ZA SKLÁDKU | T | 45 | 0 | 0 | 0 | 2
PP |  |  |  | rezerva na sanaci pod základy položka jen se souhlasem investora
VV |  |  |  | dle pol.č.132838.r: (25,5+24,5)*0,5*0,6*1,8=27,000 [A] dle pol.č.132938.r: (25,5+24,5)*0,5*0,4*1,8=18,000 [B] Celkem: A+B=45,000 [C]
P | 7 | 014102 | zk | POPLATKY ZA SKLÁDKU | T | 247.184 | 0 | 0 | 0 | 2
PP |  |  |  | zemina a kámen
VV |  |  |  | dle pol.č.11332: 49,28*1,8=88,704 [A] dle pol.č.122738: 2,535*1,8=4,563 [B] dle pol.č.124738: 22,972*1,8=41,350 [C] dle pol.č.124838: 22,972*1,8=41,350 [D] dle pol.č.126738: 6,007*1,8=10,813 [E] dle pol.č.126838: 17,389*1,8=31,300 [F] dle pol.č.126938: 8,669*1,8=15,604 [G] dle pol.č.132838: (25,5+24,5)*0,15*1,8=13,500 [H] Celkem: A+B+C+D+E+F+G+H=247,184 [I]
P | 8 | 02520 |  | ZKOUŠENÍ MATERIÁLŮ NEZÁVISLOU ZKUŠEBNOU | KUS | 1 | 0 | 0 | 0 | 2
PP |  |  |  | preliminář 20.000,-Kč; požadavek investora, bude se čerpat jenom s jeho souhlasem
VV |  |  |  | 1=1,000 [A] Celkem: A=1,000 [B]
P | 9 | 02620 |  | ZKOUŠENÍ KONSTRUKCÍ A PRACÍ NEZÁVISLOU ZKUŠEBNOU | KUS | 1 | 0 | 0 | 0 | 2
PP |  |  |  | preliminář 20.000,-Kč; požadavek investora, bude se čerpat jenom s jeho souhlasem
VV |  |  |  | 1=1,000 [A] Celkem: A=1,000 [B]
P | 10 | 02720 |  | POMOC PRÁCE ZŘÍZ NEBO ZAJIŠŤ REGULACI A OCHRANU DOPRAVY | KUS | 1 | 0 | 0 | 0 | 2
PP |  |  |  | úprava DIO během stavby; preliminář 5 000,- Kč; požadavek investora, bude se čerpat jenom s jeho souhlasem
VV |  |  |  | 1=1,000 [A] Celkem: A=1,000 [B]
P | 11 | 02730 | a | POMOC PRÁCE ZŘÍZ NEBO ZAJIŠŤ OCHRANU INŽENÝRSKÝCH SÍTÍ | KUS | 1 | 0 | 0 | 0 | 2
PP |  |  |  | ochrana - úpravy stávajícího sdělovacího kabelu CETIN v dl. odhadem 5m (případná přeložka) - preliminář 20.000,- Kč bez DPH bude se fakturovat jen se souhlasem investora
VV |  |  |  | 1=1,000 [A] Celkem: A=1,000 [B]
P | 12 | 02730 | b | POMOC PRÁCE ZŘÍZ NEBO ZAJIŠŤ OCHRANU INŽENÝRSKÝCH SÍTÍ | KUS | 1 | 0 | 0 | 0 | 2
PP |  |  |  | ochrana - úpravy stávajícího STL plynovodu v dl. odhadem 6m (případná přeložka) - preliminář 40.000,- Kč bez DPH bude se fakturovat jen se souhlasem investora
VV |  |  |  | 1=1,000 [A] Celkem: A=1,000 [B]
P | 13 | 02821 |  | PRŮZKUMNÉ PRÁCE ARCHEOLOGICKÉ NA POVRCHU | KUS | 1 | 0 | 0 | 0 | 2
PP |  |  |  | požadavek investora, bude se čerpat jenom s jeho souhlasem
VV |  |  |  | 1=1,000 [A] Celkem: A=1,000 [B]
P | 14 | 02910 |  | OSTATNÍ POŽADAVKY - ZEMĚMĚŘIČSKÁ MĚŘENÍ | KUS | 1 | 0 | 0 | 0 | 2
PP |  |  |  | vytyčení a měření během stavby
VV |  |  |  | 1=1,000 [A] Celkem: A=1,000 [B]
P | 15 | 02911 |  | OSTATNÍ POŽADAVKY - GEODETICKÉ ZAMĚŘENÍ | KUS | 1 | 0 | 0 | 0 | 2
PP |  |  |  | po skončení stavby, zaměření skutečného stavu + geometrák (počet vyhotovení dle počtu pozemků v záborovém elaborátu + 2ks navíc)
VV |  |  |  | 1=1,000 [A] Celkem: A=1,000 [B]
P | 16 | 029412 |  | OSTATNÍ POŽADAVKY - VYPRACOVÁNÍ MOSTNÍHO LISTU | KUS | 1 | 0 | 0 | 0 | 2
PP
VV |  |  |  | 1=1,000 [A] Celkem: A=1,000 [B]
P | 17 | 02943 |  | OSTATNÍ POŽADAVKY - VYPRACOVÁNÍ RDS | KUS | 1 | 0 | 0 | 0 | 2
PP
VV |  |  |  | 1=1,000 [A] Celkem: A=1,000 [B]
P | 18 | 02944 |  | OSTAT POŽADAVKY - DOKUMENTACE SKUTEČ PROVEDENÍ V DIGIT FORMĚ | KUS | 1 | 0 | 0 | 0 | 2
PP |  |  |  | vč. papírové pro archivaci (4 paré + CD)
VV |  |  |  | 1=1,000 [A] Celkem: A=1,000 [B]
P | 19 | 02946 |  | OSTAT POŽADAVKY - FOTODOKUMENTACE | KUS | 1 | 0 | 0 | 0 | 2
PP |  |  |  | zdokumentování stavby
VV |  |  |  | 1=1,000 [A] Celkem: A=1,000 [B]
P | 20 | 02953 |  | OSTATNÍ POŽADAVKY - HLAVNÍ MOSTNÍ PROHLÍDKA | KUS | 1 | 0 | 0 | 0 | 2
PP |  |  |  | 1. hlavní prohlídka trvalého mostu
VV |  |  |  | 1=1,000 [A] Celkem: A=1,000 [B]
P | 21 | 02971 |  | OSTAT POŽADAVKY - GEOTECHNICKÝ MONITORING NA POVRCHU | KUS | 1 | 0 | 0 | 0 | 2
PP |  |  |  | účast geotechnika na stavbě
VV |  |  |  | 1=1,000 [A] Celkem: A=1,000 [B]
P | 22 | 03100 |  | ZAŘÍZENÍ STAVENIŠTĚ - ZŘÍZENÍ, PROVOZ, DEMONTÁŽ | KUS | 1 | 0 | 0 | 0 | 2
PP |  |  |  | Kompletní zařízení staveniště dle potřeb zhotovitele, sklady, stavební buňky, vč. oplocení, zpevnění ploch, pronájmu pozemku apod., vč. veškerých opatření k zajištění BOZP na staveništi, Po dokončení stavby demontáž a uvedení pozemku do původního stavu.
VV |  |  |  | 1=1,000 [A] Celkem: A=1,000 [B]
SD |  | 1 |  | Zemní práce |  |  |  | 0 | 0 |  | 0 | 0
P | 23 | 11328 |  | ODSTRANĚNÍ PŘÍKOPŮ, ŽLABŮ A RIGOLŮ Z PŘÍKOPOVÝCH TVÁRNIC | M2 | 12.6 | 0 | 0 | 0 | 2
PP |  |  |  | na řízenou skládku Tisová včetně betonového lože
VV |  |  |  | (9+7+5)*0,6=12,600 [A] Celkem: A=12,600 [B]
P | 24 | 11328B |  | ODSTRANĚNÍ PŘÍKOPŮ, ŽLABŮ A RIGOLŮ Z PŘÍKOPOVÝCH TVÁRNIC - DOPRAVA | tkm | 208.462 | 0 | 0 | 0 | 2
PP |  |  |  | na řízenou skládku Tisová
VV |  |  |  | příkopová bet. tvárnice š.600mm 21*0,058*2,3*26=72,836 [A] bet.lože 21*0,108*2,3*26=135,626 [B] Celkem: A+B=208,462 [C]
P | 25 | 11332 |  | ODSTRANĚNÍ PODKLADŮ ZPEVNĚNÝCH PLOCH Z KAMENIVA NESTMELENÉHO | M3 | 49.28 | 0 | 0 | 0 | 2
PP |  |  |  | včetně odvozu do 26km na řízenou skládku Tisová položka obsahuje i náklady na odstranění geotextilie z provizorního chodníku
VV |  |  |  | kce stáv.vozovky tl. 0,30m (odhad) 0,3*(66,2+49,5)=34,710 [A] kce provizorního chodníku tl.0,20m 0,2*44,5=8,900 [B] kce stáv. chodníku tl. 0,15m (odhad) 0,15*37,8=5,670 [C] Celkem: A+B+C=49,280 [D]
P | 26 | 11333 |  | ODSTRANĚNÍ PODKLADU ZPEVNĚNÝCH PLOCH S ASFALT POJIVEM | M3 | 23.53 | 0 | 0 | 0 | 2
PP |  |  |  | včetně odvozu do 26km na řízenou skládku Tisová
VV |  |  |  | chodník 0,1*37,8*2=7,560 [A] vozovka 0,1*(66,2+49,5+22)=13,770 [B] ochrana izolace nad propustkem 0,1*22=2,200 [C] Celkem: A+B+C=23,530 [D]
P | 27 | 113514 |  | ODSTRANĚNÍ ZÁHONOVÝCH OBRUBNÍKŮ, ODVOZ DO 5KM | M | 19 | 0 | 0 | 0 | 2
PP |  |  |  | na řízenou skládku Tisová včetně betonového lože
VV |  |  |  | 1,5+1,5+7,5+8,5=19,000 [A] Celkem: A=19,000 [B]
P | 28 | 11351B |  | ODSTRANĚNÍ ZÁHONOVÝCH OBRUBNÍKŮ - DOPRAVA | tkm | 47.72 | 0 | 0 | 0 | 2
PP |  |  |  | na řízenou skládku Tisová
VV |  |  |  | obruba 19*0,06*0,2*2,3*21=11,012 [A] bet.lože 19*0,04*2,3*21=36,708 [B] Celkem: A+B=47,720 [C]
P | 29 | 113524 |  | ODSTRANĚNÍ CHODNÍKOVÝCH A SILNIČNÍCH OBRUBNÍKŮ BETONOVÝCH, ODVOZ DO 5KM | M | 15 | 0 | 0 | 0 | 2
PP |  |  |  | na řízenou skládku Tisová včetně betonového lože
VV |  |  |  | 10+5=15,000 [A] Celkem: A=15,000 [B]
P | 30 | 11352B |  | ODSTRANĚNÍ CHODNÍKOVÝCH A SILNIČNÍCH OBRUBNÍKŮ BETONOVÝCH - DOPRAVA | tkm | 62.67 | 0 | 0 | 0 | 2
PP |  |  |  | na řízenou skládku Tisová
VV |  |  |  | obruba 15*0,15*0,25*2,3*21=27,169 [A] bet.lože 15*0,049*2,3*21=35,501 [B] Celkem: A+B=62,670 [C]
P | 31 | 11372 |  | FRÉZOVÁNÍ ZPEVNĚNÝCH PLOCH ASFALTOVÝCH | M3 | 6.885 | 0 | 0 | 0 | 2
PP |  |  |  | včetně odvozu do 26km na řízenou skládku Tisová
VV |  |  |  | frézování vozovky tl.50mm 0,05*(66,2+49,5+22)=6,885 [A] Celkem: A=6,885 [B]
P | 32 | 113765 |  | FRÉZOVÁNÍ DRÁŽKY PRŮŘEZU DO 600MM2 V ASFALTOVÉ VOZOVCE | M | 18 | 0 | 0 | 0 | 2
PP |  |  |  | včetně odvozu a uložení na skládku a poplatku za skládku
VV |  |  |  | napojení kolem říms NS 8,5 + PS 9,5=18,000 [A] Celkem: A=18,000 [B]
P | 33 | 11511 |  | ČERPÁNÍ VODY DO 500 L/MIN | HOD | 640 | 0 | 0 | 0 | 2
PP |  |  |  | odhad
VV |  |  |  | odhad pro čerpání ze stavební jámy 2*320 hod =640,000 [A] Celkem: A=640,000 [B]
P | 34 | 11525 |  | PŘEVEDENÍ VODY POTRUBÍM DN 600 NEBO ŽLABY R.O. DO 2,0M | M | 21 | 0 | 0 | 0 | 2
PP |  |  |  | včetně manipulace s rourou pro možnost provedení dlažby a založení mostu
VV |  |  |  | roura 1x DN500 21=21,000 [A] Celkem: A=21,000 [B]
P | 35 | 121101 |  | SEJMUTÍ ORNICE NEBO LESNÍ PŮDY S ODVOZEM | M3 | 27.5 | 0 | 0 | 0 | 2
PP |  |  |  | odhad; tl.100mm vč. uložení na meziskládku
VV |  |  |  | (85+100+90)*0,1=27,500 [A]] Celkem: A=27,500 [B]
P | 36 | 122731 |  | ODKOPÁVKY A PROKOPÁVKY OBECNÉ TŘ. I, ODVOZ DO 1KM | M3 | 10 | 0 | 0 | 0 | 2
PP |  |  |  | vč. uložení na meziskládku
VV |  |  |  | na zpětné zásypy uloženo na mezideponii z položky č. 122738 10=10,000 [A] Celkem: A=10,000 [B]
P | 37 | 122738 |  | ODKOPÁVKY A PROKOPÁVKY OBECNÉ TŘ. I, ODVOZ DO 20KM | M3 | 2.535 | 0 | 0 | 0 | 2
PP |  |  |  | na řízenou skládku Tisová
VV |  |  |  | nadnásyp stávající trubní propustek 2,3*2,5*0,5=2,875 [A] odkop pro provizorní chodník 0,1*1,5*30=4,500 [B] stávající PK (0,35+0,01+0,07)*(5,5+6,5)=5,160 [C] zpětné zásypy -10=-10,000 [D] Celkem: A+B+C+D=2,535 [E]
P | 38 | 122739 |  | PŘÍPLATEK ZA DALŠÍ 1KM DOPRAVY ZEMINY | M3 | 15.21 | 0 | 0 | 0 | 2
PP |  |  |  | na řízenou skládku Tisová
VV |  |  |  | příplatek za 6km z položky č. 122738 6*2,535=15,210 [A] Celkem: A=15,210 [B]
P | 39 | 12473 |  | VYKOPÁVKY PRO KORYTA VODOTEČÍ TŘ. I | M3 | 8.375 | 0 | 0 | 0 | 2
PP
VV |  |  |  | odstranění zemní hrázky 3,35*2,5=8,375 [A] Celkem: A=8,375 [B]
P | 40 | 124738 |  | VYKOPÁVKY PRO KORYTA VODOTEČÍ TŘ. I, ODVOZ DO 20KM | M3 | 22.972 | 0 | 0 | 0 | 2
PP |  |  |  | na řízenou skládku Tisová
VV |  |  |  | koryto mimo most: NS ((0,67+2,04)*0,5*4,6+(2,04+3,9)*0,5*3,8)*0,5=8,760 [A] PS ((0+1,6)*0,5*4,33+(1,6+3,4)*0,5*3,5)*0,5=6,107 [B] koryto pod mostem: 1,621*10*0,5=8,105 [C] Celkem: A+B+C=22,972 [D]
P | 41 | 124739 |  | PŘÍPLATEK ZA DALŠÍ 1KM DOPRAVY ZEMINY | M3 | 137.832 | 0 | 0 | 0 | 2
PP |  |  |  | na řízenou skládku Tisová
VV |  |  |  | příplatek za 6km z položky č. 124738 6*22,972=137,832 [A] Celkem: A=137,832 [B]
P | 42 | 124838 |  | VYKOPÁVKY PRO KORYTA VODOTEČÍ TŘ. II, ODVOZ DO 20KM | M3 | 22.972 | 0 | 0 | 0 | 2
PP |  |  |  | na řízenou skládku Tisová
VV |  |  |  | koryto mimo most: NS ((0,67+2,04)*0,5*4,6+(2,04+3,9)*0,5*3,8)*0,5=8,760 [A] PS ((0+1,6)*0,5*4,33+(1,6+3,4)*0,5*3,5)*0,5=6,107 [B] koryto pod mostem: 1,621*10*0,5=8,105 [C] Celkem: A+B+C=22,972 [D]
P | 43 | 124839 |  | PŘÍPLATEK ZA DALŠÍ 1KM DOPRAVY ZEMINY | M3 | 137.832 | 0 | 0 | 0 | 2
PP |  |  |  | na řízenou skládku Tisová
VV |  |  |  | příplatek za 6km z položky č. 124838 6*22,972=137,832 [A] Celkem: A=137,832 [B]
P | 44 | 125731 |  | VYKOPÁVKY ZE ZEMNÍKŮ A SKLÁDEK TŘ. I, | M3 | 92.125 | 0 | 0 | 0 | 2
PP |  |  |  | naložení a dovoz z mezideponie
VV |  |  |  | na mezideponii dle pol.č.121101 : 27,5=27,500 [A] dle pol.č.122731 : 10=10,000 [B] dle pol.č.126731 : 20=20,000 [C] dle pol.č.126831 : 34,625=34,625 [D] Celkem: A+B+C+D=92,125 [E]
P | 45 | 126731 |  | ZŘÍZENÍ STUPŇŮ V PODLOŽÍ NÁSYPŮ TŘ. I, ODVOZ DO 1KM | M3 | 20 | 0 | 0 | 0 | 2
PP |  |  |  | vč. uložení na meziskládku
VV |  |  |  | na zpětné zásypy uloženo na mezideponii z položky č. 126738 20=20,000 [A] Celkem: A=20,000 [B]
P | 46 | 126738 |  | ZŘÍZENÍ STUPŇŮ V PODLOŽÍ NÁSYPŮ TŘ. I, ODVOZ DO 20KM | M3 | 6.007 | 0 | 0 | 0 | 2
PP |  |  |  | na řízenou skládku Tisová
VV |  |  |  | stávající propustek PK 0,3*((5,88-1,621)*10+6*(2,5+1,5)+6,7*(2+1))=26,007 [A] zpětné zásypy -20=-20,000 [B] Celkem: A+B=6,007 [C]
P | 47 | 126739 |  | PŘÍPLATEK ZA DALŠÍ 1KM DOPRAVY ZEMINY | M3 | 36.042 | 0 | 0 | 0 | 2
PP |  |  |  | na řízenou skládku Tisová
VV |  |  |  | příplatek za 6km z položky č. 126738 6*6,007=36,042 [A] Celkem: A=36,042 [B]
P | 48 | 126831 |  | ZŘÍZENÍ STUPŇŮ V PODLOŽÍ NÁSYPŮ TŘ. II, ODVOZ DO 1KM | M3 | 34.625 | 0 | 0 | 0 | 2
PP |  |  |  | vč. uložení na meziskládku
VV |  |  |  | na zpětné zásypy uloženo na mezideponii z položky č. 126838 34,625=34,625 [A] Celkem: A=34,625 [B]
P | 49 | 126838 |  | ZŘÍZENÍ STUPŇŮ V PODLOŽÍ NÁSYPŮ TŘ. II, ODVOZ DO 20KM | M3 | 17.389 | 0 | 0 | 0 | 2
PP |  |  |  | na řízenou skládku Tisová
VV |  |  |  | stávající propustek PK 0,6*((5,88-1,621)*10+6*(2,5+1,5)+6,7*(2+1))=52,014 [A] zpětné zásypy -34,625=-34,625 [B] Celkem: A+B=17,389 [C]
P | 50 | 126839 |  | PŘÍPLATEK ZA DALŠÍ 1KM DOPRAVY ZEMINY | M3 | 104.334 | 0 | 0 | 0 | 2
PP |  |  |  | na řízenou skládku Tisová
VV |  |  |  | příplatek za 6km z položky č. 126838 6*17,389=104,334 [A] Celkem: A=104,334 [B]
P | 51 | 126938 |  | ZŘÍZENÍ STUPŇŮ V PODLOŽÍ NÁSYPŮ TŘ. III, ODVOZ DO 20KM | M3 | 8.669 | 0 | 0 | 0 | 2
PP |  |  |  | na řízenou skládku Tisová
VV |  |  |  | stávající propustek PK 0,1*((5,88-1,621)*10+6*(2,5+1,5)+6,7*(2+1))=8,669 [A] Celkem: A=8,669 [B]
P | 52 | 126939 |  | PŘÍPLATEK ZA DALŠÍ 1KM DOPRAVY ZEMINY | M3 | 52.014 | 0 | 0 | 0 | 2
PP |  |  |  | na řízenou skládku Tisová
VV |  |  |  | příplatek za 6km z položky č. 126938 6*8,669=52,014 [A] Celkem: A=52,014 [B]
P | 53 | 132838 |  | HLOUBENÍ RÝH ŠÍŘ DO 2M PAŽ I NEPAŽ TŘ. II, ODVOZ DO 20KM | M3 | 7.5 | 0 | 0 | 0 | 2
PP |  |  |  | na řízenou skládku Tisová
VV |  |  |  | pro podkladní beton (25,5+24,5)*0,15=7,500 [A] Celkem: A=7,500 [B]
P | 54 | 132838 | r | HLOUBENÍ RÝH ŠÍŘ DO 2M PAŽ I NEPAŽ TŘ. II, ODVOZ DO 20KM | M3 | 15 | 0 | 0 | 0 | 2
PP |  |  |  | na řízenou skládku Tisová rezerva na sanaci pod základy položka jen se souhlasem investora
VV |  |  |  | pro sanaci podloží pod základy (25,5+24,5)*0,5*0,6=15,000 [A] Celkem: A=15,000 [B]
P | 55 | 132839 | r | PŘÍPLATEK ZA DALŠÍ 1KM DOPRAVY ZEMINY | M3 | 90 | 0 | 0 | 0 | 2
PP |  |  |  | na řízenou skládku Tisová rezerva na sanaci pod základy položka jen se souhlasem investora
VV |  |  |  | příplatek za 6km z položky č. 132838.r 6*15=90,000 [A] Celkem: A=90,000 [B]
P | 56 | 132938 | r | HLOUBENÍ RÝH ŠÍŘ DO 2M PAŽ I NEPAŽ TŘ. III, ODVOZ DO 20KM | M3 | 10 | 0 | 0 | 0 | 2
PP |  |  |  | na řízenou skládku Tisová rezerva na sanaci pod základy položka jen se souhlasem investora
VV |  |  |  | pro sanaci podloží pod základy (25,5+24,5)*0,5*0,4=10,000 [A] Celkem: A=10,000 [B]
P | 57 | 132939 | r | PŘÍPLATEK ZA DALŠÍ 1KM DOPRAVY ZEMINY | M3 | 60 | 0 | 0 | 0 | 2
PP |  |  |  | na řízenou skládku Tisová rezerva na sanaci pod základy položka jen se souhlasem investora
VV |  |  |  | příplatek za 6km z položky č. 132938.r 6*10=60,000 [A] Celkem: A=60,000 [B]
P | 58 | 17120 |  | ULOŽENÍ SYPANINY DO NÁSYPŮ A NA SKLÁDKY BEZ ZHUTNĚNÍ | M3 | 188.544 | 0 | 0 | 0 | 2
PP |  |  |  | materiály ukládané na skládku a mezideponii
VV |  |  |  | na mezideponii: dle pol.č.121101 : 27,5=27,500 [A] dle pol.č.122731 : 10=10,000 [B] dle pol.č.126731 : 20=20,000 [C] dle pol.č.126831 : 34,625=34,625 [D] dle pol.č.12473 : 8,375=8,375 [E] na skládku: dle pol.č.122738 : 2,535=2,535 [F] dle pol.č.124738 : 22,972=22,972 [G] dle pol.č.124838 : 22,972=22,972 [H] dle pol.č.126738 : 6,007=6,007 [I] dle pol.č.126838 : 17,389=17,389 [J] dle pol.č.126938 : 8,669=8,669 [K] dle pol.č.132838 : 7,5=7,500 [L] Celkem: A+B+C+D+E+F+G+H+I+J+K+L=188,544 [M]
P | 59 | 17120 | r | ULOŽENÍ SYPANINY DO NÁSYPŮ A NA SKLÁDKY BEZ ZHUTNĚNÍ | M3 | 25 | 0 | 0 | 0 | 2
PP |  |  |  | materiály ukládané na skládku rezerva na sanaci pod základy položka jen se souhlasem investora
VV |  |  |  | na skládku: dle pol.č.132838,r : 15=15,000 [A] dle pol.č.132938,r : 10=10,000 [B] Celkem: A+B=25,000 [C]
P | 60 | 17250 |  | ZŘÍZENÍ TĚSNĚNÍ ZE ZEMIN NEPROPUSTNÝCH | M3 | 2.97 | 0 | 0 | 0 | 2
PP |  |  |  | jílové těsnění tl.100mm
VV |  |  |  | (1,8+1,8)*8,25*0,1=2,970 [A] Celkem: A=2,970 [B]
P | 61 | 17380 |  | ZEMNÍ KRAJNICE A DOSYPÁVKY Z NAKUPOVANÝCH MATERIÁLŮ | M3 | 0.74 | 0 | 0 | 0 | 2
PP
VV |  |  |  | Krajnice: PS LB 4,8*0,1=0,480 [C] PS PB 2,6*0,1=0,260 [D] Celkem: C+D=0,740 [E]
P | 62 | 17511 |  | OBSYP POTRUBÍ A OBJEKTŮ SE ZHUTNĚNÍM | M3 | 64.625 | 0 | 0 | 0 | 2
PP |  |  |  | dle technologického předpisu použije se vhodný materiál z výkopu
VV |  |  |  | Zásypy zpětné: po zrušení provizorního chodníku 0,1*1,5*30=4,500 [A] v místě PK (0,08+0,17+0,03)*(5,5+6,5)=3,360 [B] kolem mostu ((1,06+1,08+1,06)*8,2+(2,89+2,42)*(2,5+1,5)-1*0,57*2,5+(0,88+1,17+0,5*3,04)*(2+1))=56,765 [C] Celkem: A+B+C=64,625 [D]
P | 63 | 17581 |  | OBSYP POTRUBÍ A OBJEKTŮ Z NAKUPOVANÝCH MATERIÁLŮ | M3 | 3.29 | 0 | 0 | 0 | 2
PP |  |  |  | přípojka vpusti
VV |  |  |  | obsyp ze ŠP fr.0/4mm tl.270mm 7*1*0,27=1,890 [A] obsyp ze ŠD fr.0/22mm tl.200mm 7*1*0,2=1,400 [B] Celkem: A+B=3,290 [C]
P | 64 | 17710 |  | ZEMNÍ HRÁZKY ZE ZEMIN SE ZHUTNĚNÍM | M3 | 8.375 | 0 | 0 | 0 | 2
PP |  |  |  | použije se vhodný materiál z výkopu
VV |  |  |  | 3,35*2,5=8,375 [A] Celkem: A=8,375 [B]
P | 65 | 18090 |  | VŠEOBECNÉ ÚPRAVY OSTATNÍCH PLOCH | M2 | 275 | 0 | 0 | 0 | 2
PP |  |  |  | po dokončení stavby
VV |  |  |  | 275=275,000 [A] Celkem: A=275,000 [B]
P | 66 | 18110 |  | ÚPRAVA PLÁNĚ SE ZHUTNĚNÍM V HORNINĚ TŘ. I | M2 | 205 | 0 | 0 | 0 | 2
PP
VV |  |  |  | 125+30+5+45=205,000 [A] Celkem: A=205,000 [B]
P | 67 | 18130 |  | ÚPRAVA PLÁNĚ BEZ ZHUTNĚNÍ | M2 | 275 | 0 | 0 | 0 | 2
PP
VV |  |  |  | 275=275,000 [A] Celkem: A=275,000 [B]
P | 68 | 18231 |  | ROZPROSTŘENÍ ORNICE V ROVINĚ V TL DO 0,10M | M2 | 271.7 | 0 | 0 | 0 | 2
PP
VV |  |  |  | 68,5+91,9+68,3=228,700 [A] 5,8+3,5+5+3,4+8,2+17,1=43,000 [B] Celkem: A+B=271,700 [C]
P | 69 | 18242 |  | ZALOŽENÍ TRÁVNÍKU HYDROOSEVEM NA ORNICI | M2 | 271.7 | 0 | 0 | 0 | 2
PP
VV |  |  |  | 68,5+91,9+68,3=228,700 [A] 5,8+3,5+5+3,4+8,2+17,1=43,000 [B] Celkem: A+B=271,700 [C]
P | 70 | 18247 |  | OŠETŘOVÁNÍ TRÁVNÍKU | M2 | 271.7 | 0 | 0 | 0 | 2
PP
VV |  |  |  | 68,5+91,9+68,3=228,700 [A] 5,8+3,5+5+3,4+8,2+17,1=43,000 [B] Celkem: A+B=271,700 [C]
P | 71 | 18481 |  | OCHRANA STROMŮ BEDNĚNÍM | M2 | 48 | 0 | 0 | 0 | 2
PP |  |  |  | 5 ks
VV |  |  |  | (4*1,2*2)*5=48,000 [A] Celkem: A=48,000 [B]
SD |  | 2 |  | Základy |  |  |  | 0 | 0 |  | 0 | 0
P | 72 | 21262 |  | TRATIVODY KOMPLET Z TRUB Z PLAST HMOT DN DO 100MM | M | 17.8 | 0 | 0 | 0 | 2
PP
VV |  |  |  | 8,8+9=17,800 [A] Celkem: A=17,800 [B]
P | 73 | 21341 |  | DRENÁŽNÍ VRSTVY Z PLASTBETONU (PLASTMALTY) | M3 | 0.026 | 0 | 0 | 0 | 2
PP
VV |  |  |  | v úžlabí NK 0,15*0,05*3,5=0,026 [A] Celkem: A=0,026 [B]
P | 74 | 21461C |  | SEPARAČNÍ GEOTEXTILIE DO 300G/M2 | M2 | 220.5 | 0 | 0 | 0 | 2
PP |  |  |  | 300g/m2
VV |  |  |  | vozovka mimo most S2 (71,6+53,3)*1,05=131,145 [A] chodník S3 (4,2+3,1+11,4+11,4)*1,05=31,605 [B] pod rigolem z kam.dl. (2+3)*1,05=5,250 [C] provizorní chodník 50*1,05=52,500 [D] Celkem: A+B+C+D=220,500 [E]
P | 75 | 21461C | r | SEPARAČNÍ GEOTEXTILIE DO 300G/M2 | M2 | 140.385 | 0 | 0 | 0 | 2
PP |  |  |  | obal polštáře pod základy rezerva na sanaci pod základy položka jen se souhlasem investora
VV |  |  |  | případná úprava základové spáry pod základy mostu (2*(25,5+24,5)+(34,3+33,1)*0,5)*1,05=140,385 [A] Celkem: A=140,385 [B]
P | 76 | 27152 | r | POLŠTÁŘE POD ZÁKLADY Z KAMENIVA DRCENÉHO | M3 | 25 | 0 | 0 | 0 | 2
PP |  |  |  | HDK polštář fr.16/63mm rezerva na sanaci pod základy položka jen se souhlasem investora
VV |  |  |  | případná úprava základové spáry pod základy mostu (25,5+24,5)*0,5=25,000 [A] Celkem: A=25,000 [B]
P | 77 | 272324 |  | ZÁKLADY ZE ŽELEZOBETONU DO C25/30 | M3 | 19.195 | 0 | 0 | 0 | 2
PP |  |  |  | beton C25/30 XC2; vč. ošetření spár a nátěru zasypaných ploch proti zemní vlhkosti
VV |  |  |  | (18,93+18,16)*0,5+(6,64+6,35)*0,05=19,195 [A] Celkem: A=19,195 [B]
P | 78 | 272365 |  | VÝZTUŽ ZÁKLADŮ Z OCELI 10505, B500B | T | 2.879 | 0 | 0 | 0 | 2
PP
VV |  |  |  | základy NK - předpoklad 150 kg/m3: 0,15*19,195=2,879 [A] Celkem: A=2,879 [B]
SD |  | 3 |  | Svislé konstrukce |  |  |  | 0 | 0 |  | 0 | 0
P | 79 | 311212 |  | ZDI A STĚNY PODPĚR A VOLNÉ Z KAMENE A LOM VÝROBKŮ NA MC | M3 | 3 | 0 | 0 | 0 | 2
PP |  |  |  | dozdění stávajících opěr propustku v 1.etapě
VV |  |  |  | 2*1,5*2*0,5=3,000 [A] Celkem: A=3,000 [B]
P | 80 | 31717 |  | KOVOVÉ KONSTRUKCE PRO KOTVENÍ ŘÍMSY | KG | 73.45 | 0 | 0 | 0 | 2
PP |  |  |  | kotvy říms s povrchovou ochranou dle TZ, TKP 19A, odhad 5,65 kg/ks, vč. vlepení kotvy
VV |  |  |  | (7+6)*5,65=73,450 [A] Celkem: A=73,450 [B]
P | 81 | 317325 |  | ŘÍMSY ZE ŽELEZOBETONU DO C30/37 (B37) | M3 | 5.584 | 0 | 0 | 0 | 2
PP |  |  |  | beton C30/37 XF4, vč. lešení a bednění, úpravy a výplně pracovních, dilatačních a smršťovacích spár a úpravy povrchu
VV |  |  |  | vtoková římsa 3,3*0,601m2+0,241m2*(2,85+2,37)=3,241 [A] výtoková římsa 3,3*0,254m2+0,252m2*(2,97+3)=2,343 [B] Celkem: A+B=5,584 [C]
P | 82 | 317365 |  | VÝZTUŽ ŘÍMS Z OCELI 10505, B500B | T | 0.838 | 0 | 0 | 0 | 2
PP |  |  |  | odhad 150 kg/m2
VV |  |  |  | dle pol.č.317325 5,584*0,15=0,838 [A] Celkem: A=0,838 [B]
P | 83 | 389325 |  | MOSTNÍ RÁMOVÉ KONSTRUKCE ZE ŽELEZOBETONU C30/37 | M3 | 25.551 | 0 | 0 | 0 | 2
PP |  |  |  | beton C30/37 XF1, vč. lešení a bednění, úpravy a výplně pracovních, dilatačních a smršťovacích spár a úpravy povrchu, vč. ošetření spár a nátěru zasypaných ploch proti zemní vlhkosti
VV |  |  |  | stojky polorámu 0,4*9,967*2=7,974 [A] křídla 0,5*((2,69+2,455)*1,4+(3,13+2,885)*1,57)=8,323 [B] deska polorámu(příčel) 1m2*9,254=9,254 [C] Celkem: A+B+C=25,551 [D]
P | 84 | 389365 |  | VÝZTUŽ MOSTNÍ RÁMOVÉ KONSTRUKCE Z OCELI 10505, B500B | T | 5.621 | 0 | 0 | 0 | 2
PP |  |  |  | odhad 220 kg/m2
VV |  |  |  | 0,22*25,551=5,621 [A] Celkem: A=5,621 [B]
SD |  | 4 |  | Vodorovné konstrukce |  |  |  | 0 | 0 |  | 0 | 0
P | 85 | 451313 |  | PODKLADNÍ A VÝPLŇOVÉ VRSTVY Z PROSTÉHO BETONU C16/20 | M3 | 0.132 | 0 | 0 | 0 | 2
PP |  |  |  | C16/20 X0
VV |  |  |  | podkladní beton pod vpustí tl.100mm 1,15*1,15*0,1=0,132 [A] Celkem: A=0,132 [B]
P | 86 | 451314 |  | PODKLADNÍ A VÝPLŇOVÉ VRSTVY Z PROSTÉHO BETONU C25/30 | M3 | 3.196 | 0 | 0 | 0 | 2
PP |  |  |  | lože pod dlažbu z C25/30 XC2
VV |  |  |  | vyrovnávací beton pod dlažbou tl.100mm (25,708+(2,6+2,4)*1,25)*0,1=3,196 [A] Celkem: A=3,196 [B]
P | 87 | 451323 |  | PODKL A VÝPLŇ VRSTVY ZE ŽELEZOBET DO C16/20 | M3 | 7.5 | 0 | 0 | 0 | 2
PP |  |  |  | beton C16/20 X0 vč. bednění, úpravy a výplně pracovních, úpravy povrchu, vč. ošetření spár a nátěru zasypaných ploch proti zemní vlhkosti
VV |  |  |  | podkladní beton pod základy tl.150mm (24,5+25,5)*0,15=7,500 [A] Celkem: A=7,500 [B]
P | 88 | 451366 |  | VÝZTUŽ PODKL VRSTEV Z KARI-SÍTÍ | T | 0.518 | 0 | 0 | 0 | 2
PP
VV |  |  |  | (4*2*2)*0,03239=0,518 [A] Celkem: A=0,518 [B]
P | 89 | 45157 |  | PODKLADNÍ A VÝPLŇOVÉ VRSTVY Z KAMENIVA TĚŽENÉHO | M3 | 0.7 | 0 | 0 | 0 | 2
PP |  |  |  | lože pod potrubím ze ŠP fr.0/4mm
VV |  |  |  | lože tl.100mm 7*1*0,1=0,700 [A] Celkem: A=0,700 [B]
P | 90 | 45852 |  | VÝPLŇ ZA OPĚRAMI A ZDMI Z KAMENIVA DRCENÉHO | M3 | 3.993 | 0 | 0 | 0 | 2
PP |  |  |  | klíny v přechodové oblasti za rubem opěr nad drenážním betonem
VV |  |  |  | 2*2,2*8,25*0,11=3,993 [A] Celkem: A=3,993 [B]
P | 91 | 45860 |  | VÝPLŇ ZA OPĚRAMI A ZDMI Z MEZEROVITÉHO BETONU | M3 | 10.725 | 0 | 0 | 0 | 2
PP
VV |  |  |  | (0,65+0,65)*8,25=10,725 [A] Celkem: A=10,725 [B]
P | 92 | 46452 |  | POHOZ DNA A SVAHŮ Z KAMENIVA DRCENÉHO | M3 | 12.856 | 0 | 0 | 0 | 2
PP |  |  |  | štěrkový pohoz fr.63/125mm tl.200mm
VV |  |  |  | dno (9,9+8,2)*0,2=3,620 [A] svahy ((2,4+3,8)*0,5*4,6+(3,8+5)*0,5*2,3+(5,9+5)*0,5*4)*0,2=9,236 [B] Celkem: A+B=12,856 [C]
P | 93 | 465512 |  | DLAŽBY Z LOMOVÉHO KAMENE NA MC | M3 | 6.392 | 0 | 0 | 0 | 2
PP |  |  |  | včetně lože a spárování
VV |  |  |  | koryto mezi bet.prahy (dlažba tl.200mm) (25,708+(2,6+2,4)*1,25)*0,2=6,392 [A] Celkem: A=6,392 [B]
P | 94 | 467314 |  | STUPNĚ A PRAHY VODNÍCH KORYT Z PROSTÉHO BETONU C25/30 | M3 | 3.451 | 0 | 0 | 0 | 2
PP |  |  |  | beton C25/30 XC2
VV |  |  |  | příčné prahy (2,4+2,6+2,3)*0,35+0,35*2,56=3,451 [A] Celkem: A=3,451 [B]
SD |  | 5 |  | Komunikace |  |  |  | 0 | 0 |  | 0 | 0
P | 95 | 56333 |  | VOZOVKOVÉ VRSTVY ZE ŠTĚRKODRTI TL. DO 150MM | M2 | 279.9 | 0 | 0 | 0 | 2
PP
VV |  |  |  | vozovka ŠDa tl.150mm S2 71,6+53,3=124,900 [A] vozovka ŠDb min. tl.150mm S2 (71,6+53,3)+ S3 (4,2+3,1+11,4+11,4)=155,000 [B] Celkem: A+B=279,900 [C]
P | 96 | 56334 |  | VOZOVKOVÉ VRSTVY ZE ŠTĚRKODRTI TL. DO 200MM | M2 | 45 | 0 | 0 | 0 | 2
PP
VV |  |  |  | provizorní chodník S4 45=45,000 [A] Celkem: A=45,000 [B]
P | 97 | 56362 |  | VOZOVKOVÉ VRSTVY Z RECYKLOVANÉHO MATERIÁLU TL DO 100MM | M2 | 30.1 | 0 | 0 | 0 | 2
PP |  |  |  | R-mat tl.60mm
VV |  |  |  | chodní S3 4,2+3,1+11,4+11,4=30,100 [A] Celkem: A=30,100 [B]
P | 98 | 572121 |  | INFILTRAČNÍ POSTŘIK ASFALTOVÝ DO 1,0KG/M2 | M2 | 155 | 0 | 0 | 0 | 2
PP |  |  |  | 1,0 Kg/m2
VV |  |  |  | vozovka S2 71,6+53,3=124,900 [A] chodník S3 4,2+3,1+11,4+11,4=30,100 [B] Celkem: A+B=155,000 [C]
P | 99 | 572211 |  | SPOJOVACÍ POSTŘIK Z ASFALTU DO 0,5KG/M2 | M2 | 302 | 0 | 0 | 0 | 2
PP |  |  |  | 0,3 Kg/m2
VV |  |  |  | vozovka mimo most pod ACO 71,6+53,3=124,900 [A] vozovka na mostě pod ACO 22,1=22,100 [B] vozovka mimo most pod ACL 71,6+53,3=124,900 [C] chodník pod ACO 4,2+3,1+11,4+11,4=30,100 [D] Celkem: A+B+C+D=302,000 [E]
P | 100 | 574A04 |  | ASFALTOVÝ BETON PRO OBRUSNÉ VRSTVY ACO 11+, 11S | M3 | 1.326 | 0 | 0 | 0 | 2
PP |  |  |  | ochrana izolace na mostě ACO 11+ tl.40-70mm
VV |  |  |  | vozovka na mostě S1 22,1*0,06=1,326 [A] Celkem: A=1,326 [B]
P | 101 | 574A31 |  | ASFALTOVÝ BETON PRO OBRUSNÉ VRSTVY ACO 8 TL. 40MM | M2 | 30.1 | 0 | 0 | 0 | 2
PP |  |  |  | ACO 8CH
VV |  |  |  | chodník S1 4,2+3,1+11,4+11,4=30,100 [A] Celkem: A=30,100 [B]
P | 102 | 574A34 |  | ASFALTOVÝ BETON PRO OBRUSNÉ VRSTVY ACO 11+, 11S TL. 40MM | M2 | 124.9 | 0 | 0 | 0 | 2
PP |  |  |  | ACO 11+
VV |  |  |  | vozovka S2 71,6+53,3=124,900 [A] Celkem: A=124,900 [B]
P | 103 | 574A44 |  | ASFALTOVÝ BETON PRO OBRUSNÉ VRSTVY ACO 11+, 11S TL. 50MM | M2 | 22.1 | 0 | 0 | 0 | 2
PP |  |  |  | ACO 11+
VV |  |  |  | vozovka na mostě S1 22,1=22,100 [A] Celkem: A=22,100 [B]
P | 104 | 574C56 |  | ASFALTOVÝ BETON PRO LOŽNÍ VRSTVY ACL 16+, 16S TL. 60MM | M2 | 124.9 | 0 | 0 | 0 | 2
PP |  |  |  | ACL 16+
VV |  |  |  | vozovka mimo most S2 71,6+53,3=124,900 [A] Celkem: A=124,900 [B]
P | 105 | 574E46 |  | ASFALTOVÝ BETON PRO PODKLADNÍ VRSTVY ACP 16+, 16S TL. 50MM | M2 | 124.9 | 0 | 0 | 0 | 2
PP |  |  |  | ACP 16+
VV |  |  |  | vozovka mimo most S2 71,6+53,3=124,900 [A] Celkem: A=124,900 [B]
SD |  | 7 |  | Přidružená stavební výroba |  |  |  | 0 | 0 |  | 0 | 0
P | 106 | 711127 |  | IZOLACE BĚŽN KONSTR PROTI TLAK VODĚ Z PE FÓLIÍ | M2 | 15.793 | 0 | 0 | 0 | 2
PP |  |  |  | těsnící fólie s drenážní úpravou (nopová fólie s výškou nopu 20mm) svislá ochrana izolace NAIP na rubu stojek
VV |  |  |  | 2*6,7+8,25*0,145*2=15,793 [A] Celkem: A=15,793 [B]
P | 107 | 711412 |  | IZOLACE MOSTOVEK CELOPLOŠNÁ ASFALTOVÝMI PÁSY | M2 | 13.57 | 0 | 0 | 0 | 2
PP
VV |  |  |  | svislá na rubu stojek 2*6,7+0,1*0,85*2=13,570 [A] Celkem: A=13,570 [B]
P | 108 | 711442 |  | IZOLACE MOSTOVEK CELOPLOŠNÁ ASFALTOVÝMI PÁSY S PEČETÍCÍ VRSTVOU | M2 | 31.721 | 0 | 0 | 0 | 2
PP
VV |  |  |  | 0,1*3,3+3,1*9,26+9,26*2*0,145=31,721 [A] Celkem: A=31,721 [B]
P | 109 | 711462 |  | IZOLACE MOSTOVEK POD ŘÍMSOU ASFALTOVÝMI PÁSY S PEČETÍCÍ VRSTVOU | M2 | 9.831 | 0 | 0 | 0 | 2
PP
VV |  |  |  | (2,25+0,65)*(3,1+2*0,145)=9,831 [A] Celkem: A=9,831 [B]
P | 110 | 711509 |  | OCHRANA IZOLACE NA POVRCHU TEXTILIÍ | M2 | 98.827 | 0 | 0 | 0 | 2
PP |  |  |  | ochranná geotextilie min. 500g/m2
VV |  |  |  | (1,15*9,25*2+1,5*7,4*2+2*0,4*0,5*2+2*0,6*0,5*2+4*0,4*0,4+2*0,4*0,6*4)=48,035 [A] 2,5*(2,6+1,95+2,5+2,7)=24,375 [B] (2*1,44*0,5+2*1,59*0,5+4*0,5*1,3+4,8+5,1+4,8+4,5)=24,830 [C] 0,3*(1,3+1,25+2*0,75)+2*0,35*0,3+2*0,5*0,12+2*0,07*0,3=1,587 [D] Celkem: A+B+C+D=98,827 [E]
P | 111 | 78382 |  | NÁTĚRY BETON KONSTR TYP S2 (OS-B) | M2 | 41.95 | 0 | 0 | 0 | 2
PP
VV |  |  |  | NK čela 1,25+2,95=4,200 [A] NK líc 7,25*2+9,3*2,5=37,750 [B] Celkem: A+B=41,950 [C]
P | 112 | 78383 |  | NÁTĚRY BETON KONSTR TYP S4 (OS-C) | M2 | 34.82 | 0 | 0 | 0 | 2
PP
VV |  |  |  | římsy 7,4+12+0,45*(8,5+9,5)+0,15*(3,4+9,4)+0,3*(8,5+9,5)=34,820 [A] Celkem: A=34,820 [B]
SD |  | 8 |  | Potrubí |  |  |  | 0 | 0 |  | 0 | 0
P | 113 | 863332 |  | POTRUBÍ Z TRUB Z NEREZ OCELI DN DO 150MM | M | 1 | 0 | 0 | 0 | 2
PP |  |  |  | nerez DN150; průchodky skrz křídla
VV |  |  |  | 2*0,5=1,000 [A] Celkem: A=1,000 [B]
P | 114 | 87433 |  | POTRUBÍ Z TRUB PLASTOVÝCH ODPADNÍCH DN DO 150MM | M | 7 | 0 | 0 | 0 | 2
PP |  |  |  | přípojka vpusti z potrubí PP UR2 DN150 SN10 včetně tvarovek
VV |  |  |  | 7=7,000 [A] Celkem: A=7,000 [B]
P | 115 | 87633 |  | CHRÁNIČKY Z TRUB PLASTOVÝCH DN DO 150MM | M | 34.5 | 0 | 0 | 0 | 2
PP |  |  |  | flexibilní korugovaná HDPE trubka průměru 110/94mm včetně zaslepení - 6ks
VV |  |  |  | chráničky v římsách 2*8,5+9,5=26,500 [A] chráničky-pokračování od čel vtokové chodníkové římsy mimo asfaltový chodník do zeleného pásu 4*2=8,000 [B] Celkem: A+B=34,500 [C]
P | 116 | 89712 |  | VPUSŤ KANALIZAČNÍ ULIČNÍ KOMPLETNÍ Z BETONOVÝCH DÍLCŮ | KUS | 1 | 0 | 0 | 0 | 2
PP |  |  |  | včetně mříže a kalového koše nízkého vpust se dnem bez kalové prohlubně s dolním odtokem DN150 1x vyrovnávací prstenec TBV-Q 390/60/10d 1x skruž horní TBV-Q 450/295/5b 1x dno TBV-Q 450/300/1a
VV |  |  |  | 1=1,000 [A] Celkem: A=1,000 [B]
SD |  | 9 |  | Ostatní konstrukce a práce |  |  |  | 0 | 0 |  | 0 | 0
P | 117 | 9112B1 |  | ZÁBRADLÍ MOSTNÍ SE SVISLOU VÝPLNÍ - DODÁVKA A MONTÁŽ | M | 17.5 | 0 | 0 | 0 | 2
PP |  |  |  | odborný odhad hmotnosti zábradlí = 600kg včetně kotvení sloupků, kompletní povrchové úpravy
VV |  |  |  | nové zábradlí mostu výšky 1,1m vč. PKO dle TP19 8,25+9,25=17,500 [A] Celkem: A=17,500 [B]
P | 118 | 911CB2 |  | SVODIDLO BETON, ÚROVEŇ ZADRŽ H1 VÝŠ 0,8M - MONTÁŽ S PŘESUNEM (BEZ DODÁVKY) | M | 40 | 0 | 0 | 0 | 2
PP |  |  |  | provizorní svodidla během výstavby kompletní dle schválených technických podmínek, vč. náběhů a všech napojení
VV |  |  |  | svodidlo výšky 80cm 8=8,000 [A] svodidlo mini výšky 50cm 16*2=32,000 [B] Celkem: A+B=40,000 [C]
P | 119 | 911CB3 |  | SVODIDLO BETON, ÚROVEŇ ZADRŽ H1 VÝŠ 0,8M - DEMONTÁŽ S PŘESUNEM | M | 40 | 0 | 0 | 0 | 2
PP |  |  |  | provizorní svodidla během výstavby
VV |  |  |  | svodidlo výšky 80cm 8=8,000 [A] svodidlo mini výšky 50cm 16*2=32,000 [B] Celkem: A+B=40,000 [C]
P | 120 | 911CB9 |  | SVODIDLO BETON, ÚROVEŇ ZADRŽ H1 VÝŠ 0,8M - NÁJEM | MDEN | 3840 | 0 | 0 | 0 | 2
PP |  |  |  | provizorní svodidla během výstavby kompletní dle schválených technických podmínek, vč. náběhů a všech napojení
VV |  |  |  | svodidlo výšky 80cm 8*4*30=960,000 [A] svodidlo mini výšky 50cm 16*6*30=2 880,000 [B] Celkem: A+B=3 840,000 [C]
P | 121 | 91355 |  | EVIDENČNÍ ČÍSLO MOSTU | KUS | 2 | 0 | 0 | 0 | 2
PP |  |  |  | komplet
VV |  |  |  | 2=2,000 [A] Celkem: A=2,000 [B]
P | 122 | 914122 |  | DOPRAVNÍ ZNAČKY ZÁKLADNÍ VELIKOSTI OCELOVÉ FÓLIE TŘ 1 - MONTÁŽ S PŘEMÍSTĚNÍM | KUS | 4 | 0 | 0 | 0 | 2
PP |  |  |  | vč. sloupků a podstavců
VV |  |  |  | původní značky 1=1,000 [A] značky DIO 3=3,000 [B] Celkem: A+B=4,000 [C]
P | 123 | 914123 |  | DOPRAVNÍ ZNAČKY ZÁKLADNÍ VELIKOSTI OCELOVÉ FÓLIE TŘ 1 - DEMONTÁŽ | KUS | 4 | 0 | 0 | 0 | 2
PP |  |  |  | vč. sloupků a podstavců
VV |  |  |  | původní značky 1=1,000 [A] značky DIO 3=3,000 [B] Celkem: A+B=4,000 [C]
P | 124 | 914129 |  | DOPRAV ZNAČKY ZÁKLAD VEL OCEL FÓLIE TŘ 1 - NÁJEMNÉ | KSDEN | 540 | 0 | 0 | 0 | 2
PP |  |  |  | odhad 180 dní vč. sloupků a podstavců
VV |  |  |  | odhad - dodavatel promítne do jednotkové ceny položky nájemné dle svého harmonogramu výstavby 3*180=540,000 [A] Celkem: A=540,000 [B]
P | 125 | 916122 |  | DOPRAV SVĚTLO VÝSTRAŽ SOUPRAVA 3KS - MONTÁŽ S PŘESUNEM | KUS | 2 | 0 | 0 | 0 | 2
PP |  |  |  | DIO; 3xS3
VV |  |  |  | souprava vč. zdrojů 2=2,000 [A] Celkem: A=2,000 [B]
P | 126 | 916123 |  | DOPRAV SVĚTLO VÝSTRAŽ SOUPRAVA 3KS - DEMONTÁŽ | KUS | 2 | 0 | 0 | 0 | 2
PP |  |  |  | DIO; 3xS3
VV |  |  |  | souprava vč. zdrojů 2=2,000 [A] Celkem: A=2,000 [B]
P | 127 | 916129 |  | DOPRAV SVĚTLO VÝSTRAŽ SOUPRAVA 3KS - NÁJEMNÉ | KSDEN | 360 | 0 | 0 | 0 | 2
PP |  |  |  | DIO odhad dní 180
VV |  |  |  | 2*180=360,000 [A] Celkem: A=360,000 [B]
P | 128 | 916312 |  | DOPRAVNÍ ZÁBRANY Z2 S FÓLIÍ TŘ 1 - MONTÁŽ S PŘESUNEM | KUS | 2 | 0 | 0 | 0 | 2
PP
VV |  |  |  | 2=2,000 [A] Celkem: A=2,000 [B]
P | 129 | 916313 |  | DOPRAVNÍ ZÁBRANY Z2 S FÓLIÍ TŘ 1 - DEMONTÁŽ | KUS | 2 | 0 | 0 | 0 | 2
PP
VV |  |  |  | 2=2,000 [A] Celkem: A=2,000 [B]
P | 130 | 916319 |  | DOPRAVNÍ ZÁBRANY Z2 - NÁJEMNÉ | KSDEN | 360 | 0 | 0 | 0 | 2
PP |  |  |  | DIO odhad dní 180
VV |  |  |  | 2*180=360,000 [A] Celkem: A=360,000 [B]
P | 131 | 916352 |  | SMĚROVACÍ DESKY Z4 OBOUSTR S FÓLIÍ TŘ 1 - MONTÁŽ S PŘESUNEM | KUS | 4 | 0 | 0 | 0 | 2
PP
VV |  |  |  | 4=4,000 [A] Celkem: A=4,000 [B]
P | 132 | 916353 |  | SMĚROVACÍ DESKY Z4 OBOUSTR S FÓLIÍ TŘ 1 - DEMONTÁŽ | KUS | 4 | 0 | 0 | 0 | 2
PP
VV |  |  |  | 4=4,000 [A] Celkem: A=4,000 [B]
P | 133 | 916359 |  | SMĚROVACÍ DESKY Z4 OBOUSTR S FÓLIÍ TŘ 1 - NÁJEMNÉ | KSDEN | 720 | 0 | 0 | 0 | 2
PP |  |  |  | DIO odhad dní 180
VV |  |  |  | 4*180=720,000 [A] Celkem: A=720,000 [B]
P | 134 | 916542 |  | PATKA PRO VOD DESKY SAMOSTATNÁ NAD 10KG - MONTÁŽ S PŘESUNEM | KUS | 8 | 0 | 0 | 0 | 2
PP
VV |  |  |  | dle pol.č.916312 : 2*2=4,000 [A] dle pol.č.916352 : 4=4,000 [B] Celkem: A+B=8,000 [C]
P | 135 | 916543 |  | PATKA PRO VODÍCÍ DESKY SAMOSTATNÁ NAD 10KG - DEMONTÁŽ | KUS | 8 | 0 | 0 | 0 | 2
PP
VV |  |  |  | dle pol.č.916313 : 2*2=4,000 [A] dle pol.č.916352 : 4=4,000 [B] Celkem: A+B=8,000 [C]
P | 136 | 916549 |  | PATKA PRO VODÍCÍ DESKY SAMOSTATNÁ NAD 10KG - NÁJEMNÉ | KSDEN | 1440 | 0 | 0 | 0 | 2
PP |  |  |  | DIO odhad dní 180
VV |  |  |  | odhad, dodavatel promítne do jednotkové ceny položky nájemné dle svého harmonogramu výstavby dle pol.č.916319: 2*2*180=720,000 [A] dle pol.č.916352 : 4*180=720,000 [B] Celkem: A+B=1 440,000 [C]
P | 137 | 917212 |  | ZÁHONOVÉ OBRUBY Z BETONOVÝCH OBRUBNÍKŮ ŠÍŘ 80MM | M | 13 | 0 | 0 | 0 | 2
PP |  |  |  | obrubník 80/250mm
VV |  |  |  | 7+6=13,000 [A] Celkem: A=13,000 [B]
P | 138 | 917224 |  | SILNIČNÍ A CHODNÍKOVÉ OBRUBY Z BETONOVÝCH OBRUBNÍKŮ ŠÍŘ 150MM | M | 25 | 0 | 0 | 0 | 2
PP |  |  |  | obrubníky 150/250mm
VV |  |  |  | 10+9+3+3=25,000 [A] Celkem: A=25,000 [B]
P | 139 | 919111 |  | ŘEZÁNÍ ASFALTOVÉHO KRYTU VOZOVEK TL DO 50MM | M | 26.2 | 0 | 0 | 0 | 2
PP |  |  |  | napojení
VV |  |  |  | chodník 1,6+1,6=3,200 [A] podélně kryt PK-napojení etap 23=23,000 [B] Celkem: A+B=26,200 [C]
P | 140 | 919113 |  | ŘEZÁNÍ ASFALTOVÉHO KRYTU VOZOVEK TL DO 150MM | M | 35.6 | 0 | 0 | 0 | 2
PP |  |  |  | napojení
VV |  |  |  | na hranicích fréz vozovky 6,5+6,1=12,600 [A] podélně 1.etapa 23=23,000 [B] Celkem: A+B=35,600 [C]
P | 141 | 919147 |  | ŘEZÁNÍ ŽELEZOBETONOVÝCH KONSTRUKCÍ TL DO 400MM | M | 6.5 | 0 | 0 | 0 | 2
PP |  |  |  | stávající NK-deska+opěry
VV |  |  |  | 3,5+1,5+1,5=6,500 [A] Celkem: A=6,500 [B]
P | 142 | 931325 |  | TĚSNĚNÍ DILATAČ SPAR ASF ZÁLIVKOU MODIFIK PRŮŘ DO 600MM2 | M | 56.8 | 0 | 0 | 0 | 2
PP
VV |  |  |  | napojení na stávající stav + kolem říms 6,5+6,1+1,6+1,6+23+8,5+9,5=56,800 [A] Celkem: A=56,800 [B]
P | 143 | 935822 |  | ŽLABY A RIGOLY DLÁŽDĚNÉ Z KOSTEK VELKÝCH DO BETONU TL 100MM | M2 | 5.2 | 0 | 0 | 0 | 2
PP
VV |  |  |  | 2,2+3=5,200 [A] Celkem: A=5,200 [B]
P | 144 | 936501 |  | DROBNÉ DOPLŇK KONSTR KOVOVÉ NEREZ | KG | 8.64 | 0 | 0 | 0 | 2
PP |  |  |  | nerezový plech tl.5mm vlepený pomocí epoxidového lepidla; dodání, výroba a montáž
VV |  |  |  | 0,005*0,3*0,3*8000*2*1,2=8,640 [A] Celkem: A=8,640 [B]
P | 145 | 94890 |  | PODPĚRNÉ SKRUŽE - ZŘÍZENÍ A ODSTRANĚNÍ | M3OP | 27.75 | 0 | 0 | 0 | 2
PP |  |  |  | pro NK
VV |  |  |  | 9,25*2,5*1,2=27,750 [A] Celkem: A=27,750 [B]
P | 146 | 966131 |  | BOURÁNÍ KONSTRUKCÍ Z KAMENE NA MC S ODVOZEM DO 1KM | M3 | 8.5 | 0 | 0 | 0 | 2
PP |  |  |  | uložení na mezideponii pro budoucí využití na stavbě
VV |  |  |  | opěry (odhad rozměrů) 8,5*0,5*1*2=8,500 [A] Celkem: A=8,500 [B]
P | 147 | 966158 |  | BOURÁNÍ KONSTRUKCÍ Z PROST BETONU S ODVOZEM DO 20KM | M3 | 26.236 | 0 | 0 | 0 | 2
PP |  |  |  | včetně odvozu do 26km na řízenou skládku Tisová
VV |  |  |  | vybourání spádového betonu propustku 0,13*27,7=3,601 [A] odhad-vybourání opěr 2*0,3*1,1*8,5+2*8,5*0,15*0,2=6,120 [B] odhad-vybourání základů opěr 2*1,1*0,5*8,5=9,350 [C] odhad-vybourání křídel 0,4*1*(1,3+0,7+1,2+2,5)=2,280 [D] odhad-vybourání základů křídel 0,5*1,1*(1,3+0,7+1,2+2,5)=3,135 [E] odhad-vybourání základů čelních zídek 0,7*0,5*2,5*2=1,750 [F] Celkem: A+B+C+D+E+F=26,236 [G]
P | 148 | 966168 |  | BOURÁNÍ KONSTRUKCÍ ZE ŽELEZOBETONU S ODVOZEM DO 20KM | M3 | 8.941 | 0 | 0 | 0 | 2
PP |  |  |  | včetně odvozu do 26km na řízenou skládku Tisová
VV |  |  |  | římsy propustku 0,49*0,35*5,7+0,91*0,29*8=3,089 [A] NK-deska 8,4*0,2*2,65=4,452 [B] čelní zídky trubního propustku 2,5*1,6*(0,2+0,15)=1,400 [C] Celkem: A+B+C=8,941 [D]
P | 149 | 966188 |  | DEMONTÁŽ KONSTRUKCÍ KOVOVÝCH S ODVOZEM DO 20KM | T | 0.115 | 0 | 0 | 0 | 2
PP |  |  |  | stávající ocelové zábradlí
VV |  |  |  | ((5+5+4*1)+3*1)*(3,14*0,03*0,03-3,14*0,025*0,025)*7,85=0,115 [A] Celkem: A=0,115 [B]
P | 150 | 966357 |  | BOURÁNÍ PROPUSTŮ Z TRUB DN DO 500MM | M | 5 | 0 | 0 | 0 | 2
PP |  |  |  | 2x betonové trouba DN500 dl.2,5m včetně odvozu do 26km na řízenou skládku Tisová
VV |  |  |  | 2*2,5=5,000 [A] Celkem: A=5,000 [B]
P | 151 | 97817 |  | ODSTRANĚNÍ MOSTNÍ IZOLACE | M2 | 22 | 0 | 0 | 0 | 2
PP
VV |  |  |  | asfaltová izolace (odhad) 22=22,000 [A] Celkem: A=22,000 [B]
P | 152 | 99801 |  | LETOPOČET | KS | 1 | 0 | 0 | 0 | 2
PP |  |  |  | vlysem do římsy, provedení odsouhlasí investor
VV |  |  |  | 1=1,000 [A] Celkem: A=1,000 [B]