## Rekapitulace stavby
Export Komplet | [24 empty] | VZ | 2.0 | ZAMOK |  |  |  |  | False | False | {e9e8a47f-8c88-4d67-9911-ba5b03904a43}
[31 empty] | 0,01 | 21
[31 empty] | 0,01 | 15
|  | REKAPITULACE STAVBY | [15 empty] | v --- níže se nacházejí doplnkové a pomocné údaje k sestavám --- v | [11 empty] | Návod na vyplnění | 0,001
|  | Kód: |  |  |  |  | 20220218 | [22 empty] | Měnit lze pouze buňky se žlutým podbarvením! 1) v Rekapitulaci stavby vyplňte údaje o Uchazeči (přenesou se do ostatních sestav i v jiných listech) 2) na vybraných listech vyplňte v sestavě Soupis prací ceny u položek | 0,01
|  | Stavba: |  |  |  |  | Stavební úpravy části objektu - Základní škola Ostrov - úprava rozsahu zateplení objektu a výměny oken | [23 empty] | 0,01
|  | KSO: | [11 empty] | CC-CZ: | [16 empty] | 0,01
|  | Místo: | [11 empty] | Datum: |  | 17. 2. 2022 | [14 empty] | 0,01
0,01
|  | Zadavatel: | [11 empty] | IČ: | [16 empty] | 0,01
|  |  | Základní škola Ostrov, p.o. | [10 empty] | DIČ: | [16 empty] | 0,01
0,01
|  | Uchazeč: | [11 empty] | IČ: |  | Vyplň údaj | [14 empty] | 0,01
|  |  | Vyplň údaj | [10 empty] | DIČ: |  | Vyplň údaj | [14 empty] | 0,01
False
|  | Projektant: | [11 empty] | IČ: | [16 empty] | False
|  |  | Ing. Karel Drahokoupil | [10 empty] | DIČ: | [16 empty] | True
0,01
|  | Zpracovatel: | [11 empty] | IČ: | [16 empty] | 0,01
|  |  | Bc. Martin Frous | [10 empty] | DIČ: | [16 empty] | True
Poznámka:
Soupis prací je sestaven s využitím Cenové soustavy ÚRS. Položky, které pochází z této cenové soustavy, jsou ve sloupci 'Cenová soustava' označeny popisem 'CS ÚRS' a úrovní příslušného kalendářního pololetí. Veškeré další informace vymezující popis a podmínky použití těchto položek z Cenové soustavy, které nejsou uvedeny přímo v soupisu prací, jsou neomezeně dálkově k dispozici na webu podminky.urs.cz.
|  | Cena bez DPH | [11 empty] | 0
[8 empty] | Sazba daně |  | Základ daně |  |  |  | Výše daně
|  | DPH |  | základní |  |  |  | 21% |  | 0 |  |  |  | 0
|  |  |  | snížená |  |  |  | 15% |  | 0 |  |  |  | 0
|  |  |  | zákl. přenesená |  |  |  | 21% |  | 0 |  |  |  | 0
|  |  |  | sníž. přenesená |  |  |  | 15% |  | 0 |  |  |  | 0
|  |  |  | nulová |  |  |  | 0% |  | 0 |  |  |  | 0
|  | Cena s DPH | [6 empty] | v |  | CZK |  |  | 0
REKAPITULACE OBJEKTŮ STAVBY A SOUPISŮ PRACÍ
| Kód: | [6 empty] | 20220218
| Stavba: | [6 empty] | Stavební úpravy části objektu - Základní škola Ostrov - úprava rozsahu zateplení objektu a výměny oken
| Místo: | [11 empty] | Datum: |  | 17. 2. 2022
| Zadavatel: | [6 empty] | Základní škola Ostrov, p.o. |  |  |  |  | Projektant: |  | Ing. Karel Drahokoupil |  |  | Informatívní údaje z listů zakázek
| Uchazeč: | [11 empty] | Zpracovatel: |  | Bc. Martin Frous
| Kód |  |  |  | Popis | [6 empty] | Cena bez DPH [CZK] |  |  |  | Cena s DPH [CZK] | Typ | z toho Ostat. náklady [CZK] | DPH [CZK] | Normohodiny [h] | DPH základní [CZK] | DPH snížená [CZK] | DPH základní přenesená [CZK] | DPH snížená přenesená [CZK] | Základna DPH základní | Základna DPH snížená | Základna DPH zákl. přenesená | Základna DPH sníž. přenesená | Základna DPH nulová
| Náklady stavby celkem | [10 empty] | 0 |  |  |  | 0 |  | 0 | 0 | 0 | 0 | 0 | 0 | 0 | 0 | 0 | 0 | 0 | 0 |  | D | 0 | ###NOIMPORT### | IMPORT | {e9e8a47f-8c88-4d67-9911-ba5b03904a43} | {00000000-0000-0000-0000-000000000000}
/ |  | 01 |  |  |  | Stavební část | [5 empty] | 0 |  |  |  | 0 | STA | 0 | 0 | 0 | 0 | 0 | 0 | 0 | 0 | 0 | 0 | 0 | 0 |  |  | 1 |  | IMPORT | {d2fbd826-1bb3-4872-886a-6b141e8ac954} | {e9e8a47f-8c88-4d67-9911-ba5b03904a43} | 2
/ |  | 02 |  |  |  | Vedlejší a ostatní náklady | [5 empty] | 0 |  |  |  | 0 | STA | 0 | 0 | 0 | 0 | 0 | 0 | 0 | 0 | 0 | 0 | 0 | 0 |  |  | 1 |  | IMPORT | {08ef8227-da97-4950-ba01-aedd71e96d72} | {e9e8a47f-8c88-4d67-9911-ba5b03904a43} | 2

## 01 - Stavební část
{d2fbd826-1bb3-4872-886a-6b141e8ac954}
2
| KRYCÍ LIST SOUPISU PRACÍ | [7 empty] | v --- níže se nacházejí doplnkové a pomocné údaje k sestavám --- v | [8 empty] | False
Stavba:
Stavební úpravy části objektu - Základní škola Ostrov - úprava rozsahu zateplení objektu a výměny oken
Objekt:
01 - Stavební část
| KSO: |  |  |  |  | CC-CZ:
| Místo: |  |  |  |  | Datum: | 17. 2. 2022
| Zadavatel: |  |  |  |  | IČ:
|  | Základní škola Ostrov, p.o. |  |  |  | DIČ:
| Uchazeč: |  |  |  |  | IČ: | Vyplň údaj
|  | Vyplň údaj |  |  |  | DIČ: | Vyplň údaj
| Projektant: |  |  |  |  | IČ:
|  | Ing. Karel Drahokoupil |  |  |  | DIČ:
| Zpracovatel: |  |  |  |  | IČ:
|  | Bc. Martin Frous |  |  |  | DIČ:
Poznámka:
| Cena bez DPH | [5 empty] | 0
|  |  | Základ daně |  |  | Sazba daně | Výše daně
| DPH | základní | 0 |  |  | 21% | 0
|  | snížená | 0 |  |  | 15% | 0
|  | zákl. přenesená | 0 |  |  | 21% | 0
|  | sníž. přenesená | 0 |  |  | 15% | 0
|  | nulová | 0 |  |  | 0% | 0
| Cena s DPH |  |  | v | CZK |  | 0
REKAPITULACE ČLENĚNÍ SOUPISU PRACÍ
Stavba:
Stavební úpravy části objektu - Základní škola Ostrov - úprava rozsahu zateplení objektu a výměny oken
Objekt:
01 - Stavební část
Místo: | [5 empty] | Datum: | 17. 2. 2022
Zadavatel: |  |  | Základní škola Ostrov, p.o. |  |  | Projektant: | Ing. Karel Drahokoupil
Uchazeč: |  |  | Vyplň údaj |  |  | Zpracovatel: | Bc. Martin Frous
Kód dílu - Popis | [6 empty] | Cena celkem [CZK]
Náklady stavby celkem | [6 empty] | 0 | [11 empty] | -1
| HSV - Práce a dodávky HSV | [5 empty] | 0
| 1 - Zemní práce | [5 empty] | 0
| 2 - Zakládání | [5 empty] | 0
| 3 - Svislé a kompletní konstrukce | [5 empty] | 0
| 6 - Úpravy povrchů, podlahy a osazování výplní | [5 empty] | 0
| 9 - Ostatní konstrukce a práce, bourání | [5 empty] | 0
| 997 - Přesun sutě | [5 empty] | 0
| 998 - Přesun hmot | [5 empty] | 0
| PSV - Práce a dodávky PSV | [5 empty] | 0
| 712 - Povlakové krytiny | [5 empty] | 0
| 713 - Izolace tepelné | [5 empty] | 0
| 741 - Elektroinstalace - silnoproud | [5 empty] | 0
| 742 - Elektroinstalace - slaboproud | [5 empty] | 0
| 751 - Vzduchotechnika | [5 empty] | 0
| 762 - Konstrukce tesařské | [5 empty] | 0
| 763 - Konstrukce suché výstavby | [5 empty] | 0
| 764 - Konstrukce klempířské | [5 empty] | 0
| 766 - Konstrukce truhlářské | [5 empty] | 0
| 767 - Konstrukce zámečnické | [5 empty] | 0
| 771 - Podlahy z dlaždic | [5 empty] | 0
| 781 - Dokončovací práce - obklady | [5 empty] | 0
| 783 - Dokončovací práce - nátěry | [5 empty] | 0
| 784 - Dokončovací práce - malby a tapety | [5 empty] | 0
| 786 - Dokončovací práce - čalounické úpravy | [5 empty] | 0
SOUPIS PRACÍ
Stavba:
Stavební úpravy části objektu - Základní škola Ostrov - úprava rozsahu zateplení objektu a výměny oken
Objekt:
01 - Stavební část
Místo: | [5 empty] | Datum: | 17. 2. 2022
Zadavatel: |  |  | Základní škola Ostrov, p.o. |  |  | Projektant: | Ing. Karel Drahokoupil
Uchazeč: |  |  | Vyplň údaj |  |  | Zpracovatel: | Bc. Martin Frous
PČ | Typ | Kód | Popis | MJ | Množství | J.cena [CZK] | Cena celkem [CZK] | Cenová soustava |  | DPH | J. Nh [h] | Nh celkem [h] | J. hmotnost [t] | Hmotnost celkem [t] | J. suť [t] | Suť Celkem [t]
Náklady soupisu celkem | [6 empty] | 0 |  |  |  |  | 0 |  | 157.503 |  | 176.7927 |  | D | -1 | [10 empty] | 0
| D | HSV | Práce a dodávky HSV |  |  |  | 0 |  |  |  |  | 0 |  | 113.5528 |  | 161.6945 | 1 | D | 0 |  |  |  | ROZPOCET | [6 empty] | 0
| D | 1 | Zemní práce |  |  |  | 0 |  |  |  |  | 0 |  | 0 |  | 0 | 1 | D | 1 |  |  |  | ROZPOCET | [6 empty] | 0
1 | K | 131313701 | Hloubení nezapažených jam v soudržných horninách třídy těžitelnosti II skupiny 4 ručně | m3 | 0.32 |  | 0 | CS ÚRS 2022 01 |  | základní |  | 0 | 0 | 0 | 0 | 0 | 4 | K | 2 |  |  |  | ROZPOCET | 0 | 0 | 0 | 0 | 0 | 1 | 0 | 4 | 301906794
| PP |  | Hloubení nezapažených jam ručně s urovnáním dna do předepsaného profilu a spádu v hornině třídy těžitelnosti II skupiny 4 soudržných | [14 empty] | PP | 2
| Online PSC |  | https://podminky.urs.cz/item/CS_URS_2022_01/131313701 | [14 empty] | Online PSC | 2
| VV |  | základové patky pro vlajkové stožáry | [14 empty] | VV | 2 | 1 | True | 0 | ROZPOCET
| VV |  | 2*0,4*0,4*1 |  | 0.32 | [12 empty] | VV | 2 | 2 | True | 1 | ROZPOCET
2 | K | 162211321 | Vodorovné přemístění výkopku z horniny třídy těžitelnosti II skupiny 4 a 5 stavebním kolečkem do 10 m | m3 | 0.32 |  | 0 | CS ÚRS 2022 01 |  | základní |  | 0 | 0 | 0 | 0 | 0 | 4 | K | 2 |  |  |  | ROZPOCET | 0 | 0 | 0 | 0 | 0 | 1 | 0 | 4 | 784819932
| PP |  | Vodorovné přemístění výkopku nebo sypaniny stavebním kolečkem s vyprázdněním kolečka na hromady nebo do dopravního prostředku na vzdálenost do 10 m z horniny třídy těžitelnosti II, skupiny 4 a 5 | [14 empty] | PP | 2
| Online PSC |  | https://podminky.urs.cz/item/CS_URS_2022_01/162211321 | [14 empty] | Online PSC | 2
3 | K | 162211329 | Příplatek k vodorovnému přemístění výkopku z horniny třídy těžitelnosti II skupiny 4 a 5 stavebním kolečkem za každých dalších 10 m | m3 | 0.32 |  | 0 | CS ÚRS 2022 01 |  | základní |  | 0 | 0 | 0 | 0 | 0 | 4 | K | 2 |  |  |  | ROZPOCET | 0 | 0 | 0 | 0 | 0 | 1 | 0 | 4 | 79355062
| PP |  | Vodorovné přemístění výkopku nebo sypaniny stavebním kolečkem s vyprázdněním kolečka na hromady nebo do dopravního prostředku na vzdálenost do 10 m Příplatek za každých dalších 10 m k ceně -1321 | [14 empty] | PP | 2
| Online PSC |  | https://podminky.urs.cz/item/CS_URS_2022_01/162211329 | [14 empty] | Online PSC | 2
4 | K | 162751137 | Vodorovné přemístění přes 9 000 do 10000 m výkopku/sypaniny z horniny třídy těžitelnosti II skupiny 4 a 5 | m3 | 0.32 |  | 0 | CS ÚRS 2022 01 |  | základní |  | 0 | 0 | 0 | 0 | 0 | 4 | K | 2 |  |  |  | ROZPOCET | 0 | 0 | 0 | 0 | 0 | 1 | 0 | 4 | -315812045
| PP |  | Vodorovné přemístění výkopku nebo sypaniny po suchu na obvyklém dopravním prostředku, bez naložení výkopku, avšak se složením bez rozhrnutí z horniny třídy těžitelnosti II skupiny 4 a 5 na vzdálenost přes 9 000 do 10 000 m | [14 empty] | PP | 2
| Online PSC |  | https://podminky.urs.cz/item/CS_URS_2022_01/162751137 | [14 empty] | Online PSC | 2
5 | K | 162751139 | Příplatek k vodorovnému přemístění výkopku/sypaniny z horniny třídy těžitelnosti II skupiny 4 a 5 ZKD 1000 m přes 10000 m | m3 | 0.64 |  | 0 | CS ÚRS 2022 01 |  | základní |  | 0 | 0 | 0 | 0 | 0 | 4 | K | 2 |  |  |  | ROZPOCET | 0 | 0 | 0 | 0 | 0 | 1 | 0 | 4 | -102553685
| PP |  | Vodorovné přemístění výkopku nebo sypaniny po suchu na obvyklém dopravním prostředku, bez naložení výkopku, avšak se složením bez rozhrnutí z horniny třídy těžitelnosti II skupiny 4 a 5 na vzdálenost Příplatek k ceně za každých dalších i započatých 1 000 m | [14 empty] | PP | 2
| Online PSC |  | https://podminky.urs.cz/item/CS_URS_2022_01/162751139 | [14 empty] | Online PSC | 2
| VV |  | recyklační skládka Sadov | [14 empty] | VV | 2 | 1 | True | 0 | ROZPOCET
| VV |  | 0,32*2 |  | 0.64 | [12 empty] | VV | 2 | 2 | True | 1 | ROZPOCET
6 | K | 167111102 | Nakládání výkopku z hornin třídy těžitelnosti II skupiny 4 a 5 ručně | m3 | 0.32 |  | 0 | CS ÚRS 2022 01 |  | základní |  | 0 | 0 | 0 | 0 | 0 | 4 | K | 2 |  |  |  | ROZPOCET | 0 | 0 | 0 | 0 | 0 | 1 | 0 | 4 | 1048445074
| PP |  | Nakládání, skládání a překládání neulehlého výkopku nebo sypaniny ručně nakládání, z hornin třídy těžitelnosti II, skupiny 4 a 5 | [14 empty] | PP | 2
| Online PSC |  | https://podminky.urs.cz/item/CS_URS_2022_01/167111102 | [14 empty] | Online PSC | 2
7 | K | 171201231 | Poplatek za uložení zeminy a kamení na recyklační skládce (skládkovné) kód odpadu 17 05 04 | t | 0.576 |  | 0 | CS ÚRS 2022 01 |  | základní |  | 0 | 0 | 0 | 0 | 0 | 4 | K | 2 |  |  |  | ROZPOCET | 0 | 0 | 0 | 0 | 0 | 1 | 0 | 4 | 1834289790
| PP |  | Poplatek za uložení stavebního odpadu na recyklační skládce (skládkovné) zeminy a kamení zatříděného do Katalogu odpadů pod kódem 17 05 04 | [14 empty] | PP | 2
| Online PSC |  | https://podminky.urs.cz/item/CS_URS_2022_01/171201231 | [14 empty] | Online PSC | 2
| VV |  | recyklační skládka Sadov | [14 empty] | VV | 2 | 1 | True | 0 | ROZPOCET
| VV |  | 0,32*1,8 |  | 0.576 | [12 empty] | VV | 2 | 2 | True | 1 | ROZPOCET
8 | K | 171251201 | Uložení sypaniny na skládky nebo meziskládky | m3 | 0.32 |  | 0 | CS ÚRS 2022 01 |  | základní |  | 0 | 0 | 0 | 0 | 0 | 4 | K | 2 |  |  |  | ROZPOCET | 0 | 0 | 0 | 0 | 0 | 1 | 0 | 4 | 1629159100
| PP |  | Uložení sypaniny na skládky nebo meziskládky bez hutnění s upravením uložené sypaniny do předepsaného tvaru | [14 empty] | PP | 2
| Online PSC |  | https://podminky.urs.cz/item/CS_URS_2022_01/171251201 | [14 empty] | Online PSC | 2
| D | 2 | Zakládání |  |  |  | 0 |  |  |  |  | 0 |  | 0.8006 |  | 0 | 1 | D | 1 |  |  |  | ROZPOCET | [6 empty] | 0
9 | K | 275313811 | Základové patky z betonu tř. C 25/30 | m3 | 0.32 |  | 0 | CS ÚRS 2022 01 |  | základní |  | 0 | 2.5019 | 0.8006 | 0 | 0 | 4 | K | 2 |  |  |  | ROZPOCET | 0 | 0 | 0 | 0 | 0 | 1 | 0 | 4 | 1366509248
| PP |  | Základy z betonu prostého patky a bloky z betonu kamenem neprokládaného tř. C 25/30 | [14 empty] | PP | 2
| Online PSC |  | https://podminky.urs.cz/item/CS_URS_2022_01/275313811 | [14 empty] | Online PSC | 2
| VV |  | základové patky pro vlajkové stožáry | [14 empty] | VV | 2 | 1 | True | 0 | ROZPOCET
| VV |  | 2*0,4*0,4*1 |  | 0.32 | [12 empty] | VV | 2 | 2 | True | 1 | ROZPOCET
| D | 3 | Svislé a kompletní konstrukce |  |  |  | 0 |  |  |  |  | 0 |  | 15.7169 |  | 1.1043 | 1 | D | 1 |  |  |  | ROZPOCET | [6 empty] | 0
10 | K | 311273121 | Zdivo tepelněizolační z pórobetových tvárnic do P2 do 400 kg/m3 U přes 0,18 do 0,22, tl zdiva 450 mm | m2 | 0.798 |  | 0 | CS ÚRS 2022 01 |  | základní |  | 0 | 0.23292 | 0.18587 | 0 | 0 | 4 | K | 2 |  |  |  | ROZPOCET | 0 | 0 | 0 | 0 | 0 | 1 | 0 | 4 | -1562091757
| PP |  | Zdivo tepelněizolační z pórobetonových tvárnic na tenkovrstvou maltu, pevnost tvárnic do P2, objemová hmotnost do 400 kg/m3,součinitel prostupu tepla U přes 0,18 do 0,22, tl. zdiva 450 mm | [14 empty] | PP | 2
| Online PSC |  | https://podminky.urs.cz/item/CS_URS_2022_01/311273121 | [14 empty] | Online PSC | 2
| VV |  | 1.NP | [14 empty] | VV | 2 | 1 | True | 0 | ROZPOCET
| VV |  | 0,6*0,84 |  | 0.504 | [12 empty] | VV | 2 | 2 | True | 0 | ROZPOCET
| VV |  | 3.NP | [14 empty] | VV | 2 | 1 | True | 0 | ROZPOCET
| VV |  | 0,35*0,84 |  | 0.294 | [12 empty] | VV | 2 | 2 | True | 0 | ROZPOCET
| VV |  | Součet |  | 0.798 | [12 empty] | VV | 2 | 4 | True | 1 | ROZPOCET
11 | K | 317944321 | Válcované nosníky do č.12 dodatečně osazované do připravených otvorů | t | 0.058 |  | 0 | CS ÚRS 2022 01 |  | základní |  | 0 | 1.09 | 0.06322 | 0 | 0 | 4 | K | 2 |  |  |  | ROZPOCET | 0 | 0 | 0 | 0 | 0 | 1 | 0 | 4 | 1884362834
| PP |  | Válcované nosníky dodatečně osazované do připravených otvorů bez zazdění hlav do č. 12 | [14 empty] | PP | 2
| Online PSC |  | https://podminky.urs.cz/item/CS_URS_2022_01/317944321 | [14 empty] | Online PSC | 2
| VV |  | 4*1,3*11,1*0,001 |  | 0.058 | [12 empty] | VV | 2 | 2 | True | 1 | ROZPOCET
12 | K | 34000099R | Řezání náběhu soklu tl. 200 mm včetně povrchové úpravy podkladu pod novou okapnici | m | 220.851 |  | 0 | vlastní |  | základní |  | 0 | 0 | 0 | 0.005 | 1.1043 | 4 | K | 2 |  |  |  | ROZPOCET | 0 | 0 | 0 | 0 | 0 | 1 | 0 | 4 | -1154843733
| PP |  | Řezání náběhu soklu tl. 200 mm včetně povrchové úpravy podkladu pod novou okapnici | [14 empty] | PP | 2
| VV |  | odřezání náběhu soklu stávajícího zateplení | [14 empty] | VV | 2 | 1 | True | 0 | ROZPOCET
| VV |  | 6,78+1,15+0,77+1,18+3,172+4,56+0,52+24,32+1,502+7,02+14,84+0,561+0,783+0,262+9,207 |  | 76.627 | [12 empty] | VV | 2 | 2 | True | 0 | ROZPOCET
| VV |  | 7,882+2*5,673+2*1,05+11,104+11,927+9,923+26,163+0,53+2,905+3,108+1,248+7,257+5,082 |  | 100.575 | [12 empty] | VV | 2 | 2 | True | 0 | ROZPOCET
| VV |  | 1,069+4,01+6,077+1,527+0,884+2,931+1,06+16,834+2,336+0,78+1,084+5,057 |  | 43.649 | [12 empty] | VV | 2 | 2 | True | 0 | ROZPOCET
| VV |  | Součet |  | 220.851 | [12 empty] | VV | 2 | 4 | True | 1 | ROZPOCET
13 | K | 346272216 | Přizdívka z pórobetonových tvárnic tl 50 mm | m2 | 39.366 |  | 0 | CS ÚRS 2022 01 |  | základní |  | 0 | 0.04367 | 1.7191 | 0 | 0 | 4 | K | 2 |  |  |  | ROZPOCET | 0 | 0 | 0 | 0 | 0 | 1 | 0 | 4 | -1386106201
| PP |  | Přizdívky z pórobetonových tvárnic objemová hmotnost do 500 kg/m3, na tenké maltové lože, tloušťka přizdívky 50 mm | [14 empty] | PP | 2
| Online PSC |  | https://podminky.urs.cz/item/CS_URS_2022_01/346272216 | [14 empty] | Online PSC | 2
| VV |  | 1.NP | [14 empty] | VV | 2 | 1 | True | 0 | ROZPOCET
| VV |  | 15*2*0,2*2,28 |  | 13.68 | [12 empty] | VV | 2 | 2 | True | 0 | ROZPOCET
| VV |  | 31*2*0,2*1,98 |  | 24.552 | [12 empty] | VV | 2 | 2 | True | 0 | ROZPOCET
| VV |  | Mezisoučet |  | 38.232 | [12 empty] | VV | 2 | 3 | True | 0 | ROZPOCET
| VV |  | 2.NP | [14 empty] | VV | 2 | 1 | True | 0 | ROZPOCET
| VV |  | 3*0,45*0,84 |  | 1.134 | [12 empty] | VV | 2 | 2 | True | 0 | ROZPOCET
| VV |  | Mezisoučet |  | 1.134 | [12 empty] | VV | 2 | 3 | True | 0 | ROZPOCET
| VV |  | Součet |  | 39.366 | [12 empty] | VV | 2 | 4 | True | 1 | ROZPOCET
14 | K | 346272226 | Přizdívka z pórobetonových tvárnic tl 75 mm | m2 | 53.196 |  | 0 | CS ÚRS 2022 01 |  | základní |  | 0 | 0.05225 | 2.7795 | 0 | 0 | 4 | K | 2 |  |  |  | ROZPOCET | 0 | 0 | 0 | 0 | 0 | 1 | 0 | 4 | 125476133
| PP |  | Přizdívky z pórobetonových tvárnic objemová hmotnost do 500 kg/m3, na tenké maltové lože, tloušťka přizdívky 75 mm | [14 empty] | PP | 2
| Online PSC |  | https://podminky.urs.cz/item/CS_URS_2022_01/346272226 | [14 empty] | Online PSC | 2
| VV |  | 1.NP | [14 empty] | VV | 2 | 1 | True | 0 | ROZPOCET
| VV |  | 2*0,388*0,84 |  | 0.652 | [12 empty] | VV | 2 | 2 | True | 0 | ROZPOCET
| VV |  | Mezisoučet |  | 0.652 | [12 empty] | VV | 2 | 3 | True | 0 | ROZPOCET
| VV |  | 2.NP | [14 empty] | VV | 2 | 1 | True | 0 | ROZPOCET
| VV |  | 51*2*0,2*1,98 |  | 40.392 | [12 empty] | VV | 2 | 2 | True | 0 | ROZPOCET
| VV |  | 2*0,2*2,78 |  | 1.112 | [12 empty] | VV | 2 | 2 | True | 0 | ROZPOCET
| VV |  | Mezisoučet |  | 41.504 | [12 empty] | VV | 2 | 3 | True | 0 | ROZPOCET
| VV |  | 3.NP | [14 empty] | VV | 2 | 1 | True | 0 | ROZPOCET
| VV |  | 16*2*0,2*1,62 |  | 10.368 | [12 empty] | VV | 2 | 2 | True | 0 | ROZPOCET
| VV |  | 2*0,2*1,68 |  | 0.672 | [12 empty] | VV | 2 | 2 | True | 0 | ROZPOCET
| VV |  | Mezisoučet |  | 11.04 | [12 empty] | VV | 2 | 3 | True | 0 | ROZPOCET
| VV |  | Součet |  | 53.196 | [12 empty] | VV | 2 | 4 | True | 1 | ROZPOCET
15 | K | 346272236 | Přizdívka z pórobetonových tvárnic tl 100 mm | m2 | 95.75 |  | 0 | CS ÚRS 2022 01 |  | základní |  | 0 | 0.06177 | 5.9145 | 0 | 0 | 4 | K | 2 |  |  |  | ROZPOCET | 0 | 0 | 0 | 0 | 0 | 1 | 0 | 4 | 13529538
| PP |  | Přizdívky z pórobetonových tvárnic objemová hmotnost do 500 kg/m3, na tenké maltové lože, tloušťka přizdívky 100 mm | [14 empty] | PP | 2
| Online PSC |  | https://podminky.urs.cz/item/CS_URS_2022_01/346272236 | [14 empty] | Online PSC | 2
| VV |  | nadpraží | [14 empty] | VV | 2 | 1 | True | 0 | ROZPOCET
| VV |  | 1.NP | [14 empty] | VV | 2 | 1 | True | 0 | ROZPOCET
| VV |  | "001" 3*1,56*0,37 |  | 1.732 | [12 empty] | VV | 2 | 2 | True | 0 | ROZPOCET
| VV |  | "002" 3*1,56*0,43 |  | 2.012 | [12 empty] | VV | 2 | 2 | True | 0 | ROZPOCET
| VV |  | "003" 4*1,56*0,38 |  | 2.371 | [12 empty] | VV | 2 | 2 | True | 0 | ROZPOCET
| VV |  | "004" 7*1,56*0,395 |  | 4.313 | [12 empty] | VV | 2 | 2 | True | 0 | ROZPOCET
| VV |  | "005" 2*1,12*0,38 |  | 0.851 | [12 empty] | VV | 2 | 2 | True | 0 | ROZPOCET
| VV |  | "006" 1*0,74*0,38 |  | 0.281 | [12 empty] | VV | 2 | 2 | True | 0 | ROZPOCET
| VV |  | "007" 3*1,56*0,49 |  | 2.293 | [12 empty] | VV | 2 | 2 | True | 0 | ROZPOCET
| VV |  | "008" 7*1,56*0,525 |  | 5.733 | [12 empty] | VV | 2 | 2 | True | 0 | ROZPOCET
| VV |  | "009" 1*1*0,535 |  | 0.535 | [12 empty] | VV | 2 | 2 | True | 0 | ROZPOCET
| VV |  | "010" 6*1,56*0,555 |  | 5.195 | [12 empty] | VV | 2 | 2 | True | 0 | ROZPOCET
| VV |  | "011" 1*1,64*0,39 |  | 0.64 | [12 empty] | VV | 2 | 2 | True | 0 | ROZPOCET
| VV |  | "012" 2*1*0,385 |  | 0.77 | [12 empty] | VV | 2 | 2 | True | 0 | ROZPOCET
| VV |  | "013" 2*1,2*0,375 |  | 0.9 | [12 empty] | VV | 2 | 2 | True | 0 | ROZPOCET
| VV |  | "014" 1*1,2*0,395 |  | 0.474 | [12 empty] | VV | 2 | 2 | True | 0 | ROZPOCET
| VV |  | "015" 5*1,56*0,37 |  | 2.886 | [12 empty] | VV | 2 | 2 | True | 0 | ROZPOCET
| VV |  | "016" 1*0,56*0,4 |  | 0.224 | [12 empty] | VV | 2 | 2 | True | 0 | ROZPOCET
| VV |  | "017" 1*0,56*0,425 |  | 0.238 | [12 empty] | VV | 2 | 2 | True | 0 | ROZPOCET
| VV |  | "018" 1*0,56*0,425 |  | 0.238 | [12 empty] | VV | 2 | 2 | True | 0 | ROZPOCET
| VV |  | "044" 1*0,455*0,345 |  | 0.157 | [12 empty] | VV | 2 | 2 | True | 0 | ROZPOCET
| VV |  | "045" 3*0,6*0,39 |  | 0.702 | [12 empty] | VV | 2 | 2 | True | 0 | ROZPOCET
| VV |  | Mezisoučet |  | 32.545 | [12 empty] | VV | 2 | 3 | True | 0 | ROZPOCET
| VV |  | 2.NP | [14 empty] | VV | 2 | 1 | True | 0 | ROZPOCET
| VV |  | "019" 1*1,2*0,425 |  | 0.51 | [12 empty] | VV | 2 | 2 | True | 0 | ROZPOCET
| VV |  | "020" 6*1,56*0,415 |  | 3.884 | [12 empty] | VV | 2 | 2 | True | 0 | ROZPOCET
| VV |  | "021" 3*1,56*0,43 |  | 2.012 | [12 empty] | VV | 2 | 2 | True | 0 | ROZPOCET
| VV |  | "022" 17*1,56*0,42 |  | 11.138 | [12 empty] | VV | 2 | 2 | True | 0 | ROZPOCET
| VV |  | "023" 3*1,56*0,38 |  | 1.778 | [12 empty] | VV | 2 | 2 | True | 0 | ROZPOCET
| VV |  | "024" 9*1,56*0,365 |  | 5.125 | [12 empty] | VV | 2 | 2 | True | 0 | ROZPOCET
| VV |  | "025" 2*1,2*0,5 |  | 1.2 | [12 empty] | VV | 2 | 2 | True | 0 | ROZPOCET
| VV |  | "026" 2*1*0,4 |  | 0.8 | [12 empty] | VV | 2 | 2 | True | 0 | ROZPOCET
| VV |  | "027" 4*1,56*0,335 |  | 2.09 | [12 empty] | VV | 2 | 2 | True | 0 | ROZPOCET
| VV |  | "028" 2*1*0,415 |  | 0.83 | [12 empty] | VV | 2 | 2 | True | 0 | ROZPOCET
| VV |  | "029" 1*2,1*0,415 |  | 0.872 | [12 empty] | VV | 2 | 2 | True | 0 | ROZPOCET
| VV |  | "030" 1*1,2*0,385 |  | 0.462 | [12 empty] | VV | 2 | 2 | True | 0 | ROZPOCET
| VV |  | "042" 3*0,6*0,38 |  | 0.684 | [12 empty] | VV | 2 | 2 | True | 0 | ROZPOCET
| VV |  | "043" 2*0,455*0,375 |  | 0.341 | [12 empty] | VV | 2 | 2 | True | 0 | ROZPOCET
| VV |  | Mezisoučet |  | 31.726 | [12 empty] | VV | 2 | 3 | True | 0 | ROZPOCET
| VV |  | 3.NP | [14 empty] | VV | 2 | 1 | True | 0 | ROZPOCET
| VV |  | "031" 1*1,45*0,37 |  | 0.537 | [12 empty] | VV | 2 | 2 | True | 0 | ROZPOCET
| VV |  | "032" 12*1,45*0,345 |  | 6.003 | [12 empty] | VV | 2 | 2 | True | 0 | ROZPOCET
| VV |  | "033" 16*1,45*0,38 |  | 8.816 | [12 empty] | VV | 2 | 2 | True | 0 | ROZPOCET
| VV |  | "034" 4*1,45*0,355 |  | 2.059 | [12 empty] | VV | 2 | 2 | True | 0 | ROZPOCET
| VV |  | "035" 2*2,1*0,45 |  | 1.89 | [12 empty] | VV | 2 | 2 | True | 0 | ROZPOCET
| VV |  | "036" 2*1*0,45 |  | 0.9 | [12 empty] | VV | 2 | 2 | True | 0 | ROZPOCET
| VV |  | "037" 4*1,56*0,47 |  | 2.933 | [12 empty] | VV | 2 | 2 | True | 0 | ROZPOCET
| VV |  | "038" 2*1,12*0,45 |  | 1.008 | [12 empty] | VV | 2 | 2 | True | 0 | ROZPOCET
| VV |  | "039" 10*1,56*0,4 |  | 6.24 | [12 empty] | VV | 2 | 2 | True | 0 | ROZPOCET
| VV |  | "040" 3*0,6*0,425 |  | 0.765 | [12 empty] | VV | 2 | 2 | True | 0 | ROZPOCET
| VV |  | "041" 2*0,455*0,36 |  | 0.328 | [12 empty] | VV | 2 | 2 | True | 0 | ROZPOCET
| VV |  | Mezisoučet |  | 31.479 | [12 empty] | VV | 2 | 3 | True | 0 | ROZPOCET
| VV |  | Součet |  | 95.75 | [12 empty] | VV | 2 | 4 | True | 1 | ROZPOCET
16 | K | 346272246 | Přizdívka z pórobetonových tvárnic tl 125 mm | m2 | 0.378 |  | 0 | CS ÚRS 2022 01 |  | základní |  | 0 | 0.07038 | 0.026604 | 0 | 0 | 4 | K | 2 |  |  |  | ROZPOCET | 0 | 0 | 0 | 0 | 0 | 1 | 0 | 4 | 181658724
| PP |  | Přizdívky z pórobetonových tvárnic objemová hmotnost do 500 kg/m3, na tenké maltové lože, tloušťka přizdívky 125 mm | [14 empty] | PP | 2
| Online PSC |  | https://podminky.urs.cz/item/CS_URS_2022_01/346272246 | [14 empty] | Online PSC | 2
| VV |  | 3.NP | [14 empty] | VV | 2 | 1 | True | 0 | ROZPOCET
| VV |  | 0,45*0,84 |  | 0.378 | [12 empty] | VV | 2 | 2 | True | 0 | ROZPOCET
| VV |  | Součet |  | 0.378 | [12 empty] | VV | 2 | 4 | True | 1 | ROZPOCET
17 | K | 346272256 | Přizdívka z pórobetonových tvárnic tl 150 mm | m2 | 60.936 |  | 0 | CS ÚRS 2022 01 |  | základní |  | 0 | 0.07991 | 4.8694 | 0 | 0 | 4 | K | 2 |  |  |  | ROZPOCET | 0 | 0 | 0 | 0 | 0 | 1 | 0 | 4 | -1058510956
| PP |  | Přizdívky z pórobetonových tvárnic objemová hmotnost do 500 kg/m3, na tenké maltové lože, tloušťka přizdívky 150 mm | [14 empty] | PP | 2
| Online PSC |  | https://podminky.urs.cz/item/CS_URS_2022_01/346272256 | [14 empty] | Online PSC | 2
| VV |  | 1.NP | [14 empty] | VV | 2 | 1 | True | 0 | ROZPOCET
| VV |  | 15*2*0,15*2,28 |  | 10.26 | [12 empty] | VV | 2 | 2 | True | 0 | ROZPOCET
| VV |  | 31*2*0,15*1,98 |  | 18.414 | [12 empty] | VV | 2 | 2 | True | 0 | ROZPOCET
| VV |  | Mezisoučet |  | 28.674 | [12 empty] | VV | 2 | 3 | True | 0 | ROZPOCET
| VV |  | 2.NP | [14 empty] | VV | 2 | 1 | True | 0 | ROZPOCET
| VV |  | 3*0,45*0,84 |  | 1.134 | [12 empty] | VV | 2 | 2 | True | 0 | ROZPOCET
| VV |  | 51*2*0,15*1,98 |  | 30.294 | [12 empty] | VV | 2 | 2 | True | 0 | ROZPOCET
| VV |  | 2*0,15*2,78 |  | 0.834 | [12 empty] | VV | 2 | 2 | True | 0 | ROZPOCET
| VV |  | Mezisoučet |  | 32.262 | [12 empty] | VV | 2 | 3 | True | 0 | ROZPOCET
| VV |  | Součet |  | 60.936 | [12 empty] | VV | 2 | 4 | True | 1 | ROZPOCET
18 | K | 346272266 | Přizdívka z pórobetonových tvárnic tl 200 mm | m2 | 1.03 |  | 0 | CS ÚRS 2022 01 |  | základní |  | 0 | 0.15414 | 0.15876 | 0 | 0 | 4 | K | 2 |  |  |  | ROZPOCET | 0 | 0 | 0 | 0 | 0 | 1 | 0 | 4 | 950923144
| PP |  | Přizdívky z pórobetonových tvárnic objemová hmotnost do 500 kg/m3, na tenké maltové lože, tloušťka přizdívky 200 mm | [14 empty] | PP | 2
| Online PSC |  | https://podminky.urs.cz/item/CS_URS_2022_01/346272266 | [14 empty] | Online PSC | 2
| VV |  | 1.NP | [14 empty] | VV | 2 | 1 | True | 0 | ROZPOCET
| VV |  | 2*0,388*0,84 |  | 0.652 | [12 empty] | VV | 2 | 2 | True | 0 | ROZPOCET
| VV |  | Mezisoučet |  | 0.652 | [12 empty] | VV | 2 | 3 | True | 0 | ROZPOCET
| VV |  | 2.NP | [14 empty] | VV | 2 | 1 | True | 0 | ROZPOCET
| VV |  | 0,45*0,84 |  | 0.378 | [12 empty] | VV | 2 | 2 | True | 0 | ROZPOCET
| VV |  | Mezisoučet |  | 0.378 | [12 empty] | VV | 2 | 3 | True | 0 | ROZPOCET
| VV |  | Součet |  | 1.03 | [12 empty] | VV | 2 | 4 | True | 1 | ROZPOCET
| D | 6 | Úpravy povrchů, podlahy a osazování výplní |  |  |  | 0 |  |  |  |  | 0 |  | 96.9745 |  | 0 | 1 | D | 1 |  |  |  | ROZPOCET | [6 empty] | 0
19 | K | 612131121 | Penetrační disperzní nátěr vnitřních stěn nanášený ručně | m2 | 1524.508 |  | 0 | CS ÚRS 2022 01 |  | základní |  | 0 | 0.00026 | 0.39637 | 0 | 0 | 4 | K | 2 |  |  |  | ROZPOCET | 0 | 0 | 0 | 0 | 0 | 1 | 0 | 4 | -1065382136
| PP |  | Podkladní a spojovací vrstva vnitřních omítaných ploch penetrace disperzní nanášená ručně stěn | [14 empty] | PP | 2
| Online PSC |  | https://podminky.urs.cz/item/CS_URS_2022_01/612131121 | [14 empty] | Online PSC | 2
| VV |  | 1.NP | [14 empty] | VV | 2 | 1 | True | 0 | ROZPOCET
| VV |  | 2,88*(24,3+11,8+4+2*1,3+3,5+3,5+7,9+5,5+11,1+11,9+9,9+26,1+2,9+2,2+4+5+7+19+4+6,5+4) |  | 508.896 | [12 empty] | VV | 2 | 2 | True | 0 | ROZPOCET
| VV |  | 2.NP | [14 empty] | VV | 2 | 1 | True | 0 | ROZPOCET
| VV |  | 3,22*(31+9+11+7,4+5,8+2*11+9+27,6+6+10+8+10,5+5+7+4+6) |  | 577.346 | [12 empty] | VV | 2 | 2 | True | 0 | ROZPOCET
| VV |  | 3.NP | [14 empty] | VV | 2 | 1 | True | 0 | ROZPOCET
| VV |  | 2,554*(30,4+8,9+6+30+6,6+8,7+23+6+4+5,3+7,2+10,5+8,4+6,6+4+6) |  | 438.266 | [12 empty] | VV | 2 | 2 | True | 0 | ROZPOCET
| VV |  | Součet |  | 1524.508 | [12 empty] | VV | 2 | 4 | True | 1 | ROZPOCET
20 | K | 612325417 | Oprava vnitřní vápenocementové hladké omítky stěn v rozsahu plochy přes 10 do 30 % s celoplošným přeštukováním | m2 | 1524.508 |  | 0 | CS ÚRS 2022 01 |  | základní |  | 0 | 0.0197 | 30.0328 | 0 | 0 | 4 | K | 2 |  |  |  | ROZPOCET | 0 | 0 | 0 | 0 | 0 | 1 | 0 | 4 | 62174302
| PP |  | Oprava vápenocementové omítky vnitřních ploch hladké, tloušťky do 20 mm, s celoplošným přeštukováním, tloušťky štuku 3 mm stěn, v rozsahu opravované plochy přes 10 do 30% | [14 empty] | PP | 2
| Online PSC |  | https://podminky.urs.cz/item/CS_URS_2022_01/612325417 | [14 empty] | Online PSC | 2
| VV |  | 1.NP | [14 empty] | VV | 2 | 1 | True | 0 | ROZPOCET
| VV |  | 2,88*(24,3+11,8+4+2*1,3+3,5+3,5+7,9+5,5+11,1+11,9+9,9+26,1+2,9+2,2+4+5+7+19+4+6,5+4) |  | 508.896 | [12 empty] | VV | 2 | 2 | True | 0 | ROZPOCET
| VV |  | 2.NP | [14 empty] | VV | 2 | 1 | True | 0 | ROZPOCET
| VV |  | 3,22*(31+9+11+7,4+5,8+2*11+9+27,6+6+10+8+10,5+5+7+4+6) |  | 577.346 | [12 empty] | VV | 2 | 2 | True | 0 | ROZPOCET
| VV |  | 3.NP | [14 empty] | VV | 2 | 1 | True | 0 | ROZPOCET
| VV |  | 2,554*(30,4+8,9+6+30+6,6+8,7+23+6+4+5,3+7,2+10,5+8,4+6,6+4+6) |  | 438.266 | [12 empty] | VV | 2 | 2 | True | 0 | ROZPOCET
| VV |  | Součet |  | 1524.508 | [12 empty] | VV | 2 | 4 | True | 1 | ROZPOCET
21 | K | 619991001 | Zakrytí podlah fólií přilepenou lepící páskou | m2 | 1500 |  | 0 | CS ÚRS 2022 01 |  | základní |  | 0 | 0 | 0 | 0 | 0 | 4 | K | 2 |  |  |  | ROZPOCET | 0 | 0 | 0 | 0 | 0 | 1 | 0 | 4 | -1897868736
| PP |  | Zakrytí vnitřních ploch před znečištěním včetně pozdějšího odkrytí podlah fólií přilepenou lepící páskou | [14 empty] | PP | 2
| Online PSC |  | https://podminky.urs.cz/item/CS_URS_2022_01/619991001 | [14 empty] | Online PSC | 2
22 | K | 619991011 | Obalení konstrukcí a prvků fólií přilepenou lepící páskou | m2 | 435 |  | 0 | CS ÚRS 2022 01 |  | základní |  | 0 | 0 | 0 | 0 | 0 | 4 | K | 2 |  |  |  | ROZPOCET | 0 | 0 | 0 | 0 | 0 | 1 | 0 | 4 | 889279970
| PP |  | Zakrytí vnitřních ploch před znečištěním včetně pozdějšího odkrytí konstrukcí a prvků obalením fólií a přelepením páskou | [14 empty] | PP | 2
| Online PSC |  | https://podminky.urs.cz/item/CS_URS_2022_01/619991011 | [14 empty] | Online PSC | 2
23 | K | 619995001 | Začištění omítek kolem oken, dveří, podlah nebo obkladů | m | 1058.13 |  | 0 | CS ÚRS 2022 01 |  | základní |  | 0 | 0.0015 | 1.5872 | 0 | 0 | 4 | K | 2 |  |  |  | ROZPOCET | 0 | 0 | 0 | 0 | 0 | 1 | 0 | 4 | 693126423
| PP |  | Začištění omítek (s dodáním hmot) kolem oken, dveří, podlah, obkladů apod. | [14 empty] | PP | 2
| Online PSC |  | https://podminky.urs.cz/item/CS_URS_2022_01/619995001 | [14 empty] | Online PSC | 2
| VV |  | 1.NP | [14 empty] | VV | 2 | 1 | True | 0 | ROZPOCET
| VV |  | "T01" 13*(2*1,56+2*2,28) |  | 99.84 | [12 empty] | VV | 2 | 2 | True | 0 | ROZPOCET
| VV |  | "T02" 1*(2*1,64+2*1,98) |  | 7.24 | [12 empty] | VV | 2 | 2 | True | 0 | ROZPOCET
| VV |  | "T03" 24*(2*1,56+2*1,98) |  | 169.92 | [12 empty] | VV | 2 | 2 | True | 0 | ROZPOCET
| VV |  | "T04" 3*(2*1,2+2*1,98) |  | 19.08 | [12 empty] | VV | 2 | 2 | True | 0 | ROZPOCET
| VV |  | "T05" 2*(2*1+2*2,28) |  | 13.12 | [12 empty] | VV | 2 | 2 | True | 0 | ROZPOCET
| VV |  | "T06" 3*(2*1,12+2*1,98) |  | 18.6 | [12 empty] | VV | 2 | 2 | True | 0 | ROZPOCET
| VV |  | "T07" 1*(2*0,74+2*1,98) |  | 5.44 | [12 empty] | VV | 2 | 2 | True | 0 | ROZPOCET
| VV |  | "T08" 3*(2*0,56+2*1,15) |  | 10.26 | [12 empty] | VV | 2 | 2 | True | 0 | ROZPOCET
| VV |  | "T09" 3*(2*0,6+2*0,84) |  | 8.64 | [12 empty] | VV | 2 | 2 | True | 0 | ROZPOCET
| VV |  | "T10" 1*(2*0,455+2*0,84) |  | 2.59 | [12 empty] | VV | 2 | 2 | True | 0 | ROZPOCET
| VV |  | "T11" 1*(2*1+2*1,98) |  | 5.96 | [12 empty] | VV | 2 | 2 | True | 0 | ROZPOCET
| VV |  | Mezisoučet |  | 360.69 | [12 empty] | VV | 2 | 3 | True | 0 | ROZPOCET
| VV |  | 2.NP | [14 empty] | VV | 2 | 1 | True | 0 | ROZPOCET
| VV |  | "T03" 41*(2*1,56+2*1,98) |  | 290.28 | [12 empty] | VV | 2 | 2 | True | 0 | ROZPOCET
| VV |  | "T04" 5*(2*1,2+2*1,98) |  | 31.8 | [12 empty] | VV | 2 | 2 | True | 0 | ROZPOCET
| VV |  | "T09" 3*(2*0,6+2*0,84) |  | 8.64 | [12 empty] | VV | 2 | 2 | True | 0 | ROZPOCET
| VV |  | "T10" 2*(2*0,455+2*0,84) |  | 5.18 | [12 empty] | VV | 2 | 2 | True | 0 | ROZPOCET
| VV |  | "T11" 4*(2*1+2*1,98) |  | 23.84 | [12 empty] | VV | 2 | 2 | True | 0 | ROZPOCET
| VV |  | "T15" 1*(2*2,1+2*1,98) |  | 8.16 | [12 empty] | VV | 2 | 2 | True | 0 | ROZPOCET
| VV |  | Mezisoučet |  | 367.9 | [12 empty] | VV | 2 | 3 | True | 0 | ROZPOCET
| VV |  | 3.NP | [14 empty] | VV | 2 | 1 | True | 0 | ROZPOCET
| VV |  | "T09" 3*(2*0,6+2*0,84) |  | 8.64 | [12 empty] | VV | 2 | 2 | True | 0 | ROZPOCET
| VV |  | "T10" 2*(2*0,455+2*0,84) |  | 5.18 | [12 empty] | VV | 2 | 2 | True | 0 | ROZPOCET
| VV |  | "T17" 31*(2*1,45+2*1,45) |  | 179.8 | [12 empty] | VV | 2 | 2 | True | 0 | ROZPOCET
| VV |  | "T18" 14*(2*1,56+2*1,62) |  | 89.04 | [12 empty] | VV | 2 | 2 | True | 0 | ROZPOCET
| VV |  | "T19" 2*(2*1,12+2*1,45) |  | 10.28 | [12 empty] | VV | 2 | 2 | True | 0 | ROZPOCET
| VV |  | "T20" 2*(2*1+2*1,62) |  | 10.48 | [12 empty] | VV | 2 | 2 | True | 0 | ROZPOCET
| VV |  | "T21" 2*(2*2,1+2*1,68) |  | 15.12 | [12 empty] | VV | 2 | 2 | True | 0 | ROZPOCET
| VV |  | Mezisoučet |  | 318.54 | [12 empty] | VV | 2 | 3 | True | 0 | ROZPOCET
| VV |  | podkroví | [14 empty] | VV | 2 | 1 | True | 0 | ROZPOCET
| VV |  | "T22" 2*(2*1,5+2*1,25) |  | 11 | [12 empty] | VV | 2 | 2 | True | 0 | ROZPOCET
| VV |  | Mezisoučet |  | 11 | [12 empty] | VV | 2 | 3 | True | 0 | ROZPOCET
| VV |  | Součet |  | 1058.13 | [12 empty] | VV | 2 | 4 | True | 1 | ROZPOCET
24 | K | 622131121 | Penetrační nátěr vnějších stěn nanášený ručně | m2 | 2238.822 |  | 0 | CS ÚRS 2022 01 |  | základní |  | 0 | 0.00026 | 0.58209 | 0 | 0 | 4 | K | 2 |  |  |  | ROZPOCET | 0 | 0 | 0 | 0 | 0 | 1 | 0 | 4 | 304383763
| PP |  | Podkladní a spojovací vrstva vnějších omítaných ploch penetrace nanášená ručně stěn | [14 empty] | PP | 2
| Online PSC |  | https://podminky.urs.cz/item/CS_URS_2022_01/622131121 | [14 empty] | Online PSC | 2
| VV |  | 506,48 |  | 506.48 | [12 empty] | VV | 2 | 2 | True | 0 | ROZPOCET
| VV |  | 11,83 |  | 11.83 | [12 empty] | VV | 2 | 2 | True | 0 | ROZPOCET
| VV |  | 436,09 |  | 436.09 | [12 empty] | VV | 2 | 2 | True | 0 | ROZPOCET
| VV |  | 37,63 |  | 37.63 | [12 empty] | VV | 2 | 2 | True | 0 | ROZPOCET
| VV |  | 324,41 |  | 324.41 | [12 empty] | VV | 2 | 2 | True | 0 | ROZPOCET
| VV |  | 325,35 |  | 325.35 | [12 empty] | VV | 2 | 2 | True | 0 | ROZPOCET
| VV |  | 12,05 |  | 12.05 | [12 empty] | VV | 2 | 2 | True | 0 | ROZPOCET
| VV |  | 42,31 |  | 42.31 | [12 empty] | VV | 2 | 2 | True | 0 | ROZPOCET
| VV |  | 216,11 |  | 216.11 | [12 empty] | VV | 2 | 2 | True | 0 | ROZPOCET
| VV |  | 203,76 |  | 203.76 | [12 empty] | VV | 2 | 2 | True | 0 | ROZPOCET
| VV |  | "ostění" 122,802 |  | 122.802 | [12 empty] | VV | 2 | 2 | True | 0 | ROZPOCET
| VV |  | Součet |  | 2238.822 | [12 empty] | VV | 2 | 4 | True | 1 | ROZPOCET
25 | K | 622142001 | Potažení vnějších stěn sklovláknitým pletivem vtlačeným do tenkovrstvé hmoty | m2 | 11.83 |  | 0 | CS ÚRS 2022 01 |  | základní |  | 0 | 0.00438 | 0.051815 | 0 | 0 | 4 | K | 2 |  |  |  | ROZPOCET | 0 | 0 | 0 | 0 | 0 | 1 | 0 | 4 | 1585309532
| PP |  | Potažení vnějších ploch pletivem v ploše nebo pruzích, na plném podkladu sklovláknitým vtlačením do tmelu stěn | [14 empty] | PP | 2
| Online PSC |  | https://podminky.urs.cz/item/CS_URS_2022_01/622142001 | [14 empty] | Online PSC | 2
| VV |  | 11,83 |  | 11.83 | [12 empty] | VV | 2 | 2 | True | 1 | ROZPOCET
26 | K | 622151001 | Penetrační akrylátový nátěr vnějších pastovitých tenkovrstvých omítek stěn | m2 | 2238.822 |  | 0 | CS ÚRS 2022 01 |  | základní |  | 0 | 0.0003 | 0.67165 | 0 | 0 | 4 | K | 2 |  |  |  | ROZPOCET | 0 | 0 | 0 | 0 | 0 | 1 | 0 | 4 | 644699414
| PP |  | Penetrační nátěr vnějších pastovitých tenkovrstvých omítek akrylátový univerzální stěn | [14 empty] | PP | 2
| Online PSC |  | https://podminky.urs.cz/item/CS_URS_2022_01/622151001 | [14 empty] | Online PSC | 2
| VV |  | 506,48 |  | 506.48 | [12 empty] | VV | 2 | 2 | True | 0 | ROZPOCET
| VV |  | 11,83 |  | 11.83 | [12 empty] | VV | 2 | 2 | True | 0 | ROZPOCET
| VV |  | 436,09 |  | 436.09 | [12 empty] | VV | 2 | 2 | True | 0 | ROZPOCET
| VV |  | 37,63 |  | 37.63 | [12 empty] | VV | 2 | 2 | True | 0 | ROZPOCET
| VV |  | 324,41 |  | 324.41 | [12 empty] | VV | 2 | 2 | True | 0 | ROZPOCET
| VV |  | 325,35 |  | 325.35 | [12 empty] | VV | 2 | 2 | True | 0 | ROZPOCET
| VV |  | 12,05 |  | 12.05 | [12 empty] | VV | 2 | 2 | True | 0 | ROZPOCET
| VV |  | 42,31 |  | 42.31 | [12 empty] | VV | 2 | 2 | True | 0 | ROZPOCET
| VV |  | 216,11 |  | 216.11 | [12 empty] | VV | 2 | 2 | True | 0 | ROZPOCET
| VV |  | 203,76 |  | 203.76 | [12 empty] | VV | 2 | 2 | True | 0 | ROZPOCET
| VV |  | "ostění" 122,802 |  | 122.802 | [12 empty] | VV | 2 | 2 | True | 0 | ROZPOCET
| VV |  | Součet |  | 2238.822 | [12 empty] | VV | 2 | 4 | True | 1 | ROZPOCET
27 | K | 622212001 | Montáž kontaktního zateplení vnějšího ostění, nadpraží nebo parapetu hl. špalety do 200 mm lepením desek z polystyrenu tl do 40 mm | m | 248.825 |  | 0 | CS ÚRS 2022 01 |  | základní |  | 0 | 0.00176 | 0.43793 | 0 | 0 | 4 | K | 2 |  |  |  | ROZPOCET | 0 | 0 | 0 | 0 | 0 | 1 | 0 | 4 | -916179983
| PP |  | Montáž kontaktního zateplení vnějšího ostění, nadpraží nebo parapetu lepením z polystyrenových desek hloubky špalet do 200 mm, tloušťky desek do 40 mm | [14 empty] | PP | 2
| Online PSC |  | https://podminky.urs.cz/item/CS_URS_2022_01/622212001 | [14 empty] | Online PSC | 2
| VV |  | 1.NP | [14 empty] | VV | 2 | 1 | True | 0 | ROZPOCET
| VV |  | "T01" 13*1,56 |  | 20.28 | [12 empty] | VV | 2 | 2 | True | 0 | ROZPOCET
| VV |  | "T02" 1*1,64 |  | 1.64 | [12 empty] | VV | 2 | 2 | True | 0 | ROZPOCET
| VV |  | "T03" 24*1,56 |  | 37.44 | [12 empty] | VV | 2 | 2 | True | 0 | ROZPOCET
| VV |  | "T04" 3*1,2 |  | 3.6 | [12 empty] | VV | 2 | 2 | True | 0 | ROZPOCET
| VV |  | "T05" 2*1 |  | 2 | [12 empty] | VV | 2 | 2 | True | 0 | ROZPOCET
| VV |  | "T06" 3*1,12 |  | 3.36 | [12 empty] | VV | 2 | 2 | True | 0 | ROZPOCET
| VV |  | "T07" 1*0,74 |  | 0.74 | [12 empty] | VV | 2 | 2 | True | 0 | ROZPOCET
| VV |  | "T08" 3*0,56 |  | 1.68 | [12 empty] | VV | 2 | 2 | True | 0 | ROZPOCET
| VV |  | "T09" 3*0,6 |  | 1.8 | [12 empty] | VV | 2 | 2 | True | 0 | ROZPOCET
| VV |  | "T10" 1*0,455 |  | 0.455 | [12 empty] | VV | 2 | 2 | True | 0 | ROZPOCET
| VV |  | "T11" 1*1 |  | 1 | [12 empty] | VV | 2 | 2 | True | 0 | ROZPOCET
| VV |  | "T100" 2*0,6 |  | 1.2 | [12 empty] | VV | 2 | 2 | True | 0 | ROZPOCET
| VV |  | "T101" 4*1,74 |  | 6.96 | [12 empty] | VV | 2 | 2 | True | 0 | ROZPOCET
| VV |  | Mezisoučet |  | 82.155 | [12 empty] | VV | 2 | 3 | True | 0 | ROZPOCET
| VV |  | 2.NP | [14 empty] | VV | 2 | 1 | True | 0 | ROZPOCET
| VV |  | "T03" 41*1,56 |  | 63.96 | [12 empty] | VV | 2 | 2 | True | 0 | ROZPOCET
| VV |  | "T04" 5*1,2 |  | 6 | [12 empty] | VV | 2 | 2 | True | 0 | ROZPOCET
| VV |  | "T09" 3*0,6 |  | 1.8 | [12 empty] | VV | 2 | 2 | True | 0 | ROZPOCET
| VV |  | "T10" 2*0,455 |  | 0.91 | [12 empty] | VV | 2 | 2 | True | 0 | ROZPOCET
| VV |  | "T11" 4*1 |  | 4 | [12 empty] | VV | 2 | 2 | True | 0 | ROZPOCET
| VV |  | "T15" 1*2,1 |  | 2.1 | [12 empty] | VV | 2 | 2 | True | 0 | ROZPOCET
| VV |  | "T102" 7*0,58 |  | 4.06 | [12 empty] | VV | 2 | 2 | True | 0 | ROZPOCET
| VV |  | Mezisoučet |  | 82.83 | [12 empty] | VV | 2 | 3 | True | 0 | ROZPOCET
| VV |  | 3.NP | [14 empty] | VV | 2 | 1 | True | 0 | ROZPOCET
| VV |  | "T09" 3*0,6 |  | 1.8 | [12 empty] | VV | 2 | 2 | True | 0 | ROZPOCET
| VV |  | "T10" 2*0,455 |  | 0.91 | [12 empty] | VV | 2 | 2 | True | 0 | ROZPOCET
| VV |  | "T17"31*1,45 |  | 44.95 | [12 empty] | VV | 2 | 2 | True | 0 | ROZPOCET
| VV |  | "T18" 14*1,56 |  | 21.84 | [12 empty] | VV | 2 | 2 | True | 0 | ROZPOCET
| VV |  | "T19" 2*1,12 |  | 2.24 | [12 empty] | VV | 2 | 2 | True | 0 | ROZPOCET
| VV |  | "T20" 2*1 |  | 2 | [12 empty] | VV | 2 | 2 | True | 0 | ROZPOCET
| VV |  | "T21" 2*2,1 |  | 4.2 | [12 empty] | VV | 2 | 2 | True | 0 | ROZPOCET
| VV |  | "T102" 5*0,58 |  | 2.9 | [12 empty] | VV | 2 | 2 | True | 0 | ROZPOCET
| VV |  | Mezisoučet |  | 80.84 | [12 empty] | VV | 2 | 3 | True | 0 | ROZPOCET
| VV |  | podkroví | [14 empty] | VV | 2 | 1 | True | 0 | ROZPOCET
| VV |  | "T22" 2*1,5 |  | 3 | [12 empty] | VV | 2 | 2 | True | 0 | ROZPOCET
| VV |  | Mezisoučet |  | 3 | [12 empty] | VV | 2 | 3 | True | 0 | ROZPOCET
| VV |  | Součet |  | 248.825 | [12 empty] | VV | 2 | 4 | True | 1 | ROZPOCET
28 | M | 28376438 | deska z polystyrénu XPS, hrana rovná a strukturovaný povrch 250kPa tl 30mm | m2 | 38.319 |  | 0 | CS ÚRS 2022 01 |  | základní |  | 0 | 0.0009 | 0.034487 | 0 | 0 | 8 | M | 2 |  |  |  | ROZPOCET | 0 | 0 | 0 | 0 | 0 | 1 | 0 | 4 | 1832393840
| PP |  | deska z polystyrénu XPS, hrana rovná a strukturovaný povrch 250kPa tl 30mm | [14 empty] | PP | 2
| VV |  | 1.NP | [14 empty] | VV | 2 | 1 | True | 0 | ROZPOCET
| VV |  | "T01" 13*1,56*0,14 |  | 2.839 | [12 empty] | VV | 2 | 2 | True | 0 | ROZPOCET
| VV |  | "T02" 1*1,64*0,14 |  | 0.23 | [12 empty] | VV | 2 | 2 | True | 0 | ROZPOCET
| VV |  | "T03" 24*1,56*0,14 |  | 5.242 | [12 empty] | VV | 2 | 2 | True | 0 | ROZPOCET
| VV |  | "T04" 3*1,2*0,14 |  | 0.504 | [12 empty] | VV | 2 | 2 | True | 0 | ROZPOCET
| VV |  | "T05" 2*1*0,14 |  | 0.28 | [12 empty] | VV | 2 | 2 | True | 0 | ROZPOCET
| VV |  | "T06" 3*1,12*0,14 |  | 0.47 | [12 empty] | VV | 2 | 2 | True | 0 | ROZPOCET
| VV |  | "T07" 1*0,74*0,14 |  | 0.104 | [12 empty] | VV | 2 | 2 | True | 0 | ROZPOCET
| VV |  | "T08" 3*0,56*0,14 |  | 0.235 | [12 empty] | VV | 2 | 2 | True | 0 | ROZPOCET
| VV |  | "T09" 3*0,6*0,14 |  | 0.252 | [12 empty] | VV | 2 | 2 | True | 0 | ROZPOCET
| VV |  | "T10" 1*0,455*0,14 |  | 0.064 | [12 empty] | VV | 2 | 2 | True | 0 | ROZPOCET
| VV |  | "T11" 1*1*0,14 |  | 0.14 | [12 empty] | VV | 2 | 2 | True | 0 | ROZPOCET
| VV |  | "T100" 2*0,6*0,14 |  | 0.168 | [12 empty] | VV | 2 | 2 | True | 0 | ROZPOCET
| VV |  | "T101" 4*1,74*0,14 |  | 0.974 | [12 empty] | VV | 2 | 2 | True | 0 | ROZPOCET
| VV |  | Mezisoučet |  | 11.502 | [12 empty] | VV | 2 | 3 | True | 0 | ROZPOCET
| VV |  | 2.NP | [14 empty] | VV | 2 | 1 | True | 0 | ROZPOCET
| VV |  | "T03" 41*1,56*0,14 |  | 8.954 | [12 empty] | VV | 2 | 2 | True | 0 | ROZPOCET
| VV |  | "T04" 5*1,2*0,14 |  | 0.84 | [12 empty] | VV | 2 | 2 | True | 0 | ROZPOCET
| VV |  | "T09" 3*0,6*0,14 |  | 0.252 | [12 empty] | VV | 2 | 2 | True | 0 | ROZPOCET
| VV |  | "T10" 2*0,455*0,14 |  | 0.127 | [12 empty] | VV | 2 | 2 | True | 0 | ROZPOCET
| VV |  | "T11" 4*1*0,14 |  | 0.56 | [12 empty] | VV | 2 | 2 | True | 0 | ROZPOCET
| VV |  | "T15" 1*2,1*0,14 |  | 0.294 | [12 empty] | VV | 2 | 2 | True | 0 | ROZPOCET
| VV |  | "T102" 7*0,58*0,14 |  | 0.568 | [12 empty] | VV | 2 | 2 | True | 0 | ROZPOCET
| VV |  | Mezisoučet |  | 11.595 | [12 empty] | VV | 2 | 3 | True | 0 | ROZPOCET
| VV |  | 3.NP | [14 empty] | VV | 2 | 1 | True | 0 | ROZPOCET
| VV |  | "T09" 3*0,6*0,14 |  | 0.252 | [12 empty] | VV | 2 | 2 | True | 0 | ROZPOCET
| VV |  | "T10" 2*0,455*0,14 |  | 0.127 | [12 empty] | VV | 2 | 2 | True | 0 | ROZPOCET
| VV |  | "T17"31*1,45*0,14 |  | 6.293 | [12 empty] | VV | 2 | 2 | True | 0 | ROZPOCET
| VV |  | "T18" 14*1,56*0,14 |  | 3.058 | [12 empty] | VV | 2 | 2 | True | 0 | ROZPOCET
| VV |  | "T19" 2*1,12*0,14 |  | 0.314 | [12 empty] | VV | 2 | 2 | True | 0 | ROZPOCET
| VV |  | "T20" 2*1*0,14 |  | 0.28 | [12 empty] | VV | 2 | 2 | True | 0 | ROZPOCET
| VV |  | "T21" 2*2,1*0,14 |  | 0.588 | [12 empty] | VV | 2 | 2 | True | 0 | ROZPOCET
| VV |  | "T102" 5*0,58*0,14 |  | 0.406 | [12 empty] | VV | 2 | 2 | True | 0 | ROZPOCET
| VV |  | Mezisoučet |  | 11.318 | [12 empty] | VV | 2 | 3 | True | 0 | ROZPOCET
| VV |  | podkroví | [14 empty] | VV | 2 | 1 | True | 0 | ROZPOCET
| VV |  | "T22" 2*1,5*0,14 |  | 0.42 | [12 empty] | VV | 2 | 2 | True | 0 | ROZPOCET
| VV |  | Mezisoučet |  | 0.42 | [12 empty] | VV | 2 | 3 | True | 0 | ROZPOCET
| VV |  | Součet |  | 34.835 | [12 empty] | VV | 2 | 4 | True | 1 | ROZPOCET
| VV |  | 34,835*1,1 'Přepočtené koeficientem množství |  | 38.319 | [12 empty] | VV | 2 | 2 | False | 1 | ROZPOCET
29 | K | 62221205R | Montáž kontaktního zateplení vnitřního parapetu lepením desek z polystyrenu tl do 40 mm | m | 234.405 |  | 0 | vlastní |  | základní |  | 0 | 0.00339 | 0.79463 | 0 | 0 | 4 | K | 2 |  |  |  | ROZPOCET | 0 | 0 | 0 | 0 | 0 | 1 | 0 | 4 | 1167493705
| PP |  | Montáž kontaktního zateplení vnitřního parapetu lepením desek z polystyrenu tl do 40 mm | [14 empty] | PP | 2
| VV |  | 1.NP | [14 empty] | VV | 2 | 1 | True | 0 | ROZPOCET
| VV |  | "001" 3*1,56 |  | 4.68 | [12 empty] | VV | 2 | 2 | True | 0 | ROZPOCET
| VV |  | "002" 3*1,56 |  | 4.68 | [12 empty] | VV | 2 | 2 | True | 0 | ROZPOCET
| VV |  | "003" 4*1,56 |  | 6.24 | [12 empty] | VV | 2 | 2 | True | 0 | ROZPOCET
| VV |  | "004" 7*1,56 |  | 10.92 | [12 empty] | VV | 2 | 2 | True | 0 | ROZPOCET
| VV |  | "005" 2*1,12 |  | 2.24 | [12 empty] | VV | 2 | 2 | True | 0 | ROZPOCET
| VV |  | "006" 1*0,74 |  | 0.74 | [12 empty] | VV | 2 | 2 | True | 0 | ROZPOCET
| VV |  | "007" 3*1,56 |  | 4.68 | [12 empty] | VV | 2 | 2 | True | 0 | ROZPOCET
| VV |  | "008" 7*1,56 |  | 10.92 | [12 empty] | VV | 2 | 2 | True | 0 | ROZPOCET
| VV |  | "009" 1*1 |  | 1 | [12 empty] | VV | 2 | 2 | True | 0 | ROZPOCET
| VV |  | "010" 6*1,56 |  | 9.36 | [12 empty] | VV | 2 | 2 | True | 0 | ROZPOCET
| VV |  | "011" 1*1,64 |  | 1.64 | [12 empty] | VV | 2 | 2 | True | 0 | ROZPOCET
| VV |  | "012" 2*1 |  | 2 | [12 empty] | VV | 2 | 2 | True | 0 | ROZPOCET
| VV |  | "013" 2*1,2 |  | 2.4 | [12 empty] | VV | 2 | 2 | True | 0 | ROZPOCET
| VV |  | "014" 1*1,2 |  | 1.2 | [12 empty] | VV | 2 | 2 | True | 0 | ROZPOCET
| VV |  | "015" 5*1,56 |  | 7.8 | [12 empty] | VV | 2 | 2 | True | 0 | ROZPOCET
| VV |  | "016" 1*0,56 |  | 0.56 | [12 empty] | VV | 2 | 2 | True | 0 | ROZPOCET
| VV |  | "017" 1*0,56 |  | 0.56 | [12 empty] | VV | 2 | 2 | True | 0 | ROZPOCET
| VV |  | "018" 1*0,56 |  | 0.56 | [12 empty] | VV | 2 | 2 | True | 0 | ROZPOCET
| VV |  | "044" 1*0,455 |  | 0.455 | [12 empty] | VV | 2 | 2 | True | 0 | ROZPOCET
| VV |  | "045" 3*0,6 |  | 1.8 | [12 empty] | VV | 2 | 2 | True | 0 | ROZPOCET
| VV |  | Mezisoučet |  | 74.435 | [12 empty] | VV | 2 | 3 | True | 0 | ROZPOCET
| VV |  | 2.NP | [14 empty] | VV | 2 | 1 | True | 0 | ROZPOCET
| VV |  | "019" 1*1,2 |  | 1.2 | [12 empty] | VV | 2 | 2 | True | 0 | ROZPOCET
| VV |  | "020" 6*1,56 |  | 9.36 | [12 empty] | VV | 2 | 2 | True | 0 | ROZPOCET
| VV |  | "021" 3*1,56 |  | 4.68 | [12 empty] | VV | 2 | 2 | True | 0 | ROZPOCET
| VV |  | "022" 17*1,56 |  | 26.52 | [12 empty] | VV | 2 | 2 | True | 0 | ROZPOCET
| VV |  | "023" 3*1,56 |  | 4.68 | [12 empty] | VV | 2 | 2 | True | 0 | ROZPOCET
| VV |  | "024" 9*1,56 |  | 14.04 | [12 empty] | VV | 2 | 2 | True | 0 | ROZPOCET
| VV |  | "025" 2*1,2 |  | 2.4 | [12 empty] | VV | 2 | 2 | True | 0 | ROZPOCET
| VV |  | "026" 2*1 |  | 2 | [12 empty] | VV | 2 | 2 | True | 0 | ROZPOCET
| VV |  | "027" 4*1,56 |  | 6.24 | [12 empty] | VV | 2 | 2 | True | 0 | ROZPOCET
| VV |  | "028" 2*1 |  | 2 | [12 empty] | VV | 2 | 2 | True | 0 | ROZPOCET
| VV |  | "029" 1*2,1 |  | 2.1 | [12 empty] | VV | 2 | 2 | True | 0 | ROZPOCET
| VV |  | "030" 1*1,2 |  | 1.2 | [12 empty] | VV | 2 | 2 | True | 0 | ROZPOCET
| VV |  | "042" 3*0,6 |  | 1.8 | [12 empty] | VV | 2 | 2 | True | 0 | ROZPOCET
| VV |  | "043" 2*0,455 |  | 0.91 | [12 empty] | VV | 2 | 2 | True | 0 | ROZPOCET
| VV |  | Mezisoučet |  | 79.13 | [12 empty] | VV | 2 | 3 | True | 0 | ROZPOCET
| VV |  | 3.NP | [14 empty] | VV | 2 | 1 | True | 0 | ROZPOCET
| VV |  | "031" 1*1,45 |  | 1.45 | [12 empty] | VV | 2 | 2 | True | 0 | ROZPOCET
| VV |  | "032" 12*1,45 |  | 17.4 | [12 empty] | VV | 2 | 2 | True | 0 | ROZPOCET
| VV |  | "033" 16*1,45 |  | 23.2 | [12 empty] | VV | 2 | 2 | True | 0 | ROZPOCET
| VV |  | "034" 4*1,45 |  | 5.8 | [12 empty] | VV | 2 | 2 | True | 0 | ROZPOCET
| VV |  | "035" 2*2,1 |  | 4.2 | [12 empty] | VV | 2 | 2 | True | 0 | ROZPOCET
| VV |  | "036" 2*1 |  | 2 | [12 empty] | VV | 2 | 2 | True | 0 | ROZPOCET
| VV |  | "037" 4*1,56 |  | 6.24 | [12 empty] | VV | 2 | 2 | True | 0 | ROZPOCET
| VV |  | "038" 2*1,12 |  | 2.24 | [12 empty] | VV | 2 | 2 | True | 0 | ROZPOCET
| VV |  | "039" 10*1,56 |  | 15.6 | [12 empty] | VV | 2 | 2 | True | 0 | ROZPOCET
| VV |  | "040" 3*0,6 |  | 1.8 | [12 empty] | VV | 2 | 2 | True | 0 | ROZPOCET
| VV |  | "041" 2*0,455 |  | 0.91 | [12 empty] | VV | 2 | 2 | True | 0 | ROZPOCET
| VV |  | Mezisoučet |  | 80.84 | [12 empty] | VV | 2 | 3 | True | 0 | ROZPOCET
| VV |  | Součet |  | 234.405 | [12 empty] | VV | 2 | 4 | True | 1 | ROZPOCET
30 | M | 28376438 | deska z polystyrénu XPS, hrana rovná a strukturovaný povrch 250kPa tl 30mm | m2 | 105.325 |  | 0 | CS ÚRS 2022 01 |  | základní |  | 0 | 0.0009 | 0.094793 | 0 | 0 | 8 | M | 2 |  |  |  | ROZPOCET | 0 | 0 | 0 | 0 | 0 | 1 | 0 | 4 | 2095917249
| PP |  | deska z polystyrénu XPS, hrana rovná a strukturovaný povrch 250kPa tl 30mm | [14 empty] | PP | 2
| VV |  | 1.NP | [14 empty] | VV | 2 | 1 | True | 0 | ROZPOCET
| VV |  | "001" 3*1,56*0,37 |  | 1.732 | [12 empty] | VV | 2 | 2 | True | 0 | ROZPOCET
| VV |  | "002" 3*1,56*0,43 |  | 2.012 | [12 empty] | VV | 2 | 2 | True | 0 | ROZPOCET
| VV |  | "003" 4*1,56*0,38 |  | 2.371 | [12 empty] | VV | 2 | 2 | True | 0 | ROZPOCET
| VV |  | "004" 7*1,56*0,395 |  | 4.313 | [12 empty] | VV | 2 | 2 | True | 0 | ROZPOCET
| VV |  | "005" 2*1,12*0,38 |  | 0.851 | [12 empty] | VV | 2 | 2 | True | 0 | ROZPOCET
| VV |  | "006" 1*0,74*0,38 |  | 0.281 | [12 empty] | VV | 2 | 2 | True | 0 | ROZPOCET
| VV |  | "007" 3*1,56*0,49 |  | 2.293 | [12 empty] | VV | 2 | 2 | True | 0 | ROZPOCET
| VV |  | "008" 7*1,56*0,525 |  | 5.733 | [12 empty] | VV | 2 | 2 | True | 0 | ROZPOCET
| VV |  | "009" 1*1*0,535 |  | 0.535 | [12 empty] | VV | 2 | 2 | True | 0 | ROZPOCET
| VV |  | "010" 6*1,56*0,555 |  | 5.195 | [12 empty] | VV | 2 | 2 | True | 0 | ROZPOCET
| VV |  | "011" 1*1,64*0,39 |  | 0.64 | [12 empty] | VV | 2 | 2 | True | 0 | ROZPOCET
| VV |  | "012" 2*1*0,385 |  | 0.77 | [12 empty] | VV | 2 | 2 | True | 0 | ROZPOCET
| VV |  | "013" 2*1,2*0,375 |  | 0.9 | [12 empty] | VV | 2 | 2 | True | 0 | ROZPOCET
| VV |  | "014" 1*1,2*0,395 |  | 0.474 | [12 empty] | VV | 2 | 2 | True | 0 | ROZPOCET
| VV |  | "015" 5*1,56*0,37 |  | 2.886 | [12 empty] | VV | 2 | 2 | True | 0 | ROZPOCET
| VV |  | "016" 1*0,56*0,4 |  | 0.224 | [12 empty] | VV | 2 | 2 | True | 0 | ROZPOCET
| VV |  | "017" 1*0,56*0,425 |  | 0.238 | [12 empty] | VV | 2 | 2 | True | 0 | ROZPOCET
| VV |  | "018" 1*0,56*0,425 |  | 0.238 | [12 empty] | VV | 2 | 2 | True | 0 | ROZPOCET
| VV |  | "044" 1*0,455*0,345 |  | 0.157 | [12 empty] | VV | 2 | 2 | True | 0 | ROZPOCET
| VV |  | "045" 3*0,6*0,39 |  | 0.702 | [12 empty] | VV | 2 | 2 | True | 0 | ROZPOCET
| VV |  | Mezisoučet |  | 32.545 | [12 empty] | VV | 2 | 3 | True | 0 | ROZPOCET
| VV |  | 2.NP | [14 empty] | VV | 2 | 1 | True | 0 | ROZPOCET
| VV |  | "019" 1*1,2*0,425 |  | 0.51 | [12 empty] | VV | 2 | 2 | True | 0 | ROZPOCET
| VV |  | "020" 6*1,56*0,415 |  | 3.884 | [12 empty] | VV | 2 | 2 | True | 0 | ROZPOCET
| VV |  | "021" 3*1,56*0,43 |  | 2.012 | [12 empty] | VV | 2 | 2 | True | 0 | ROZPOCET
| VV |  | "022" 17*1,56*0,42 |  | 11.138 | [12 empty] | VV | 2 | 2 | True | 0 | ROZPOCET
| VV |  | "023" 3*1,56*0,38 |  | 1.778 | [12 empty] | VV | 2 | 2 | True | 0 | ROZPOCET
| VV |  | "024" 9*1,56*0,365 |  | 5.125 | [12 empty] | VV | 2 | 2 | True | 0 | ROZPOCET
| VV |  | "025" 2*1,2*0,5 |  | 1.2 | [12 empty] | VV | 2 | 2 | True | 0 | ROZPOCET
| VV |  | "026" 2*1*0,4 |  | 0.8 | [12 empty] | VV | 2 | 2 | True | 0 | ROZPOCET
| VV |  | "027" 4*1,56*0,335 |  | 2.09 | [12 empty] | VV | 2 | 2 | True | 0 | ROZPOCET
| VV |  | "028" 2*1*0,415 |  | 0.83 | [12 empty] | VV | 2 | 2 | True | 0 | ROZPOCET
| VV |  | "029" 1*2,1*0,415 |  | 0.872 | [12 empty] | VV | 2 | 2 | True | 0 | ROZPOCET
| VV |  | "030" 1*1,2*0,385 |  | 0.462 | [12 empty] | VV | 2 | 2 | True | 0 | ROZPOCET
| VV |  | "042" 3*0,6*0,38 |  | 0.684 | [12 empty] | VV | 2 | 2 | True | 0 | ROZPOCET
| VV |  | "043" 2*0,455*0,375 |  | 0.341 | [12 empty] | VV | 2 | 2 | True | 0 | ROZPOCET
| VV |  | Mezisoučet |  | 31.726 | [12 empty] | VV | 2 | 3 | True | 0 | ROZPOCET
| VV |  | 3.NP | [14 empty] | VV | 2 | 1 | True | 0 | ROZPOCET
| VV |  | "031" 1*1,45*0,37 |  | 0.537 | [12 empty] | VV | 2 | 2 | True | 0 | ROZPOCET
| VV |  | "032" 12*1,45*0,345 |  | 6.003 | [12 empty] | VV | 2 | 2 | True | 0 | ROZPOCET
| VV |  | "033" 16*1,45*0,38 |  | 8.816 | [12 empty] | VV | 2 | 2 | True | 0 | ROZPOCET
| VV |  | "034" 4*1,45*0,355 |  | 2.059 | [12 empty] | VV | 2 | 2 | True | 0 | ROZPOCET
| VV |  | "035" 2*2,1*0,45 |  | 1.89 | [12 empty] | VV | 2 | 2 | True | 0 | ROZPOCET
| VV |  | "036" 2*1*0,45 |  | 0.9 | [12 empty] | VV | 2 | 2 | True | 0 | ROZPOCET
| VV |  | "037" 4*1,56*0,47 |  | 2.933 | [12 empty] | VV | 2 | 2 | True | 0 | ROZPOCET
| VV |  | "038" 2*1,12*0,45 |  | 1.008 | [12 empty] | VV | 2 | 2 | True | 0 | ROZPOCET
| VV |  | "039" 10*1,56*0,4 |  | 6.24 | [12 empty] | VV | 2 | 2 | True | 0 | ROZPOCET
| VV |  | "040" 3*0,6*0,425 |  | 0.765 | [12 empty] | VV | 2 | 2 | True | 0 | ROZPOCET
| VV |  | "041" 2*0,455*0,36 |  | 0.328 | [12 empty] | VV | 2 | 2 | True | 0 | ROZPOCET
| VV |  | Mezisoučet |  | 31.479 | [12 empty] | VV | 2 | 3 | True | 0 | ROZPOCET
| VV |  | Součet |  | 95.75 | [12 empty] | VV | 2 | 4 | True | 1 | ROZPOCET
| VV |  | 95,75*1,1 'Přepočtené koeficientem množství |  | 105.325 | [12 empty] | VV | 2 | 2 | False | 1 | ROZPOCET
31 | K | 622221001 | Montáž kontaktního zateplení vnějších stěn lepením a mechanickým kotvením desek z minerální vlny s podélnou orientací do zdiva a betonu tl do 40 mm | m2 | 91.99 |  | 0 | CS ÚRS 2022 01 |  | základní |  | 0 | 0.01135 | 1.0441 | 0 | 0 | 4 | K | 2 |  |  |  | ROZPOCET | 0 | 0 | 0 | 0 | 0 | 1 | 0 | 4 | -1719867951
| PP |  | Montáž kontaktního zateplení lepením a mechanickým kotvením z desek z minerální vlny s podélnou orientací vláken nebo kombinovaných na vnější stěny, na podklad betonový nebo z lehčeného betonu, z tvárnic keramických nebo vápenopískových, tloušťky desek do 40 mm | [14 empty] | PP | 2
| Online PSC |  | https://podminky.urs.cz/item/CS_URS_2022_01/622221001 | [14 empty] | Online PSC | 2
| VV |  | 37,63+12,05+42,31 |  | 91.99 | [12 empty] | VV | 2 | 2 | True | 1 | ROZPOCET
32 | M | 63151518 | deska tepelně izolační minerální kontaktních fasád podélné vlákno λ=0,036 tl 40mm | m2 | 96.59 |  | 0 | CS ÚRS 2022 01 |  | základní |  | 0 | 0.006 | 0.57954 | 0 | 0 | 8 | M | 2 |  |  |  | ROZPOCET | 0 | 0 | 0 | 0 | 0 | 1 | 0 | 4 | -456431734
| PP |  | deska tepelně izolační minerální kontaktních fasád podélné vlákno λ=0,036 tl 40mm | [14 empty] | PP | 2
| VV |  | 91,99 |  | 91.99 | [12 empty] | VV | 2 | 2 | True | 1 | ROZPOCET
| VV |  | 91,99*1,05 'Přepočtené koeficientem množství |  | 96.59 | [12 empty] | VV | 2 | 2 | False | 1 | ROZPOCET
33 | K | 622221031 | Montáž kontaktního zateplení vnějších stěn lepením a mechanickým kotvením TI z minerální vlny s podélnou orientací do zdiva a betonu tl přes 120 do 160 mm | m2 | 2012.2 |  | 0 | CS ÚRS 2022 01 |  | základní |  | 0 | 0.0116 | 23.3415 | 0 | 0 | 4 | K | 2 |  |  |  | ROZPOCET | 0 | 0 | 0 | 0 | 0 | 1 | 0 | 4 | 1489313425
| PP |  | Montáž kontaktního zateplení lepením a mechanickým kotvením z desek z minerální vlny s podélnou orientací vláken nebo kombinovaných na vnější stěny, na podklad betonový nebo z lehčeného betonu, z tvárnic keramických nebo vápenopískových, tloušťky desek přes 120 do 160 mm | [14 empty] | PP | 2
| Online PSC |  | https://podminky.urs.cz/item/CS_URS_2022_01/622221031 | [14 empty] | Online PSC | 2
| VV |  | 506,48 |  | 506.48 | [12 empty] | VV | 2 | 2 | True | 0 | ROZPOCET
| VV |  | 436,09 |  | 436.09 | [12 empty] | VV | 2 | 2 | True | 0 | ROZPOCET
| VV |  | 324,41 |  | 324.41 | [12 empty] | VV | 2 | 2 | True | 0 | ROZPOCET
| VV |  | 325,35 |  | 325.35 | [12 empty] | VV | 2 | 2 | True | 0 | ROZPOCET
| VV |  | 216,11 |  | 216.11 | [12 empty] | VV | 2 | 2 | True | 0 | ROZPOCET
| VV |  | 203,76 |  | 203.76 | [12 empty] | VV | 2 | 2 | True | 0 | ROZPOCET
| VV |  | Součet |  | 2012.2 | [12 empty] | VV | 2 | 4 | True | 1 | ROZPOCET
34 | M | 63151552 | deska izolační sendvičová (polystyren+vata) základní fasádní tl 140mm | m2 | 2112.81 |  | 0 | CS ÚRS 2022 01 |  | základní |  | 0 | 0.0061 | 12.8881 | 0 | 0 | 8 | M | 2 |  |  |  | ROZPOCET | 0 | 0 | 0 | 0 | 0 | 1 | 0 | 4 | -1555075521
| PP |  | deska izolační sendvičová (polystyren+vata) základní fasádní tl 140mm | [14 empty] | PP | 2
| VV |  | 2012,2 |  | 2012.2 | [12 empty] | VV | 2 | 2 | True | 1 | ROZPOCET
| VV |  | 2012,2*1,05 'Přepočtené koeficientem množství |  | 2112.81 | [12 empty] | VV | 2 | 2 | False | 1 | ROZPOCET
35 | K | 622222001 | Montáž kontaktního zateplení vnějšího ostění, nadpraží nebo parapetu hl. špalety do 200 mm lepením desek z minerální vlny tl do 40 mm | m | 877.145 |  | 0 | CS ÚRS 2022 01 |  | základní |  | 0 | 0.00176 | 1.5438 | 0 | 0 | 4 | K | 2 |  |  |  | ROZPOCET | 0 | 0 | 0 | 0 | 0 | 1 | 0 | 4 | -2093759357
| PP |  | Montáž kontaktního zateplení vnějšího ostění, nadpraží nebo parapetu lepením z desek z minerální vlny s podélnou nebo kolmou orientací vláken nebo z kombinovaných desek hloubky špalet do 200 mm, tloušťky desek do 40 mm | [14 empty] | PP | 2
| Online PSC |  | https://podminky.urs.cz/item/CS_URS_2022_01/622222001 | [14 empty] | Online PSC | 2
| VV |  | 1.NP | [14 empty] | VV | 2 | 1 | True | 0 | ROZPOCET
| VV |  | "T01" 13*(1,56+2*2,28) |  | 79.56 | [12 empty] | VV | 2 | 2 | True | 0 | ROZPOCET
| VV |  | "T02" 1*(1,64+2*1,98) |  | 5.6 | [12 empty] | VV | 2 | 2 | True | 0 | ROZPOCET
| VV |  | "T03" 24*(1,56+2*1,98) |  | 132.48 | [12 empty] | VV | 2 | 2 | True | 0 | ROZPOCET
| VV |  | "T04" 3*(1,2+2*1,98) |  | 15.48 | [12 empty] | VV | 2 | 2 | True | 0 | ROZPOCET
| VV |  | "T05" 2*(1+2*2,28) |  | 11.12 | [12 empty] | VV | 2 | 2 | True | 0 | ROZPOCET
| VV |  | "T06" 3*(1,12+2*1,98) |  | 15.24 | [12 empty] | VV | 2 | 2 | True | 0 | ROZPOCET
| VV |  | "T07" 1*(0,74+2*1,98) |  | 4.7 | [12 empty] | VV | 2 | 2 | True | 0 | ROZPOCET
| VV |  | "T08" 3*(0,56+2*1,15) |  | 8.58 | [12 empty] | VV | 2 | 2 | True | 0 | ROZPOCET
| VV |  | "T09" 3*(0,6+2*0,84) |  | 6.84 | [12 empty] | VV | 2 | 2 | True | 0 | ROZPOCET
| VV |  | "T10" 1*(0,455+2*0,84) |  | 2.135 | [12 empty] | VV | 2 | 2 | True | 0 | ROZPOCET
| VV |  | "T11" 1*(1+2*1,98) |  | 4.96 | [12 empty] | VV | 2 | 2 | True | 0 | ROZPOCET
| VV |  | "T100" 2*(0,6+2*0,4) |  | 2.8 | [12 empty] | VV | 2 | 2 | True | 0 | ROZPOCET
| VV |  | "T101" 4*(1,74+2*1,98) |  | 22.8 | [12 empty] | VV | 2 | 2 | True | 0 | ROZPOCET
| VV |  | Mezisoučet |  | 312.295 | [12 empty] | VV | 2 | 3 | True | 0 | ROZPOCET
| VV |  | 2.NP | [14 empty] | VV | 2 | 1 | True | 0 | ROZPOCET
| VV |  | "T03" 41*(1,56+2*1,98) |  | 226.32 | [12 empty] | VV | 2 | 2 | True | 0 | ROZPOCET
| VV |  | "T04" 5*(1,2+2*1,98) |  | 25.8 | [12 empty] | VV | 2 | 2 | True | 0 | ROZPOCET
| VV |  | "T09" 3*(0,6+2*0,84) |  | 6.84 | [12 empty] | VV | 2 | 2 | True | 0 | ROZPOCET
| VV |  | "T10" 2*(0,455+2*0,84) |  | 4.27 | [12 empty] | VV | 2 | 2 | True | 0 | ROZPOCET
| VV |  | "T11" 4*(1+2*1,98) |  | 19.84 | [12 empty] | VV | 2 | 2 | True | 0 | ROZPOCET
| VV |  | "T15" 1*(2,1+2*1,98) |  | 6.06 | [12 empty] | VV | 2 | 2 | True | 0 | ROZPOCET
| VV |  | "T102" 7*(0,58+2*0,84) |  | 15.82 | [12 empty] | VV | 2 | 2 | True | 0 | ROZPOCET
| VV |  | Mezisoučet |  | 304.95 | [12 empty] | VV | 2 | 3 | True | 0 | ROZPOCET
| VV |  | 3.NP | [14 empty] | VV | 2 | 1 | True | 0 | ROZPOCET
| VV |  | "T09" 3*(0,6+2*0,84) |  | 6.84 | [12 empty] | VV | 2 | 2 | True | 0 | ROZPOCET
| VV |  | "T10" 2*(0,455+2*0,84) |  | 4.27 | [12 empty] | VV | 2 | 2 | True | 0 | ROZPOCET
| VV |  | "T17" 31*(1,45+2*1,45) |  | 134.85 | [12 empty] | VV | 2 | 2 | True | 0 | ROZPOCET
| VV |  | "T18" 14*(1,56+2*1,62) |  | 67.2 | [12 empty] | VV | 2 | 2 | True | 0 | ROZPOCET
| VV |  | "T19" 2*(1,12+2*1,45) |  | 8.04 | [12 empty] | VV | 2 | 2 | True | 0 | ROZPOCET
| VV |  | "T20" 2*(1+2*1,62) |  | 8.48 | [12 empty] | VV | 2 | 2 | True | 0 | ROZPOCET
| VV |  | "T21" 2*(2,1+2*1,68) |  | 10.92 | [12 empty] | VV | 2 | 2 | True | 0 | ROZPOCET
| VV |  | "T102" 5*(0,58+2*0,84) |  | 11.3 | [12 empty] | VV | 2 | 2 | True | 0 | ROZPOCET
| VV |  | Mezisoučet |  | 251.9 | [12 empty] | VV | 2 | 3 | True | 0 | ROZPOCET
| VV |  | podkroví | [14 empty] | VV | 2 | 1 | True | 0 | ROZPOCET
| VV |  | "T22" 2*(1,5+2*1,25) |  | 8 | [12 empty] | VV | 2 | 2 | True | 0 | ROZPOCET
| VV |  | Mezisoučet |  | 8 | [12 empty] | VV | 2 | 3 | True | 0 | ROZPOCET
| VV |  | Součet |  | 877.145 | [12 empty] | VV | 2 | 4 | True | 1 | ROZPOCET
36 | M | 63151518 | deska tepelně izolační minerální kontaktních fasád podélné vlákno λ=0,036 tl 40mm | m2 | 135.082 |  | 0 | CS ÚRS 2022 01 |  | základní |  | 0 | 0.006 | 0.81049 | 0 | 0 | 8 | M | 2 |  |  |  | ROZPOCET | 0 | 0 | 0 | 0 | 0 | 1 | 0 | 4 | 1177508370
| PP |  | deska tepelně izolační minerální kontaktních fasád podélné vlákno λ=0,036 tl 40mm | [14 empty] | PP | 2
| VV |  | 1.NP | [14 empty] | VV | 2 | 1 | True | 0 | ROZPOCET
| VV |  | "T01" 13*(1,56+2*2,28)*0,14 |  | 11.138 | [12 empty] | VV | 2 | 2 | True | 0 | ROZPOCET
| VV |  | "T02" 1*(1,64+2*1,98)*0,14 |  | 0.784 | [12 empty] | VV | 2 | 2 | True | 0 | ROZPOCET
| VV |  | "T03" 24*(1,56+2*1,98)*0,14 |  | 18.547 | [12 empty] | VV | 2 | 2 | True | 0 | ROZPOCET
| VV |  | "T04" 3*(1,2+2*1,98)*0,14 |  | 2.167 | [12 empty] | VV | 2 | 2 | True | 0 | ROZPOCET
| VV |  | "T05" 2*(1+2*2,28)*0,14 |  | 1.557 | [12 empty] | VV | 2 | 2 | True | 0 | ROZPOCET
| VV |  | "T06" 3*(1,12+2*1,98)*0,14 |  | 2.134 | [12 empty] | VV | 2 | 2 | True | 0 | ROZPOCET
| VV |  | "T07" 1*(0,74+2*1,98)*0,14 |  | 0.658 | [12 empty] | VV | 2 | 2 | True | 0 | ROZPOCET
| VV |  | "T08" 3*(0,56+2*1,15)*0,14 |  | 1.201 | [12 empty] | VV | 2 | 2 | True | 0 | ROZPOCET
| VV |  | "T09" 3*(0,6+2*0,84)*0,14 |  | 0.958 | [12 empty] | VV | 2 | 2 | True | 0 | ROZPOCET
| VV |  | "T10" 1*(0,455+2*0,84)*0,14 |  | 0.299 | [12 empty] | VV | 2 | 2 | True | 0 | ROZPOCET
| VV |  | "T11" 1*(1+2*1,98)*0,14 |  | 0.694 | [12 empty] | VV | 2 | 2 | True | 0 | ROZPOCET
| VV |  | "T100" 2*(0,6+2*0,4)*0,14 |  | 0.392 | [12 empty] | VV | 2 | 2 | True | 0 | ROZPOCET
| VV |  | "T101" 4*(1,74+2*1,98)*0,14 |  | 3.192 | [12 empty] | VV | 2 | 2 | True | 0 | ROZPOCET
| VV |  | Mezisoučet |  | 43.721 | [12 empty] | VV | 2 | 3 | True | 0 | ROZPOCET
| VV |  | 2.NP | [14 empty] | VV | 2 | 1 | True | 0 | ROZPOCET
| VV |  | "T03" 41*(1,56+2*1,98)*0,14 |  | 31.685 | [12 empty] | VV | 2 | 2 | True | 0 | ROZPOCET
| VV |  | "T04" 5*(1,2+2*1,98)*0,14 |  | 3.612 | [12 empty] | VV | 2 | 2 | True | 0 | ROZPOCET
| VV |  | "T09" 3*(0,6+2*0,84)*0,14 |  | 0.958 | [12 empty] | VV | 2 | 2 | True | 0 | ROZPOCET
| VV |  | "T10" 2*(0,455+2*0,84)*0,14 |  | 0.598 | [12 empty] | VV | 2 | 2 | True | 0 | ROZPOCET
| VV |  | "T11" 4*(1+2*1,98)*0,14 |  | 2.778 | [12 empty] | VV | 2 | 2 | True | 0 | ROZPOCET
| VV |  | "T15" 1*(2,1+2*1,98)*0,14 |  | 0.848 | [12 empty] | VV | 2 | 2 | True | 0 | ROZPOCET
| VV |  | "T102" 7*(0,58+2*0,84)*0,14 |  | 2.215 | [12 empty] | VV | 2 | 2 | True | 0 | ROZPOCET
| VV |  | Mezisoučet |  | 42.694 | [12 empty] | VV | 2 | 3 | True | 0 | ROZPOCET
| VV |  | 3.NP | [14 empty] | VV | 2 | 1 | True | 0 | ROZPOCET
| VV |  | "T09" 3*(0,6+2*0,84)*0,14 |  | 0.958 | [12 empty] | VV | 2 | 2 | True | 0 | ROZPOCET
| VV |  | "T10" 2*(0,455+2*0,84)*0,14 |  | 0.598 | [12 empty] | VV | 2 | 2 | True | 0 | ROZPOCET
| VV |  | "T17" 31*(1,45+2*1,45)*0,14 |  | 18.879 | [12 empty] | VV | 2 | 2 | True | 0 | ROZPOCET
| VV |  | "T18" 14*(1,56+2*1,62)*0,14 |  | 9.408 | [12 empty] | VV | 2 | 2 | True | 0 | ROZPOCET
| VV |  | "T19" 2*(1,12+2*1,45)*0,14 |  | 1.126 | [12 empty] | VV | 2 | 2 | True | 0 | ROZPOCET
| VV |  | "T20" 2*(1+2*1,62)*0,14 |  | 1.187 | [12 empty] | VV | 2 | 2 | True | 0 | ROZPOCET
| VV |  | "T21" 2*(2,1+2*1,68)*0,14 |  | 1.529 | [12 empty] | VV | 2 | 2 | True | 0 | ROZPOCET
| VV |  | "T102" 5*(0,58+2*0,84)*0,14 |  | 1.582 | [12 empty] | VV | 2 | 2 | True | 0 | ROZPOCET
| VV |  | Mezisoučet |  | 35.267 | [12 empty] | VV | 2 | 3 | True | 0 | ROZPOCET
| VV |  | podkroví | [14 empty] | VV | 2 | 1 | True | 0 | ROZPOCET
| VV |  | "T22" 2*(1,5+2*1,25)*0,14 |  | 1.12 | [12 empty] | VV | 2 | 2 | True | 0 | ROZPOCET
| VV |  | Mezisoučet |  | 1.12 | [12 empty] | VV | 2 | 3 | True | 0 | ROZPOCET
| VV |  | Součet |  | 122.802 | [12 empty] | VV | 2 | 4 | True | 1 | ROZPOCET
| VV |  | 122,802*1,1 'Přepočtené koeficientem množství |  | 135.082 | [12 empty] | VV | 2 | 2 | False | 1 | ROZPOCET
37 | K | 622252001 | Montáž profilů kontaktního zateplení připevněných mechanicky | m | 220.851 |  | 0 | CS ÚRS 2022 01 |  | základní |  | 0 | 3e-05 | 0.0066255 | 0 | 0 | 4 | K | 2 |  |  |  | ROZPOCET | 0 | 0 | 0 | 0 | 0 | 1 | 0 | 4 | 1447912211
| PP |  | Montáž profilů kontaktního zateplení zakládacích soklových připevněných hmoždinkami | [14 empty] | PP | 2
| Online PSC |  | https://podminky.urs.cz/item/CS_URS_2022_01/622252001 | [14 empty] | Online PSC | 2
| VV |  | založení nového zateplení | [14 empty] | VV | 2 | 1 | True | 0 | ROZPOCET
| VV |  | 6,78+1,15+0,77+1,18+3,172+4,56+0,52+24,32+1,502+7,02+14,84+0,561+0,783+0,262+9,207 |  | 76.627 | [12 empty] | VV | 2 | 2 | True | 0 | ROZPOCET
| VV |  | 7,882+2*5,673+2*1,05+11,104+11,927+9,923+26,163+0,53+2,905+3,108+1,248+7,257+5,082 |  | 100.575 | [12 empty] | VV | 2 | 2 | True | 0 | ROZPOCET
| VV |  | 1,069+4,01+6,077+1,527+0,884+2,931+1,06+16,834+2,336+0,78+1,084+5,057 |  | 43.649 | [12 empty] | VV | 2 | 2 | True | 0 | ROZPOCET
| VV |  | Součet |  | 220.851 | [12 empty] | VV | 2 | 4 | True | 1 | ROZPOCET
38 | M | 59051651 | profil zakládací Al tl 0,7mm pro ETICS pro izolant tl 140mm | m | 231.894 |  | 0 | CS ÚRS 2022 01 |  | základní |  | 0 | 0.0005 | 0.11595 | 0 | 0 | 8 | M | 2 |  |  |  | ROZPOCET | 0 | 0 | 0 | 0 | 0 | 1 | 0 | 4 | 1987303102
| PP |  | profil zakládací Al tl 0,7mm pro ETICS pro izolant tl 140mm | [14 empty] | PP | 2
| VV |  | založení nového zateplení | [14 empty] | VV | 2 | 1 | True | 0 | ROZPOCET
| VV |  | 6,78+1,15+0,77+1,18+3,172+4,56+0,52+24,32+1,502+7,02+14,84+0,561+0,783+0,262+9,207 |  | 76.627 | [12 empty] | VV | 2 | 2 | True | 0 | ROZPOCET
| VV |  | 7,882+2*5,673+2*1,05+11,104+11,927+9,923+26,163+0,53+2,905+3,108+1,248+7,257+5,082 |  | 100.575 | [12 empty] | VV | 2 | 2 | True | 0 | ROZPOCET
| VV |  | 1,069+4,01+6,077+1,527+0,884+2,931+1,06+16,834+2,336+0,78+1,084+5,057 |  | 43.649 | [12 empty] | VV | 2 | 2 | True | 0 | ROZPOCET
| VV |  | Součet |  | 220.851 | [12 empty] | VV | 2 | 4 | True | 1 | ROZPOCET
| VV |  | 220,851*1,05 'Přepočtené koeficientem množství |  | 231.894 | [12 empty] | VV | 2 | 2 | False | 1 | ROZPOCET
39 | K | 622252002 | Montáž profilů kontaktního zateplení lepených | m | 2598.755 |  | 0 | CS ÚRS 2022 01 |  | základní |  | 0 | 0 | 0 | 0 | 0 | 4 | K | 2 |  |  |  | ROZPOCET | 0 | 0 | 0 | 0 | 0 | 1 | 0 | 4 | -1272607808
| PP |  | Montáž profilů kontaktního zateplení ostatních stěnových, dilatačních apod. lepených do tmelu | [14 empty] | PP | 2
| Online PSC |  | https://podminky.urs.cz/item/CS_URS_2022_01/622252002 | [14 empty] | Online PSC | 2
| VV |  | rohové profily | [14 empty] | VV | 2 | 1 | True | 0 | ROZPOCET
| VV |  | 1163,96 |  | 1163.96 | [12 empty] | VV | 2 | 2 | True | 0 | ROZPOCET
| VV |  | dilatační stěnový profil | [14 empty] | VV | 2 | 1 | True | 0 | ROZPOCET
| VV |  | 24 |  | 24 | [12 empty] | VV | 2 | 2 | True | 0 | ROZPOCET
| VV |  | dilatační rohový profil | [14 empty] | VV | 2 | 1 | True | 0 | ROZPOCET
| VV |  | 36 |  | 36 | [12 empty] | VV | 2 | 2 | True | 0 | ROZPOCET
| VV |  | začišťovací okenní profil | [14 empty] | VV | 2 | 1 | True | 0 | ROZPOCET
| VV |  | 877,145 |  | 877.145 | [12 empty] | VV | 2 | 2 | True | 0 | ROZPOCET
| VV |  | začišťovací profil s okapnicí do nadpraží | [14 empty] | VV | 2 | 1 | True | 0 | ROZPOCET
| VV |  | 248,825 |  | 248.825 | [12 empty] | VV | 2 | 2 | True | 0 | ROZPOCET
| VV |  | začišťovací profil s okapnicí parapetní | [14 empty] | VV | 2 | 1 | True | 0 | ROZPOCET
| VV |  | 248,825 |  | 248.825 | [12 empty] | VV | 2 | 2 | True | 0 | ROZPOCET
| VV |  | Součet |  | 2598.755 | [12 empty] | VV | 2 | 4 | True | 1 | ROZPOCET
40 | M | 59051486 | profil rohový PVC 15x15mm s výztužnou tkaninou š 100mm pro ETICS | m | 1222.158 |  | 0 | CS ÚRS 2022 01 |  | základní |  | 0 | 3e-05 | 0.036665 | 0 | 0 | 8 | M | 2 |  |  |  | ROZPOCET | 0 | 0 | 0 | 0 | 0 | 1 | 0 | 4 | -214321774
| PP |  | profil rohový PVC 15x15mm s výztužnou tkaninou š 100mm pro ETICS | [14 empty] | PP | 2
| VV |  | 1.NP | [14 empty] | VV | 2 | 1 | True | 0 | ROZPOCET
| VV |  | "T01" 13*2*2,28 |  | 59.28 | [12 empty] | VV | 2 | 2 | True | 0 | ROZPOCET
| VV |  | "T02" 1*2*1,98 |  | 3.96 | [12 empty] | VV | 2 | 2 | True | 0 | ROZPOCET
| VV |  | "T03" 24*2*1,98 |  | 95.04 | [12 empty] | VV | 2 | 2 | True | 0 | ROZPOCET
| VV |  | "T04" 3*2*1,98 |  | 11.88 | [12 empty] | VV | 2 | 2 | True | 0 | ROZPOCET
| VV |  | "T05" 2*2*2,28 |  | 9.12 | [12 empty] | VV | 2 | 2 | True | 0 | ROZPOCET
| VV |  | "T06" 3*2*1,98 |  | 11.88 | [12 empty] | VV | 2 | 2 | True | 0 | ROZPOCET
| VV |  | "T07" 1*2*1,98 |  | 3.96 | [12 empty] | VV | 2 | 2 | True | 0 | ROZPOCET
| VV |  | "T08" 3*2*1,15 |  | 6.9 | [12 empty] | VV | 2 | 2 | True | 0 | ROZPOCET
| VV |  | "T09" 3*2*0,84 |  | 5.04 | [12 empty] | VV | 2 | 2 | True | 0 | ROZPOCET
| VV |  | "T10" 1*2*0,84 |  | 1.68 | [12 empty] | VV | 2 | 2 | True | 0 | ROZPOCET
| VV |  | "T11" 1*2*1,98 |  | 3.96 | [12 empty] | VV | 2 | 2 | True | 0 | ROZPOCET
| VV |  | "T100" 2*2*0,4 |  | 1.6 | [12 empty] | VV | 2 | 2 | True | 0 | ROZPOCET
| VV |  | "T101" 4*2*1,98 |  | 15.84 | [12 empty] | VV | 2 | 2 | True | 0 | ROZPOCET
| VV |  | Mezisoučet |  | 230.14 | [12 empty] | VV | 2 | 3 | True | 0 | ROZPOCET
| VV |  | 2.NP | [14 empty] | VV | 2 | 1 | True | 0 | ROZPOCET
| VV |  | "T03" 41*2*1,98 |  | 162.36 | [12 empty] | VV | 2 | 2 | True | 0 | ROZPOCET
| VV |  | "T04" 5*2*1,98 |  | 19.8 | [12 empty] | VV | 2 | 2 | True | 0 | ROZPOCET
| VV |  | "T09" 3*2*0,84 |  | 5.04 | [12 empty] | VV | 2 | 2 | True | 0 | ROZPOCET
| VV |  | "T10" 2*2*0,84 |  | 3.36 | [12 empty] | VV | 2 | 2 | True | 0 | ROZPOCET
| VV |  | "T11" 4*2*1,98 |  | 15.84 | [12 empty] | VV | 2 | 2 | True | 0 | ROZPOCET
| VV |  | "T15" 1*2*1,98 |  | 3.96 | [12 empty] | VV | 2 | 2 | True | 0 | ROZPOCET
| VV |  | "T102" 7*2*0,84 |  | 11.76 | [12 empty] | VV | 2 | 2 | True | 0 | ROZPOCET
| VV |  | Mezisoučet |  | 222.12 | [12 empty] | VV | 2 | 3 | True | 0 | ROZPOCET
| VV |  | 3.NP | [14 empty] | VV | 2 | 1 | True | 0 | ROZPOCET
| VV |  | "T09" 3*2*0,84 |  | 5.04 | [12 empty] | VV | 2 | 2 | True | 0 | ROZPOCET
| VV |  | "T10" 2*2*0,84 |  | 3.36 | [12 empty] | VV | 2 | 2 | True | 0 | ROZPOCET
| VV |  | "T17" 31*2*1,45 |  | 89.9 | [12 empty] | VV | 2 | 2 | True | 0 | ROZPOCET
| VV |  | "T18" 14*2*1,62 |  | 45.36 | [12 empty] | VV | 2 | 2 | True | 0 | ROZPOCET
| VV |  | "T19" 2*2*1,45 |  | 5.8 | [12 empty] | VV | 2 | 2 | True | 0 | ROZPOCET
| VV |  | "T20" 2*2*1,62 |  | 6.48 | [12 empty] | VV | 2 | 2 | True | 0 | ROZPOCET
| VV |  | "T21" 2*2*1,68 |  | 6.72 | [12 empty] | VV | 2 | 2 | True | 0 | ROZPOCET
| VV |  | "T102" 5*2*0,84 |  | 8.4 | [12 empty] | VV | 2 | 2 | True | 0 | ROZPOCET
| VV |  | Mezisoučet |  | 171.06 | [12 empty] | VV | 2 | 3 | True | 0 | ROZPOCET
| VV |  | podkroví | [14 empty] | VV | 2 | 1 | True | 0 | ROZPOCET
| VV |  | "T22" 2*2*1,25 |  | 5 | [12 empty] | VV | 2 | 2 | True | 0 | ROZPOCET
| VV |  | Mezisoučet |  | 5 | [12 empty] | VV | 2 | 3 | True | 0 | ROZPOCET
| VV |  | římsa | [14 empty] | VV | 2 | 1 | True | 0 | ROZPOCET
| VV |  | 249,64 |  | 249.64 | [12 empty] | VV | 2 | 2 | True | 0 | ROZPOCET
| VV |  | rohy fasády | [14 empty] | VV | 2 | 1 | True | 0 | ROZPOCET
| VV |  | 286 |  | 286 | [12 empty] | VV | 2 | 2 | True | 0 | ROZPOCET
| VV |  | Mezisoučet |  | 535.64 | [12 empty] | VV | 2 | 3 | True | 0 | ROZPOCET
| VV |  | Součet |  | 1163.96 | [12 empty] | VV | 2 | 4 | True | 1 | ROZPOCET
| VV |  | 1163,96*1,05 'Přepočtené koeficientem množství |  | 1222.158 | [12 empty] | VV | 2 | 2 | False | 1 | ROZPOCET
41 | M | 59051500 | profil dilatační stěnový PVC s výztužnou tkaninou pro ETICS | m | 25.2 |  | 0 | CS ÚRS 2022 01 |  | základní |  | 0 | 0.0005 | 0.0126 | 0 | 0 | 8 | M | 2 |  |  |  | ROZPOCET | 0 | 0 | 0 | 0 | 0 | 1 | 0 | 4 | 287809191
| PP |  | profil dilatační stěnový PVC s výztužnou tkaninou pro ETICS | [14 empty] | PP | 2
| VV |  | 24 |  | 24 | [12 empty] | VV | 2 | 2 | True | 1 | ROZPOCET
| VV |  | 24*1,05 'Přepočtené koeficientem množství |  | 25.2 | [12 empty] | VV | 2 | 2 | False | 1 | ROZPOCET
42 | M | 59051502 | profil dilatační rohový PVC s výztužnou tkaninou pro ETICS | m | 37.8 |  | 0 | CS ÚRS 2022 01 |  | základní |  | 0 | 0.0005 | 0.0189 | 0 | 0 | 8 | M | 2 |  |  |  | ROZPOCET | 0 | 0 | 0 | 0 | 0 | 1 | 0 | 4 | 1949636533
| PP |  | profil dilatační rohový PVC s výztužnou tkaninou pro ETICS | [14 empty] | PP | 2
| VV |  | 36 |  | 36 | [12 empty] | VV | 2 | 2 | True | 1 | ROZPOCET
| VV |  | 36*1,05 'Přepočtené koeficientem množství |  | 37.8 | [12 empty] | VV | 2 | 2 | False | 1 | ROZPOCET
43 | M | 28342205 | profil začišťovací PVC 6mm s výztužnou tkaninou pro ostění ETICS | m | 1786.649 |  | 0 | CS ÚRS 2022 01 |  | základní |  | 0 | 4e-05 | 0.071466 | 0 | 0 | 8 | M | 2 |  |  |  | ROZPOCET | 0 | 0 | 0 | 0 | 0 | 1 | 0 | 4 | -99813632
| PP |  | profil začišťovací PVC 6mm s výztužnou tkaninou pro ostění ETICS | [14 empty] | PP | 2
| VV |  | vnitřní a vnější ostění | [14 empty] | VV | 2 | 1 | True | 0 | ROZPOCET
| VV |  | 1.NP | [14 empty] | VV | 2 | 1 | True | 0 | ROZPOCET
| VV |  | "T01" 2*13*(1,56+2*2,28) |  | 159.12 | [12 empty] | VV | 2 | 2 | True | 0 | ROZPOCET
| VV |  | "T02" 2*1*(1,64+2*1,98) |  | 11.2 | [12 empty] | VV | 2 | 2 | True | 0 | ROZPOCET
| VV |  | "T03" 2*24*(1,56+2*1,98) |  | 264.96 | [12 empty] | VV | 2 | 2 | True | 0 | ROZPOCET
| VV |  | "T04" 2*3*(1,2+2*1,98) |  | 30.96 | [12 empty] | VV | 2 | 2 | True | 0 | ROZPOCET
| VV |  | "T05" 2*2*(1+2*2,28) |  | 22.24 | [12 empty] | VV | 2 | 2 | True | 0 | ROZPOCET
| VV |  | "T06" 2*3*(1,12+2*1,98) |  | 30.48 | [12 empty] | VV | 2 | 2 | True | 0 | ROZPOCET
| VV |  | "T07" 2*1*(0,74+2*1,98) |  | 9.4 | [12 empty] | VV | 2 | 2 | True | 0 | ROZPOCET
| VV |  | "T08" 2*3*(0,56+2*1,15) |  | 17.16 | [12 empty] | VV | 2 | 2 | True | 0 | ROZPOCET
| VV |  | "T09" 2*3*(0,6+2*0,84) |  | 13.68 | [12 empty] | VV | 2 | 2 | True | 0 | ROZPOCET
| VV |  | "T10" 2*1*(0,455+2*0,84) |  | 4.27 | [12 empty] | VV | 2 | 2 | True | 0 | ROZPOCET
| VV |  | "T11" 2*1*(1+2*1,98) |  | 9.92 | [12 empty] | VV | 2 | 2 | True | 0 | ROZPOCET
| VV |  | "T100" 2*(0,6+2*0,4) "pouze vnejší ostění" |  | 2.8 | [12 empty] | VV | 2 | 2 | True | 0 | ROZPOCET
| VV |  | "T101" 4*(1,74+2*1,98) "pouze vnější ostění" |  | 22.8 | [12 empty] | VV | 2 | 2 | True | 0 | ROZPOCET
| VV |  | Mezisoučet |  | 598.99 | [12 empty] | VV | 2 | 3 | True | 0 | ROZPOCET
| VV |  | 2.NP | [14 empty] | VV | 2 | 1 | True | 0 | ROZPOCET
| VV |  | "T03" 2*41*(1,56+2*1,98) |  | 452.64 | [12 empty] | VV | 2 | 2 | True | 0 | ROZPOCET
| VV |  | "T04" 2*5*(1,2+2*1,98) |  | 51.6 | [12 empty] | VV | 2 | 2 | True | 0 | ROZPOCET
| VV |  | "T09" 2*3*(0,6+2*0,84) |  | 13.68 | [12 empty] | VV | 2 | 2 | True | 0 | ROZPOCET
| VV |  | "T10" 2*2*(0,455+2*0,84) |  | 8.54 | [12 empty] | VV | 2 | 2 | True | 0 | ROZPOCET
| VV |  | "T11" 2*4*(1+2*1,98) |  | 39.68 | [12 empty] | VV | 2 | 2 | True | 0 | ROZPOCET
| VV |  | "T15" 2*1*(2,1+2*1,98) |  | 12.12 | [12 empty] | VV | 2 | 2 | True | 0 | ROZPOCET
| VV |  | "T102" 7*(0,58+2*0,84) "pouze vnější ostění" |  | 15.82 | [12 empty] | VV | 2 | 2 | True | 0 | ROZPOCET
| VV |  | Mezisoučet |  | 594.08 | [12 empty] | VV | 2 | 3 | True | 0 | ROZPOCET
| VV |  | 3.NP | [14 empty] | VV | 2 | 1 | True | 0 | ROZPOCET
| VV |  | "T09" 2*3*(0,6+2*0,84) |  | 13.68 | [12 empty] | VV | 2 | 2 | True | 0 | ROZPOCET
| VV |  | "T10" 2*2*(0,455+2*0,84) |  | 8.54 | [12 empty] | VV | 2 | 2 | True | 0 | ROZPOCET
| VV |  | "T17" 2*31*(1,45+2*1,45) |  | 269.7 | [12 empty] | VV | 2 | 2 | True | 0 | ROZPOCET
| VV |  | "T18" 2*14*(1,56+2*1,62) |  | 134.4 | [12 empty] | VV | 2 | 2 | True | 0 | ROZPOCET
| VV |  | "T19" 2*2*(1,12+2*1,45) |  | 16.08 | [12 empty] | VV | 2 | 2 | True | 0 | ROZPOCET
| VV |  | "T20" 2*2*(1+2*1,62) |  | 16.96 | [12 empty] | VV | 2 | 2 | True | 0 | ROZPOCET
| VV |  | "T21" 2*2*(2,1+2*1,68) |  | 21.84 | [12 empty] | VV | 2 | 2 | True | 0 | ROZPOCET
| VV |  | "T102" 5*(0,58+2*0,84) "pouze vnější ostění" |  | 11.3 | [12 empty] | VV | 2 | 2 | True | 0 | ROZPOCET
| VV |  | Mezisoučet |  | 492.5 | [12 empty] | VV | 2 | 3 | True | 0 | ROZPOCET
| VV |  | podkroví | [14 empty] | VV | 2 | 1 | True | 0 | ROZPOCET
| VV |  | "T22" 2*2*(1,5+2*1,25) |  | 16 | [12 empty] | VV | 2 | 2 | True | 0 | ROZPOCET
| VV |  | Mezisoučet |  | 16 | [12 empty] | VV | 2 | 3 | True | 0 | ROZPOCET
| VV |  | Součet |  | 1701.57 | [12 empty] | VV | 2 | 4 | True | 1 | ROZPOCET
| VV |  | 1701,57*1,05 'Přepočtené koeficientem množství |  | 1786.649 | [12 empty] | VV | 2 | 2 | False | 1 | ROZPOCET
44 | M | 59051510 | profil začišťovací s okapnicí PVC s výztužnou tkaninou pro nadpraží ETICS | m | 261.266 |  | 0 | CS ÚRS 2022 01 |  | základní |  | 0 | 0.0003 | 0.07838 | 0 | 0 | 8 | M | 2 |  |  |  | ROZPOCET | 0 | 0 | 0 | 0 | 0 | 1 | 0 | 4 | 657024075
| PP |  | profil začišťovací s okapnicí PVC s výztužnou tkaninou pro nadpraží ETICS | [14 empty] | PP | 2
| VV |  | 1.NP | [14 empty] | VV | 2 | 1 | True | 0 | ROZPOCET
| VV |  | "T01" 13*1,56 |  | 20.28 | [12 empty] | VV | 2 | 2 | True | 0 | ROZPOCET
| VV |  | "T02" 1*1,64 |  | 1.64 | [12 empty] | VV | 2 | 2 | True | 0 | ROZPOCET
| VV |  | "T03" 24*1,56 |  | 37.44 | [12 empty] | VV | 2 | 2 | True | 0 | ROZPOCET
| VV |  | "T04" 3*1,2 |  | 3.6 | [12 empty] | VV | 2 | 2 | True | 0 | ROZPOCET
| VV |  | "T05" 2*1 |  | 2 | [12 empty] | VV | 2 | 2 | True | 0 | ROZPOCET
| VV |  | "T06" 3*1,12 |  | 3.36 | [12 empty] | VV | 2 | 2 | True | 0 | ROZPOCET
| VV |  | "T07" 1*0,74 |  | 0.74 | [12 empty] | VV | 2 | 2 | True | 0 | ROZPOCET
| VV |  | "T08" 3*0,56 |  | 1.68 | [12 empty] | VV | 2 | 2 | True | 0 | ROZPOCET
| VV |  | "T09" 3*0,6 |  | 1.8 | [12 empty] | VV | 2 | 2 | True | 0 | ROZPOCET
| VV |  | "T10" 1*0,455 |  | 0.455 | [12 empty] | VV | 2 | 2 | True | 0 | ROZPOCET
| VV |  | "T11" 1*1 |  | 1 | [12 empty] | VV | 2 | 2 | True | 0 | ROZPOCET
| VV |  | "T100" 2*0,6 |  | 1.2 | [12 empty] | VV | 2 | 2 | True | 0 | ROZPOCET
| VV |  | "T101" 4*1,74 |  | 6.96 | [12 empty] | VV | 2 | 2 | True | 0 | ROZPOCET
| VV |  | Mezisoučet |  | 82.155 | [12 empty] | VV | 2 | 3 | True | 0 | ROZPOCET
| VV |  | 2.NP | [14 empty] | VV | 2 | 1 | True | 0 | ROZPOCET
| VV |  | "T03" 41*1,56 |  | 63.96 | [12 empty] | VV | 2 | 2 | True | 0 | ROZPOCET
| VV |  | "T04" 5*1,2 |  | 6 | [12 empty] | VV | 2 | 2 | True | 0 | ROZPOCET
| VV |  | "T09" 3*0,6 |  | 1.8 | [12 empty] | VV | 2 | 2 | True | 0 | ROZPOCET
| VV |  | "T10" 2*0,455 |  | 0.91 | [12 empty] | VV | 2 | 2 | True | 0 | ROZPOCET
| VV |  | "T11" 4*1 |  | 4 | [12 empty] | VV | 2 | 2 | True | 0 | ROZPOCET
| VV |  | "T15" 1*2,1 |  | 2.1 | [12 empty] | VV | 2 | 2 | True | 0 | ROZPOCET
| VV |  | "T102" 7*0,58 |  | 4.06 | [12 empty] | VV | 2 | 2 | True | 0 | ROZPOCET
| VV |  | Mezisoučet |  | 82.83 | [12 empty] | VV | 2 | 3 | True | 0 | ROZPOCET
| VV |  | 3.NP | [14 empty] | VV | 2 | 1 | True | 0 | ROZPOCET
| VV |  | "T09" 3*0,6 |  | 1.8 | [12 empty] | VV | 2 | 2 | True | 0 | ROZPOCET
| VV |  | "T10" 2*0,455 |  | 0.91 | [12 empty] | VV | 2 | 2 | True | 0 | ROZPOCET
| VV |  | "T17"31*1,45 |  | 44.95 | [12 empty] | VV | 2 | 2 | True | 0 | ROZPOCET
| VV |  | "T18" 14*1,56 |  | 21.84 | [12 empty] | VV | 2 | 2 | True | 0 | ROZPOCET
| VV |  | "T19" 2*1,12 |  | 2.24 | [12 empty] | VV | 2 | 2 | True | 0 | ROZPOCET
| VV |  | "T20" 2*1 |  | 2 | [12 empty] | VV | 2 | 2 | True | 0 | ROZPOCET
| VV |  | "T21" 2*2,1 |  | 4.2 | [12 empty] | VV | 2 | 2 | True | 0 | ROZPOCET
| VV |  | "T102" 5*0,58 |  | 2.9 | [12 empty] | VV | 2 | 2 | True | 0 | ROZPOCET
| VV |  | Mezisoučet |  | 80.84 | [12 empty] | VV | 2 | 3 | True | 0 | ROZPOCET
| VV |  | podkroví | [14 empty] | VV | 2 | 1 | True | 0 | ROZPOCET
| VV |  | "T22" 2*1,5 |  | 3 | [12 empty] | VV | 2 | 2 | True | 0 | ROZPOCET
| VV |  | Mezisoučet |  | 3 | [12 empty] | VV | 2 | 3 | True | 0 | ROZPOCET
| VV |  | Součet |  | 248.825 | [12 empty] | VV | 2 | 4 | True | 1 | ROZPOCET
| VV |  | 248,825*1,05 'Přepočtené koeficientem množství |  | 261.266 | [12 empty] | VV | 2 | 2 | False | 1 | ROZPOCET
45 | M | 59051512 | profil začišťovací s okapnicí PVC s výztužnou tkaninou pro parapet ETICS | m | 261.266 |  | 0 | CS ÚRS 2022 01 |  | základní |  | 0 | 0.0002 | 0.052253 | 0 | 0 | 8 | M | 2 |  |  |  | ROZPOCET | 0 | 0 | 0 | 0 | 0 | 1 | 0 | 4 | -67317284
| PP |  | profil začišťovací s okapnicí PVC s výztužnou tkaninou pro parapet ETICS | [14 empty] | PP | 2
| VV |  | 1.NP | [14 empty] | VV | 2 | 1 | True | 0 | ROZPOCET
| VV |  | "T01" 13*1,56 |  | 20.28 | [12 empty] | VV | 2 | 2 | True | 0 | ROZPOCET
| VV |  | "T02" 1*1,64 |  | 1.64 | [12 empty] | VV | 2 | 2 | True | 0 | ROZPOCET
| VV |  | "T03" 24*1,56 |  | 37.44 | [12 empty] | VV | 2 | 2 | True | 0 | ROZPOCET
| VV |  | "T04" 3*1,2 |  | 3.6 | [12 empty] | VV | 2 | 2 | True | 0 | ROZPOCET
| VV |  | "T05" 2*1 |  | 2 | [12 empty] | VV | 2 | 2 | True | 0 | ROZPOCET
| VV |  | "T06" 3*1,12 |  | 3.36 | [12 empty] | VV | 2 | 2 | True | 0 | ROZPOCET
| VV |  | "T07" 1*0,74 |  | 0.74 | [12 empty] | VV | 2 | 2 | True | 0 | ROZPOCET
| VV |  | "T08" 3*0,56 |  | 1.68 | [12 empty] | VV | 2 | 2 | True | 0 | ROZPOCET
| VV |  | "T09" 3*0,6 |  | 1.8 | [12 empty] | VV | 2 | 2 | True | 0 | ROZPOCET
| VV |  | "T10" 1*0,455 |  | 0.455 | [12 empty] | VV | 2 | 2 | True | 0 | ROZPOCET
| VV |  | "T11" 1*1 |  | 1 | [12 empty] | VV | 2 | 2 | True | 0 | ROZPOCET
| VV |  | "T100" 2*0,6 |  | 1.2 | [12 empty] | VV | 2 | 2 | True | 0 | ROZPOCET
| VV |  | "T101" 4*1,74 |  | 6.96 | [12 empty] | VV | 2 | 2 | True | 0 | ROZPOCET
| VV |  | Mezisoučet |  | 82.155 | [12 empty] | VV | 2 | 3 | True | 0 | ROZPOCET
| VV |  | 2.NP | [14 empty] | VV | 2 | 1 | True | 0 | ROZPOCET
| VV |  | "T03" 41*1,56 |  | 63.96 | [12 empty] | VV | 2 | 2 | True | 0 | ROZPOCET
| VV |  | "T04" 5*1,2 |  | 6 | [12 empty] | VV | 2 | 2 | True | 0 | ROZPOCET
| VV |  | "T09" 3*0,6 |  | 1.8 | [12 empty] | VV | 2 | 2 | True | 0 | ROZPOCET
| VV |  | "T10" 2*0,455 |  | 0.91 | [12 empty] | VV | 2 | 2 | True | 0 | ROZPOCET
| VV |  | "T11" 4*1 |  | 4 | [12 empty] | VV | 2 | 2 | True | 0 | ROZPOCET
| VV |  | "T15" 1*2,1 |  | 2.1 | [12 empty] | VV | 2 | 2 | True | 0 | ROZPOCET
| VV |  | "T102" 7*0,58 |  | 4.06 | [12 empty] | VV | 2 | 2 | True | 0 | ROZPOCET
| VV |  | Mezisoučet |  | 82.83 | [12 empty] | VV | 2 | 3 | True | 0 | ROZPOCET
| VV |  | 3.NP | [14 empty] | VV | 2 | 1 | True | 0 | ROZPOCET
| VV |  | "T09" 3*0,6 |  | 1.8 | [12 empty] | VV | 2 | 2 | True | 0 | ROZPOCET
| VV |  | "T10" 2*0,455 |  | 0.91 | [12 empty] | VV | 2 | 2 | True | 0 | ROZPOCET
| VV |  | "T17"31*1,45 |  | 44.95 | [12 empty] | VV | 2 | 2 | True | 0 | ROZPOCET
| VV |  | "T18" 14*1,56 |  | 21.84 | [12 empty] | VV | 2 | 2 | True | 0 | ROZPOCET
| VV |  | "T19" 2*1,12 |  | 2.24 | [12 empty] | VV | 2 | 2 | True | 0 | ROZPOCET
| VV |  | "T20" 2*1 |  | 2 | [12 empty] | VV | 2 | 2 | True | 0 | ROZPOCET
| VV |  | "T21" 2*2,1 |  | 4.2 | [12 empty] | VV | 2 | 2 | True | 0 | ROZPOCET
| VV |  | "T102" 5*0,58 |  | 2.9 | [12 empty] | VV | 2 | 2 | True | 0 | ROZPOCET
| VV |  | Mezisoučet |  | 80.84 | [12 empty] | VV | 2 | 3 | True | 0 | ROZPOCET
| VV |  | podkroví | [14 empty] | VV | 2 | 1 | True | 0 | ROZPOCET
| VV |  | "T22" 2*1,5 |  | 3 | [12 empty] | VV | 2 | 2 | True | 0 | ROZPOCET
| VV |  | Mezisoučet |  | 3 | [12 empty] | VV | 2 | 3 | True | 0 | ROZPOCET
| VV |  | Součet |  | 248.825 | [12 empty] | VV | 2 | 4 | True | 1 | ROZPOCET
| VV |  | 248,825*1,05 'Přepočtené koeficientem množství |  | 261.266 | [12 empty] | VV | 2 | 2 | False | 1 | ROZPOCET
46 | K | 62225200R | Montáž profilů vnitřních lepených | m | 877.145 |  | 0 | vlastní |  | základní |  | 0 | 0 | 0 | 0 | 0 | 4 | K | 2 |  |  |  | ROZPOCET | 0 | 0 | 0 | 0 | 0 | 1 | 0 | 4 | 413506740
| PP |  | Montáž profilů vnitřních ostatních stěnových lepených do tmelu | [14 empty] | PP | 2
| VV |  | začišťovací okenní profil vnitřní | [14 empty] | VV | 2 | 1 | True | 0 | ROZPOCET
| VV |  | 877,145 |  | 877.145 | [12 empty] | VV | 2 | 2 | True | 0 | ROZPOCET
| VV |  | Součet |  | 877.145 | [12 empty] | VV | 2 | 4 | True | 1 | ROZPOCET
47 | K | 622335101 | Oprava cementové hladké omítky vnějších stěn v rozsahu do 10 % | m2 | 2116.02 |  | 0 | CS ÚRS 2022 01 |  | základní |  | 0 | 0.00486 | 10.2839 | 0 | 0 | 4 | K | 2 |  |  |  | ROZPOCET | 0 | 0 | 0 | 0 | 0 | 1 | 0 | 4 | 1378073320
| PP |  | Oprava cementové omítky vnějších ploch hladké stěn, v rozsahu opravované plochy do 10% | [14 empty] | PP | 2
| Online PSC |  | https://podminky.urs.cz/item/CS_URS_2022_01/622335101 | [14 empty] | Online PSC | 2
| VV |  | 506,48 |  | 506.48 | [12 empty] | VV | 2 | 2 | True | 0 | ROZPOCET
| VV |  | 11,83 |  | 11.83 | [12 empty] | VV | 2 | 2 | True | 0 | ROZPOCET
| VV |  | 436,09 |  | 436.09 | [12 empty] | VV | 2 | 2 | True | 0 | ROZPOCET
| VV |  | 37,63 |  | 37.63 | [12 empty] | VV | 2 | 2 | True | 0 | ROZPOCET
| VV |  | 324,41 |  | 324.41 | [12 empty] | VV | 2 | 2 | True | 0 | ROZPOCET
| VV |  | 325,35 |  | 325.35 | [12 empty] | VV | 2 | 2 | True | 0 | ROZPOCET
| VV |  | 12,05 |  | 12.05 | [12 empty] | VV | 2 | 2 | True | 0 | ROZPOCET
| VV |  | 42,31 |  | 42.31 | [12 empty] | VV | 2 | 2 | True | 0 | ROZPOCET
| VV |  | 216,11 |  | 216.11 | [12 empty] | VV | 2 | 2 | True | 0 | ROZPOCET
| VV |  | 203,76 |  | 203.76 | [12 empty] | VV | 2 | 2 | True | 0 | ROZPOCET
| VV |  | Součet |  | 2116.02 | [12 empty] | VV | 2 | 4 | True | 1 | ROZPOCET
48 | K | 622531012 | Tenkovrstvá silikonová zrnitá omítka zrnitost 1,5 mm vnějších stěn | m2 | 2238.822 |  | 0 | CS ÚRS 2022 01 |  | základní |  | 0 | 0.00285 | 6.3806 | 0 | 0 | 4 | K | 2 |  |  |  | ROZPOCET | 0 | 0 | 0 | 0 | 0 | 1 | 0 | 4 | -131811597
| PP |  | Omítka tenkovrstvá silikonová vnějších ploch probarvená bez penetrace zatíraná (škrábaná), zrnitost 1,5 mm stěn | [14 empty] | PP | 2
| Online PSC |  | https://podminky.urs.cz/item/CS_URS_2022_01/622531012 | [14 empty] | Online PSC | 2
| VV |  | 506,48 |  | 506.48 | [12 empty] | VV | 2 | 2 | True | 0 | ROZPOCET
| VV |  | 11,83 |  | 11.83 | [12 empty] | VV | 2 | 2 | True | 0 | ROZPOCET
| VV |  | 436,09 |  | 436.09 | [12 empty] | VV | 2 | 2 | True | 0 | ROZPOCET
| VV |  | 37,63 |  | 37.63 | [12 empty] | VV | 2 | 2 | True | 0 | ROZPOCET
| VV |  | 324,41 |  | 324.41 | [12 empty] | VV | 2 | 2 | True | 0 | ROZPOCET
| VV |  | 325,35 |  | 325.35 | [12 empty] | VV | 2 | 2 | True | 0 | ROZPOCET
| VV |  | 12,05 |  | 12.05 | [12 empty] | VV | 2 | 2 | True | 0 | ROZPOCET
| VV |  | 42,31 |  | 42.31 | [12 empty] | VV | 2 | 2 | True | 0 | ROZPOCET
| VV |  | 216,11 |  | 216.11 | [12 empty] | VV | 2 | 2 | True | 0 | ROZPOCET
| VV |  | 203,76 |  | 203.76 | [12 empty] | VV | 2 | 2 | True | 0 | ROZPOCET
| VV |  | "ostění" 122,802 |  | 122.802 | [12 empty] | VV | 2 | 2 | True | 0 | ROZPOCET
| VV |  | Součet |  | 2238.822 | [12 empty] | VV | 2 | 4 | True | 1 | ROZPOCET
49 | K | 62463131R | Těsnění silikonovými pásky spár š do 20 mm | m | 220.851 |  | 0 | vlastní |  | základní |  | 0 | 0.00021 | 0.046379 | 0 | 0 | 4 | K | 2 |  |  |  | ROZPOCET | 0 | 0 | 0 | 0 | 0 | 1 | 0 | 4 | 1255158098
| PP |  | Úprava vnějších spár obvodového pláště těsnění spáry silikonovými těsnicími pásky, šířky spáry do 20 mm | [14 empty] | PP | 2
| VV |  | těsnící páska mezi novou okapnicí soklu stávajícího a zakládací lištou nového zateplení | [14 empty] | VV | 2 | 1 | True | 0 | ROZPOCET
| VV |  | 6,78+1,15+0,77+1,18+3,172+4,56+0,52+24,32+1,502+7,02+14,84+0,561+0,783+0,262+9,207 |  | 76.627 | [12 empty] | VV | 2 | 2 | True | 0 | ROZPOCET
| VV |  | 7,882+2*5,673+2*1,05+11,104+11,927+9,923+26,163+0,53+2,905+3,108+1,248+7,257+5,082 |  | 100.575 | [12 empty] | VV | 2 | 2 | True | 0 | ROZPOCET
| VV |  | 1,069+4,01+6,077+1,527+0,884+2,931+1,06+16,834+2,336+0,78+1,084+5,057 |  | 43.649 | [12 empty] | VV | 2 | 2 | True | 0 | ROZPOCET
| VV |  | Součet |  | 220.851 | [12 empty] | VV | 2 | 4 | True | 1 | ROZPOCET
50 | K | 629991001 | Zakrytí podélných ploch fólií volně položenou | m2 | 605 |  | 0 | CS ÚRS 2022 01 |  | základní |  | 0 | 0 | 0 | 0 | 0 | 4 | K | 2 |  |  |  | ROZPOCET | 0 | 0 | 0 | 0 | 0 | 1 | 0 | 4 | 1783380036
| PP |  | Zakrytí vnějších ploch před znečištěním včetně pozdějšího odkrytí ploch podélných rovných (např. chodníků) fólií položenou volně | [14 empty] | PP | 2
| Online PSC |  | https://podminky.urs.cz/item/CS_URS_2022_01/629991001 | [14 empty] | Online PSC | 2
| VV |  | 2,5*(21,5+9,5+14,2+25,8+8,5+18+13+8+2*7+8,5+11+13,5+13+33+13,5+11,5+5,5) |  | 605 | [12 empty] | VV | 2 | 2 | True | 1 | ROZPOCET
51 | K | 629991011 | Zakrytí výplní otvorů a svislých ploch fólií přilepenou lepící páskou | m2 | 435 |  | 0 | CS ÚRS 2022 01 |  | základní |  | 0 | 0 | 0 | 0 | 0 | 4 | K | 2 |  |  |  | ROZPOCET | 0 | 0 | 0 | 0 | 0 | 1 | 0 | 4 | -511803818
| PP |  | Zakrytí vnějších ploch před znečištěním včetně pozdějšího odkrytí výplní otvorů a svislých ploch fólií přilepenou lepící páskou | [14 empty] | PP | 2
| Online PSC |  | https://podminky.urs.cz/item/CS_URS_2022_01/629991011 | [14 empty] | Online PSC | 2
52 | K | 631311116 | Mazanina tl přes 50 do 80 mm z betonu prostého bez zvýšených nároků na prostředí tř. C 25/30 | m3 | 1.856 |  | 0 | CS ÚRS 2022 01 |  | základní |  | 0 | 2.5019 | 4.6435 | 0 | 0 | 4 | K | 2 |  |  |  | ROZPOCET | 0 | 0 | 0 | 0 | 0 | 1 | 0 | 4 | 1921067064
| PP |  | Mazanina z betonu prostého bez zvýšených nároků na prostředí tl. přes 50 do 80 mm tř. C 25/30 | [14 empty] | PP | 2
| Online PSC |  | https://podminky.urs.cz/item/CS_URS_2022_01/631311116 | [14 empty] | Online PSC | 2
| VV |  | terasa | [14 empty] | VV | 2 | 1 | True | 0 | ROZPOCET
| VV |  | 11,524*3,221*0,05 |  | 1.856 | [12 empty] | VV | 2 | 2 | True | 1 | ROZPOCET
53 | K | 631319011 | Příplatek k mazanině tl přes 50 do 80 mm za přehlazení povrchu | m3 | 1.856 |  | 0 | CS ÚRS 2022 01 |  | základní |  | 0 | 0 | 0 | 0 | 0 | 4 | K | 2 |  |  |  | ROZPOCET | 0 | 0 | 0 | 0 | 0 | 1 | 0 | 4 | 1793596461
| PP |  | Příplatek k cenám mazanin za úpravu povrchu mazaniny přehlazením, mazanina tl. přes 50 do 80 mm | [14 empty] | PP | 2
| Online PSC |  | https://podminky.urs.cz/item/CS_URS_2022_01/631319011 | [14 empty] | Online PSC | 2
| VV |  | terasa | [14 empty] | VV | 2 | 1 | True | 0 | ROZPOCET
| VV |  | 1,856 |  | 1.856 | [12 empty] | VV | 2 | 2 | True | 1 | ROZPOCET
54 | K | 631319171 | Příplatek k mazanině tl přes 50 do 80 mm za stržení povrchu spodní vrstvy před vložením výztuže | m3 | 1.856 |  | 0 | CS ÚRS 2022 01 |  | základní |  | 0 | 0 | 0 | 0 | 0 | 4 | K | 2 |  |  |  | ROZPOCET | 0 | 0 | 0 | 0 | 0 | 1 | 0 | 4 | 737687054
| PP |  | Příplatek k cenám mazanin za stržení povrchu spodní vrstvy mazaniny latí před vložením výztuže nebo pletiva pro tl. obou vrstev mazaniny přes 50 do 80 mm | [14 empty] | PP | 2
| Online PSC |  | https://podminky.urs.cz/item/CS_URS_2022_01/631319171 | [14 empty] | Online PSC | 2
| VV |  | terasa | [14 empty] | VV | 2 | 1 | True | 0 | ROZPOCET
| VV |  | 1,856 |  | 1.856 | [12 empty] | VV | 2 | 2 | True | 1 | ROZPOCET
55 | K | 631362021 | Výztuž mazanin svařovanými sítěmi Kari | t | 0.055 |  | 0 | CS ÚRS 2022 01 |  | základní |  | 0 | 1.0628 | 0.058452 | 0 | 0 | 4 | K | 2 |  |  |  | ROZPOCET | 0 | 0 | 0 | 0 | 0 | 1 | 0 | 4 | -2041402842
| PP |  | Výztuž mazanin ze svařovaných sítí z drátů typu KARI | [14 empty] | PP | 2
| Online PSC |  | https://podminky.urs.cz/item/CS_URS_2022_01/631362021 | [14 empty] | Online PSC | 2
| VV |  | síť do betonu 150/150/4 | [14 empty] | VV | 2 | 1 | True | 0 | ROZPOCET
| VV |  | 11,524*3,221*1,353*1,1*0,001 |  | 0.055 | [12 empty] | VV | 2 | 2 | True | 1 | ROZPOCET
56 | K | 632481215 | Separační vrstva z geotextilie | m2 | 841 |  | 0 | CS ÚRS 2022 01 |  | základní |  | 0 | 0.00033 | 0.27753 | 0 | 0 | 4 | K | 2 |  |  |  | ROZPOCET | 0 | 0 | 0 | 0 | 0 | 1 | 0 | 4 | 206361848
| PP |  | Separační vrstva k oddělení podlahových vrstev z geotextilie | [14 empty] | PP | 2
| Online PSC |  | https://podminky.urs.cz/item/CS_URS_2022_01/632481215 | [14 empty] | Online PSC | 2
| VV |  | podkroví | [14 empty] | VV | 2 | 1 | True | 0 | ROZPOCET
| VV |  | Plocha A | [14 empty] | VV | 2 | 1 | True | 0 | ROZPOCET
| VV |  | 519 |  | 519 | [12 empty] | VV | 2 | 2 | True | 0 | ROZPOCET
| VV |  | Plocha B | [14 empty] | VV | 2 | 1 | True | 0 | ROZPOCET
| VV |  | 322 |  | 322 | [12 empty] | VV | 2 | 2 | True | 0 | ROZPOCET
| VV |  | Součet |  | 841 | [12 empty] | VV | 2 | 4 | True | 1 | ROZPOCET
| D | 9 | Ostatní konstrukce a práce, bourání |  |  |  | 0 |  |  |  |  | 0 |  | 0.0608 |  | 160.5902 | 1 | D | 1 |  |  |  | ROZPOCET | [6 empty] | 0
57 | K | 941111122 | Montáž lešení řadového trubkového lehkého s podlahami zatížení do 200 kg/m2 š přes 0,9 do 1,2 m v přes 10 do 25 m | m2 | 2904 |  | 0 | CS ÚRS 2022 01 |  | základní |  | 0 | 0 | 0 | 0 | 0 | 4 | K | 2 |  |  |  | ROZPOCET | 0 | 0 | 0 | 0 | 0 | 1 | 0 | 4 | -1121331119
| PP |  | Montáž lešení řadového trubkového lehkého pracovního s podlahami s provozním zatížením tř. 3 do 200 kg/m2 šířky tř. W09 přes 0,9 do 1,2 m, výšky přes 10 do 25 m | [14 empty] | PP | 2
| Online PSC |  | https://podminky.urs.cz/item/CS_URS_2022_01/941111122 | [14 empty] | Online PSC | 2
| VV |  | 12*(21,5+9,5+14,2+25,8+8,5+18+13+8+2*7+8,5+11+13,5+13+33+13,5+11,5+5,5) |  | 2904 | [12 empty] | VV | 2 | 2 | True | 1 | ROZPOCET
58 | K | 941111222 | Příplatek k lešení řadovému trubkovému lehkému s podlahami š 1,2 m v 25 m za první a ZKD den použití | m2 | 261360 |  | 0 | CS ÚRS 2022 01 |  | základní |  | 0 | 0 | 0 | 0 | 0 | 4 | K | 2 |  |  |  | ROZPOCET | 0 | 0 | 0 | 0 | 0 | 1 | 0 | 4 | 315687371
| PP |  | Montáž lešení řadového trubkového lehkého pracovního s podlahami s provozním zatížením tř. 3 do 200 kg/m2 Příplatek za první a každý další den použití lešení k ceně -1122 | [14 empty] | PP | 2
| Online PSC |  | https://podminky.urs.cz/item/CS_URS_2022_01/941111222 | [14 empty] | Online PSC | 2
| VV |  | 2904*30*3 |  | 261360 | [12 empty] | VV | 2 | 2 | True | 1 | ROZPOCET
59 | K | 941111822 | Demontáž lešení řadového trubkového lehkého s podlahami zatížení do 200 kg/m2 š přes 0,9 do 1,2 m v přes 10 do 25 m | m2 | 2904 |  | 0 | CS ÚRS 2022 01 |  | základní |  | 0 | 0 | 0 | 0 | 0 | 4 | K | 2 |  |  |  | ROZPOCET | 0 | 0 | 0 | 0 | 0 | 1 | 0 | 4 | -325263352
| PP |  | Demontáž lešení řadového trubkového lehkého pracovního s podlahami s provozním zatížením tř. 3 do 200 kg/m2 šířky tř. W09 přes 0,9 do 1,2 m, výšky přes 10 do 25 m | [14 empty] | PP | 2
| Online PSC |  | https://podminky.urs.cz/item/CS_URS_2022_01/941111822 | [14 empty] | Online PSC | 2
60 | K | 944111121 | Montáž ochranného zábradlí trubkového vnitřního na lešeňových konstrukcích jednotyčového | m | 968 |  | 0 | CS ÚRS 2022 01 |  | základní |  | 0 | 0 | 0 | 0 | 0 | 4 | K | 2 |  |  |  | ROZPOCET | 0 | 0 | 0 | 0 | 0 | 1 | 0 | 4 | -719666819
| PP |  | Montáž ochranného zábradlí trubkového vnitřního na lešeňových konstrukcích jednotyčového | [14 empty] | PP | 2
| Online PSC |  | https://podminky.urs.cz/item/CS_URS_2022_01/944111121 | [14 empty] | Online PSC | 2
| VV |  | 4*(21,5+9,5+14,2+25,8+8,5+18+13+8+2*7+8,5+11+13,5+13+33+13,5+11,5+5,5) |  | 968 | [12 empty] | VV | 2 | 2 | True | 1 | ROZPOCET
61 | K | 944111221 | Příplatek k ochrannému zábradlí trubkovému vnitřnímu jednotyčovému za první a ZKD den použití | m | 87120 |  | 0 | CS ÚRS 2022 01 |  | základní |  | 0 | 0 | 0 | 0 | 0 | 4 | K | 2 |  |  |  | ROZPOCET | 0 | 0 | 0 | 0 | 0 | 1 | 0 | 4 | -1114493280
| PP |  | Montáž ochranného zábradlí trubkového Příplatek za první a každý další den použití zábradlí k ceně -1121 | [14 empty] | PP | 2
| Online PSC |  | https://podminky.urs.cz/item/CS_URS_2022_01/944111221 | [14 empty] | Online PSC | 2
| VV |  | 968*30*3 |  | 87120 | [12 empty] | VV | 2 | 2 | True | 1 | ROZPOCET
62 | K | 944111821 | Demontáž ochranného zábradlí trubkového vnitřního na lešeňových konstrukcích jednotyčového | m | 968 |  | 0 | CS ÚRS 2022 01 |  | základní |  | 0 | 0 | 0 | 0 | 0 | 4 | K | 2 |  |  |  | ROZPOCET | 0 | 0 | 0 | 0 | 0 | 1 | 0 | 4 | 52355413
| PP |  | Demontáž ochranného zábradlí trubkového vnitřního na lešeňových konstrukcích jednotyčového | [14 empty] | PP | 2
| Online PSC |  | https://podminky.urs.cz/item/CS_URS_2022_01/944111821 | [14 empty] | Online PSC | 2
63 | K | 944511111 | Montáž ochranné sítě z textilie z umělých vláken | m2 | 2904 |  | 0 | CS ÚRS 2022 01 |  | základní |  | 0 | 0 | 0 | 0 | 0 | 4 | K | 2 |  |  |  | ROZPOCET | 0 | 0 | 0 | 0 | 0 | 1 | 0 | 4 | -1923093418
| PP |  | Montáž ochranné sítě zavěšené na konstrukci lešení z textilie z umělých vláken | [14 empty] | PP | 2
| Online PSC |  | https://podminky.urs.cz/item/CS_URS_2022_01/944511111 | [14 empty] | Online PSC | 2
64 | K | 944511211 | Příplatek k ochranné síti za první a ZKD den použití | m2 | 261360 |  | 0 | CS ÚRS 2022 01 |  | základní |  | 0 | 0 | 0 | 0 | 0 | 4 | K | 2 |  |  |  | ROZPOCET | 0 | 0 | 0 | 0 | 0 | 1 | 0 | 4 | 1731090959
| PP |  | Montáž ochranné sítě Příplatek za první a každý další den použití sítě k ceně -1111 | [14 empty] | PP | 2
| Online PSC |  | https://podminky.urs.cz/item/CS_URS_2022_01/944511211 | [14 empty] | Online PSC | 2
65 | K | 944511811 | Demontáž ochranné sítě z textilie z umělých vláken | m2 | 2904 |  | 0 | CS ÚRS 2022 01 |  | základní |  | 0 | 0 | 0 | 0 | 0 | 4 | K | 2 |  |  |  | ROZPOCET | 0 | 0 | 0 | 0 | 0 | 1 | 0 | 4 | -1578313646
| PP |  | Demontáž ochranné sítě zavěšené na konstrukci lešení z textilie z umělých vláken | [14 empty] | PP | 2
| Online PSC |  | https://podminky.urs.cz/item/CS_URS_2022_01/944511811 | [14 empty] | Online PSC | 2
66 | K | 944711113 | Montáž záchytné stříšky š přes 2 do 2,5 m | m | 22 |  | 0 | CS ÚRS 2022 01 |  | základní |  | 0 | 0 | 0 | 0 | 0 | 4 | K | 2 |  |  |  | ROZPOCET | 0 | 0 | 0 | 0 | 0 | 1 | 0 | 4 | 977619108
| PP |  | Montáž záchytné stříšky zřizované současně s lehkým nebo těžkým lešením, šířky přes 2,0 do 2,5 m | [14 empty] | PP | 2
| Online PSC |  | https://podminky.urs.cz/item/CS_URS_2022_01/944711113 | [14 empty] | Online PSC | 2
67 | K | 944711213 | Příplatek k záchytné stříšce š do 2,5 m za první a ZKD den použití | m | 1980 |  | 0 | CS ÚRS 2022 01 |  | základní |  | 0 | 0 | 0 | 0 | 0 | 4 | K | 2 |  |  |  | ROZPOCET | 0 | 0 | 0 | 0 | 0 | 1 | 0 | 4 | -1854111826
| PP |  | Montáž záchytné stříšky Příplatek za první a každý další den použití záchytné stříšky k ceně -1113 | [14 empty] | PP | 2
| Online PSC |  | https://podminky.urs.cz/item/CS_URS_2022_01/944711213 | [14 empty] | Online PSC | 2
| VV |  | 22*30*3 |  | 1980 | [12 empty] | VV | 2 | 2 | True | 1 | ROZPOCET
68 | K | 944711813 | Demontáž záchytné stříšky š přes 2 do 2,5 m | m | 22 |  | 0 | CS ÚRS 2022 01 |  | základní |  | 0 | 0 | 0 | 0 | 0 | 4 | K | 2 |  |  |  | ROZPOCET | 0 | 0 | 0 | 0 | 0 | 1 | 0 | 4 | 1502479452
| PP |  | Demontáž záchytné stříšky zřizované současně s lehkým nebo těžkým lešením, šířky přes 2,0 do 2,5 m | [14 empty] | PP | 2
| Online PSC |  | https://podminky.urs.cz/item/CS_URS_2022_01/944711813 | [14 empty] | Online PSC | 2
69 | K | 952901111 | Vyčištění budov bytové a občanské výstavby při výšce podlaží do 4 m | m2 | 1500 |  | 0 | CS ÚRS 2022 01 |  | základní |  | 0 | 4e-05 | 0.06 | 0 | 0 | 4 | K | 2 |  |  |  | ROZPOCET | 0 | 0 | 0 | 0 | 0 | 1 | 0 | 4 | 634226013
| PP |  | Vyčištění budov nebo objektů před předáním do užívání budov bytové nebo občanské výstavby, světlé výšky podlaží do 4 m | [14 empty] | PP | 2
| Online PSC |  | https://podminky.urs.cz/item/CS_URS_2022_01/952901111 | [14 empty] | Online PSC | 2
70 | K | 953961111 | Kotvy chemickým tmelem M 8 hl 80 mm do betonu, ŽB nebo kamene s vyvrtáním otvoru | kus | 16 |  | 0 | CS ÚRS 2022 01 |  | základní |  | 0 | 1e-05 | 0.00016 | 0 | 0 | 4 | K | 2 |  |  |  | ROZPOCET | 0 | 0 | 0 | 0 | 0 | 1 | 0 | 4 | 1094333916
| PP |  | Kotvy chemické s vyvrtáním otvoru do betonu, železobetonu nebo tvrdého kamene tmel, velikost M 8, hloubka 80 mm | [14 empty] | PP | 2
| Online PSC |  | https://podminky.urs.cz/item/CS_URS_2022_01/953961111 | [14 empty] | Online PSC | 2
| VV |  | zábradlí terasy | [14 empty] | VV | 2 | 1 | True | 0 | ROZPOCET
| VV |  | 8*2 |  | 16 | [12 empty] | VV | 2 | 2 | True | 1 | ROZPOCET
71 | K | 953965112 | Kotevní šroub pro chemické kotvy M 8 dl 150 mm | kus | 16 |  | 0 | CS ÚRS 2022 01 |  | základní |  | 0 | 4e-05 | 0.00064 | 0 | 0 | 4 | K | 2 |  |  |  | ROZPOCET | 0 | 0 | 0 | 0 | 0 | 1 | 0 | 4 | -1663140267
| PP |  | Kotvy chemické s vyvrtáním otvoru kotevní šrouby pro chemické kotvy, velikost M 8, délka 150 mm | [14 empty] | PP | 2
| Online PSC |  | https://podminky.urs.cz/item/CS_URS_2022_01/953965112 | [14 empty] | Online PSC | 2
| VV |  | zábradlí terasy | [14 empty] | VV | 2 | 1 | True | 0 | ROZPOCET
| VV |  | 8*2 |  | 16 | [12 empty] | VV | 2 | 2 | True | 1 | ROZPOCET
72 | K | 965042241 | Bourání podkladů pod dlažby nebo mazanin betonových nebo z litého asfaltu tl přes 100 mm pl přes 4 m2 | m3 | 5.568 |  | 0 | CS ÚRS 2022 01 |  | základní |  | 0 | 0 | 0 | 2.2 | 12.2496 | 4 | K | 2 |  |  |  | ROZPOCET | 0 | 0 | 0 | 0 | 0 | 1 | 0 | 4 | -1591197575
| PP |  | Bourání mazanin betonových nebo z litého asfaltu tl. přes 100 mm, plochy přes 4 m2 | [14 empty] | PP | 2
| Online PSC |  | https://podminky.urs.cz/item/CS_URS_2022_01/965042241 | [14 empty] | Online PSC | 2
| VV |  | terasa | [14 empty] | VV | 2 | 1 | True | 0 | ROZPOCET
| VV |  | 11,524*3,221*0,15 |  | 5.568 | [12 empty] | VV | 2 | 2 | True | 1 | ROZPOCET
73 | K | 965049112 | Příplatek k bourání betonových mazanin za bourání mazanin se svařovanou sítí tl přes 100 mm | m3 | 5.568 |  | 0 | CS ÚRS 2022 01 |  | základní |  | 0 | 0 | 0 | 0.029 | 0.16147 | 4 | K | 2 |  |  |  | ROZPOCET | 0 | 0 | 0 | 0 | 0 | 1 | 0 | 4 | 1290829558
| PP |  | Bourání mazanin Příplatek k cenám za bourání mazanin betonových se svařovanou sítí, tl. přes 100 mm | [14 empty] | PP | 2
| Online PSC |  | https://podminky.urs.cz/item/CS_URS_2022_01/965049112 | [14 empty] | Online PSC | 2
| VV |  | terasa | [14 empty] | VV | 2 | 1 | True | 0 | ROZPOCET
| VV |  | 11,524*3,221*0,15 |  | 5.568 | [12 empty] | VV | 2 | 2 | True | 1 | ROZPOCET
74 | K | 965083112 | Odstranění násypů pod podlahami mezi trámy tl do 100 mm pl přes 2 m2 | m3 | 51.9 |  | 0 | CS ÚRS 2022 01 |  | základní |  | 0 | 0 | 0 | 1.4 | 72.66 | 4 | K | 2 |  |  |  | ROZPOCET | 0 | 0 | 0 | 0 | 0 | 1 | 0 | 4 | 2002967602
| PP |  | Odstranění násypu mezi stropními trámy tl. do 100 mm, plochy přes 2 m2 | [14 empty] | PP | 2
| Online PSC |  | https://podminky.urs.cz/item/CS_URS_2022_01/965083112 | [14 empty] | Online PSC | 2
| VV |  | Plocha A | [14 empty] | VV | 2 | 1 | True | 0 | ROZPOCET
| VV |  | 519*0,1 |  | 51.9 | [12 empty] | VV | 2 | 2 | True | 1 | ROZPOCET
75 | K | 966031313 | Vybourání částí říms z cihel vyložených do 250 mm tl do 300 mm | m | 230.8 |  | 0 | CS ÚRS 2022 01 |  | základní |  | 0 | 0 | 0 | 0.082 | 18.9256 | 4 | K | 2 |  |  |  | ROZPOCET | 0 | 0 | 0 | 0 | 0 | 1 | 0 | 4 | 32670016
| PP |  | Vybourání částí říms z cihel vyložených do 250 mm tl. do 300 mm | [14 empty] | PP | 2
| Online PSC |  | https://podminky.urs.cz/item/CS_URS_2022_01/966031313 | [14 empty] | Online PSC | 2
76 | K | 966032921 | Odsekání říms podokenních nebo přesokenních předsazených přes 80 mm | m | 126.5 |  | 0 | CS ÚRS 2022 01 |  | základní |  | 0 | 0 | 0 | 0.03 | 3.795 | 4 | K | 2 |  |  |  | ROZPOCET | 0 | 0 | 0 | 0 | 0 | 1 | 0 | 4 | 2088065972
| PP |  | Odsekání říms podokenních nebo nadokenních předsazených přes líc zdiva přes 80 mm | [14 empty] | PP | 2
| Online PSC |  | https://podminky.urs.cz/item/CS_URS_2022_01/966032921 | [14 empty] | Online PSC | 2
77 | K | 968062354 | Vybourání dřevěných rámů oken dvojitých včetně křídel pl do 1 m2 | m2 | 8.378 |  | 0 | CS ÚRS 2022 01 |  | základní |  | 0 | 0 | 0 | 0.075 | 0.62835 | 4 | K | 2 |  |  |  | ROZPOCET | 0 | 0 | 0 | 0 | 0 | 1 | 0 | 4 | 75123243
| PP |  | Vybourání dřevěných rámů oken s křídly, dveřních zárubní, vrat, stěn, ostění nebo obkladů rámů oken s křídly dvojitých, plochy do 1 m2 | [14 empty] | PP | 2
| Online PSC |  | https://podminky.urs.cz/item/CS_URS_2022_01/968062354 | [14 empty] | Online PSC | 2
| VV |  | 1.NP | [14 empty] | VV | 2 | 1 | True | 0 | ROZPOCET
| VV |  | "T08" 3*0,56*1,15 |  | 1.932 | [12 empty] | VV | 2 | 2 | True | 0 | ROZPOCET
| VV |  | "T09" 3*0,6*0,84 |  | 1.512 | [12 empty] | VV | 2 | 2 | True | 0 | ROZPOCET
| VV |  | "T10" 1*0,455*0,84 |  | 0.382 | [12 empty] | VV | 2 | 2 | True | 0 | ROZPOCET
| VV |  | Mezisoučet |  | 3.826 | [12 empty] | VV | 2 | 3 | True | 0 | ROZPOCET
| VV |  | 2.NP | [14 empty] | VV | 2 | 1 | True | 0 | ROZPOCET
| VV |  | "T09" 3*0,6*0,84 |  | 1.512 | [12 empty] | VV | 2 | 2 | True | 0 | ROZPOCET
| VV |  | "T10" 2*0,455*0,84 |  | 0.764 | [12 empty] | VV | 2 | 2 | True | 0 | ROZPOCET
| VV |  | Mezisoučet |  | 2.276 | [12 empty] | VV | 2 | 3 | True | 0 | ROZPOCET
| VV |  | 3.NP | [14 empty] | VV | 2 | 1 | True | 0 | ROZPOCET
| VV |  | "T09" 3*0,6*0,84 |  | 1.512 | [12 empty] | VV | 2 | 2 | True | 0 | ROZPOCET
| VV |  | "T10" 2*0,455*0,84 |  | 0.764 | [12 empty] | VV | 2 | 2 | True | 0 | ROZPOCET
| VV |  | Mezisoučet |  | 2.276 | [12 empty] | VV | 2 | 3 | True | 0 | ROZPOCET
| VV |  | Součet |  | 8.378 | [12 empty] | VV | 2 | 4 | True | 1 | ROZPOCET
78 | K | 968062355 | Vybourání dřevěných rámů oken dvojitých včetně křídel pl do 2 m2 | m2 | 9.933 |  | 0 | CS ÚRS 2022 01 |  | základní |  | 0 | 0 | 0 | 0.062 | 0.61585 | 4 | K | 2 |  |  |  | ROZPOCET | 0 | 0 | 0 | 0 | 0 | 1 | 0 | 4 | -2049932449
| PP |  | Vybourání dřevěných rámů oken s křídly, dveřních zárubní, vrat, stěn, ostění nebo obkladů rámů oken s křídly dvojitých, plochy do 2 m2 | [14 empty] | PP | 2
| Online PSC |  | https://podminky.urs.cz/item/CS_URS_2022_01/968062355 | [14 empty] | Online PSC | 2
| VV |  | 1.NP | [14 empty] | VV | 2 | 1 | True | 0 | ROZPOCET
| VV |  | "T07" 1*0,74*1,98 |  | 1.465 | [12 empty] | VV | 2 | 2 | True | 0 | ROZPOCET
| VV |  | "T11" 1*1*1,98 |  | 1.98 | [12 empty] | VV | 2 | 2 | True | 0 | ROZPOCET
| VV |  | Mezisoučet |  | 3.445 | [12 empty] | VV | 2 | 3 | True | 0 | ROZPOCET
| VV |  | 3.NP | [14 empty] | VV | 2 | 1 | True | 0 | ROZPOCET
| VV |  | "T19" 2*1,12*1,45 |  | 3.248 | [12 empty] | VV | 2 | 2 | True | 0 | ROZPOCET
| VV |  | "T20" 2*1*1,62 |  | 3.24 | [12 empty] | VV | 2 | 2 | True | 0 | ROZPOCET
| VV |  | Mezisoučet |  | 6.488 | [12 empty] | VV | 2 | 3 | True | 0 | ROZPOCET
| VV |  | Součet |  | 9.933 | [12 empty] | VV | 2 | 4 | True | 1 | ROZPOCET
79 | K | 968062356 | Vybourání dřevěných rámů oken dvojitých včetně křídel pl do 4 m2 | m2 | 408.245 |  | 0 | CS ÚRS 2022 01 |  | základní |  | 0 | 0 | 0 | 0.054 | 22.0452 | 4 | K | 2 |  |  |  | ROZPOCET | 0 | 0 | 0 | 0 | 0 | 1 | 0 | 4 | -1861789067
| PP |  | Vybourání dřevěných rámů oken s křídly, dveřních zárubní, vrat, stěn, ostění nebo obkladů rámů oken s křídly dvojitých, plochy do 4 m2 | [14 empty] | PP | 2
| Online PSC |  | https://podminky.urs.cz/item/CS_URS_2022_01/968062356 | [14 empty] | Online PSC | 2
| VV |  | 1.NP | [14 empty] | VV | 2 | 1 | True | 0 | ROZPOCET
| VV |  | "T01" 13*1,56*2,28 |  | 46.238 | [12 empty] | VV | 2 | 2 | True | 0 | ROZPOCET
| VV |  | "T02" 1*1,64*1,98 |  | 3.247 | [12 empty] | VV | 2 | 2 | True | 0 | ROZPOCET
| VV |  | "T03" 24*1,56*1,98 |  | 74.131 | [12 empty] | VV | 2 | 2 | True | 0 | ROZPOCET
| VV |  | "T04" 3*1,2*1,98 |  | 7.128 | [12 empty] | VV | 2 | 2 | True | 0 | ROZPOCET
| VV |  | "T05" 2*1*2,28 |  | 4.56 | [12 empty] | VV | 2 | 2 | True | 0 | ROZPOCET
| VV |  | "T06" 3*1,12*1,98 |  | 6.653 | [12 empty] | VV | 2 | 2 | True | 0 | ROZPOCET
| VV |  | Mezisoučet |  | 141.957 | [12 empty] | VV | 2 | 3 | True | 0 | ROZPOCET
| VV |  | 2.NP | [14 empty] | VV | 2 | 1 | True | 0 | ROZPOCET
| VV |  | "T03" 41*1,56*1,98 |  | 126.641 | [12 empty] | VV | 2 | 2 | True | 0 | ROZPOCET
| VV |  | "T04" 5*1,2*1,98 |  | 11.88 | [12 empty] | VV | 2 | 2 | True | 0 | ROZPOCET
| VV |  | "T12/L" 1*1,1*2,1 |  | 2.31 | [12 empty] | VV | 2 | 2 | True | 0 | ROZPOCET
| VV |  | "T13/L" 1*1,07*2,1 |  | 2.247 | [12 empty] | VV | 2 | 2 | True | 0 | ROZPOCET
| VV |  | "T14/P" 1*1,18*2,1 |  | 2.478 | [12 empty] | VV | 2 | 2 | True | 0 | ROZPOCET
| VV |  | "T15" 1*2,1*1,98 |  | 4.158 | [12 empty] | VV | 2 | 2 | True | 0 | ROZPOCET
| VV |  | "T16/P" 1,56*2,57 |  | 4.009 | [12 empty] | VV | 2 | 2 | True | 0 | ROZPOCET
| VV |  | Mezisoučet |  | 153.723 | [12 empty] | VV | 2 | 3 | True | 0 | ROZPOCET
| VV |  | 3.NP | [14 empty] | VV | 2 | 1 | True | 0 | ROZPOCET
| VV |  | "T17"31*1,45*1,45 |  | 65.178 | [12 empty] | VV | 2 | 2 | True | 0 | ROZPOCET
| VV |  | "T18" 14*1,56*1,62 |  | 35.381 | [12 empty] | VV | 2 | 2 | True | 0 | ROZPOCET
| VV |  | "T21" 2*2,1*1,68 |  | 7.056 | [12 empty] | VV | 2 | 2 | True | 0 | ROZPOCET
| VV |  | Mezisoučet |  | 107.615 | [12 empty] | VV | 2 | 3 | True | 0 | ROZPOCET
| VV |  | podkroví | [14 empty] | VV | 2 | 1 | True | 0 | ROZPOCET
| VV |  | "T22" 2*1,5*1,65 |  | 4.95 | [12 empty] | VV | 2 | 2 | True | 0 | ROZPOCET
| VV |  | Mezisoučet |  | 4.95 | [12 empty] | VV | 2 | 3 | True | 0 | ROZPOCET
| VV |  | Součet |  | 408.245 | [12 empty] | VV | 2 | 4 | True | 1 | ROZPOCET
80 | K | 968062374 | Vybourání dřevěných rámů oken zdvojených včetně křídel pl do 1 m2 | m2 | 8.378 |  | 0 | CS ÚRS 2022 01 |  | základní |  | 0 | 0 | 0 | 0.048 | 0.40214 | 4 | K | 2 |  |  |  | ROZPOCET | 0 | 0 | 0 | 0 | 0 | 1 | 0 | 4 | -1477432947
| PP |  | Vybourání dřevěných rámů oken s křídly, dveřních zárubní, vrat, stěn, ostění nebo obkladů rámů oken s křídly zdvojených, plochy do 1 m2 | [14 empty] | PP | 2
| Online PSC |  | https://podminky.urs.cz/item/CS_URS_2022_01/968062374 | [14 empty] | Online PSC | 2
81 | K | 968062375 | Vybourání dřevěných rámů oken zdvojených včetně křídel pl do 2 m2 | m2 | 336.973 |  | 0 | CS ÚRS 2022 01 |  | základní |  | 0 | 0 | 0 | 0.038 | 12.805 | 4 | K | 2 |  |  |  | ROZPOCET | 0 | 0 | 0 | 0 | 0 | 1 | 0 | 4 | 1207145562
| PP |  | Vybourání dřevěných rámů oken s křídly, dveřních zárubní, vrat, stěn, ostění nebo obkladů rámů oken s křídly zdvojených, plochy do 2 m2 | [14 empty] | PP | 2
| Online PSC |  | https://podminky.urs.cz/item/CS_URS_2022_01/968062375 | [14 empty] | Online PSC | 2
82 | K | 968062376 | Vybourání dřevěných rámů oken zdvojených včetně křídel pl do 4 m2 | m2 | 76.881 |  | 0 | CS ÚRS 2022 01 |  | základní |  | 0 | 0 | 0 | 0.034 | 2.614 | 4 | K | 2 |  |  |  | ROZPOCET | 0 | 0 | 0 | 0 | 0 | 1 | 0 | 4 | -1809126239
| PP |  | Vybourání dřevěných rámů oken s křídly, dveřních zárubní, vrat, stěn, ostění nebo obkladů rámů oken s křídly zdvojených, plochy do 4 m2 | [14 empty] | PP | 2
| Online PSC |  | https://podminky.urs.cz/item/CS_URS_2022_01/968062376 | [14 empty] | Online PSC | 2
83 | K | 968062456 | Vybourání dřevěných dveřních zárubní pl přes 2 m2 | m2 | 11.044 |  | 0 | CS ÚRS 2022 01 |  | základní |  | 0 | 0 | 0 | 0.067 | 0.73995 | 4 | K | 2 |  |  |  | ROZPOCET | 0 | 0 | 0 | 0 | 0 | 1 | 0 | 4 | 92189423
| PP |  | Vybourání dřevěných rámů oken s křídly, dveřních zárubní, vrat, stěn, ostění nebo obkladů dveřních zárubní, plochy přes 2 m2 | [14 empty] | PP | 2
| Online PSC |  | https://podminky.urs.cz/item/CS_URS_2022_01/968062456 | [14 empty] | Online PSC | 2
84 | K | 971033651 | Vybourání otvorů ve zdivu cihelném pl do 4 m2 na MVC nebo MV tl do 600 mm | m3 | 1.1 |  | 0 | CS ÚRS 2022 01 |  | základní |  | 0 | 0 | 0 | 1.8 | 1.98 | 4 | K | 2 |  |  |  | ROZPOCET | 0 | 0 | 0 | 0 | 0 | 1 | 0 | 4 | -338679907
| PP |  | Vybourání otvorů ve zdivu základovém nebo nadzákladovém z cihel, tvárnic, příčkovek z cihel pálených na maltu vápennou nebo vápenocementovou plochy do 4 m2, tl. do 600 mm | [14 empty] | PP | 2
| Online PSC |  | https://podminky.urs.cz/item/CS_URS_2022_01/971033651 | [14 empty] | Online PSC | 2
| VV |  | 1*2*0,55 |  | 1.1 | [12 empty] | VV | 2 | 2 | True | 1 | ROZPOCET
85 | K | 973031345 | Vysekání kapes ve zdivu cihelném na MV nebo MVC pl do 0,25 m2 hl do 300 mm | kus | 4 |  | 0 | CS ÚRS 2022 01 |  | základní |  | 0 | 0 | 0 | 0.097 | 0.388 | 4 | K | 2 |  |  |  | ROZPOCET | 0 | 0 | 0 | 0 | 0 | 1 | 0 | 4 | -1333923287
| PP |  | Vysekání výklenků nebo kapes ve zdivu z cihel na maltu vápennou nebo vápenocementovou kapes, plochy do 0,25 m2, hl. do 300 mm | [14 empty] | PP | 2
| Online PSC |  | https://podminky.urs.cz/item/CS_URS_2022_01/973031345 | [14 empty] | Online PSC | 2
86 | K | 978036121 | Otlučení (osekání) cementových omítek vnějších ploch v rozsahu přes 5 do 10 % | m2 | 2116.02 |  | 0 | CS ÚRS 2022 01 |  | základní |  | 0 | 0 | 0 | 0.005 | 10.5801 | 4 | K | 2 |  |  |  | ROZPOCET | 0 | 0 | 0 | 0 | 0 | 1 | 0 | 4 | -540269863
| PP |  | Otlučení cementových omítek vnějších ploch s vyškrabáním spar zdiva a s očištěním povrchu, v rozsahu do 10 % | [14 empty] | PP | 2
| Online PSC |  | https://podminky.urs.cz/item/CS_URS_2022_01/978036121 | [14 empty] | Online PSC | 2
| VV |  | 506,48 |  | 506.48 | [12 empty] | VV | 2 | 2 | True | 0 | ROZPOCET
| VV |  | 11,83 |  | 11.83 | [12 empty] | VV | 2 | 2 | True | 0 | ROZPOCET
| VV |  | 436,09 |  | 436.09 | [12 empty] | VV | 2 | 2 | True | 0 | ROZPOCET
| VV |  | 37,63 |  | 37.63 | [12 empty] | VV | 2 | 2 | True | 0 | ROZPOCET
| VV |  | 324,41 |  | 324.41 | [12 empty] | VV | 2 | 2 | True | 0 | ROZPOCET
| VV |  | 325,35 |  | 325.35 | [12 empty] | VV | 2 | 2 | True | 0 | ROZPOCET
| VV |  | 12,05 |  | 12.05 | [12 empty] | VV | 2 | 2 | True | 0 | ROZPOCET
| VV |  | 42,31 |  | 42.31 | [12 empty] | VV | 2 | 2 | True | 0 | ROZPOCET
| VV |  | 216,11 |  | 216.11 | [12 empty] | VV | 2 | 2 | True | 0 | ROZPOCET
| VV |  | 203,76 |  | 203.76 | [12 empty] | VV | 2 | 2 | True | 0 | ROZPOCET
| VV |  | Součet |  | 2116.02 | [12 empty] | VV | 2 | 4 | True | 1 | ROZPOCET
| D | 997 | Přesun sutě |  |  |  | 0 |  |  |  |  | 0 |  | 0 |  | 0 | 1 | D | 1 |  |  |  | ROZPOCET | [6 empty] | 0
87 | K | 997013213 | Vnitrostaveništní doprava suti a vybouraných hmot pro budovy v přes 9 do 12 m ručně | t | 176.793 |  | 0 | CS ÚRS 2022 01 |  | základní |  | 0 | 0 | 0 | 0 | 0 | 4 | K | 2 |  |  |  | ROZPOCET | 0 | 0 | 0 | 0 | 0 | 1 | 0 | 4 | -1228385454
| PP |  | Vnitrostaveništní doprava suti a vybouraných hmot vodorovně do 50 m svisle ručně pro budovy a haly výšky přes 9 do 12 m | [14 empty] | PP | 2
| Online PSC |  | https://podminky.urs.cz/item/CS_URS_2022_01/997013213 | [14 empty] | Online PSC | 2
88 | K | 997013501 | Odvoz suti a vybouraných hmot na skládku nebo meziskládku do 1 km se složením | t | 176.793 |  | 0 | CS ÚRS 2022 01 |  | základní |  | 0 | 0 | 0 | 0 | 0 | 4 | K | 2 |  |  |  | ROZPOCET | 0 | 0 | 0 | 0 | 0 | 1 | 0 | 4 | -1979874693
| PP |  | Odvoz suti a vybouraných hmot na skládku nebo meziskládku se složením, na vzdálenost do 1 km | [14 empty] | PP | 2
| Online PSC |  | https://podminky.urs.cz/item/CS_URS_2022_01/997013501 | [14 empty] | Online PSC | 2
89 | K | 997013509 | Příplatek k odvozu suti a vybouraných hmot na skládku ZKD 1 km přes 1 km | t | 4419.825 |  | 0 | CS ÚRS 2022 01 |  | základní |  | 0 | 0 | 0 | 0 | 0 | 4 | K | 2 |  |  |  | ROZPOCET | 0 | 0 | 0 | 0 | 0 | 1 | 0 | 4 | 911295561
| PP |  | Odvoz suti a vybouraných hmot na skládku nebo meziskládku se složením, na vzdálenost Příplatek k ceně za každý další i započatý 1 km přes 1 km | [14 empty] | PP | 2
| Online PSC |  | https://podminky.urs.cz/item/CS_URS_2022_01/997013509 | [14 empty] | Online PSC | 2
| VV |  | 176,793*25 |  | 4419.825 | [12 empty] | VV | 2 | 2 | True | 1 | ROZPOCET
90 | K | 997013631 | Poplatek za uložení na skládce (skládkovné) stavebního odpadu směsného kód odpadu 17 09 04 | t | 176.793 |  | 0 | CS ÚRS 2022 01 |  | základní |  | 0 | 0 | 0 | 0 | 0 | 4 | K | 2 |  |  |  | ROZPOCET | 0 | 0 | 0 | 0 | 0 | 1 | 0 | 4 | 2141175597
| PP |  | Poplatek za uložení stavebního odpadu na skládce (skládkovné) směsného stavebního a demoličního zatříděného do Katalogu odpadů pod kódem 17 09 04 | [14 empty] | PP | 2
| Online PSC |  | https://podminky.urs.cz/item/CS_URS_2022_01/997013631 | [14 empty] | Online PSC | 2
| D | 998 | Přesun hmot |  |  |  | 0 |  |  |  |  | 0 |  | 0 |  | 0 | 1 | D | 1 |  |  |  | ROZPOCET | [6 empty] | 0
91 | K | 998018002 | Přesun hmot ruční pro budovy v přes 6 do 12 m | t | 113.83 |  | 0 | CS ÚRS 2022 01 |  | základní |  | 0 | 0 | 0 | 0 | 0 | 4 | K | 2 |  |  |  | ROZPOCET | 0 | 0 | 0 | 0 | 0 | 1 | 0 | 4 | 1185997469
| PP |  | Přesun hmot pro budovy občanské výstavby, bydlení, výrobu a služby ruční - bez užití mechanizace vodorovná dopravní vzdálenost do 100 m pro budovy s jakoukoliv nosnou konstrukcí výšky přes 6 do 12 m | [14 empty] | PP | 2
| Online PSC |  | https://podminky.urs.cz/item/CS_URS_2022_01/998018002 | [14 empty] | Online PSC | 2
| D | PSV | Práce a dodávky PSV |  |  |  | 0 |  |  |  |  | 0 |  | 43.9501 |  | 15.0982 | 2 | D | 0 |  |  |  | ROZPOCET | [6 empty] | 0
| D | 712 | Povlakové krytiny |  |  |  | 0 |  |  |  |  | 0 |  | 0.39236 |  | 0.40831 | 2 | D | 1 |  |  |  | ROZPOCET | [6 empty] | 0
92 | K | 712311101 | Provedení povlakové krytiny střech do 10° za studena lakem penetračním nebo asfaltovým | m2 | 37.119 |  | 0 | CS ÚRS 2022 01 |  | základní |  | 0 | 0 | 0 | 0 | 0 | 16 | K | 2 |  |  |  | ROZPOCET | 0 | 0 | 0 | 0 | 0 | 1 | 0 | 16 | 600836559
| PP |  | Provedení povlakové krytiny střech plochých do 10° natěradly a tmely za studena nátěrem lakem penetračním nebo asfaltovým | [14 empty] | PP | 2
| Online PSC |  | https://podminky.urs.cz/item/CS_URS_2022_01/712311101 | [14 empty] | Online PSC | 2
| VV |  | terasa | [14 empty] | VV | 2 | 1 | True | 0 | ROZPOCET
| VV |  | 11,524*3,221 |  | 37.119 | [12 empty] | VV | 2 | 2 | True | 1 | ROZPOCET
93 | M | 11163153 | emulze asfaltová penetrační | litr | 14.848 |  | 0 | CS ÚRS 2022 01 |  | základní |  | 0 | 0.001 | 0.014848 | 0 | 0 | 32 | M | 2 |  |  |  | ROZPOCET | 0 | 0 | 0 | 0 | 0 | 1 | 0 | 16 | -1884352742
| PP |  | emulze asfaltová penetrační | [14 empty] | PP | 2
| VV |  | terasa | [14 empty] | VV | 2 | 1 | True | 0 | ROZPOCET
| VV |  | 37,119 |  | 37.119 | [12 empty] | VV | 2 | 2 | True | 1 | ROZPOCET
| VV |  | 37,119*0,4 'Přepočtené koeficientem množství |  | 14.848 | [12 empty] | VV | 2 | 2 | False | 1 | ROZPOCET
94 | K | 712340832 | Odstranění povlakové krytiny střech do 10° z pásů NAIP přitavených v plné ploše dvouvrstvé | m2 | 37.119 |  | 0 | CS ÚRS 2022 01 |  | základní |  | 0 | 0 | 0 | 0.011 | 0.40831 | 16 | K | 2 |  |  |  | ROZPOCET | 0 | 0 | 0 | 0 | 0 | 1 | 0 | 16 | 1089942676
| PP |  | Odstranění povlakové krytiny střech plochých do 10° z přitavených pásů NAIP v plné ploše dvouvrstvé | [14 empty] | PP | 2
| Online PSC |  | https://podminky.urs.cz/item/CS_URS_2022_01/712340832 | [14 empty] | Online PSC | 2
| VV |  | terasa | [14 empty] | VV | 2 | 1 | True | 0 | ROZPOCET
| VV |  | 11,524*3,221 |  | 37.119 | [12 empty] | VV | 2 | 2 | True | 1 | ROZPOCET
95 | K | 712341559 | Provedení povlakové krytiny střech do 10° pásy NAIP přitavením v plné ploše | m2 | 37.119 |  | 0 | CS ÚRS 2022 01 |  | základní |  | 0 | 0.00088 | 0.032665 | 0 | 0 | 16 | K | 2 |  |  |  | ROZPOCET | 0 | 0 | 0 | 0 | 0 | 1 | 0 | 16 | 179010556
| PP |  | Provedení povlakové krytiny střech plochých do 10° pásy přitavením NAIP v plné ploše | [14 empty] | PP | 2
| Online PSC |  | https://podminky.urs.cz/item/CS_URS_2022_01/712341559 | [14 empty] | Online PSC | 2
| VV |  | terasa | [14 empty] | VV | 2 | 1 | True | 0 | ROZPOCET
| VV |  | 37,119 |  | 37.119 | [12 empty] | VV | 2 | 2 | True | 1 | ROZPOCET
96 | M | 62856011 | pás asfaltový natavitelný modifikovaný SBS tl 4,0mm s vložkou z hliníkové fólie, hliníkové fólie s textilií a spalitelnou PE fólií nebo jemnozrnným minerálním posypem na horním povrchu | m2 | 43.262 |  | 0 | CS ÚRS 2022 01 |  | základní |  | 0 | 0.0047 | 0.20333 | 0 | 0 | 32 | M | 2 |  |  |  | ROZPOCET | 0 | 0 | 0 | 0 | 0 | 1 | 0 | 16 | -908556968
| PP |  | pás asfaltový natavitelný modifikovaný SBS tl 4,0mm s vložkou z hliníkové fólie, hliníkové fólie s textilií a spalitelnou PE fólií nebo jemnozrnným minerálním posypem na horním povrchu | [14 empty] | PP | 2
| VV |  | terasa | [14 empty] | VV | 2 | 1 | True | 0 | ROZPOCET
| VV |  | 37,119 |  | 37.119 | [12 empty] | VV | 2 | 2 | True | 1 | ROZPOCET
| VV |  | 37,119*1,1655 'Přepočtené koeficientem množství |  | 43.262 | [12 empty] | VV | 2 | 2 | False | 1 | ROZPOCET
97 | K | 712361701 | Provedení povlakové krytiny střech do 10° fólií položenou volně s přilepením spojů | m2 | 37.119 |  | 0 | CS ÚRS 2022 01 |  | základní |  | 0 | 0.00019 | 0.0070526 | 0 | 0 | 16 | K | 2 |  |  |  | ROZPOCET | 0 | 0 | 0 | 0 | 0 | 1 | 0 | 16 | -744088304
| PP |  | Provedení povlakové krytiny střech plochých do 10° fólií položenou volně s přilepením spojů | [14 empty] | PP | 2
| Online PSC |  | https://podminky.urs.cz/item/CS_URS_2022_01/712361701 | [14 empty] | Online PSC | 2
| VV |  | terasa | [14 empty] | VV | 2 | 1 | True | 0 | ROZPOCET
| VV |  | 37,119 |  | 37.119 | [12 empty] | VV | 2 | 2 | True | 1 | ROZPOCET
98 | M | 28343012 | fólie hydroizolační střešní mPVC určená ke stabilizaci přitížením a do vegetačních střech tl 1,5mm | m2 | 43.262 |  | 0 | CS ÚRS 2022 01 |  | základní |  | 0 | 0.0019 | 0.082198 | 0 | 0 | 32 | M | 2 |  |  |  | ROZPOCET | 0 | 0 | 0 | 0 | 0 | 1 | 0 | 16 | 1280773410
| PP |  | fólie hydroizolační střešní mPVC určená ke stabilizaci přitížením a do vegetačních střech tl 1,5mm | [14 empty] | PP | 2
| VV |  | terasa | [14 empty] | VV | 2 | 1 | True | 0 | ROZPOCET
| VV |  | 37,119 |  | 37.119 | [12 empty] | VV | 2 | 2 | True | 1 | ROZPOCET
| VV |  | 37,119*1,1655 'Přepočtené koeficientem množství |  | 43.262 | [12 empty] | VV | 2 | 2 | False | 1 | ROZPOCET
99 | K | 712391171 | Provedení povlakové krytiny střech do 10° podkladní textilní vrstvy | m2 | 37.119 |  | 0 | CS ÚRS 2022 01 |  | základní |  | 0 | 0 | 0 | 0 | 0 | 16 | K | 2 |  |  |  | ROZPOCET | 0 | 0 | 0 | 0 | 0 | 1 | 0 | 16 | -941240640
| PP |  | Provedení povlakové krytiny střech plochých do 10° -ostatní práce provedení vrstvy textilní podkladní | [14 empty] | PP | 2
| Online PSC |  | https://podminky.urs.cz/item/CS_URS_2022_01/712391171 | [14 empty] | Online PSC | 2
| VV |  | terasa | [14 empty] | VV | 2 | 1 | True | 0 | ROZPOCET
| VV |  | 37,119 |  | 37.119 | [12 empty] | VV | 2 | 2 | True | 1 | ROZPOCET
100 | M | 69311068 | geotextilie netkaná separační, ochranná, filtrační, drenážní PP 300g/m2 | m2 | 42.872 |  | 0 | CS ÚRS 2022 01 |  | základní |  | 0 | 0.0003 | 0.012862 | 0 | 0 | 32 | M | 2 |  |  |  | ROZPOCET | 0 | 0 | 0 | 0 | 0 | 1 | 0 | 16 | 1448243940
| PP |  | geotextilie netkaná separační, ochranná, filtrační, drenážní PP 300g/m2 | [14 empty] | PP | 2
| VV |  | terasa | [14 empty] | VV | 2 | 1 | True | 0 | ROZPOCET
| VV |  | 37,119 |  | 37.119 | [12 empty] | VV | 2 | 2 | True | 1 | ROZPOCET
| VV |  | 37,119*1,155 'Přepočtené koeficientem množství |  | 42.872 | [12 empty] | VV | 2 | 2 | False | 1 | ROZPOCET
101 | K | 712391172 | Provedení povlakové krytiny střech do 10° ochranné textilní vrstvy | m2 | 37.119 |  | 0 | CS ÚRS 2022 01 |  | základní |  | 0 | 0 | 0 | 0 | 0 | 16 | K | 2 |  |  |  | ROZPOCET | 0 | 0 | 0 | 0 | 0 | 1 | 0 | 16 | -1658970794
| PP |  | Provedení povlakové krytiny střech plochých do 10° -ostatní práce provedení vrstvy textilní ochranné | [14 empty] | PP | 2
| Online PSC |  | https://podminky.urs.cz/item/CS_URS_2022_01/712391172 | [14 empty] | Online PSC | 2
| VV |  | terasa | [14 empty] | VV | 2 | 1 | True | 0 | ROZPOCET
| VV |  | 37,119 |  | 37.119 | [12 empty] | VV | 2 | 2 | True | 1 | ROZPOCET
102 | M | 69311068 | geotextilie netkaná separační, ochranná, filtrační, drenážní PP 300g/m2 | m2 | 42.872 |  | 0 | CS ÚRS 2022 01 |  | základní |  | 0 | 0.0003 | 0.012862 | 0 | 0 | 32 | M | 2 |  |  |  | ROZPOCET | 0 | 0 | 0 | 0 | 0 | 1 | 0 | 16 | -2017945763
| PP |  | geotextilie netkaná separační, ochranná, filtrační, drenážní PP 300g/m2 | [14 empty] | PP | 2
| VV |  | terasa | [14 empty] | VV | 2 | 1 | True | 0 | ROZPOCET
| VV |  | 37,119 |  | 37.119 | [12 empty] | VV | 2 | 2 | True | 1 | ROZPOCET
| VV |  | 37,119*1,155 'Přepočtené koeficientem množství |  | 42.872 | [12 empty] | VV | 2 | 2 | False | 1 | ROZPOCET
103 | K | 712391383 | Provedení dvojitého hydroizolačního systému plochých střech z drenážní rohože na vodorovné ploše | m2 | 37.119 |  | 0 | CS ÚRS 2022 01 |  | základní |  | 0 | 0 | 0 | 0 | 0 | 16 | K | 2 |  |  |  | ROZPOCET | 0 | 0 | 0 | 0 | 0 | 1 | 0 | 16 | 1727429472
| PP |  | Provedení dvojitého hydroizolačního systému plochých střech na ploše vodorovné V z drenážní rohože | [14 empty] | PP | 2
| Online PSC |  | https://podminky.urs.cz/item/CS_URS_2022_01/712391383 | [14 empty] | Online PSC | 2
| VV |  | terasa | [14 empty] | VV | 2 | 1 | True | 0 | ROZPOCET
| VV |  | 37,119 |  | 37.119 | [12 empty] | VV | 2 | 2 | True | 1 | ROZPOCET
104 | M | 28323007 | fólie profilovaná (nopová) HDPE s integrovanou omítací mřížkou s výškou nopů 8mm | m2 | 40.831 |  | 0 | CS ÚRS 2022 01 |  | základní |  | 0 | 0.00065 | 0.02654 | 0 | 0 | 32 | M | 2 |  |  |  | ROZPOCET | 0 | 0 | 0 | 0 | 0 | 1 | 0 | 16 | 2040698612
| PP |  | fólie profilovaná (nopová) HDPE s integrovanou omítací mřížkou s výškou nopů 8mm | [14 empty] | PP | 2
| VV |  | terasa | [14 empty] | VV | 2 | 1 | True | 0 | ROZPOCET
| VV |  | 37,119 |  | 37.119 | [12 empty] | VV | 2 | 2 | True | 1 | ROZPOCET
| VV |  | 37,119*1,1 'Přepočtené koeficientem množství |  | 40.831 | [12 empty] | VV | 2 | 2 | False | 1 | ROZPOCET
105 | K | 998712102 | Přesun hmot tonážní tonážní pro krytiny povlakové v objektech v přes 6 do 12 m | t | 0.392 |  | 0 | CS ÚRS 2022 01 |  | základní |  | 0 | 0 | 0 | 0 | 0 | 16 | K | 2 |  |  |  | ROZPOCET | 0 | 0 | 0 | 0 | 0 | 1 | 0 | 16 | 574220377
| PP |  | Přesun hmot pro povlakové krytiny stanovený z hmotnosti přesunovaného materiálu vodorovná dopravní vzdálenost do 50 m v objektech výšky přes 6 do 12 m | [14 empty] | PP | 2
| Online PSC |  | https://podminky.urs.cz/item/CS_URS_2022_01/998712102 | [14 empty] | Online PSC | 2
106 | K | 998712181 | Příplatek k přesunu hmot tonážní 712 prováděný bez použití mechanizace | t | 0.392 |  | 0 | CS ÚRS 2022 01 |  | základní |  | 0 | 0 | 0 | 0 | 0 | 16 | K | 2 |  |  |  | ROZPOCET | 0 | 0 | 0 | 0 | 0 | 1 | 0 | 16 | 1502164915
| PP |  | Přesun hmot pro povlakové krytiny stanovený z hmotnosti přesunovaného materiálu Příplatek k cenám za přesun prováděný bez použití mechanizace pro jakoukoliv výšku objektu | [14 empty] | PP | 2
| Online PSC |  | https://podminky.urs.cz/item/CS_URS_2022_01/998712181 | [14 empty] | Online PSC | 2
| D | 713 | Izolace tepelné |  |  |  | 0 |  |  |  |  | 0 |  | 5.1763 |  | 1.0948 | 2 | D | 1 |  |  |  | ROZPOCET | [6 empty] | 0
107 | K | 713120811 | Odstranění tepelné izolace podlah volně kladené z vláknitých materiálů suchých tl do 100 mm | m2 | 322 |  | 0 | CS ÚRS 2022 01 |  | základní |  | 0 | 0 | 0 | 0.0034 | 1.0948 | 16 | K | 2 |  |  |  | ROZPOCET | 0 | 0 | 0 | 0 | 0 | 1 | 0 | 16 | 1988978558
| PP |  | Odstranění tepelné izolace podlah z rohoží, pásů, dílců, desek, bloků podlah volně kladených nebo mezi trámy z vláknitých materiálů suchých, tloušťka izolace do 100 mm | [14 empty] | PP | 2
| Online PSC |  | https://podminky.urs.cz/item/CS_URS_2022_01/713120811 | [14 empty] | Online PSC | 2
| VV |  | Plocha B | [14 empty] | VV | 2 | 1 | True | 0 | ROZPOCET
| VV |  | 322 |  | 322 | [12 empty] | VV | 2 | 2 | True | 1 | ROZPOCET
108 | K | 713121112 | Montáž izolace tepelné podlah volně kladenými mezi trámy nebo hranoly rohožemi, pásy, dílci, deskami 1 vrstva | m2 | 1038 |  | 0 | CS ÚRS 2022 01 |  | základní |  | 0 | 0 | 0 | 0 | 0 | 16 | K | 2 |  |  |  | ROZPOCET | 0 | 0 | 0 | 0 | 0 | 1 | 0 | 16 | -1972603421
| PP |  | Montáž tepelné izolace podlah rohožemi, pásy, deskami, dílci, bloky (izolační materiál ve specifikaci) kladenými volně jednovrstvá mezi trámy | [14 empty] | PP | 2
| Online PSC |  | https://podminky.urs.cz/item/CS_URS_2022_01/713121112 | [14 empty] | Online PSC | 2
| VV |  | Plocha A | [14 empty] | VV | 2 | 1 | True | 0 | ROZPOCET
| VV |  | "tl. 40mm" 519 |  | 519 | [12 empty] | VV | 2 | 2 | True | 0 | ROZPOCET
| VV |  | "tl. 160mm" 519 |  | 519 | [12 empty] | VV | 2 | 2 | True | 0 | ROZPOCET
| VV |  | Součet |  | 1038 | [12 empty] | VV | 2 | 4 | True | 1 | ROZPOCET
109 | M | 63148100 | deska tepelně izolační minerální univerzální λ=0,038-0,039 tl 40mm | m2 | 529.38 |  | 0 | CS ÚRS 2022 01 |  | základní |  | 0 | 0.0014 | 0.74113 | 0 | 0 | 32 | M | 2 |  |  |  | ROZPOCET | 0 | 0 | 0 | 0 | 0 | 1 | 0 | 16 | -156040652
| PP |  | deska tepelně izolační minerální univerzální λ=0,038-0,039 tl 40mm | [14 empty] | PP | 2
| VV |  | 519 |  | 519 | [12 empty] | VV | 2 | 2 | True | 1 | ROZPOCET
| VV |  | 519*1,02 'Přepočtené koeficientem množství |  | 529.38 | [12 empty] | VV | 2 | 2 | False | 1 | ROZPOCET
110 | M | 63148107 | deska tepelně izolační minerální univerzální λ=0,038-0,039 tl 160mm | m2 | 529.38 |  | 0 | CS ÚRS 2022 01 |  | základní |  | 0 | 0.0056 | 2.9645 | 0 | 0 | 32 | M | 2 |  |  |  | ROZPOCET | 0 | 0 | 0 | 0 | 0 | 1 | 0 | 16 | -1446956345
| PP |  | deska tepelně izolační minerální univerzální λ=0,038-0,039 tl 160mm | [14 empty] | PP | 2
| VV |  | 519 |  | 519 | [12 empty] | VV | 2 | 2 | True | 1 | ROZPOCET
| VV |  | 519*1,02 'Přepočtené koeficientem množství |  | 529.38 | [12 empty] | VV | 2 | 2 | False | 1 | ROZPOCET
111 | K | 713121121 | Montáž izolace tepelné podlah volně kladenými rohožemi, pásy, dílci, deskami 2 vrstvy | m2 | 322 |  | 0 | CS ÚRS 2022 01 |  | základní |  | 0 | 0 | 0 | 0 | 0 | 16 | K | 2 |  |  |  | ROZPOCET | 0 | 0 | 0 | 0 | 0 | 1 | 0 | 16 | 1959257381
| PP |  | Montáž tepelné izolace podlah rohožemi, pásy, deskami, dílci, bloky (izolační materiál ve specifikaci) kladenými volně dvouvrstvá | [14 empty] | PP | 2
| Online PSC |  | https://podminky.urs.cz/item/CS_URS_2022_01/713121121 | [14 empty] | Online PSC | 2
| VV |  | Plocha B | [14 empty] | VV | 2 | 1 | True | 0 | ROZPOCET
| VV |  | 322 |  | 322 | [12 empty] | VV | 2 | 2 | True | 1 | ROZPOCET
112 | M | 63148104 | deska tepelně izolační minerální univerzální λ=0,038-0,039 tl 100mm | m2 | 328.44 |  | 0 | CS ÚRS 2022 01 |  | základní |  | 0 | 0.0035 | 1.1495 | 0 | 0 | 32 | M | 2 |  |  |  | ROZPOCET | 0 | 0 | 0 | 0 | 0 | 1 | 0 | 16 | 1582353864
| PP |  | deska tepelně izolační minerální univerzální λ=0,038-0,039 tl 100mm | [14 empty] | PP | 2
| VV |  | 322 |  | 322 | [12 empty] | VV | 2 | 2 | True | 1 | ROZPOCET
| VV |  | 322*1,02 'Přepočtené koeficientem množství |  | 328.44 | [12 empty] | VV | 2 | 2 | False | 1 | ROZPOCET
113 | K | 713141151 | Montáž izolace tepelné střech plochých kladené volně 1 vrstva rohoží, pásů, dílců, desek | m2 | 37.119 |  | 0 | CS ÚRS 2022 01 |  | základní |  | 0 | 0 | 0 | 0 | 0 | 16 | K | 2 |  |  |  | ROZPOCET | 0 | 0 | 0 | 0 | 0 | 1 | 0 | 16 | 408310152
| PP |  | Montáž tepelné izolace střech plochých rohožemi, pásy, deskami, dílci, bloky (izolační materiál ve specifikaci) kladenými volně jednovrstvá | [14 empty] | PP | 2
| Online PSC |  | https://podminky.urs.cz/item/CS_URS_2022_01/713141151 | [14 empty] | Online PSC | 2
| VV |  | terasa | [14 empty] | VV | 2 | 1 | True | 0 | ROZPOCET
| VV |  | 11,524*3,221 |  | 37.119 | [12 empty] | VV | 2 | 2 | True | 1 | ROZPOCET
114 | M | 28372308 | deska EPS 100 pro konstrukce s běžným zatížením λ=0,037 tl 80mm | m2 | 37.861 |  | 0 | CS ÚRS 2022 01 |  | základní |  | 0 | 0.002 | 0.075722 | 0 | 0 | 32 | M | 2 |  |  |  | ROZPOCET | 0 | 0 | 0 | 0 | 0 | 1 | 0 | 16 | -1313397796
| PP |  | deska EPS 100 pro konstrukce s běžným zatížením λ=0,037 tl 80mm | [14 empty] | PP | 2
| VV |  | terasa | [14 empty] | VV | 2 | 1 | True | 0 | ROZPOCET
| VV |  | 37,119 |  | 37.119 | [12 empty] | VV | 2 | 2 | True | 1 | ROZPOCET
| VV |  | 37,119*1,02 'Přepočtené koeficientem množství |  | 37.861 | [12 empty] | VV | 2 | 2 | False | 1 | ROZPOCET
115 | K | 713141223 | Přikotvení tepelné izolace šrouby do betonu pro izolaci tl přes 60 do 100 mm | m2 | 37.119 |  | 0 | CS ÚRS 2022 01 |  | základní |  | 0 | 3e-05 | 0.0011136 | 0 | 0 | 16 | K | 2 |  |  |  | ROZPOCET | 0 | 0 | 0 | 0 | 0 | 1 | 0 | 16 | -496127135
| PP |  | Montáž tepelné izolace střech plochých mechanické přikotvení šrouby včetně dodávky šroubů, bez položení tepelné izolace tl. izolace do 100 mm do betonu | [14 empty] | PP | 2
| Online PSC |  | https://podminky.urs.cz/item/CS_URS_2022_01/713141223 | [14 empty] | Online PSC | 2
| VV |  | terasa | [14 empty] | VV | 2 | 1 | True | 0 | ROZPOCET
| VV |  | 37,119 |  | 37.119 | [12 empty] | VV | 2 | 2 | True | 1 | ROZPOCET
116 | K | 713191133 | Montáž izolace tepelné podlah, stropů vrchem nebo střech překrytí fólií s přelepeným spojem | m2 | 1360 |  | 0 | CS ÚRS 2022 01 |  | základní |  | 0 | 1e-05 | 0.0136 | 0 | 0 | 16 | K | 2 |  |  |  | ROZPOCET | 0 | 0 | 0 | 0 | 0 | 1 | 0 | 16 | 1221242980
| PP |  | Montáž tepelné izolace stavebních konstrukcí - doplňky a konstrukční součásti podlah, stropů vrchem nebo střech překrytím fólií položenou volně s přelepením spojů | [14 empty] | PP | 2
| Online PSC |  | https://podminky.urs.cz/item/CS_URS_2022_01/713191133 | [14 empty] | Online PSC | 2
| VV |  | Plocha A | [14 empty] | VV | 2 | 1 | True | 0 | ROZPOCET
| VV |  | 2*519 |  | 1038 | [12 empty] | VV | 2 | 2 | True | 0 | ROZPOCET
| VV |  | Plocha B | [14 empty] | VV | 2 | 1 | True | 0 | ROZPOCET
| VV |  | 322 |  | 322 | [12 empty] | VV | 2 | 2 | True | 0 | ROZPOCET
| VV |  | Součet |  | 1360 | [12 empty] | VV | 2 | 4 | True | 1 | ROZPOCET
117 | M | 28329233 | fólie univerzální pro parotěsnou vrstvu s proměnlivou difúzní tloušťkou a UV stabilizací | m2 | 544.95 |  | 0 | CS ÚRS 2022 01 |  | základní |  | 0 | 8e-05 | 0.043596 | 0 | 0 | 32 | M | 2 |  |  |  | ROZPOCET | 0 | 0 | 0 | 0 | 0 | 1 | 0 | 16 | 902426243
| PP |  | fólie univerzální pro parotěsnou vrstvu s proměnlivou difúzní tloušťkou a UV stabilizací | [14 empty] | PP | 2
| VV |  | 519 |  | 519 | [12 empty] | VV | 2 | 2 | True | 1 | ROZPOCET
| VV |  | 519*1,05 'Přepočtené koeficientem množství |  | 544.95 | [12 empty] | VV | 2 | 2 | False | 1 | ROZPOCET
118 | M | 24639002 | tmel pro parotěsné napojení parozábran | litr | 40 |  | 0 | CS ÚRS 2022 01 |  | základní |  | 0 | 0.001 | 0.04 | 0 | 0 | 8 | M | 2 |  |  |  | ROZPOCET | 0 | 0 | 0 | 0 | 0 | 1 | 0 | 4 | -432125220
| PP |  | tmel pro parotěsné napojení parozábran | [14 empty] | PP | 2
119 | M | 28329324 | fólie kontaktní difuzně propustná pro doplňkovou hydroizolační vrstvu, třívrstvá mikroporézní PP 130-135g/m2 | m2 | 980.186 |  | 0 | CS ÚRS 2022 01 |  | základní |  | 0 | 0.00015 | 0.14703 | 0 | 0 | 32 | M | 2 |  |  |  | ROZPOCET | 0 | 0 | 0 | 0 | 0 | 1 | 0 | 16 | 1097302972
| PP |  | fólie kontaktní difuzně propustná pro doplňkovou hydroizolační vrstvu, třívrstvá mikroporézní PP 130-135g/m2 | [14 empty] | PP | 2
| VV |  | 841 |  | 841 | [12 empty] | VV | 2 | 2 | True | 1 | ROZPOCET
| VV |  | 841*1,1655 'Přepočtené koeficientem množství |  | 980.186 | [12 empty] | VV | 2 | 2 | False | 1 | ROZPOCET
120 | K | 998713102 | Přesun hmot tonážní pro izolace tepelné v objektech v přes 6 do 12 m | t | 5.136 |  | 0 | CS ÚRS 2022 01 |  | základní |  | 0 | 0 | 0 | 0 | 0 | 16 | K | 2 |  |  |  | ROZPOCET | 0 | 0 | 0 | 0 | 0 | 1 | 0 | 16 | -80411531
| PP |  | Přesun hmot pro izolace tepelné stanovený z hmotnosti přesunovaného materiálu vodorovná dopravní vzdálenost do 50 m v objektech výšky přes 6 m do 12 m | [14 empty] | PP | 2
| Online PSC |  | https://podminky.urs.cz/item/CS_URS_2022_01/998713102 | [14 empty] | Online PSC | 2
121 | K | 998713181 | Příplatek k přesunu hmot tonážní 713 prováděný bez použití mechanizace | t | 5.136 |  | 0 | CS ÚRS 2022 01 |  | základní |  | 0 | 0 | 0 | 0 | 0 | 16 | K | 2 |  |  |  | ROZPOCET | 0 | 0 | 0 | 0 | 0 | 1 | 0 | 16 | -72181640
| PP |  | Přesun hmot pro izolace tepelné stanovený z hmotnosti přesunovaného materiálu Příplatek k cenám za přesun prováděný bez použití mechanizace pro jakoukoliv výšku objektu | [14 empty] | PP | 2
| Online PSC |  | https://podminky.urs.cz/item/CS_URS_2022_01/998713181 | [14 empty] | Online PSC | 2
| D | 741 | Elektroinstalace - silnoproud |  |  |  | 0 |  |  |  |  | 0 |  | 0.065455 |  | 0.1089 | 2 | D | 1 |  |  |  | ROZPOCET | [6 empty] | 0
122 | K | 74137586R | Demontáž svítidla se standardní paticí nebo int. zdrojem LED přisazeného do 0,09 m2 se zachováním funkčnosti, zpětná montáž včetně úpravy přívodu | kus | 10 |  | 0 | vlastní |  | základní |  | 0 | 0 | 0 | 0 | 0 | 16 | K | 2 |  |  |  | ROZPOCET | 0 | 0 | 0 | 0 | 0 | 1 | 0 | 16 | 656874817
| PP |  | Demontáž svítidel se zachováním funkčnosti se standardní paticí (E27, T5, U10) nebo integrovaným zdrojem LED přisazených, ploše do 0,09 m2, zpětná montáž včetně úpravy přívodu | [14 empty] | PP | 2
123 | K | 741420001 | Montáž drát nebo lano hromosvodné svodové D do 10 mm s podpěrou | m | 130 |  | 0 | CS ÚRS 2022 01 |  | základní |  | 0 | 0 | 0 | 0 | 0 | 16 | K | 2 |  |  |  | ROZPOCET | 0 | 0 | 0 | 0 | 0 | 1 | 0 | 16 | -1481733036
| PP |  | Montáž hromosvodného vedení svodových drátů nebo lan s podpěrami, Ø do 10 mm | [14 empty] | PP | 2
| Online PSC |  | https://podminky.urs.cz/item/CS_URS_2022_01/741420001 | [14 empty] | Online PSC | 2
| VV |  | 10*13 |  | 130 | [12 empty] | VV | 2 | 2 | True | 1 | ROZPOCET
124 | M | 35442141 | drát D 8 mm AlMgSi polotvrdý | kg | 19.305 |  | 0 | CS ÚRS 2022 01 |  | základní |  | 0 | 0.001 | 0.019305 | 0 | 0 | 32 | M | 2 |  |  |  | ROZPOCET | 0 | 0 | 0 | 0 | 0 | 1 | 0 | 16 | -1293024029
| PP |  | drát D 8 mm AlMgSi polotvrdý | [14 empty] | PP | 2
| VV |  | 130*0,135*1,1 |  | 19.305 | [12 empty] | VV | 2 | 2 | True | 1 | ROZPOCET
125 | M | 35441700 | podpěra vedení hromosvodu do zdiva na hmoždinku - 6/50mm, nerez | kus | 13 |  | 0 | CS ÚRS 2022 01 |  | základní |  | 0 | 0.00011 | 0.00143 | 0 | 0 | 32 | M | 2 |  |  |  | ROZPOCET | 0 | 0 | 0 | 0 | 0 | 1 | 0 | 16 | 53736455
| PP |  | podpěra vedení hromosvodu do zdiva na hmoždinku - 6/50mm, nerez | [14 empty] | PP | 2
126 | K | 741420021 | Montáž svorka hromosvodná se 2 šrouby | kus | 20 |  | 0 | CS ÚRS 2022 01 |  | základní |  | 0 | 0 | 0 | 0 | 0 | 16 | K | 2 |  |  |  | ROZPOCET | 0 | 0 | 0 | 0 | 0 | 1 | 0 | 16 | 487583373
| PP |  | Montáž hromosvodného vedení svorek se 2 šrouby | [14 empty] | PP | 2
| Online PSC |  | https://podminky.urs.cz/item/CS_URS_2022_01/741420021 | [14 empty] | Online PSC | 2
| VV |  | 2*10 |  | 20 | [12 empty] | VV | 2 | 2 | True | 1 | ROZPOCET
127 | M | 35442033 | svorka uzemnění nerez spojovací | kus | 20 |  | 0 | CS ÚRS 2022 01 |  | základní |  | 0 | 0.00012 | 0.0024 | 0 | 0 | 32 | M | 2 |  |  |  | ROZPOCET | 0 | 0 | 0 | 0 | 0 | 1 | 0 | 16 | -1696977786
| PP |  | svorka uzemnění nerez spojovací | [14 empty] | PP | 2
| VV |  | 2*10 |  | 20 | [12 empty] | VV | 2 | 2 | True | 1 | ROZPOCET
128 | K | 741420023 | Montáž svorka hromosvodná na okapové žlaby | kus | 10 |  | 0 | CS ÚRS 2022 01 |  | základní |  | 0 | 0 | 0 | 0 | 0 | 16 | K | 2 |  |  |  | ROZPOCET | 0 | 0 | 0 | 0 | 0 | 1 | 0 | 16 | -1302095612
| PP |  | Montáž hromosvodného vedení svorek na okapové žlaby | [14 empty] | PP | 2
| Online PSC |  | https://podminky.urs.cz/item/CS_URS_2022_01/741420023 | [14 empty] | Online PSC | 2
129 | M | 35442042 | svorka uzemnění nerez na okapové žlaby | kus | 10 |  | 0 | CS ÚRS 2022 01 |  | základní |  | 0 | 0.00016 | 0.0016 | 0 | 0 | 32 | M | 2 |  |  |  | ROZPOCET | 0 | 0 | 0 | 0 | 0 | 1 | 0 | 16 | 909715366
| PP |  | svorka uzemnění nerez na okapové žlaby | [14 empty] | PP | 2
| VV |  | 10 |  | 10 | [12 empty] | VV | 2 | 2 | True | 1 | ROZPOCET
130 | K | 741420031 | Montáž svorka hromosvodná na potrubí D do 200 mm se zhotovením | kus | 117 |  | 0 | CS ÚRS 2022 01 |  | základní |  | 0 | 0 | 0 | 0 | 0 | 16 | K | 2 |  |  |  | ROZPOCET | 0 | 0 | 0 | 0 | 0 | 1 | 0 | 16 | -282394036
| PP |  | Montáž hromosvodného vedení svorek na potrubí Ø do 200 mm se zhotovením | [14 empty] | PP | 2
| Online PSC |  | https://podminky.urs.cz/item/CS_URS_2022_01/741420031 | [14 empty] | Online PSC | 2
| VV |  | 9*13 |  | 117 | [12 empty] | VV | 2 | 2 | True | 1 | ROZPOCET
131 | M | 35442043 | svorka uzemnění nerez na vodovodní potrubí a okapové roury | kus | 117 |  | 0 | CS ÚRS 2022 01 |  | základní |  | 0 | 0.00016 | 0.01872 | 0 | 0 | 32 | M | 2 |  |  |  | ROZPOCET | 0 | 0 | 0 | 0 | 0 | 1 | 0 | 16 | -77839111
| PP |  | svorka uzemnění nerez na vodovodní potrubí a okapové roury | [14 empty] | PP | 2
| VV |  | 9*13 |  | 117 | [12 empty] | VV | 2 | 2 | True | 1 | ROZPOCET
132 | K | 741420051 | Montáž vedení hromosvodné-úhelník nebo trubka s držáky do zdiva | kus | 10 |  | 0 | CS ÚRS 2022 01 |  | základní |  | 0 | 0 | 0 | 0 | 0 | 16 | K | 2 |  |  |  | ROZPOCET | 0 | 0 | 0 | 0 | 0 | 1 | 0 | 16 | 15370693
| PP |  | Montáž hromosvodného vedení ochranných prvků úhelníků nebo trubek s držáky do zdiva | [14 empty] | PP | 2
| Online PSC |  | https://podminky.urs.cz/item/CS_URS_2022_01/741420051 | [14 empty] | Online PSC | 2
133 | M | 35441802 | úhelník ochranný na ochranu svodu - 1700mm, nerez | kus | 10 |  | 0 | CS ÚRS 2022 01 |  | základní |  | 0 | 0.0022 | 0.022 | 0 | 0 | 32 | M | 2 |  |  |  | ROZPOCET | 0 | 0 | 0 | 0 | 0 | 1 | 0 | 16 | -803234439
| PP |  | úhelník ochranný na ochranu svodu - 1700mm, nerez | [14 empty] | PP | 2
| VV |  | 10 |  | 10 | [12 empty] | VV | 2 | 2 | True | 1 | ROZPOCET
134 | K | 741420083 | Montáž vedení hromosvodné-štítek k označení svodu | kus | 10 |  | 0 | CS ÚRS 2022 01 |  | základní |  | 0 | 0 | 0 | 0 | 0 | 16 | K | 2 |  |  |  | ROZPOCET | 0 | 0 | 0 | 0 | 0 | 1 | 0 | 16 | -878042974
| PP |  | Montáž hromosvodného vedení doplňků štítků k označení svodů | [14 empty] | PP | 2
| Online PSC |  | https://podminky.urs.cz/item/CS_URS_2022_01/741420083 | [14 empty] | Online PSC | 2
135 | M | 35442110 | štítek plastový - čísla svodů | kus | 10 |  | 0 | CS ÚRS 2022 01 |  | základní |  | 0 | 0 | 0 | 0 | 0 | 32 | M | 2 |  |  |  | ROZPOCET | 0 | 0 | 0 | 0 | 0 | 1 | 0 | 16 | 1566603915
| PP |  | štítek plastový - čísla svodů | [14 empty] | PP | 2
136 | K | 741421811 | Demontáž drátu nebo lana svodového vedení D do 8 mm kolmý svod | m | 130 |  | 0 | CS ÚRS 2022 01 |  | základní |  | 0 | 0 | 0 | 0.0004 | 0.052 | 16 | K | 2 |  |  |  | ROZPOCET | 0 | 0 | 0 | 0 | 0 | 1 | 0 | 16 | -2009824855
| PP |  | Demontáž hromosvodného vedení bez zachování funkčnosti svodových drátů nebo lan kolmého svodu, průměru do 8 mm | [14 empty] | PP | 2
| Online PSC |  | https://podminky.urs.cz/item/CS_URS_2022_01/741421811 | [14 empty] | Online PSC | 2
137 | K | 741421843 | Demontáž svorky šroubové hromosvodné se 2 šrouby | kus | 30 |  | 0 | CS ÚRS 2022 01 |  | základní |  | 0 | 0 | 0 | 0.00025 | 0.0075 | 16 | K | 2 |  |  |  | ROZPOCET | 0 | 0 | 0 | 0 | 0 | 1 | 0 | 16 | 305576562
| PP |  | Demontáž hromosvodného vedení bez zachování funkčnosti svorek šroubových se 2 šrouby | [14 empty] | PP | 2
| Online PSC |  | https://podminky.urs.cz/item/CS_URS_2022_01/741421843 | [14 empty] | Online PSC | 2
138 | K | 741421861 | Demontáž vedení hromosvodné-podpěra svislého vedení šroubovaného | kus | 117 |  | 0 | CS ÚRS 2022 01 |  | základní |  | 0 | 0 | 0 | 0.00021 | 0.02457 | 16 | K | 2 |  |  |  | ROZPOCET | 0 | 0 | 0 | 0 | 0 | 1 | 0 | 16 | -1820392866
| PP |  | Demontáž hromosvodného vedení podpěr svislého vedení šroubovaného | [14 empty] | PP | 2
| Online PSC |  | https://podminky.urs.cz/item/CS_URS_2022_01/741421861 | [14 empty] | Online PSC | 2
| VV |  | 9*13 |  | 117 | [12 empty] | VV | 2 | 2 | True | 1 | ROZPOCET
139 | K | 741421863 | Demontáž vedení hromosvodné-podpěra svislého vedení zazděného | kus | 13 |  | 0 | CS ÚRS 2022 01 |  | základní |  | 0 | 0 | 0 | 0.00021 | 0.00273 | 16 | K | 2 |  |  |  | ROZPOCET | 0 | 0 | 0 | 0 | 0 | 1 | 0 | 16 | 1740993196
| PP |  | Demontáž hromosvodného vedení podpěr svislého vedení zazděného | [14 empty] | PP | 2
| Online PSC |  | https://podminky.urs.cz/item/CS_URS_2022_01/741421863 | [14 empty] | Online PSC | 2
140 | K | 741421871 | Demontáž vedení hromosvodné-ochranného úhelníku délky do 1,4 m | kus | 10 |  | 0 | CS ÚRS 2022 01 |  | základní |  | 0 | 0 | 0 | 0.00221 | 0.0221 | 16 | K | 2 |  |  |  | ROZPOCET | 0 | 0 | 0 | 0 | 0 | 1 | 0 | 16 | 1498480982
| PP |  | Demontáž hromosvodného vedení doplňků ochranných úhelníků, délky do 1,4 m | [14 empty] | PP | 2
| Online PSC |  | https://podminky.urs.cz/item/CS_URS_2022_01/741421871 | [14 empty] | Online PSC | 2
141 | K | 741810001 | Celková prohlídka elektrického rozvodu a zařízení do 100 000,- Kč | kus | 1 |  | 0 | CS ÚRS 2022 01 |  | základní |  | 0 | 0 | 0 | 0 | 0 | 16 | K | 2 |  |  |  | ROZPOCET | 0 | 0 | 0 | 0 | 0 | 1 | 0 | 16 | 1049238157
| PP |  | Zkoušky a prohlídky elektrických rozvodů a zařízení celková prohlídka a vyhotovení revizní zprávy pro objem montážních prací do 100 tis. Kč | [14 empty] | PP | 2
| Online PSC |  | https://podminky.urs.cz/item/CS_URS_2022_01/741810001 | [14 empty] | Online PSC | 2
142 | K | 741820001 | Měření zemních odporů zemniče | kus | 10 |  | 0 | CS ÚRS 2022 01 |  | základní |  | 0 | 0 | 0 | 0 | 0 | 16 | K | 2 |  |  |  | ROZPOCET | 0 | 0 | 0 | 0 | 0 | 1 | 0 | 16 | -1957372285
| PP |  | Měření zemních odporů zemniče | [14 empty] | PP | 2
| Online PSC |  | https://podminky.urs.cz/item/CS_URS_2022_01/741820001 | [14 empty] | Online PSC | 2
143 | K | 998741103 | Přesun hmot tonážní pro silnoproud v objektech v přes 12 do 24 m | t | 0.065 |  | 0 | CS ÚRS 2022 01 |  | základní |  | 0 | 0 | 0 | 0 | 0 | 16 | K | 2 |  |  |  | ROZPOCET | 0 | 0 | 0 | 0 | 0 | 1 | 0 | 16 | -1834629820
| PP |  | Přesun hmot pro silnoproud stanovený z hmotnosti přesunovaného materiálu vodorovná dopravní vzdálenost do 50 m v objektech výšky přes 12 do 24 m | [14 empty] | PP | 2
| Online PSC |  | https://podminky.urs.cz/item/CS_URS_2022_01/998741103 | [14 empty] | Online PSC | 2
144 | K | 998741181 | Příplatek k přesunu hmot tonážní 741 prováděný bez použití mechanizace | t | 0.065 |  | 0 | CS ÚRS 2022 01 |  | základní |  | 0 | 0 | 0 | 0 | 0 | 16 | K | 2 |  |  |  | ROZPOCET | 0 | 0 | 0 | 0 | 0 | 1 | 0 | 16 | 932907147
| PP |  | Přesun hmot pro silnoproud stanovený z hmotnosti přesunovaného materiálu Příplatek k ceně za přesun prováděný bez použití mechanizace pro jakoukoliv výšku objektu | [14 empty] | PP | 2
| Online PSC |  | https://podminky.urs.cz/item/CS_URS_2022_01/998741181 | [14 empty] | Online PSC | 2
| D | 742 | Elektroinstalace - slaboproud |  |  |  | 0 |  |  |  |  | 0 |  | 0.00459 |  | 0 | 2 | D | 1 |  |  |  | ROZPOCET | [6 empty] | 0
145 | K | 742110002 | Montáž trubek pro slaboproud plastových ohebných uložených pod omítku | m | 30 |  | 0 | CS ÚRS 2022 01 |  | základní |  | 0 | 0 | 0 | 0 | 0 | 16 | K | 2 |  |  |  | ROZPOCET | 0 | 0 | 0 | 0 | 0 | 1 | 0 | 16 | -1048003382
| PP |  | Montáž trubek elektroinstalačních plastových ohebných uložených pod omítku | [14 empty] | PP | 2
| Online PSC |  | https://podminky.urs.cz/item/CS_URS_2022_01/742110002 | [14 empty] | Online PSC | 2
146 | M | 34571064 | trubka elektroinstalační ohebná z PVC (ČSN) 2329 | m | 31.5 |  | 0 | CS ÚRS 2022 01 |  | základní |  | 0 | 0.0001 | 0.00315 | 0 | 0 | 32 | M | 2 |  |  |  | ROZPOCET | 0 | 0 | 0 | 0 | 0 | 1 | 0 | 16 | 1682788729
| PP |  | trubka elektroinstalační ohebná z PVC (ČSN) 2329 | [14 empty] | PP | 2
| VV |  | 30 |  | 30 | [12 empty] | VV | 2 | 2 | True | 1 | ROZPOCET
| VV |  | 30*1,05 'Přepočtené koeficientem množství |  | 31.5 | [12 empty] | VV | 2 | 2 | False | 1 | ROZPOCET
147 | K | 742121001 | Montáž kabelů sdělovacích pro vnitřní rozvody do 15 žil | m | 60 |  | 0 | CS ÚRS 2022 01 |  | základní |  | 0 | 0 | 0 | 0 | 0 | 16 | K | 2 |  |  |  | ROZPOCET | 0 | 0 | 0 | 0 | 0 | 1 | 0 | 16 | -2103118548
| PP |  | Montáž kabelů sdělovacích pro vnitřní rozvody počtu žil do 15 | [14 empty] | PP | 2
| Online PSC |  | https://podminky.urs.cz/item/CS_URS_2022_01/742121001 | [14 empty] | Online PSC | 2
| VV |  | 2*30 |  | 60 | [12 empty] | VV | 2 | 2 | True | 1 | ROZPOCET
148 | M | 34121265 | kabel datový venkovní jádro Cu plné plášť PE (U/UTP) kategorie 6 | m | 36 |  | 0 | CS ÚRS 2022 01 |  | základní |  | 0 | 4e-05 | 0.00144 | 0 | 0 | 32 | M | 2 |  |  |  | ROZPOCET | 0 | 0 | 0 | 0 | 0 | 1 | 0 | 16 | 529691417
| PP |  | kabel datový venkovní jádro Cu plné plášť PE (U/UTP) kategorie 6 | [14 empty] | PP | 2
| VV |  | 30 |  | 30 | [12 empty] | VV | 2 | 2 | True | 1 | ROZPOCET
| VV |  | 30*1,2 'Přepočtené koeficientem množství |  | 36 | [12 empty] | VV | 2 | 2 | False | 1 | ROZPOCET
149 | K | 74231000R | Úprava zvonkového tabla | kus | 1 |  | 0 | vlastní |  | základní |  | 0 | 0 | 0 | 0 | 0 | 16 | K | 2 |  |  |  | ROZPOCET | 0 | 0 | 0 | 0 | 0 | 1 | 0 | 16 | 1112348656
| PP |  | Úprava zvonkového tabla | [14 empty] | PP | 2
| VV |  | úprava osazení zvonkového tabla včetně nového připojení a ověření funkčnosti | [14 empty] | VV | 2 | 1 | True | 0 | ROZPOCET
| VV |  | 1 |  | 1 | [12 empty] | VV | 2 | 2 | True | 1 | ROZPOCET
150 | K | 998742102 | Přesun hmot tonážní pro slaboproud v objektech v do 12 m | t | 0.005 |  | 0 | CS ÚRS 2022 01 |  | základní |  | 0 | 0 | 0 | 0 | 0 | 16 | K | 2 |  |  |  | ROZPOCET | 0 | 0 | 0 | 0 | 0 | 1 | 0 | 16 | -1268949490
| PP |  | Přesun hmot pro slaboproud stanovený z hmotnosti přesunovaného materiálu vodorovná dopravní vzdálenost do 50 m v objektech výšky přes 6 do 12 m | [14 empty] | PP | 2
| Online PSC |  | https://podminky.urs.cz/item/CS_URS_2022_01/998742102 | [14 empty] | Online PSC | 2
151 | K | 998742181 | Příplatek k přesunu hmot tonážní 742 prováděný bez použití mechanizace | t | 0.005 |  | 0 | CS ÚRS 2022 01 |  | základní |  | 0 | 0 | 0 | 0 | 0 | 16 | K | 2 |  |  |  | ROZPOCET | 0 | 0 | 0 | 0 | 0 | 1 | 0 | 16 | 1389326327
| PP |  | Přesun hmot pro slaboproud stanovený z hmotnosti přesunovaného materiálu Příplatek k ceně za přesun prováděný bez použití mechanizace pro jakoukoliv výšku objektu | [14 empty] | PP | 2
| Online PSC |  | https://podminky.urs.cz/item/CS_URS_2022_01/998742181 | [14 empty] | Online PSC | 2
| D | 751 | Vzduchotechnika |  |  |  | 0 |  |  |  |  | 0 |  | 0.0136 |  | 0 | 2 | D | 1 |  |  |  | ROZPOCET | [6 empty] | 0
152 | K | 7515100R1 | Úprava vzduchotechnického protrubí DN 100 | kus | 6 |  | 0 | vlastní |  | základní |  | 0 | 0.0017 | 0.0102 | 0 | 0 | 16 | K | 2 |  |  |  | ROZPOCET | 0 | 0 | 0 | 0 | 0 | 1 | 0 | 16 | 607806455
| PP |  | Úprava vzduchotechnického potrubí DN 100 | [14 empty] | PP | 2
| VV |  | úprava VZT potrubí o tloušťku zateplení | [14 empty] | VV | 2 | 1 | True | 0 | ROZPOCET
| VV |  | 6 |  | 6 | [12 empty] | VV | 2 | 2 | True | 1 | ROZPOCET
153 | K | 7515100R2 | Úprava vzduchotechnického protrubí DN 125 | kus | 2 |  | 0 | vlastní |  | základní |  | 0 | 0.0017 | 0.0034 | 0 | 0 | 16 | K | 2 |  |  |  | ROZPOCET | 0 | 0 | 0 | 0 | 0 | 1 | 0 | 16 | -1731270063
| PP |  | Úprava vzduchotechnického potrubí DN 125 | [14 empty] | PP | 2
| VV |  | úprava VZT potrubí o tloušťku zateplení | [14 empty] | VV | 2 | 1 | True | 0 | ROZPOCET
| VV |  | 2 |  | 2 | [12 empty] | VV | 2 | 2 | True | 1 | ROZPOCET
154 | K | 998751101 | Přesun hmot tonážní pro vzduchotechniku v objektech výšky do 12 m | t | 0.014 |  | 0 | CS ÚRS 2022 01 |  | základní |  | 0 | 0 | 0 | 0 | 0 | 16 | K | 2 |  |  |  | ROZPOCET | 0 | 0 | 0 | 0 | 0 | 1 | 0 | 16 | -519875115
| PP |  | Přesun hmot pro vzduchotechniku stanovený z hmotnosti přesunovaného materiálu vodorovná dopravní vzdálenost do 100 m v objektech výšky do 12 m | [14 empty] | PP | 2
| Online PSC |  | https://podminky.urs.cz/item/CS_URS_2022_01/998751101 | [14 empty] | Online PSC | 2
155 | K | 998751181 | Příplatek k přesunu hmot tonážní 751 prováděný bez použití mechanizace pro jakoukoliv výšku objektu | t | 0.014 |  | 0 | CS ÚRS 2022 01 |  | základní |  | 0 | 0 | 0 | 0 | 0 | 16 | K | 2 |  |  |  | ROZPOCET | 0 | 0 | 0 | 0 | 0 | 1 | 0 | 16 | 26857656
| PP |  | Přesun hmot pro vzduchotechniku stanovený z hmotnosti přesunovaného materiálu Příplatek k cenám za přesun prováděný bez použití mechanizace pro jakoukoliv výšku objektu | [14 empty] | PP | 2
| Online PSC |  | https://podminky.urs.cz/item/CS_URS_2022_01/998751181 | [14 empty] | Online PSC | 2
| D | 762 | Konstrukce tesařské |  |  |  | 0 |  |  |  |  | 0 |  | 10.3993 |  | 8.5143 | 2 | D | 1 |  |  |  | ROZPOCET | [6 empty] | 0
156 | K | 762521811 | Demontáž podlah bez polštářů z prken tloušťky do 32 mm | m2 | 519 |  | 0 | CS ÚRS 2022 01 |  | základní |  | 0 | 0 | 0 | 0.016 | 8.304 | 16 | K | 2 |  |  |  | ROZPOCET | 0 | 0 | 0 | 0 | 0 | 1 | 0 | 16 | -2047586242
| PP |  | Demontáž podlah bez polštářů z prken tl. do 32 mm | [14 empty] | PP | 2
| Online PSC |  | https://podminky.urs.cz/item/CS_URS_2022_01/762521811 | [14 empty] | Online PSC | 2
| VV |  | Plocha A | [14 empty] | VV | 2 | 1 | True | 0 | ROZPOCET
| VV |  | 519 |  | 519 | [12 empty] | VV | 2 | 2 | True | 1 | ROZPOCET
157 | K | 762512245 | Montáž podlahové kce podkladové z desek dřevotřískových nebo cementotřískových šroubovaných na dřevo | m2 | 519 |  | 0 | CS ÚRS 2022 01 |  | základní |  | 0 | 0 | 0 | 0 | 0 | 16 | K | 2 |  |  |  | ROZPOCET | 0 | 0 | 0 | 0 | 0 | 1 | 0 | 16 | -1097252754
| PP |  | Podlahové konstrukce podkladové montáž z desek dřevotřískových, dřevoštěpkových nebo cementotřískových na podklad dřevěný šroubováním | [14 empty] | PP | 2
| Online PSC |  | https://podminky.urs.cz/item/CS_URS_2022_01/762512245 | [14 empty] | Online PSC | 2
| VV |  | Plocha A | [14 empty] | VV | 2 | 1 | True | 0 | ROZPOCET
| VV |  | 519 |  | 519 | [12 empty] | VV | 2 | 2 | True | 1 | ROZPOCET
158 | M | 60726286 | deska dřevoštěpková OSB 3 P+D broušená tl 25mm | m2 | 596.85 |  | 0 | CS ÚRS 2022 01 |  | základní |  | 0 | 0.0145 | 8.6543 | 0 | 0 | 32 | M | 2 |  |  |  | ROZPOCET | 0 | 0 | 0 | 0 | 0 | 1 | 0 | 16 | 1767041589
| PP |  | deska dřevoštěpková OSB 3 P+D broušená tl 25mm | [14 empty] | PP | 2
| VV |  | Plocha A | [14 empty] | VV | 2 | 1 | True | 0 | ROZPOCET
| VV |  | 519 |  | 519 | [12 empty] | VV | 2 | 2 | True | 1 | ROZPOCET
| VV |  | 519*1,15 'Přepočtené koeficientem množství |  | 596.85 | [12 empty] | VV | 2 | 2 | False | 1 | ROZPOCET
159 | K | 762512261 | Montáž podlahové kce podkladového roštu | m | 1038 |  | 0 | CS ÚRS 2022 01 |  | základní |  | 0 | 1e-05 | 0.01038 | 0 | 0 | 16 | K | 2 |  |  |  | ROZPOCET | 0 | 0 | 0 | 0 | 0 | 1 | 0 | 16 | -1830986199
| PP |  | Podlahové konstrukce podkladové montáž roštu podkladového | [14 empty] | PP | 2
| Online PSC |  | https://podminky.urs.cz/item/CS_URS_2022_01/762512261 | [14 empty] | Online PSC | 2
| VV |  | Plocha A | [14 empty] | VV | 2 | 1 | True | 0 | ROZPOCET
| VV |  | 519*2 |  | 1038 | [12 empty] | VV | 2 | 2 | True | 1 | ROZPOCET
160 | M | 60512125 | hranol stavební řezivo průřezu do 120cm2 do dl 6m | m3 | 2.984 |  | 0 | CS ÚRS 2022 01 |  | základní |  | 0 | 0.55 | 1.6412 | 0 | 0 | 32 | M | 2 |  |  |  | ROZPOCET | 0 | 0 | 0 | 0 | 0 | 1 | 0 | 16 | 831348366
| PP |  | hranol stavební řezivo průřezu do 120cm2 do dl 6m | [14 empty] | PP | 2
| VV |  | 519*2*0,05*0,05 |  | 2.595 | [12 empty] | VV | 2 | 2 | True | 1 | ROZPOCET
| VV |  | 2,595*1,15 'Přepočtené koeficientem množství |  | 2.984 | [12 empty] | VV | 2 | 2 | False | 1 | ROZPOCET
161 | K | 76252281R | Úprava prkenného podbití | m2 | 841 |  | 0 | vlastní |  | základní |  | 0 | 0 | 0 | 0.00025 | 0.21025 | 16 | K | 2 |  |  |  | ROZPOCET | 0 | 0 | 0 | 0 | 0 | 1 | 0 | 16 | 808869663
| PP |  | Úprava prkenného podbití | [14 empty] | PP | 2
| VV |  | podbití v podkroví bude zbaveno hřebíků - ohnout, uštípnout, zabrousit | [14 empty] | VV | 2 | 1 | True | 0 | ROZPOCET
| VV |  | Plocha A | [14 empty] | VV | 2 | 1 | True | 0 | ROZPOCET
| VV |  | 519 |  | 519 | [12 empty] | VV | 2 | 2 | True | 0 | ROZPOCET
| VV |  | Plocha B | [14 empty] | VV | 2 | 1 | True | 0 | ROZPOCET
| VV |  | 322 |  | 322 | [12 empty] | VV | 2 | 2 | True | 0 | ROZPOCET
| VV |  | Součet |  | 841 | [12 empty] | VV | 2 | 4 | True | 1 | ROZPOCET
162 | K | 762595001 | Spojovací prostředky pro položení dřevěných podlah a zakrytí kanálů | m2 | 519 |  | 0 | CS ÚRS 2022 01 |  | základní |  | 0 | 0.00018 | 0.09342 | 0 | 0 | 16 | K | 2 |  |  |  | ROZPOCET | 0 | 0 | 0 | 0 | 0 | 1 | 0 | 16 | -988558987
| PP |  | Spojovací prostředky podlah a podkladových konstrukcí hřebíky, vruty | [14 empty] | PP | 2
| Online PSC |  | https://podminky.urs.cz/item/CS_URS_2022_01/762595001 | [14 empty] | Online PSC | 2
163 | K | 998762102 | Přesun hmot tonážní pro kce tesařské v objektech v přes 6 do 12 m | t | 10.399 |  | 0 | CS ÚRS 2022 01 |  | základní |  | 0 | 0 | 0 | 0 | 0 | 16 | K | 2 |  |  |  | ROZPOCET | 0 | 0 | 0 | 0 | 0 | 1 | 0 | 16 | 1852372765
| PP |  | Přesun hmot pro konstrukce tesařské stanovený z hmotnosti přesunovaného materiálu vodorovná dopravní vzdálenost do 50 m v objektech výšky přes 6 do 12 m | [14 empty] | PP | 2
| Online PSC |  | https://podminky.urs.cz/item/CS_URS_2022_01/998762102 | [14 empty] | Online PSC | 2
164 | K | 998762181 | Příplatek k přesunu hmot tonážní 762 prováděný bez použití mechanizace | t | 10.399 |  | 0 | CS ÚRS 2022 01 |  | základní |  | 0 | 0 | 0 | 0 | 0 | 16 | K | 2 |  |  |  | ROZPOCET | 0 | 0 | 0 | 0 | 0 | 1 | 0 | 16 | -1459816153
| PP |  | Přesun hmot pro konstrukce tesařské stanovený z hmotnosti přesunovaného materiálu Příplatek k cenám za přesun prováděný bez použití mechanizace pro jakoukoliv výšku objektu | [14 empty] | PP | 2
| Online PSC |  | https://podminky.urs.cz/item/CS_URS_2022_01/998762181 | [14 empty] | Online PSC | 2
| D | 763 | Konstrukce suché výstavby |  |  |  | 0 |  |  |  |  | 0 |  | 0.52495 |  | 0 | 2 | D | 1 |  |  |  | ROZPOCET | [6 empty] | 0
165 | K | 763131411 | SDK podhled desky 1xA 12,5 bez izolace dvouvrstvá spodní kce profil CD+UD | m2 | 35.609 |  | 0 | CS ÚRS 2022 01 |  | základní |  | 0 | 0.0122 | 0.43443 | 0 | 0 | 16 | K | 2 |  |  |  | ROZPOCET | 0 | 0 | 0 | 0 | 0 | 1 | 0 | 16 | 654692732
| PP |  | Podhled ze sádrokartonových desek dvouvrstvá zavěšená spodní konstrukce z ocelových profilů CD, UD jednoduše opláštěná deskou standardní A, tl. 12,5 mm, bez izolace | [14 empty] | PP | 2
| Online PSC |  | https://podminky.urs.cz/item/CS_URS_2022_01/763131411 | [14 empty] | Online PSC | 2
| VV |  | 2,847*3,52 |  | 10.021 | [12 empty] | VV | 2 | 2 | True | 0 | ROZPOCET
| VV |  | 3,142*1,329 |  | 4.176 | [12 empty] | VV | 2 | 2 | True | 0 | ROZPOCET
| VV |  | 3,346*1,357 |  | 4.541 | [12 empty] | VV | 2 | 2 | True | 0 | ROZPOCET
| VV |  | 4,202*4,015 |  | 16.871 | [12 empty] | VV | 2 | 2 | True | 0 | ROZPOCET
| VV |  | Součet |  | 35.609 | [12 empty] | VV | 2 | 4 | True | 1 | ROZPOCET
166 | K | 763131714 | SDK podhled základní penetrační nátěr | m2 | 35.609 |  | 0 | CS ÚRS 2022 01 |  | základní |  | 0 | 0.0001 | 0.0035609 | 0 | 0 | 16 | K | 2 |  |  |  | ROZPOCET | 0 | 0 | 0 | 0 | 0 | 1 | 0 | 16 | 1365529895
| PP |  | Podhled ze sádrokartonových desek ostatní práce a konstrukce na podhledech ze sádrokartonových desek základní penetrační nátěr | [14 empty] | PP | 2
| Online PSC |  | https://podminky.urs.cz/item/CS_URS_2022_01/763131714 | [14 empty] | Online PSC | 2
167 | K | 763131751 | Montáž parotěsné zábrany do SDK podhledu | m2 | 35.609 |  | 0 | CS ÚRS 2022 01 |  | základní |  | 0 | 0 | 0 | 0 | 0 | 16 | K | 2 |  |  |  | ROZPOCET | 0 | 0 | 0 | 0 | 0 | 1 | 0 | 16 | 1657569294
| PP |  | Podhled ze sádrokartonových desek ostatní práce a konstrukce na podhledech ze sádrokartonových desek montáž parotěsné zábrany | [14 empty] | PP | 2
| Online PSC |  | https://podminky.urs.cz/item/CS_URS_2022_01/763131751 | [14 empty] | Online PSC | 2
168 | M | 28329276 | fólie PE vyztužená pro parotěsnou vrstvu (reakce na oheň - třída E) 140g/m2 | m2 | 40.007 |  | 0 | CS ÚRS 2022 01 |  | základní |  | 0 | 0.00014 | 0.005601 | 0 | 0 | 32 | M | 2 |  |  |  | ROZPOCET | 0 | 0 | 0 | 0 | 0 | 1 | 0 | 16 | 1805577443
| PP |  | fólie PE vyztužená pro parotěsnou vrstvu (reakce na oheň - třída E) 140g/m2 | [14 empty] | PP | 2
| VV |  | 35,609 |  | 35.609 | [12 empty] | VV | 2 | 2 | True | 1 | ROZPOCET
| VV |  | 35,609*1,1235 'Přepočtené koeficientem množství |  | 40.007 | [12 empty] | VV | 2 | 2 | False | 1 | ROZPOCET
169 | K | 763131752 | Montáž jedné vrstvy tepelné izolace do SDK podhledu | m2 | 35.609 |  | 0 | CS ÚRS 2022 01 |  | základní |  | 0 | 0 | 0 | 0 | 0 | 16 | K | 2 |  |  |  | ROZPOCET | 0 | 0 | 0 | 0 | 0 | 1 | 0 | 16 | 860367624
| PP |  | Podhled ze sádrokartonových desek ostatní práce a konstrukce na podhledech ze sádrokartonových desek montáž jedné vrstvy tepelné izolace | [14 empty] | PP | 2
| Online PSC |  | https://podminky.urs.cz/item/CS_URS_2022_01/763131752 | [14 empty] | Online PSC | 2
170 | M | 63152098 | pás tepelně izolační univerzální λ=0,032-0,033 tl 80mm | m2 | 36.321 |  | 0 | CS ÚRS 2022 01 |  | základní |  | 0 | 0.00224 | 0.081359 | 0 | 0 | 32 | M | 2 |  |  |  | ROZPOCET | 0 | 0 | 0 | 0 | 0 | 1 | 0 | 16 | -520076069
| PP |  | pás tepelně izolační univerzální λ=0,032-0,033 tl 80mm | [14 empty] | PP | 2
| VV |  | 35,609 |  | 35.609 | [12 empty] | VV | 2 | 2 | True | 1 | ROZPOCET
| VV |  | 35,609*1,02 'Přepočtené koeficientem množství |  | 36.321 | [12 empty] | VV | 2 | 2 | False | 1 | ROZPOCET
171 | K | 998763302 | Přesun hmot tonážní pro sádrokartonové konstrukce v objektech v přes 6 do 12 m | t | 0.525 |  | 0 | CS ÚRS 2022 01 |  | základní |  | 0 | 0 | 0 | 0 | 0 | 16 | K | 2 |  |  |  | ROZPOCET | 0 | 0 | 0 | 0 | 0 | 1 | 0 | 16 | -1093234551
| PP |  | Přesun hmot pro konstrukce montované z desek sádrokartonových, sádrovláknitých, cementovláknitých nebo cementových stanovený z hmotnosti přesunovaného materiálu vodorovná dopravní vzdálenost do 50 m v objektech výšky přes 6 do 12 m | [14 empty] | PP | 2
| Online PSC |  | https://podminky.urs.cz/item/CS_URS_2022_01/998763302 | [14 empty] | Online PSC | 2
172 | K | 998763381 | Příplatek k přesunu hmot tonážní 763 SDK prováděný bez použití mechanizace | t | 0.525 |  | 0 | CS ÚRS 2022 01 |  | základní |  | 0 | 0 | 0 | 0 | 0 | 16 | K | 2 |  |  |  | ROZPOCET | 0 | 0 | 0 | 0 | 0 | 1 | 0 | 16 | 1337363452
| PP |  | Přesun hmot pro konstrukce montované z desek sádrokartonových, sádrovláknitých, cementovláknitých nebo cementových Příplatek k cenám za přesun prováděný bez použití mechanizace pro jakoukoliv výšku objektu | [14 empty] | PP | 2
| Online PSC |  | https://podminky.urs.cz/item/CS_URS_2022_01/998763381 | [14 empty] | Online PSC | 2
| D | 764 | Konstrukce klempířské |  |  |  | 0 |  |  |  |  | 0 |  | 1.3617 |  | 2.7112 | 2 | D | 1 |  |  |  | ROZPOCET | [6 empty] | 0
173 | K | 764002851 | Demontáž oplechování parapetů do suti | m | 248.825 |  | 0 | CS ÚRS 2022 01 |  | základní |  | 0 | 0 | 0 | 0.00167 | 0.41554 | 16 | K | 2 |  |  |  | ROZPOCET | 0 | 0 | 0 | 0 | 0 | 1 | 0 | 16 | 1144823268
| PP |  | Demontáž klempířských konstrukcí oplechování parapetů do suti | [14 empty] | PP | 2
| Online PSC |  | https://podminky.urs.cz/item/CS_URS_2022_01/764002851 | [14 empty] | Online PSC | 2
| VV |  | 1.NP | [14 empty] | VV | 2 | 1 | True | 0 | ROZPOCET
| VV |  | "T01" 13*1,56 |  | 20.28 | [12 empty] | VV | 2 | 2 | True | 0 | ROZPOCET
| VV |  | "T02" 1*1,64 |  | 1.64 | [12 empty] | VV | 2 | 2 | True | 0 | ROZPOCET
| VV |  | "T03" 24*1,56 |  | 37.44 | [12 empty] | VV | 2 | 2 | True | 0 | ROZPOCET
| VV |  | "T04" 3*1,2 |  | 3.6 | [12 empty] | VV | 2 | 2 | True | 0 | ROZPOCET
| VV |  | "T05" 2*1 |  | 2 | [12 empty] | VV | 2 | 2 | True | 0 | ROZPOCET
| VV |  | "T06" 3*1,12 |  | 3.36 | [12 empty] | VV | 2 | 2 | True | 0 | ROZPOCET
| VV |  | "T07" 1*0,74 |  | 0.74 | [12 empty] | VV | 2 | 2 | True | 0 | ROZPOCET
| VV |  | "T08" 3*0,56 |  | 1.68 | [12 empty] | VV | 2 | 2 | True | 0 | ROZPOCET
| VV |  | "T09" 3*0,6 |  | 1.8 | [12 empty] | VV | 2 | 2 | True | 0 | ROZPOCET
| VV |  | "T10" 1*0,455 |  | 0.455 | [12 empty] | VV | 2 | 2 | True | 0 | ROZPOCET
| VV |  | "T11" 1*1 |  | 1 | [12 empty] | VV | 2 | 2 | True | 0 | ROZPOCET
| VV |  | "T100" 2*0,6 |  | 1.2 | [12 empty] | VV | 2 | 2 | True | 0 | ROZPOCET
| VV |  | "T101" 4*1,74 |  | 6.96 | [12 empty] | VV | 2 | 2 | True | 0 | ROZPOCET
| VV |  | Mezisoučet |  | 82.155 | [12 empty] | VV | 2 | 3 | True | 0 | ROZPOCET
| VV |  | 2.NP | [14 empty] | VV | 2 | 1 | True | 0 | ROZPOCET
| VV |  | "T03" 41*1,56 |  | 63.96 | [12 empty] | VV | 2 | 2 | True | 0 | ROZPOCET
| VV |  | "T04" 5*1,2 |  | 6 | [12 empty] | VV | 2 | 2 | True | 0 | ROZPOCET
| VV |  | "T09" 3*0,6 |  | 1.8 | [12 empty] | VV | 2 | 2 | True | 0 | ROZPOCET
| VV |  | "T10" 2*0,455 |  | 0.91 | [12 empty] | VV | 2 | 2 | True | 0 | ROZPOCET
| VV |  | "T11" 4*1 |  | 4 | [12 empty] | VV | 2 | 2 | True | 0 | ROZPOCET
| VV |  | "T15" 1*2,1 |  | 2.1 | [12 empty] | VV | 2 | 2 | True | 0 | ROZPOCET
| VV |  | "T102" 7*0,58 |  | 4.06 | [12 empty] | VV | 2 | 2 | True | 0 | ROZPOCET
| VV |  | Mezisoučet |  | 82.83 | [12 empty] | VV | 2 | 3 | True | 0 | ROZPOCET
| VV |  | 3.NP | [14 empty] | VV | 2 | 1 | True | 0 | ROZPOCET
| VV |  | "T09" 3*0,6 |  | 1.8 | [12 empty] | VV | 2 | 2 | True | 0 | ROZPOCET
| VV |  | "T10" 2*0,455 |  | 0.91 | [12 empty] | VV | 2 | 2 | True | 0 | ROZPOCET
| VV |  | "T17"31*1,45 |  | 44.95 | [12 empty] | VV | 2 | 2 | True | 0 | ROZPOCET
| VV |  | "T18" 14*1,56 |  | 21.84 | [12 empty] | VV | 2 | 2 | True | 0 | ROZPOCET
| VV |  | "T19" 2*1,12 |  | 2.24 | [12 empty] | VV | 2 | 2 | True | 0 | ROZPOCET
| VV |  | "T20" 2*1 |  | 2 | [12 empty] | VV | 2 | 2 | True | 0 | ROZPOCET
| VV |  | "T21" 2*2,1 |  | 4.2 | [12 empty] | VV | 2 | 2 | True | 0 | ROZPOCET
| VV |  | "T102" 5*0,58 |  | 2.9 | [12 empty] | VV | 2 | 2 | True | 0 | ROZPOCET
| VV |  | Mezisoučet |  | 80.84 | [12 empty] | VV | 2 | 3 | True | 0 | ROZPOCET
| VV |  | podkroví | [14 empty] | VV | 2 | 1 | True | 0 | ROZPOCET
| VV |  | "T22" 2*1,5 |  | 3 | [12 empty] | VV | 2 | 2 | True | 0 | ROZPOCET
| VV |  | Mezisoučet |  | 3 | [12 empty] | VV | 2 | 3 | True | 0 | ROZPOCET
| VV |  | Součet |  | 248.825 | [12 empty] | VV | 2 | 4 | True | 1 | ROZPOCET
174 | K | 764002861 | Demontáž oplechování říms a ozdobných prvků do suti | m | 357.3 |  | 0 | CS ÚRS 2022 01 |  | základní |  | 0 | 0 | 0 | 0.00223 | 0.79678 | 16 | K | 2 |  |  |  | ROZPOCET | 0 | 0 | 0 | 0 | 0 | 1 | 0 | 16 | 244079461
| PP |  | Demontáž klempířských konstrukcí oplechování říms do suti | [14 empty] | PP | 2
| Online PSC |  | https://podminky.urs.cz/item/CS_URS_2022_01/764002861 | [14 empty] | Online PSC | 2
| VV |  | 230,8+126,5 |  | 357.3 | [12 empty] | VV | 2 | 2 | True | 1 | ROZPOCET
175 | K | 764002871 | Demontáž lemování zdí do suti | m | 36.659 |  | 0 | CS ÚRS 2022 01 |  | základní |  | 0 | 0 | 0 | 0.00175 | 0.064153 | 16 | K | 2 |  |  |  | ROZPOCET | 0 | 0 | 0 | 0 | 0 | 1 | 0 | 16 | 1761263496
| PP |  | Demontáž klempířských konstrukcí lemování zdí do suti | [14 empty] | PP | 2
| Online PSC |  | https://podminky.urs.cz/item/CS_URS_2022_01/764002871 | [14 empty] | Online PSC | 2
| VV |  | zkrácení a ohnutí oplechování střech přístavků pro napojení zateplení | [14 empty] | VV | 2 | 1 | True | 0 | ROZPOCET
| VV |  | 7,08 |  | 7.08 | [12 empty] | VV | 2 | 2 | True | 0 | ROZPOCET
| VV |  | 3,62+2*0,62+2,65 |  | 7.51 | [12 empty] | VV | 2 | 2 | True | 0 | ROZPOCET
| VV |  | 8,251+2*4,029 |  | 16.309 | [12 empty] | VV | 2 | 2 | True | 0 | ROZPOCET
| VV |  | 5,76 |  | 5.76 | [12 empty] | VV | 2 | 2 | True | 0 | ROZPOCET
| VV |  | Součet |  | 36.659 | [12 empty] | VV | 2 | 4 | True | 1 | ROZPOCET
176 | K | 764004803 | Demontáž podokapního žlabu k dalšímu použití | m | 249.64 |  | 0 | CS ÚRS 2022 01 |  | základní |  | 0 | 0 | 0 | 0.0026 | 0.64906 | 16 | K | 2 |  |  |  | ROZPOCET | 0 | 0 | 0 | 0 | 0 | 1 | 0 | 16 | -302538269
| PP |  | Demontáž klempířských konstrukcí žlabu podokapního k dalšímu použití | [14 empty] | PP | 2
| Online PSC |  | https://podminky.urs.cz/item/CS_URS_2022_01/764004803 | [14 empty] | Online PSC | 2
| VV |  | 11+35+10,5+12+28+11,5+10,5+31+11+10,5+8+12,5+2*5+8,5+14+2*5,05+2*1,62+7,48+4,82 |  | 249.64 | [12 empty] | VV | 2 | 2 | True | 1 | ROZPOCET
177 | K | 764004863 | Demontáž svodu k dalšímu použití | m | 199.4 |  | 0 | CS ÚRS 2022 01 |  | základní |  | 0 | 0 | 0 | 0.00394 | 0.78564 | 16 | K | 2 |  |  |  | ROZPOCET | 0 | 0 | 0 | 0 | 0 | 1 | 0 | 16 | 544866240
| PP |  | Demontáž klempířských konstrukcí svodu k dalšímu použití | [14 empty] | PP | 2
| Online PSC |  | https://podminky.urs.cz/item/CS_URS_2022_01/764004863 | [14 empty] | Online PSC | 2
| VV |  | 14*13 |  | 182 | [12 empty] | VV | 2 | 2 | True | 0 | ROZPOCET
| VV |  | 2*4,3 |  | 8.6 | [12 empty] | VV | 2 | 2 | True | 0 | ROZPOCET
| VV |  | 5,3+3,5 |  | 8.8 | [12 empty] | VV | 2 | 2 | True | 0 | ROZPOCET
| VV |  | Součet |  | 199.4 | [12 empty] | VV | 2 | 4 | True | 1 | ROZPOCET
178 | K | 764206105 | Montáž oplechování rovných parapetů rš do 400 mm | m | 248.825 |  | 0 | CS ÚRS 2022 01 |  | základní |  | 0 | 4e-05 | 0.009953 | 0 | 0 | 16 | K | 2 |  |  |  | ROZPOCET | 0 | 0 | 0 | 0 | 0 | 1 | 0 | 16 | 1535800262
| PP |  | Montáž oplechování parapetů rovných, bez rohů, rozvinuté šířky do 400 mm | [14 empty] | PP | 2
| Online PSC |  | https://podminky.urs.cz/item/CS_URS_2022_01/764206105 | [14 empty] | Online PSC | 2
| VV |  | 1.NP | [14 empty] | VV | 2 | 1 | True | 0 | ROZPOCET
| VV |  | "T01" 13*1,56 |  | 20.28 | [12 empty] | VV | 2 | 2 | True | 0 | ROZPOCET
| VV |  | "T02" 1*1,64 |  | 1.64 | [12 empty] | VV | 2 | 2 | True | 0 | ROZPOCET
| VV |  | "T03" 24*1,56 |  | 37.44 | [12 empty] | VV | 2 | 2 | True | 0 | ROZPOCET
| VV |  | "T04" 3*1,2 |  | 3.6 | [12 empty] | VV | 2 | 2 | True | 0 | ROZPOCET
| VV |  | "T05" 2*1 |  | 2 | [12 empty] | VV | 2 | 2 | True | 0 | ROZPOCET
| VV |  | "T06" 3*1,12 |  | 3.36 | [12 empty] | VV | 2 | 2 | True | 0 | ROZPOCET
| VV |  | "T07" 1*0,74 |  | 0.74 | [12 empty] | VV | 2 | 2 | True | 0 | ROZPOCET
| VV |  | "T08" 3*0,56 |  | 1.68 | [12 empty] | VV | 2 | 2 | True | 0 | ROZPOCET
| VV |  | "T09" 3*0,6 |  | 1.8 | [12 empty] | VV | 2 | 2 | True | 0 | ROZPOCET
| VV |  | "T10" 1*0,455 |  | 0.455 | [12 empty] | VV | 2 | 2 | True | 0 | ROZPOCET
| VV |  | "T11" 1*1 |  | 1 | [12 empty] | VV | 2 | 2 | True | 0 | ROZPOCET
| VV |  | "T100" 2*0,6 |  | 1.2 | [12 empty] | VV | 2 | 2 | True | 0 | ROZPOCET
| VV |  | "T101" 4*1,74 |  | 6.96 | [12 empty] | VV | 2 | 2 | True | 0 | ROZPOCET
| VV |  | Mezisoučet |  | 82.155 | [12 empty] | VV | 2 | 3 | True | 0 | ROZPOCET
| VV |  | 2.NP | [14 empty] | VV | 2 | 1 | True | 0 | ROZPOCET
| VV |  | "T03" 41*1,56 |  | 63.96 | [12 empty] | VV | 2 | 2 | True | 0 | ROZPOCET
| VV |  | "T04" 5*1,2 |  | 6 | [12 empty] | VV | 2 | 2 | True | 0 | ROZPOCET
| VV |  | "T09" 3*0,6 |  | 1.8 | [12 empty] | VV | 2 | 2 | True | 0 | ROZPOCET
| VV |  | "T10" 2*0,455 |  | 0.91 | [12 empty] | VV | 2 | 2 | True | 0 | ROZPOCET
| VV |  | "T11" 4*1 |  | 4 | [12 empty] | VV | 2 | 2 | True | 0 | ROZPOCET
| VV |  | "T15" 1*2,1 |  | 2.1 | [12 empty] | VV | 2 | 2 | True | 0 | ROZPOCET
| VV |  | "T102" 7*0,58 |  | 4.06 | [12 empty] | VV | 2 | 2 | True | 0 | ROZPOCET
| VV |  | Mezisoučet |  | 82.83 | [12 empty] | VV | 2 | 3 | True | 0 | ROZPOCET
| VV |  | 3.NP | [14 empty] | VV | 2 | 1 | True | 0 | ROZPOCET
| VV |  | "T09" 3*0,6 |  | 1.8 | [12 empty] | VV | 2 | 2 | True | 0 | ROZPOCET
| VV |  | "T10" 2*0,455 |  | 0.91 | [12 empty] | VV | 2 | 2 | True | 0 | ROZPOCET
| VV |  | "T17"31*1,45 |  | 44.95 | [12 empty] | VV | 2 | 2 | True | 0 | ROZPOCET
| VV |  | "T18" 14*1,56 |  | 21.84 | [12 empty] | VV | 2 | 2 | True | 0 | ROZPOCET
| VV |  | "T19" 2*1,12 |  | 2.24 | [12 empty] | VV | 2 | 2 | True | 0 | ROZPOCET
| VV |  | "T20" 2*1 |  | 2 | [12 empty] | VV | 2 | 2 | True | 0 | ROZPOCET
| VV |  | "T21" 2*2,1 |  | 4.2 | [12 empty] | VV | 2 | 2 | True | 0 | ROZPOCET
| VV |  | "T102" 5*0,58 |  | 2.9 | [12 empty] | VV | 2 | 2 | True | 0 | ROZPOCET
| VV |  | Mezisoučet |  | 80.84 | [12 empty] | VV | 2 | 3 | True | 0 | ROZPOCET
| VV |  | podkroví | [14 empty] | VV | 2 | 1 | True | 0 | ROZPOCET
| VV |  | "T22" 2*1,5 |  | 3 | [12 empty] | VV | 2 | 2 | True | 0 | ROZPOCET
| VV |  | Mezisoučet |  | 3 | [12 empty] | VV | 2 | 3 | True | 0 | ROZPOCET
| VV |  | Součet |  | 248.825 | [12 empty] | VV | 2 | 4 | True | 1 | ROZPOCET
179 | M | 15441013R | parapet hliníkový tažený š 140mm včetně hliníkových koncovek | m | 248.825 |  | 0 | vlastní |  | základní |  | 0 | 0.0016 | 0.39812 | 0 | 0 | 32 | M | 2 |  |  |  | ROZPOCET | 0 | 0 | 0 | 0 | 0 | 1 | 0 | 16 | 1656355408
| PP |  | parapet hliníkový tažený š 140mm včetně hliníkových koncovek | [14 empty] | PP | 2
| VV |  | RAL 9016 | [14 empty] | VV | 2 | 1 | True | 0 | ROZPOCET
| VV |  | 1.NP | [14 empty] | VV | 2 | 1 | True | 0 | ROZPOCET
| VV |  | "T01" 13*1,56 |  | 20.28 | [12 empty] | VV | 2 | 2 | True | 0 | ROZPOCET
| VV |  | "T02" 1*1,64 |  | 1.64 | [12 empty] | VV | 2 | 2 | True | 0 | ROZPOCET
| VV |  | "T03" 24*1,56 |  | 37.44 | [12 empty] | VV | 2 | 2 | True | 0 | ROZPOCET
| VV |  | "T04" 3*1,2 |  | 3.6 | [12 empty] | VV | 2 | 2 | True | 0 | ROZPOCET
| VV |  | "T05" 2*1 |  | 2 | [12 empty] | VV | 2 | 2 | True | 0 | ROZPOCET
| VV |  | "T06" 3*1,12 |  | 3.36 | [12 empty] | VV | 2 | 2 | True | 0 | ROZPOCET
| VV |  | "T07" 1*0,74 |  | 0.74 | [12 empty] | VV | 2 | 2 | True | 0 | ROZPOCET
| VV |  | "T08" 3*0,56 |  | 1.68 | [12 empty] | VV | 2 | 2 | True | 0 | ROZPOCET
| VV |  | "T09" 3*0,6 |  | 1.8 | [12 empty] | VV | 2 | 2 | True | 0 | ROZPOCET
| VV |  | "T10" 1*0,455 |  | 0.455 | [12 empty] | VV | 2 | 2 | True | 0 | ROZPOCET
| VV |  | "T11" 1*1 |  | 1 | [12 empty] | VV | 2 | 2 | True | 0 | ROZPOCET
| VV |  | "T100" 2*0,6 |  | 1.2 | [12 empty] | VV | 2 | 2 | True | 0 | ROZPOCET
| VV |  | "T101" 4*1,74 |  | 6.96 | [12 empty] | VV | 2 | 2 | True | 0 | ROZPOCET
| VV |  | Mezisoučet |  | 82.155 | [12 empty] | VV | 2 | 3 | True | 0 | ROZPOCET
| VV |  | 2.NP | [14 empty] | VV | 2 | 1 | True | 0 | ROZPOCET
| VV |  | "T03" 41*1,56 |  | 63.96 | [12 empty] | VV | 2 | 2 | True | 0 | ROZPOCET
| VV |  | "T04" 5*1,2 |  | 6 | [12 empty] | VV | 2 | 2 | True | 0 | ROZPOCET
| VV |  | "T09" 3*0,6 |  | 1.8 | [12 empty] | VV | 2 | 2 | True | 0 | ROZPOCET
| VV |  | "T10" 2*0,455 |  | 0.91 | [12 empty] | VV | 2 | 2 | True | 0 | ROZPOCET
| VV |  | "T11" 4*1 |  | 4 | [12 empty] | VV | 2 | 2 | True | 0 | ROZPOCET
| VV |  | "T15" 1*2,1 |  | 2.1 | [12 empty] | VV | 2 | 2 | True | 0 | ROZPOCET
| VV |  | "T102" 7*0,58 |  | 4.06 | [12 empty] | VV | 2 | 2 | True | 0 | ROZPOCET
| VV |  | Mezisoučet |  | 82.83 | [12 empty] | VV | 2 | 3 | True | 0 | ROZPOCET
| VV |  | 3.NP | [14 empty] | VV | 2 | 1 | True | 0 | ROZPOCET
| VV |  | "T09" 3*0,6 |  | 1.8 | [12 empty] | VV | 2 | 2 | True | 0 | ROZPOCET
| VV |  | "T10" 2*0,455 |  | 0.91 | [12 empty] | VV | 2 | 2 | True | 0 | ROZPOCET
| VV |  | "T17"31*1,45 |  | 44.95 | [12 empty] | VV | 2 | 2 | True | 0 | ROZPOCET
| VV |  | "T18" 14*1,56 |  | 21.84 | [12 empty] | VV | 2 | 2 | True | 0 | ROZPOCET
| VV |  | "T19" 2*1,12 |  | 2.24 | [12 empty] | VV | 2 | 2 | True | 0 | ROZPOCET
| VV |  | "T20" 2*1 |  | 2 | [12 empty] | VV | 2 | 2 | True | 0 | ROZPOCET
| VV |  | "T21" 2*2,1 |  | 4.2 | [12 empty] | VV | 2 | 2 | True | 0 | ROZPOCET
| VV |  | "T102" 5*0,58 |  | 2.9 | [12 empty] | VV | 2 | 2 | True | 0 | ROZPOCET
| VV |  | Mezisoučet |  | 80.84 | [12 empty] | VV | 2 | 3 | True | 0 | ROZPOCET
| VV |  | podkroví | [14 empty] | VV | 2 | 1 | True | 0 | ROZPOCET
| VV |  | "T22" 2*1,5 |  | 3 | [12 empty] | VV | 2 | 2 | True | 0 | ROZPOCET
| VV |  | Mezisoučet |  | 3 | [12 empty] | VV | 2 | 3 | True | 0 | ROZPOCET
| VV |  | Součet |  | 248.825 | [12 empty] | VV | 2 | 4 | True | 1 | ROZPOCET
180 | K | 76424842R | Oplechování římsy rovné celoplošně lepené z TiZn předzvětralého plechu rš 220 mm | m | 36.659 |  | 0 | vlastní |  | základní |  | 0 | 0.00257 | 0.094214 | 0 | 0 | 16 | K | 2 |  |  |  | ROZPOCET | 0 | 0 | 0 | 0 | 0 | 1 | 0 | 16 | 1075938717
| PP |  | Oplechování říms a ozdobných prvků z titanzinkového předzvětralého plechu rovných, bez rohů celoplošně lepené rš 220 mm | [14 empty] | PP | 2
| VV |  | nové oplechování stávající teplené izolace střech přístavků pro napojení zateplení | [14 empty] | VV | 2 | 1 | True | 0 | ROZPOCET
| VV |  | 7,08 |  | 7.08 | [12 empty] | VV | 2 | 2 | True | 0 | ROZPOCET
| VV |  | 3,62+2*0,62+2,65 |  | 7.51 | [12 empty] | VV | 2 | 2 | True | 0 | ROZPOCET
| VV |  | 8,251+2*4,029 |  | 16.309 | [12 empty] | VV | 2 | 2 | True | 0 | ROZPOCET
| VV |  | 5,76 |  | 5.76 | [12 empty] | VV | 2 | 2 | True | 0 | ROZPOCET
| VV |  | Součet |  | 36.659 | [12 empty] | VV | 2 | 4 | True | 1 | ROZPOCET
181 | K | 764248424 | Oplechování římsy rovné celoplošně lepené z TiZn předzvětralého plechu rš 330 mm | m | 220.851 |  | 0 | CS ÚRS 2022 01 |  | základní |  | 0 | 0.00257 | 0.56759 | 0 | 0 | 16 | K | 2 |  |  |  | ROZPOCET | 0 | 0 | 0 | 0 | 0 | 1 | 0 | 16 | 1326754348
| PP |  | Oplechování říms a ozdobných prvků z titanzinkového předzvětralého plechu rovných, bez rohů celoplošně lepené rš 330 mm | [14 empty] | PP | 2
| Online PSC |  | https://podminky.urs.cz/item/CS_URS_2022_01/764248424 | [14 empty] | Online PSC | 2
| VV |  | okapnice soklu stávajícího zateplení | [14 empty] | VV | 2 | 1 | True | 0 | ROZPOCET
| VV |  | 6,78+1,15+0,77+1,18+3,172+4,56+0,52+24,32+1,502+7,02+14,84+0,561+0,783+0,262+9,207 |  | 76.627 | [12 empty] | VV | 2 | 2 | True | 0 | ROZPOCET
| VV |  | 7,882+2*5,673+2*1,05+11,104+11,927+9,923+26,163+0,53+2,905+3,108+1,248+7,257+5,082 |  | 100.575 | [12 empty] | VV | 2 | 2 | True | 0 | ROZPOCET
| VV |  | 1,069+4,01+6,077+1,527+0,884+2,931+1,06+16,834+2,336+0,78+1,084+5,057 |  | 43.649 | [12 empty] | VV | 2 | 2 | True | 0 | ROZPOCET
| VV |  | Součet |  | 220.851 | [12 empty] | VV | 2 | 4 | True | 1 | ROZPOCET
182 | K | 764248445 | Příplatek k cenám římsy rovné z TiZn předzvětralého plechu za zvýšenou pracnost provedení rohu nebo koutu rš do 400 mm | kus | 32 |  | 0 | CS ÚRS 2022 01 |  | základní |  | 0 | 0 | 0 | 0 | 0 | 16 | K | 2 |  |  |  | ROZPOCET | 0 | 0 | 0 | 0 | 0 | 1 | 0 | 16 | -1448471724
| PP |  | Oplechování říms a ozdobných prvků z titanzinkového předzvětralého plechu rovných, bez rohů Příplatek k cenám za zvýšenou pracnost při provedení rohu nebo koutu rovné římsy do rš 400 mm | [14 empty] | PP | 2
| Online PSC |  | https://podminky.urs.cz/item/CS_URS_2022_01/764248445 | [14 empty] | Online PSC | 2
183 | K | 764501103 | Montáž žlabu podokapního půlkulatého | m | 249.64 |  | 0 | CS ÚRS 2022 01 |  | základní |  | 0 | 0 | 0 | 0 | 0 | 16 | K | 2 |  |  |  | ROZPOCET | 0 | 0 | 0 | 0 | 0 | 1 | 0 | 16 | -1967609480
| PP |  | Montáž žlabu podokapního půlkruhového žlabu | [14 empty] | PP | 2
| Online PSC |  | https://podminky.urs.cz/item/CS_URS_2022_01/764501103 | [14 empty] | Online PSC | 2
| VV |  | 224 |  | 224 | [12 empty] | VV | 2 | 2 | True | 0 | ROZPOCET
| VV |  | 2*5,05 |  | 10.1 | [12 empty] | VV | 2 | 2 | True | 0 | ROZPOCET
| VV |  | 2*1,62+7,48+4,82 |  | 15.54 | [12 empty] | VV | 2 | 2 | True | 0 | ROZPOCET
| VV |  | Součet |  | 249.64 | [12 empty] | VV | 2 | 4 | True | 1 | ROZPOCET
184 | K | 764501104 | Montáž čela pro podokapní půlkulatý žlab | kus | 9 |  | 0 | CS ÚRS 2022 01 |  | základní |  | 0 | 0 | 0 | 0 | 0 | 16 | K | 2 |  |  |  | ROZPOCET | 0 | 0 | 0 | 0 | 0 | 1 | 0 | 16 | -769221620
| PP |  | Montáž žlabu podokapního půlkruhového čela | [14 empty] | PP | 2
| Online PSC |  | https://podminky.urs.cz/item/CS_URS_2022_01/764501104 | [14 empty] | Online PSC | 2
185 | K | 764501105 | Montáž háku pro podokapní půlkulatý žlab | kus | 240 |  | 0 | CS ÚRS 2022 01 |  | základní |  | 0 | 0 | 0 | 0 | 0 | 16 | K | 2 |  |  |  | ROZPOCET | 0 | 0 | 0 | 0 | 0 | 1 | 0 | 16 | 448823566
| PP |  | Montáž žlabu podokapního půlkruhového háku | [14 empty] | PP | 2
| Online PSC |  | https://podminky.urs.cz/item/CS_URS_2022_01/764501105 | [14 empty] | Online PSC | 2
186 | M | 55344579 | hák žlabový Pz 400mm dl 550mm | kus | 240 |  | 0 | CS ÚRS 2022 01 |  | základní |  | 0 | 0.00104 | 0.2496 | 0 | 0 | 32 | M | 2 |  |  |  | ROZPOCET | 0 | 0 | 0 | 0 | 0 | 1 | 0 | 16 | -1503374152
| PP |  | hák žlabový Pz 400mm dl 550mm | [14 empty] | PP | 2
| VV |  | náhrada nebo úprava stávajících | [14 empty] | VV | 2 | 1 | True | 0 | ROZPOCET
| VV |  | 240 |  | 240 | [12 empty] | VV | 2 | 2 | True | 1 | ROZPOCET
187 | K | 764501107 | Montáž rohu nebo koutu pro podokapní půlkulatý žlab | kus | 33 |  | 0 | CS ÚRS 2022 01 |  | základní |  | 0 | 0 | 0 | 0 | 0 | 16 | K | 2 |  |  |  | ROZPOCET | 0 | 0 | 0 | 0 | 0 | 1 | 0 | 16 | -354744286
| PP |  | Montáž žlabu podokapního půlkruhového rohu | [14 empty] | PP | 2
| Online PSC |  | https://podminky.urs.cz/item/CS_URS_2022_01/764501107 | [14 empty] | Online PSC | 2
| VV |  | 30+3 |  | 33 | [12 empty] | VV | 2 | 2 | True | 1 | ROZPOCET
188 | K | 764501108 | Montáž kotlíku oválného (trychtýřového) pro podokapní žlab | kus | 18 |  | 0 | CS ÚRS 2022 01 |  | základní |  | 0 | 0 | 0 | 0 | 0 | 16 | K | 2 |  |  |  | ROZPOCET | 0 | 0 | 0 | 0 | 0 | 1 | 0 | 16 | 1108871952
| PP |  | Montáž žlabu podokapního půlkruhového kotlíku | [14 empty] | PP | 2
| Online PSC |  | https://podminky.urs.cz/item/CS_URS_2022_01/764501108 | [14 empty] | Online PSC | 2
| VV |  | 14+2+1+1 |  | 18 | [12 empty] | VV | 2 | 2 | True | 1 | ROZPOCET
189 | K | 764508131 | Montáž kruhového svodu | m | 199.4 |  | 0 | CS ÚRS 2022 01 |  | základní |  | 0 | 0 | 0 | 0 | 0 | 16 | K | 2 |  |  |  | ROZPOCET | 0 | 0 | 0 | 0 | 0 | 1 | 0 | 16 | 1187312434
| PP |  | Montáž svodu kruhového, průměru svodu | [14 empty] | PP | 2
| Online PSC |  | https://podminky.urs.cz/item/CS_URS_2022_01/764508131 | [14 empty] | Online PSC | 2
| VV |  | 14*13 |  | 182 | [12 empty] | VV | 2 | 2 | True | 0 | ROZPOCET
| VV |  | 2*4,3 |  | 8.6 | [12 empty] | VV | 2 | 2 | True | 0 | ROZPOCET
| VV |  | 5,3+3,5 |  | 8.8 | [12 empty] | VV | 2 | 2 | True | 0 | ROZPOCET
| VV |  | Součet |  | 199.4 | [12 empty] | VV | 2 | 4 | True | 1 | ROZPOCET
190 | K | 764508132 | Montáž objímky kruhového svodu | kus | 111 |  | 0 | CS ÚRS 2022 01 |  | základní |  | 0 | 0 | 0 | 0 | 0 | 16 | K | 2 |  |  |  | ROZPOCET | 0 | 0 | 0 | 0 | 0 | 1 | 0 | 16 | -940424451
| PP |  | Montáž svodu kruhového, průměru objímek | [14 empty] | PP | 2
| Online PSC |  | https://podminky.urs.cz/item/CS_URS_2022_01/764508132 | [14 empty] | Online PSC | 2
| VV |  | 14*7 |  | 98 | [12 empty] | VV | 2 | 2 | True | 0 | ROZPOCET
| VV |  | 2*3 |  | 6 | [12 empty] | VV | 2 | 2 | True | 0 | ROZPOCET
| VV |  | 4+3 |  | 7 | [12 empty] | VV | 2 | 2 | True | 0 | ROZPOCET
| VV |  | Součet |  | 111 | [12 empty] | VV | 2 | 4 | True | 1 | ROZPOCET
191 | M | 55344333 | objímka svodu Pz 120mm trn 200mm | kus | 111 |  | 0 | CS ÚRS 2022 01 |  | základní |  | 0 | 0.00038 | 0.04218 | 0 | 0 | 32 | M | 2 |  |  |  | ROZPOCET | 0 | 0 | 0 | 0 | 0 | 1 | 0 | 16 | 933415103
| PP |  | objímka svodu Pz 120mm trn 200mm | [14 empty] | PP | 2
| VV |  | 98+6+4+3 |  | 111 | [12 empty] | VV | 2 | 2 | True | 1 | ROZPOCET
192 | K | 764508134 | Montáž horního dvojitého kolena kruhového svodu | kus | 18 |  | 0 | CS ÚRS 2022 01 |  | základní |  | 0 | 0 | 0 | 0 | 0 | 16 | K | 2 |  |  |  | ROZPOCET | 0 | 0 | 0 | 0 | 0 | 1 | 0 | 16 | 1263671046
| PP |  | Montáž svodu kruhového, průměru kolen horních dvojitých | [14 empty] | PP | 2
| Online PSC |  | https://podminky.urs.cz/item/CS_URS_2022_01/764508134 | [14 empty] | Online PSC | 2
| VV |  | 14+2+1+1 |  | 18 | [12 empty] | VV | 2 | 2 | True | 1 | ROZPOCET
193 | K | 764508136 | Montáž odskoku kruhového svodu | kus | 18 |  | 0 | CS ÚRS 2022 01 |  | základní |  | 0 | 0 | 0 | 0 | 0 | 16 | K | 2 |  |  |  | ROZPOCET | 0 | 0 | 0 | 0 | 0 | 1 | 0 | 16 | -1901682343
| PP |  | Montáž svodu kruhového, průměru odskoků | [14 empty] | PP | 2
| Online PSC |  | https://podminky.urs.cz/item/CS_URS_2022_01/764508136 | [14 empty] | Online PSC | 2
| VV |  | 14+2+1+1 |  | 18 | [12 empty] | VV | 2 | 2 | True | 1 | ROZPOCET
194 | K | 998764102 | Přesun hmot tonážní pro konstrukce klempířské v objektech v přes 6 do 12 m | t | 1.362 |  | 0 | CS ÚRS 2022 01 |  | základní |  | 0 | 0 | 0 | 0 | 0 | 16 | K | 2 |  |  |  | ROZPOCET | 0 | 0 | 0 | 0 | 0 | 1 | 0 | 16 | 993452898
| PP |  | Přesun hmot pro konstrukce klempířské stanovený z hmotnosti přesunovaného materiálu vodorovná dopravní vzdálenost do 50 m v objektech výšky přes 6 do 12 m | [14 empty] | PP | 2
| Online PSC |  | https://podminky.urs.cz/item/CS_URS_2022_01/998764102 | [14 empty] | Online PSC | 2
195 | K | 998764181 | Příplatek k přesunu hmot tonážní 764 prováděný bez použití mechanizace | t | 1.362 |  | 0 | CS ÚRS 2022 01 |  | základní |  | 0 | 0 | 0 | 0 | 0 | 16 | K | 2 |  |  |  | ROZPOCET | 0 | 0 | 0 | 0 | 0 | 1 | 0 | 16 | -1873836129
| PP |  | Přesun hmot pro konstrukce klempířské stanovený z hmotnosti přesunovaného materiálu Příplatek k cenám za přesun prováděný bez použití mechanizace pro jakoukoliv výšku objektu | [14 empty] | PP | 2
| Online PSC |  | https://podminky.urs.cz/item/CS_URS_2022_01/998764181 | [14 empty] | Online PSC | 2
| D | 766 | Konstrukce truhlářské |  |  |  | 0 |  |  |  |  | 0 |  | 16.4099 |  | 0 | 2 | D | 1 |  |  |  | ROZPOCET | [6 empty] | 0
196 | K | 766622131 | Montáž plastových oken plochy přes 1 m2 otevíravých v do 1,5 m s rámem do zdiva | m2 | 72.176 |  | 0 | CS ÚRS 2022 01 |  | základní |  | 0 | 0.00027 | 0.019488 | 0 | 0 | 16 | K | 2 |  |  |  | ROZPOCET | 0 | 0 | 0 | 0 | 0 | 1 | 0 | 16 | -418216096
| PP |  | Montáž oken plastových včetně montáže rámu plochy přes 1 m2 otevíravých do zdiva, výšky do 1,5 m | [14 empty] | PP | 2
| Online PSC |  | https://podminky.urs.cz/item/CS_URS_2022_01/766622131 | [14 empty] | Online PSC | 2
| VV |  | 3.NP | [14 empty] | VV | 2 | 1 | True | 0 | ROZPOCET
| VV |  | "T17"31*1,45*1,45 |  | 65.178 | [12 empty] | VV | 2 | 2 | True | 0 | ROZPOCET
| VV |  | "T19" 2*1,12*1,45 |  | 3.248 | [12 empty] | VV | 2 | 2 | True | 0 | ROZPOCET
| VV |  | Mezisoučet |  | 68.426 | [12 empty] | VV | 2 | 3 | True | 0 | ROZPOCET
| VV |  | podkroví | [14 empty] | VV | 2 | 1 | True | 0 | ROZPOCET
| VV |  | "T22" 2*1,5*1,25 |  | 3.75 | [12 empty] | VV | 2 | 2 | True | 0 | ROZPOCET
| VV |  | Mezisoučet |  | 3.75 | [12 empty] | VV | 2 | 3 | True | 0 | ROZPOCET
| VV |  | Součet |  | 72.176 | [12 empty] | VV | 2 | 4 | True | 1 | ROZPOCET
197 | M | 61140052 | okno plastové otevíravé/sklopné trojsklo přes plochu 1m2 do v 1,5m | m2 | 72.176 |  | 0 | CS ÚRS 2022 01 |  | základní |  | 0 | 0.03681 | 2.6568 | 0 | 0 | 32 | M | 2 |  |  |  | ROZPOCET | 0 | 0 | 0 | 0 | 0 | 1 | 0 | 16 | 317627345
| PP |  | okno plastové otevíravé/sklopné trojsklo přes plochu 1m2 do v 1,5m | [14 empty] | PP | 2
| VV |  | 3.NP | [14 empty] | VV | 2 | 1 | True | 0 | ROZPOCET
| VV |  | "T17"31*1,45*1,45 |  | 65.178 | [12 empty] | VV | 2 | 2 | True | 0 | ROZPOCET
| VV |  | "T19" 2*1,12*1,45 |  | 3.248 | [12 empty] | VV | 2 | 2 | True | 0 | ROZPOCET
| VV |  | Mezisoučet |  | 68.426 | [12 empty] | VV | 2 | 3 | True | 0 | ROZPOCET
| VV |  | podkroví | [14 empty] | VV | 2 | 1 | True | 0 | ROZPOCET
| VV |  | "T22" 2*1,5*1,25 |  | 3.75 | [12 empty] | VV | 2 | 2 | True | 0 | ROZPOCET
| VV |  | Mezisoučet |  | 3.75 | [12 empty] | VV | 2 | 3 | True | 0 | ROZPOCET
| VV |  | Součet |  | 72.176 | [12 empty] | VV | 2 | 4 | True | 1 | ROZPOCET
198 | K | 766622132 | Montáž plastových oken plochy přes 1 m2 otevíravých v do 2,5 m s rámem do zdiva | m2 | 341.678 |  | 0 | CS ÚRS 2022 01 |  | základní |  | 0 | 0.00026 | 0.088836 | 0 | 0 | 16 | K | 2 |  |  |  | ROZPOCET | 0 | 0 | 0 | 0 | 0 | 1 | 0 | 16 | 1945888731
| PP |  | Montáž oken plastových včetně montáže rámu plochy přes 1 m2 otevíravých do zdiva, výšky přes 1,5 do 2,5 m | [14 empty] | PP | 2
| Online PSC |  | https://podminky.urs.cz/item/CS_URS_2022_01/766622132 | [14 empty] | Online PSC | 2
| VV |  | 1.NP | [14 empty] | VV | 2 | 1 | True | 0 | ROZPOCET
| VV |  | "T01" 13*1,56*2,28 |  | 46.238 | [12 empty] | VV | 2 | 2 | True | 0 | ROZPOCET
| VV |  | "T02" 1*1,64*1,98 |  | 3.247 | [12 empty] | VV | 2 | 2 | True | 0 | ROZPOCET
| VV |  | "T03" 24*1,56*1,98 |  | 74.131 | [12 empty] | VV | 2 | 2 | True | 0 | ROZPOCET
| VV |  | "T04" 3*1,2*1,98 |  | 7.128 | [12 empty] | VV | 2 | 2 | True | 0 | ROZPOCET
| VV |  | "T05" 2*1*2,28 |  | 4.56 | [12 empty] | VV | 2 | 2 | True | 0 | ROZPOCET
| VV |  | "T06" 3*1,12*1,98 |  | 6.653 | [12 empty] | VV | 2 | 2 | True | 0 | ROZPOCET
| VV |  | "T07" 1*0,74*1,98 |  | 1.465 | [12 empty] | VV | 2 | 2 | True | 0 | ROZPOCET
| VV |  | "T11" 1*1*1,98 |  | 1.98 | [12 empty] | VV | 2 | 2 | True | 0 | ROZPOCET
| VV |  | Mezisoučet |  | 145.402 | [12 empty] | VV | 2 | 3 | True | 0 | ROZPOCET
| VV |  | 2.NP | [14 empty] | VV | 2 | 1 | True | 0 | ROZPOCET
| VV |  | "T03" 41*1,56*1,98 |  | 126.641 | [12 empty] | VV | 2 | 2 | True | 0 | ROZPOCET
| VV |  | "T04" 5*1,2*1,98 |  | 11.88 | [12 empty] | VV | 2 | 2 | True | 0 | ROZPOCET
| VV |  | "T11" 4*1*1,98 |  | 7.92 | [12 empty] | VV | 2 | 2 | True | 0 | ROZPOCET
| VV |  | "T15" 1*2,1*1,98 |  | 4.158 | [12 empty] | VV | 2 | 2 | True | 0 | ROZPOCET
| VV |  | Mezisoučet |  | 150.599 | [12 empty] | VV | 2 | 3 | True | 0 | ROZPOCET
| VV |  | 3.NP | [14 empty] | VV | 2 | 1 | True | 0 | ROZPOCET
| VV |  | "T18" 14*1,56*1,62 |  | 35.381 | [12 empty] | VV | 2 | 2 | True | 0 | ROZPOCET
| VV |  | "T20" 2*1*1,62 |  | 3.24 | [12 empty] | VV | 2 | 2 | True | 0 | ROZPOCET
| VV |  | "T21" 2*2,1*1,68 |  | 7.056 | [12 empty] | VV | 2 | 2 | True | 0 | ROZPOCET
| VV |  | Mezisoučet |  | 45.677 | [12 empty] | VV | 2 | 3 | True | 0 | ROZPOCET
| VV |  | Součet |  | 341.678 | [12 empty] | VV | 2 | 4 | True | 1 | ROZPOCET
199 | M | 61140054 | okno plastové otevíravé/sklopné trojsklo přes plochu 1m2 v 1,5-2,5m | m2 | 341.678 |  | 0 | CS ÚRS 2022 01 |  | základní |  | 0 | 0.03611 | 12.338 | 0 | 0 | 32 | M | 2 |  |  |  | ROZPOCET | 0 | 0 | 0 | 0 | 0 | 1 | 0 | 16 | -17392798
| PP |  | okno plastové otevíravé/sklopné trojsklo přes plochu 1m2 v 1,5-2,5m | [14 empty] | PP | 2
| VV |  | 1.NP | [14 empty] | VV | 2 | 1 | True | 0 | ROZPOCET
| VV |  | "T01" 13*1,56*2,28 |  | 46.238 | [12 empty] | VV | 2 | 2 | True | 0 | ROZPOCET
| VV |  | "T02" 1*1,64*1,98 |  | 3.247 | [12 empty] | VV | 2 | 2 | True | 0 | ROZPOCET
| VV |  | "T03" 24*1,56*1,98 |  | 74.131 | [12 empty] | VV | 2 | 2 | True | 0 | ROZPOCET
| VV |  | "T04" 3*1,2*1,98 |  | 7.128 | [12 empty] | VV | 2 | 2 | True | 0 | ROZPOCET
| VV |  | "T05" 2*1*2,28 |  | 4.56 | [12 empty] | VV | 2 | 2 | True | 0 | ROZPOCET
| VV |  | "T06" 3*1,12*1,98 |  | 6.653 | [12 empty] | VV | 2 | 2 | True | 0 | ROZPOCET
| VV |  | "T07" 1*0,74*1,98 |  | 1.465 | [12 empty] | VV | 2 | 2 | True | 0 | ROZPOCET
| VV |  | "T11" 1*1*1,98 |  | 1.98 | [12 empty] | VV | 2 | 2 | True | 0 | ROZPOCET
| VV |  | Mezisoučet |  | 145.402 | [12 empty] | VV | 2 | 3 | True | 0 | ROZPOCET
| VV |  | 2.NP | [14 empty] | VV | 2 | 1 | True | 0 | ROZPOCET
| VV |  | "T03" 41*1,56*1,98 |  | 126.641 | [12 empty] | VV | 2 | 2 | True | 0 | ROZPOCET
| VV |  | "T04" 5*1,2*1,98 |  | 11.88 | [12 empty] | VV | 2 | 2 | True | 0 | ROZPOCET
| VV |  | "T11" 4*1*1,98 |  | 7.92 | [12 empty] | VV | 2 | 2 | True | 0 | ROZPOCET
| VV |  | "T15" 1*2,1*1,98 |  | 4.158 | [12 empty] | VV | 2 | 2 | True | 0 | ROZPOCET
| VV |  | Mezisoučet |  | 150.599 | [12 empty] | VV | 2 | 3 | True | 0 | ROZPOCET
| VV |  | 3.NP | [14 empty] | VV | 2 | 1 | True | 0 | ROZPOCET
| VV |  | "T18" 14*1,56*1,62 |  | 35.381 | [12 empty] | VV | 2 | 2 | True | 0 | ROZPOCET
| VV |  | "T20" 2*1*1,62 |  | 3.24 | [12 empty] | VV | 2 | 2 | True | 0 | ROZPOCET
| VV |  | "T21" 2*2,1*1,68 |  | 7.056 | [12 empty] | VV | 2 | 2 | True | 0 | ROZPOCET
| VV |  | Mezisoučet |  | 45.677 | [12 empty] | VV | 2 | 3 | True | 0 | ROZPOCET
| VV |  | Součet |  | 341.678 | [12 empty] | VV | 2 | 4 | True | 1 | ROZPOCET
200 | K | 766622216 | Montáž plastových oken plochy do 1 m2 otevíravých s rámem do zdiva | kus | 17 |  | 0 | CS ÚRS 2022 01 |  | základní |  | 0 | 0.00027 | 0.00459 | 0 | 0 | 16 | K | 2 |  |  |  | ROZPOCET | 0 | 0 | 0 | 0 | 0 | 1 | 0 | 16 | 873440022
| PP |  | Montáž oken plastových plochy do 1 m2 včetně montáže rámu otevíravých do zdiva | [14 empty] | PP | 2
| Online PSC |  | https://podminky.urs.cz/item/CS_URS_2022_01/766622216 | [14 empty] | Online PSC | 2
| VV |  | 1.NP | [14 empty] | VV | 2 | 1 | True | 0 | ROZPOCET
| VV |  | "T08" 3 |  | 3 | [12 empty] | VV | 2 | 2 | True | 0 | ROZPOCET
| VV |  | "T09" 3 |  | 3 | [12 empty] | VV | 2 | 2 | True | 0 | ROZPOCET
| VV |  | "T10" 1 |  | 1 | [12 empty] | VV | 2 | 2 | True | 0 | ROZPOCET
| VV |  | Mezisoučet |  | 7 | [12 empty] | VV | 2 | 3 | True | 0 | ROZPOCET
| VV |  | 2.NP | [14 empty] | VV | 2 | 1 | True | 0 | ROZPOCET
| VV |  | "T09" 3 |  | 3 | [12 empty] | VV | 2 | 2 | True | 0 | ROZPOCET
| VV |  | "T10" 2 |  | 2 | [12 empty] | VV | 2 | 2 | True | 0 | ROZPOCET
| VV |  | Mezisoučet |  | 5 | [12 empty] | VV | 2 | 3 | True | 0 | ROZPOCET
| VV |  | 3.NP | [14 empty] | VV | 2 | 1 | True | 0 | ROZPOCET
| VV |  | "T09" 3 |  | 3 | [12 empty] | VV | 2 | 2 | True | 0 | ROZPOCET
| VV |  | "T10" 2 |  | 2 | [12 empty] | VV | 2 | 2 | True | 0 | ROZPOCET
| VV |  | Mezisoučet |  | 5 | [12 empty] | VV | 2 | 3 | True | 0 | ROZPOCET
| VV |  | Součet |  | 17 | [12 empty] | VV | 2 | 4 | True | 1 | ROZPOCET
201 | M | 61140050 | okno plastové otevíravé/sklopné trojsklo do plochy 1m2 | m2 | 8.378 |  | 0 | CS ÚRS 2022 01 |  | základní |  | 0 | 0.04028 | 0.33747 | 0 | 0 | 32 | M | 2 |  |  |  | ROZPOCET | 0 | 0 | 0 | 0 | 0 | 1 | 0 | 16 | 598089096
| PP |  | okno plastové otevíravé/sklopné trojsklo do plochy 1m2 | [14 empty] | PP | 2
| VV |  | 1.NP | [14 empty] | VV | 2 | 1 | True | 0 | ROZPOCET
| VV |  | "T08" 3*0,56*1,15 |  | 1.932 | [12 empty] | VV | 2 | 2 | True | 0 | ROZPOCET
| VV |  | "T09" 3*0,6*0,84 |  | 1.512 | [12 empty] | VV | 2 | 2 | True | 0 | ROZPOCET
| VV |  | "T10" 1*0,455*0,84 |  | 0.382 | [12 empty] | VV | 2 | 2 | True | 0 | ROZPOCET
| VV |  | Mezisoučet |  | 3.826 | [12 empty] | VV | 2 | 3 | True | 0 | ROZPOCET
| VV |  | 2.NP | [14 empty] | VV | 2 | 1 | True | 0 | ROZPOCET
| VV |  | "T09" 3*0,6*0,84 |  | 1.512 | [12 empty] | VV | 2 | 2 | True | 0 | ROZPOCET
| VV |  | "T10" 2*0,455*0,84 |  | 0.764 | [12 empty] | VV | 2 | 2 | True | 0 | ROZPOCET
| VV |  | Mezisoučet |  | 2.276 | [12 empty] | VV | 2 | 3 | True | 0 | ROZPOCET
| VV |  | 3.NP | [14 empty] | VV | 2 | 1 | True | 0 | ROZPOCET
| VV |  | "T09" 3*0,6*0,84 |  | 1.512 | [12 empty] | VV | 2 | 2 | True | 0 | ROZPOCET
| VV |  | "T10" 2*0,455*0,84 |  | 0.764 | [12 empty] | VV | 2 | 2 | True | 0 | ROZPOCET
| VV |  | Mezisoučet |  | 2.276 | [12 empty] | VV | 2 | 3 | True | 0 | ROZPOCET
| VV |  | Součet |  | 8.378 | [12 empty] | VV | 2 | 4 | True | 1 | ROZPOCET
202 | K | 766660411 | Montáž vchodových dveří jednokřídlových bez nadsvětlíku do zdiva | kus | 3 |  | 0 | CS ÚRS 2022 01 |  | základní |  | 0 | 0.00092 | 0.00276 | 0 | 0 | 16 | K | 2 |  |  |  | ROZPOCET | 0 | 0 | 0 | 0 | 0 | 1 | 0 | 16 | -1081017934
| PP |  | Montáž dveřních křídel dřevěných nebo plastových vchodových dveří včetně rámu do zdiva jednokřídlových bez nadsvětlíku | [14 empty] | PP | 2
| Online PSC |  | https://podminky.urs.cz/item/CS_URS_2022_01/766660411 | [14 empty] | Online PSC | 2
203 | M | 61140500 | dveře jednokřídlé plastové bílé plné max rozměru otvoru 2,42m2 bezpečnostní třídy RC2 | m2 | 7.035 |  | 0 | CS ÚRS 2022 01 |  | základní |  | 0 | 0.02544 | 0.17897 | 0 | 0 | 32 | M | 2 |  |  |  | ROZPOCET | 0 | 0 | 0 | 0 | 0 | 1 | 0 | 16 | 1563415425
| PP |  | dveře jednokřídlé plastové bílé plné max rozměru otvoru 2,42m2 bezpečnostní třídy RC2 | [14 empty] | PP | 2
| VV |  | "T12/L" 1,1*2,1 |  | 2.31 | [12 empty] | VV | 2 | 2 | True | 0 | ROZPOCET
| VV |  | "T13/L" 1,07*2,1 |  | 2.247 | [12 empty] | VV | 2 | 2 | True | 0 | ROZPOCET
| VV |  | "T14/P" 1,18*2,1 |  | 2.478 | [12 empty] | VV | 2 | 2 | True | 0 | ROZPOCET
| VV |  | Součet |  | 7.035 | [12 empty] | VV | 2 | 4 | True | 1 | ROZPOCET
204 | K | 766660461 | Montáž vchodových dveří dvoukřídlových s nadsvětlíkem do zdiva | kus | 1 |  | 0 | CS ÚRS 2022 01 |  | základní |  | 0 | 0.00086 | 0.00086 | 0 | 0 | 16 | K | 2 |  |  |  | ROZPOCET | 0 | 0 | 0 | 0 | 0 | 1 | 0 | 16 | 1066795067
| PP |  | Montáž dveřních křídel dřevěných nebo plastových vchodových dveří včetně rámu do zdiva dvoukřídlových s nadsvětlíkem | [14 empty] | PP | 2
| Online PSC |  | https://podminky.urs.cz/item/CS_URS_2022_01/766660461 | [14 empty] | Online PSC | 2
205 | M | 61140510 | dveře dvoukřídlé plastové bílé prosklené max rozměru otvoru 4,84m2 bezpečnostní třídy RC2 | m2 | 4.009 |  | 0 | CS ÚRS 2022 01 |  | základní |  | 0 | 0.04021 | 0.1612 | 0 | 0 | 32 | M | 2 |  |  |  | ROZPOCET | 0 | 0 | 0 | 0 | 0 | 1 | 0 | 16 | 864841598
| PP |  | dveře dvoukřídlé plastové bílé prosklené max rozměru otvoru 4,84m2 bezpečnostní třídy RC2 | [14 empty] | PP | 2
| VV |  | "T16/P" 1,56*2,57 |  | 4.009 | [12 empty] | VV | 2 | 2 | True | 1 | ROZPOCET
206 | K | 766660731 | Montáž dveřního bezpečnostního kování - zámku | kus | 4 |  | 0 | CS ÚRS 2022 01 |  | základní |  | 0 | 0 | 0 | 0 | 0 | 16 | K | 2 |  |  |  | ROZPOCET | 0 | 0 | 0 | 0 | 0 | 1 | 0 | 16 | 2123570360
| PP |  | Montáž dveřních doplňků dveřního kování bezpečnostního zámku | [14 empty] | PP | 2
| Online PSC |  | https://podminky.urs.cz/item/CS_URS_2022_01/766660731 | [14 empty] | Online PSC | 2
207 | M | 54964150 | vložka zámková cylindrická oboustranná+4 klíče | kus | 4 |  | 0 | CS ÚRS 2022 01 |  | základní |  | 0 | 0.00015 | 0.0006 | 0 | 0 | 32 | M | 2 |  |  |  | ROZPOCET | 0 | 0 | 0 | 0 | 0 | 1 | 0 | 16 | -332798936
| PP |  | vložka zámková cylindrická oboustranná+4 klíče | [14 empty] | PP | 2
208 | K | 766660733 | Montáž dveřního bezpečnostního kování - štítku s klikou | kus | 4 |  | 0 | CS ÚRS 2022 01 |  | základní |  | 0 | 0 | 0 | 0 | 0 | 16 | K | 2 |  |  |  | ROZPOCET | 0 | 0 | 0 | 0 | 0 | 1 | 0 | 16 | -737060816
| PP |  | Montáž dveřních doplňků dveřního kování bezpečnostního štítku s klikou | [14 empty] | PP | 2
| Online PSC |  | https://podminky.urs.cz/item/CS_URS_2022_01/766660733 | [14 empty] | Online PSC | 2
209 | M | 54914122 | kování bezpečnostní, klika-klika R4/O OFFICE | kus | 1 |  | 0 | CS ÚRS 2022 01 |  | základní |  | 0 | 0.0022 | 0.0022 | 0 | 0 | 32 | M | 2 |  |  |  | ROZPOCET | 0 | 0 | 0 | 0 | 0 | 1 | 0 | 16 | -883156617
| PP |  | kování bezpečnostní, klika-klika R4/O OFFICE | [14 empty] | PP | 2
210 | M | 54914630 | kování dveřní vrchní kování bezpečnostní včetně štítu PZ 72 klika-madlo P nerez-klika Tipa | kus | 3 |  | 0 | CS ÚRS 2022 01 |  | základní |  | 0 | 0.0014 | 0.0042 | 0 | 0 | 32 | M | 2 |  |  |  | ROZPOCET | 0 | 0 | 0 | 0 | 0 | 1 | 0 | 16 | -2058612063
| PP |  | kování dveřní vrchní kování bezpečnostní včetně štítu PZ 72 klika-madlo P nerez-klika Tipa | [14 empty] | PP | 2
211 | K | 766694121 | Montáž parapetních desek dřevěných nebo plastových š přes 30 cm dl do 1,0 m | kus | 12 |  | 0 | CS ÚRS 2022 01 |  | základní |  | 0 | 0 | 0 | 0 | 0 | 16 | K | 2 |  |  |  | ROZPOCET | 0 | 0 | 0 | 0 | 0 | 1 | 0 | 16 | 1076016277
| PP |  | Montáž ostatních truhlářských konstrukcí parapetních desek dřevěných nebo plastových šířky přes 300 mm, délky do 1000 mm | [14 empty] | PP | 2
| Online PSC |  | https://podminky.urs.cz/item/CS_URS_2022_01/766694121 | [14 empty] | Online PSC | 2
| VV |  | 1.NP | [14 empty] | VV | 2 | 1 | True | 0 | ROZPOCET
| VV |  | "006" 1 |  | 1 | [12 empty] | VV | 2 | 2 | True | 0 | ROZPOCET
| VV |  | "009" 1 |  | 1 | [12 empty] | VV | 2 | 2 | True | 0 | ROZPOCET
| VV |  | "012" 2 |  | 2 | [12 empty] | VV | 2 | 2 | True | 0 | ROZPOCET
| VV |  | "016" 1 |  | 1 | [12 empty] | VV | 2 | 2 | True | 0 | ROZPOCET
| VV |  | "017" 1 |  | 1 | [12 empty] | VV | 2 | 2 | True | 0 | ROZPOCET
| VV |  | Mezisoučet |  | 6 | [12 empty] | VV | 2 | 3 | True | 0 | ROZPOCET
| VV |  | 2.NP | [14 empty] | VV | 2 | 1 | True | 0 | ROZPOCET
| VV |  | "026" 2 |  | 2 | [12 empty] | VV | 2 | 2 | True | 0 | ROZPOCET
| VV |  | "028" 2 |  | 2 | [12 empty] | VV | 2 | 2 | True | 0 | ROZPOCET
| VV |  | Mezisoučet |  | 4 | [12 empty] | VV | 2 | 3 | True | 0 | ROZPOCET
| VV |  | 3.NP | [14 empty] | VV | 2 | 1 | True | 0 | ROZPOCET
| VV |  | "036" 2 |  | 2 | [12 empty] | VV | 2 | 2 | True | 0 | ROZPOCET
| VV |  | Mezisoučet |  | 2 | [12 empty] | VV | 2 | 3 | True | 0 | ROZPOCET
| VV |  | Součet |  | 12 | [12 empty] | VV | 2 | 4 | True | 1 | ROZPOCET
212 | K | 766694122 | Montáž parapetních dřevěných nebo plastových š přes 30 cm dl přes 1,0 do 1,6 m | kus | 131 |  | 0 | CS ÚRS 2022 01 |  | základní |  | 0 | 0 | 0 | 0 | 0 | 16 | K | 2 |  |  |  | ROZPOCET | 0 | 0 | 0 | 0 | 0 | 1 | 0 | 16 | -1389873198
| PP |  | Montáž ostatních truhlářských konstrukcí parapetních desek dřevěných nebo plastových šířky přes 300 mm, délky přes 1000 do 1600 mm | [14 empty] | PP | 2
| Online PSC |  | https://podminky.urs.cz/item/CS_URS_2022_01/766694122 | [14 empty] | Online PSC | 2
| VV |  | 1.NP | [14 empty] | VV | 2 | 1 | True | 0 | ROZPOCET
| VV |  | "001" 3 |  | 3 | [12 empty] | VV | 2 | 2 | True | 0 | ROZPOCET
| VV |  | "002" 3 |  | 3 | [12 empty] | VV | 2 | 2 | True | 0 | ROZPOCET
| VV |  | "003" 4 |  | 4 | [12 empty] | VV | 2 | 2 | True | 0 | ROZPOCET
| VV |  | "004" 7 |  | 7 | [12 empty] | VV | 2 | 2 | True | 0 | ROZPOCET
| VV |  | "005" 2 |  | 2 | [12 empty] | VV | 2 | 2 | True | 0 | ROZPOCET
| VV |  | "007" 3 |  | 3 | [12 empty] | VV | 2 | 2 | True | 0 | ROZPOCET
| VV |  | "008" 7 |  | 7 | [12 empty] | VV | 2 | 2 | True | 0 | ROZPOCET
| VV |  | "010" 6 |  | 6 | [12 empty] | VV | 2 | 2 | True | 0 | ROZPOCET
| VV |  | "011" 1 |  | 1 | [12 empty] | VV | 2 | 2 | True | 0 | ROZPOCET
| VV |  | Mezisoučet |  | 36 | [12 empty] | VV | 2 | 3 | True | 0 | ROZPOCET
| VV |  | 2.NP | [14 empty] | VV | 2 | 1 | True | 0 | ROZPOCET
| VV |  | "019" 1 |  | 1 | [12 empty] | VV | 2 | 2 | True | 0 | ROZPOCET
| VV |  | "020" 6 |  | 6 | [12 empty] | VV | 2 | 2 | True | 0 | ROZPOCET
| VV |  | "021" 3 |  | 3 | [12 empty] | VV | 2 | 2 | True | 0 | ROZPOCET
| VV |  | "022" 17 |  | 17 | [12 empty] | VV | 2 | 2 | True | 0 | ROZPOCET
| VV |  | "023" 3 |  | 3 | [12 empty] | VV | 2 | 2 | True | 0 | ROZPOCET
| VV |  | "024" 9 |  | 9 | [12 empty] | VV | 2 | 2 | True | 0 | ROZPOCET
| VV |  | "025" 2 |  | 2 | [12 empty] | VV | 2 | 2 | True | 0 | ROZPOCET
| VV |  | "027" 4 |  | 4 | [12 empty] | VV | 2 | 2 | True | 0 | ROZPOCET
| VV |  | "030" 1 |  | 1 | [12 empty] | VV | 2 | 2 | True | 0 | ROZPOCET
| VV |  | Mezisoučet |  | 46 | [12 empty] | VV | 2 | 3 | True | 0 | ROZPOCET
| VV |  | 3.NP | [14 empty] | VV | 2 | 1 | True | 0 | ROZPOCET
| VV |  | "031" 1 |  | 1 | [12 empty] | VV | 2 | 2 | True | 0 | ROZPOCET
| VV |  | "032" 12 |  | 12 | [12 empty] | VV | 2 | 2 | True | 0 | ROZPOCET
| VV |  | "033" 16 |  | 16 | [12 empty] | VV | 2 | 2 | True | 0 | ROZPOCET
| VV |  | "034" 4 |  | 4 | [12 empty] | VV | 2 | 2 | True | 0 | ROZPOCET
| VV |  | "037" 4 |  | 4 | [12 empty] | VV | 2 | 2 | True | 0 | ROZPOCET
| VV |  | "038" 2 |  | 2 | [12 empty] | VV | 2 | 2 | True | 0 | ROZPOCET
| VV |  | "039" 10 |  | 10 | [12 empty] | VV | 2 | 2 | True | 0 | ROZPOCET
| VV |  | Mezisoučet |  | 49 | [12 empty] | VV | 2 | 3 | True | 0 | ROZPOCET
| VV |  | Součet |  | 131 | [12 empty] | VV | 2 | 4 | True | 1 | ROZPOCET
213 | K | 766694123 | Montáž parapetních dřevěných nebo plastových š přes 30 cm dl přes 1,6 do 2,6 m | kus | 3 |  | 0 | CS ÚRS 2022 01 |  | základní |  | 0 | 0 | 0 | 0 | 0 | 16 | K | 2 |  |  |  | ROZPOCET | 0 | 0 | 0 | 0 | 0 | 1 | 0 | 16 | -1569964774
| PP |  | Montáž ostatních truhlářských konstrukcí parapetních desek dřevěných nebo plastových šířky přes 300 mm, délky přes 1600 do 2600 mm | [14 empty] | PP | 2
| Online PSC |  | https://podminky.urs.cz/item/CS_URS_2022_01/766694123 | [14 empty] | Online PSC | 2
| VV |  | 2.NP | [14 empty] | VV | 2 | 1 | True | 0 | ROZPOCET
| VV |  | "029" 1 |  | 1 | [12 empty] | VV | 2 | 2 | True | 0 | ROZPOCET
| VV |  | Mezisoučet |  | 1 | [12 empty] | VV | 2 | 3 | True | 0 | ROZPOCET
| VV |  | 3.NP | [14 empty] | VV | 2 | 1 | True | 0 | ROZPOCET
| VV |  | "035" 2 |  | 2 | [12 empty] | VV | 2 | 2 | True | 0 | ROZPOCET
| VV |  | Mezisoučet |  | 2 | [12 empty] | VV | 2 | 3 | True | 0 | ROZPOCET
| VV |  | Součet |  | 3 | [12 empty] | VV | 2 | 4 | True | 1 | ROZPOCET
214 | M | 61140082R | parapet plastový vnitřní – š do 400mm, barva bílá | m | 120.63 |  | 0 | vlastní |  | základní |  | 0 | 0.0024 | 0.28951 | 0 | 0 | 32 | M | 2 |  |  |  | ROZPOCET | 0 | 0 | 0 | 0 | 0 | 1 | 0 | 16 | -1401097335
| PP |  | parapet plastový vnitřní – š do 400mm, barva bílá | [14 empty] | PP | 2
| VV |  | 1.NP | [14 empty] | VV | 2 | 1 | True | 0 | ROZPOCET
| VV |  | "001" 3*1,56 |  | 4.68 | [12 empty] | VV | 2 | 2 | True | 0 | ROZPOCET
| VV |  | "003" 4*1,56 |  | 6.24 | [12 empty] | VV | 2 | 2 | True | 0 | ROZPOCET
| VV |  | "004" 7*1,56 |  | 10.92 | [12 empty] | VV | 2 | 2 | True | 0 | ROZPOCET
| VV |  | "005" 2*1,12 |  | 2.24 | [12 empty] | VV | 2 | 2 | True | 0 | ROZPOCET
| VV |  | "006" 1*0,74 |  | 0.74 | [12 empty] | VV | 2 | 2 | True | 0 | ROZPOCET
| VV |  | "011" 1*1,64 |  | 1.64 | [12 empty] | VV | 2 | 2 | True | 0 | ROZPOCET
| VV |  | "012" 2*1 |  | 2 | [12 empty] | VV | 2 | 2 | True | 0 | ROZPOCET
| VV |  | "016" 1*0,56 |  | 0.56 | [12 empty] | VV | 2 | 2 | True | 0 | ROZPOCET
| VV |  | Mezisoučet |  | 29.02 | [12 empty] | VV | 2 | 3 | True | 0 | ROZPOCET
| VV |  | 2.NP | [14 empty] | VV | 2 | 1 | True | 0 | ROZPOCET
| VV |  | "023" 3*1,56 |  | 4.68 | [12 empty] | VV | 2 | 2 | True | 0 | ROZPOCET
| VV |  | "024" 9*1,56 |  | 14.04 | [12 empty] | VV | 2 | 2 | True | 0 | ROZPOCET
| VV |  | "026" 2*1 |  | 2 | [12 empty] | VV | 2 | 2 | True | 0 | ROZPOCET
| VV |  | "027" 4*1,56 |  | 6.24 | [12 empty] | VV | 2 | 2 | True | 0 | ROZPOCET
| VV |  | "030" 1*1,2 |  | 1.2 | [12 empty] | VV | 2 | 2 | True | 0 | ROZPOCET
| VV |  | Mezisoučet |  | 28.16 | [12 empty] | VV | 2 | 3 | True | 0 | ROZPOCET
| VV |  | 3.NP | [14 empty] | VV | 2 | 1 | True | 0 | ROZPOCET
| VV |  | "031" 1*1,45 |  | 1.45 | [12 empty] | VV | 2 | 2 | True | 0 | ROZPOCET
| VV |  | "032" 12*1,45 |  | 17.4 | [12 empty] | VV | 2 | 2 | True | 0 | ROZPOCET
| VV |  | "033" 16*1,45 |  | 23.2 | [12 empty] | VV | 2 | 2 | True | 0 | ROZPOCET
| VV |  | "034" 4*1,45 |  | 5.8 | [12 empty] | VV | 2 | 2 | True | 0 | ROZPOCET
| VV |  | "039" 10*1,56 |  | 15.6 | [12 empty] | VV | 2 | 2 | True | 0 | ROZPOCET
| VV |  | Mezisoučet |  | 63.45 | [12 empty] | VV | 2 | 3 | True | 0 | ROZPOCET
| VV |  | Součet |  | 120.63 | [12 empty] | VV | 2 | 4 | True | 1 | ROZPOCET
215 | M | 61140083R | parapet plastový vnitřní – š od 400 do 500mm, barva bílá | m | 72.86 |  | 0 | vlastní |  | základní |  | 0 | 0.003 | 0.21858 | 0 | 0 | 32 | M | 2 |  |  |  | ROZPOCET | 0 | 0 | 0 | 0 | 0 | 1 | 0 | 16 | 554173995
| PP |  | parapet plastový vnitřní – š od 400 do 500mm, barva bílá | [14 empty] | PP | 2
| VV |  | 1.NP | [14 empty] | VV | 2 | 1 | True | 0 | ROZPOCET
| VV |  | "002" 3*1,56 |  | 4.68 | [12 empty] | VV | 2 | 2 | True | 0 | ROZPOCET
| VV |  | "007" 3*1,56 |  | 4.68 | [12 empty] | VV | 2 | 2 | True | 0 | ROZPOCET
| VV |  | "017" 1*0,56 |  | 0.56 | [12 empty] | VV | 2 | 2 | True | 0 | ROZPOCET
| VV |  | Mezisoučet |  | 9.92 | [12 empty] | VV | 2 | 3 | True | 0 | ROZPOCET
| VV |  | 2.NP | [14 empty] | VV | 2 | 1 | True | 0 | ROZPOCET
| VV |  | "019" 1*1,2 |  | 1.2 | [12 empty] | VV | 2 | 2 | True | 0 | ROZPOCET
| VV |  | "020" 6*1,56 |  | 9.36 | [12 empty] | VV | 2 | 2 | True | 0 | ROZPOCET
| VV |  | "021" 3*1,56 |  | 4.68 | [12 empty] | VV | 2 | 2 | True | 0 | ROZPOCET
| VV |  | "022" 17*1,56 |  | 26.52 | [12 empty] | VV | 2 | 2 | True | 0 | ROZPOCET
| VV |  | "025" 2*1,2 |  | 2.4 | [12 empty] | VV | 2 | 2 | True | 0 | ROZPOCET
| VV |  | "028" 2*1 |  | 2 | [12 empty] | VV | 2 | 2 | True | 0 | ROZPOCET
| VV |  | "029" 1*2,1 |  | 2.1 | [12 empty] | VV | 2 | 2 | True | 0 | ROZPOCET
| VV |  | Mezisoučet |  | 48.26 | [12 empty] | VV | 2 | 3 | True | 0 | ROZPOCET
| VV |  | 3.NP | [14 empty] | VV | 2 | 1 | True | 0 | ROZPOCET
| VV |  | "035" 2*2,1 |  | 4.2 | [12 empty] | VV | 2 | 2 | True | 0 | ROZPOCET
| VV |  | "036" 2*1 |  | 2 | [12 empty] | VV | 2 | 2 | True | 0 | ROZPOCET
| VV |  | "037" 4*1,56 |  | 6.24 | [12 empty] | VV | 2 | 2 | True | 0 | ROZPOCET
| VV |  | "038" 2*1,12 |  | 2.24 | [12 empty] | VV | 2 | 2 | True | 0 | ROZPOCET
| VV |  | Mezisoučet |  | 14.68 | [12 empty] | VV | 2 | 3 | True | 0 | ROZPOCET
| VV |  | Součet |  | 72.86 | [12 empty] | VV | 2 | 4 | True | 1 | ROZPOCET
216 | M | 61140084R | parapet plastový vnitřní – š od 500 do 600mm, barva bílá | m | 21.28 |  | 0 | vlastní |  | základní |  | 0 | 0.0036 | 0.076608 | 0 | 0 | 32 | M | 2 |  |  |  | ROZPOCET | 0 | 0 | 0 | 0 | 0 | 1 | 0 | 16 | -169611945
| PP |  | parapet plastový vnitřní – š od 500 do 600mm, barva bílá | [14 empty] | PP | 2
| VV |  | 1.NP | [14 empty] | VV | 2 | 1 | True | 0 | ROZPOCET
| VV |  | "008" 7*1,56 |  | 10.92 | [12 empty] | VV | 2 | 2 | True | 0 | ROZPOCET
| VV |  | "009" 1*1 |  | 1 | [12 empty] | VV | 2 | 2 | True | 0 | ROZPOCET
| VV |  | "010" 6*1,56 |  | 9.36 | [12 empty] | VV | 2 | 2 | True | 0 | ROZPOCET
| VV |  | Součet |  | 21.28 | [12 empty] | VV | 2 | 4 | True | 1 | ROZPOCET
217 | M | 61144019 | koncovka k parapetu plastovému vnitřnímu 1 pár | sada | 146 |  | 0 | CS ÚRS 2022 01 |  | základní |  | 0 | 0.0002 | 0.0292 | 0 | 0 | 32 | M | 2 |  |  |  | ROZPOCET | 0 | 0 | 0 | 0 | 0 | 1 | 0 | 16 | -359519340
| PP |  | koncovka k parapetu plastovému vnitřnímu 1 pár | [14 empty] | PP | 2
| VV |  | 1.NP | [14 empty] | VV | 2 | 1 | True | 0 | ROZPOCET
| VV |  | "001" 3 |  | 3 | [12 empty] | VV | 2 | 2 | True | 0 | ROZPOCET
| VV |  | "002" 3 |  | 3 | [12 empty] | VV | 2 | 2 | True | 0 | ROZPOCET
| VV |  | "003" 4 |  | 4 | [12 empty] | VV | 2 | 2 | True | 0 | ROZPOCET
| VV |  | "004" 7 |  | 7 | [12 empty] | VV | 2 | 2 | True | 0 | ROZPOCET
| VV |  | "005" 2 |  | 2 | [12 empty] | VV | 2 | 2 | True | 0 | ROZPOCET
| VV |  | "006" 1 |  | 1 | [12 empty] | VV | 2 | 2 | True | 0 | ROZPOCET
| VV |  | "007" 3 |  | 3 | [12 empty] | VV | 2 | 2 | True | 0 | ROZPOCET
| VV |  | "008" 7 |  | 7 | [12 empty] | VV | 2 | 2 | True | 0 | ROZPOCET
| VV |  | "009" 1 |  | 1 | [12 empty] | VV | 2 | 2 | True | 0 | ROZPOCET
| VV |  | "010" 6 |  | 6 | [12 empty] | VV | 2 | 2 | True | 0 | ROZPOCET
| VV |  | "011" 1 |  | 1 | [12 empty] | VV | 2 | 2 | True | 0 | ROZPOCET
| VV |  | "012" 2 |  | 2 | [12 empty] | VV | 2 | 2 | True | 0 | ROZPOCET
| VV |  | "016" 1 |  | 1 | [12 empty] | VV | 2 | 2 | True | 0 | ROZPOCET
| VV |  | "017" 1 |  | 1 | [12 empty] | VV | 2 | 2 | True | 0 | ROZPOCET
| VV |  | Mezisoučet |  | 42 | [12 empty] | VV | 2 | 3 | True | 0 | ROZPOCET
| VV |  | 2.NP | [14 empty] | VV | 2 | 1 | True | 0 | ROZPOCET
| VV |  | "019" 1 |  | 1 | [12 empty] | VV | 2 | 2 | True | 0 | ROZPOCET
| VV |  | "020" 6 |  | 6 | [12 empty] | VV | 2 | 2 | True | 0 | ROZPOCET
| VV |  | "021" 3 |  | 3 | [12 empty] | VV | 2 | 2 | True | 0 | ROZPOCET
| VV |  | "022" 17 |  | 17 | [12 empty] | VV | 2 | 2 | True | 0 | ROZPOCET
| VV |  | "023" 3 |  | 3 | [12 empty] | VV | 2 | 2 | True | 0 | ROZPOCET
| VV |  | "024" 9 |  | 9 | [12 empty] | VV | 2 | 2 | True | 0 | ROZPOCET
| VV |  | "025" 2 |  | 2 | [12 empty] | VV | 2 | 2 | True | 0 | ROZPOCET
| VV |  | "026" 2 |  | 2 | [12 empty] | VV | 2 | 2 | True | 0 | ROZPOCET
| VV |  | "027" 4 |  | 4 | [12 empty] | VV | 2 | 2 | True | 0 | ROZPOCET
| VV |  | "028" 2 |  | 2 | [12 empty] | VV | 2 | 2 | True | 0 | ROZPOCET
| VV |  | "029" 1 |  | 1 | [12 empty] | VV | 2 | 2 | True | 0 | ROZPOCET
| VV |  | "030" 1 |  | 1 | [12 empty] | VV | 2 | 2 | True | 0 | ROZPOCET
| VV |  | Mezisoučet |  | 51 | [12 empty] | VV | 2 | 3 | True | 0 | ROZPOCET
| VV |  | 3.NP | [14 empty] | VV | 2 | 1 | True | 0 | ROZPOCET
| VV |  | "031" 1 |  | 1 | [12 empty] | VV | 2 | 2 | True | 0 | ROZPOCET
| VV |  | "032" 12 |  | 12 | [12 empty] | VV | 2 | 2 | True | 0 | ROZPOCET
| VV |  | "033" 16 |  | 16 | [12 empty] | VV | 2 | 2 | True | 0 | ROZPOCET
| VV |  | "034" 4 |  | 4 | [12 empty] | VV | 2 | 2 | True | 0 | ROZPOCET
| VV |  | "035" 2 |  | 2 | [12 empty] | VV | 2 | 2 | True | 0 | ROZPOCET
| VV |  | "036" 2 |  | 2 | [12 empty] | VV | 2 | 2 | True | 0 | ROZPOCET
| VV |  | "037" 4 |  | 4 | [12 empty] | VV | 2 | 2 | True | 0 | ROZPOCET
| VV |  | "038" 2 |  | 2 | [12 empty] | VV | 2 | 2 | True | 0 | ROZPOCET
| VV |  | "039" 10 |  | 10 | [12 empty] | VV | 2 | 2 | True | 0 | ROZPOCET
| VV |  | Mezisoučet |  | 53 | [12 empty] | VV | 2 | 3 | True | 0 | ROZPOCET
| VV |  | Součet |  | 146 | [12 empty] | VV | 2 | 4 | True | 1 | ROZPOCET
218 | K | 998766102 | Přesun hmot tonážní pro kce truhlářské v objektech v přes 6 do 12 m | t | 16.41 |  | 0 | CS ÚRS 2022 01 |  | základní |  | 0 | 0 | 0 | 0 | 0 | 16 | K | 2 |  |  |  | ROZPOCET | 0 | 0 | 0 | 0 | 0 | 1 | 0 | 16 | 635851460
| PP |  | Přesun hmot pro konstrukce truhlářské stanovený z hmotnosti přesunovaného materiálu vodorovná dopravní vzdálenost do 50 m v objektech výšky přes 6 do 12 m | [14 empty] | PP | 2
| Online PSC |  | https://podminky.urs.cz/item/CS_URS_2022_01/998766102 | [14 empty] | Online PSC | 2
219 | K | 998766181 | Příplatek k přesunu hmot tonážní 766 prováděný bez použití mechanizace | t | 16.41 |  | 0 | CS ÚRS 2022 01 |  | základní |  | 0 | 0 | 0 | 0 | 0 | 16 | K | 2 |  |  |  | ROZPOCET | 0 | 0 | 0 | 0 | 0 | 1 | 0 | 16 | 365946064
| PP |  | Přesun hmot pro konstrukce truhlářské stanovený z hmotnosti přesunovaného materiálu Příplatek k ceně za přesun prováděný bez použití mechanizace pro jakoukoliv výšku objektu | [14 empty] | PP | 2
| Online PSC |  | https://podminky.urs.cz/item/CS_URS_2022_01/998766181 | [14 empty] | Online PSC | 2
| D | 767 | Konstrukce zámečnické |  |  |  | 0 |  |  |  |  | 0 |  | 4.6735 |  | 1.5595 | 2 | D | 1 |  |  |  | ROZPOCET | [6 empty] | 0
220 | K | 767161813 | Demontáž zábradlí rovného nerozebíratelného hmotnosti 1 m zábradlí do 20 kg do suti | m | 14.745 |  | 0 | CS ÚRS 2022 01 |  | základní |  | 0 | 0 | 0 | 0.016 | 0.23592 | 16 | K | 2 |  |  |  | ROZPOCET | 0 | 0 | 0 | 0 | 0 | 1 | 0 | 16 | 244647479
| PP |  | Demontáž zábradlí do suti rovného nerozebíratelný spoj hmotnosti 1 m zábradlí do 20 kg | [14 empty] | PP | 2
| Online PSC |  | https://podminky.urs.cz/item/CS_URS_2022_01/767161813 | [14 empty] | Online PSC | 2
| VV |  | zábradlí terasy | [14 empty] | VV | 2 | 1 | True | 0 | ROZPOCET
| VV |  | 14,745 |  | 14.745 | [12 empty] | VV | 2 | 2 | True | 1 | ROZPOCET
221 | K | 767163101 | Montáž přímého kovového zábradlí z dílců do zdiva nebo lehčeného betonu v rovině | m | 246.345 |  | 0 | CS ÚRS 2022 01 |  | základní |  | 0 | 0.0004 | 0.098538 | 0 | 0 | 16 | K | 2 |  |  |  | ROZPOCET | 0 | 0 | 0 | 0 | 0 | 1 | 0 | 16 | 2051426953
| PP |  | Montáž kompletního kovového zábradlí přímého z dílců v rovině (na rovné ploše) kotveného do zdiva nebo lehčeného betonu | [14 empty] | PP | 2
| Online PSC |  | https://podminky.urs.cz/item/CS_URS_2022_01/767163101 | [14 empty] | Online PSC | 2
| VV |  | 1.NP | [14 empty] | VV | 2 | 1 | True | 0 | ROZPOCET
| VV |  | "Z02" 31*1,8 |  | 55.8 | [12 empty] | VV | 2 | 2 | True | 0 | ROZPOCET
| VV |  | "Z04" 2*1,35 |  | 2.7 | [12 empty] | VV | 2 | 2 | True | 0 | ROZPOCET
| VV |  | "Z05" 3*1,2 |  | 3.6 | [12 empty] | VV | 2 | 2 | True | 0 | ROZPOCET
| VV |  | "Z06" 2*1,4 |  | 2.8 | [12 empty] | VV | 2 | 2 | True | 0 | ROZPOCET
| VV |  | "Z07" 1*0,95 |  | 0.95 | [12 empty] | VV | 2 | 2 | True | 0 | ROZPOCET
| VV |  | Mezisoučet |  | 65.85 | [12 empty] | VV | 2 | 3 | True | 0 | ROZPOCET
| VV |  | 2.NP | [14 empty] | VV | 2 | 1 | True | 0 | ROZPOCET
| VV |  | "Z02" 38*1,8 |  | 68.4 | [12 empty] | VV | 2 | 2 | True | 0 | ROZPOCET
| VV |  | "Z03" 1*2,3 |  | 2.3 | [12 empty] | VV | 2 | 2 | True | 0 | ROZPOCET
| VV |  | "Z05" 4*1,2 |  | 4.8 | [12 empty] | VV | 2 | 2 | True | 0 | ROZPOCET
| VV |  | "Z06" 3*1,4 |  | 4.2 | [12 empty] | VV | 2 | 2 | True | 0 | ROZPOCET
| VV |  | Mezisoučet |  | 79.7 | [12 empty] | VV | 2 | 3 | True | 0 | ROZPOCET
| VV |  | 3.NP | [14 empty] | VV | 2 | 1 | True | 0 | ROZPOCET
| VV |  | "Z01" 31*1,65 |  | 51.15 | [12 empty] | VV | 2 | 2 | True | 0 | ROZPOCET
| VV |  | "Z02" 14*1,8 |  | 25.2 | [12 empty] | VV | 2 | 2 | True | 0 | ROZPOCET
| VV |  | "Z03" 2*2,3 |  | 4.6 | [12 empty] | VV | 2 | 2 | True | 0 | ROZPOCET
| VV |  | "Z04" 2*1,35 |  | 2.7 | [12 empty] | VV | 2 | 2 | True | 0 | ROZPOCET
| VV |  | "Z05" 2*1,2 |  | 2.4 | [12 empty] | VV | 2 | 2 | True | 0 | ROZPOCET
| VV |  | Mezisoučet |  | 86.05 | [12 empty] | VV | 2 | 3 | True | 0 | ROZPOCET
| VV |  | zábradlí terasy | [14 empty] | VV | 2 | 1 | True | 0 | ROZPOCET
| VV |  | 14,745 |  | 14.745 | [12 empty] | VV | 2 | 2 | True | 0 | ROZPOCET
| VV |  | Mezisoučet |  | 14.745 | [12 empty] | VV | 2 | 3 | True | 0 | ROZPOCET
| VV |  | Součet |  | 246.345 | [12 empty] | VV | 2 | 4 | True | 1 | ROZPOCET
222 | M | 55342284R | ochranné zábradlí Pz z čtvercových ocelových profilů 3x 25x25x2mm kotveno závitovou tyčí M5, distanční trubka pr.8/1, uzavřená matice nebo matice, krytka | m | 231.6 |  | 0 | vlastní |  | základní |  | 0 | 0.015 | 3.474 | 0 | 0 | 32 | M | 2 |  |  |  | ROZPOCET | 0 | 0 | 0 | 0 | 0 | 1 | 0 | 16 | -1430754027
| PP |  | ochranné zábradlí Pz z čtvercových ocelových profilů 3x 25x25x2mm kotveno závitovou tyčí M5, distanční trubka pr.8/1, uzavřená matice nebo matice, krytka | [14 empty] | PP | 2
| VV |  | 1.NP | [14 empty] | VV | 2 | 1 | True | 0 | ROZPOCET
| VV |  | "Z02" 31*1,8 |  | 55.8 | [12 empty] | VV | 2 | 2 | True | 0 | ROZPOCET
| VV |  | "Z04" 2*1,35 |  | 2.7 | [12 empty] | VV | 2 | 2 | True | 0 | ROZPOCET
| VV |  | "Z05" 3*1,2 |  | 3.6 | [12 empty] | VV | 2 | 2 | True | 0 | ROZPOCET
| VV |  | "Z06" 2*1,4 |  | 2.8 | [12 empty] | VV | 2 | 2 | True | 0 | ROZPOCET
| VV |  | "Z07" 1*0,95 |  | 0.95 | [12 empty] | VV | 2 | 2 | True | 0 | ROZPOCET
| VV |  | Mezisoučet |  | 65.85 | [12 empty] | VV | 2 | 3 | True | 0 | ROZPOCET
| VV |  | 2.NP | [14 empty] | VV | 2 | 1 | True | 0 | ROZPOCET
| VV |  | "Z02" 38*1,8 |  | 68.4 | [12 empty] | VV | 2 | 2 | True | 0 | ROZPOCET
| VV |  | "Z03" 1*2,3 |  | 2.3 | [12 empty] | VV | 2 | 2 | True | 0 | ROZPOCET
| VV |  | "Z05" 4*1,2 |  | 4.8 | [12 empty] | VV | 2 | 2 | True | 0 | ROZPOCET
| VV |  | "Z06" 3*1,4 |  | 4.2 | [12 empty] | VV | 2 | 2 | True | 0 | ROZPOCET
| VV |  | Mezisoučet |  | 79.7 | [12 empty] | VV | 2 | 3 | True | 0 | ROZPOCET
| VV |  | 3.NP | [14 empty] | VV | 2 | 1 | True | 0 | ROZPOCET
| VV |  | "Z01" 31*1,65 |  | 51.15 | [12 empty] | VV | 2 | 2 | True | 0 | ROZPOCET
| VV |  | "Z02" 14*1,8 |  | 25.2 | [12 empty] | VV | 2 | 2 | True | 0 | ROZPOCET
| VV |  | "Z03" 2*2,3 |  | 4.6 | [12 empty] | VV | 2 | 2 | True | 0 | ROZPOCET
| VV |  | "Z04" 2*1,35 |  | 2.7 | [12 empty] | VV | 2 | 2 | True | 0 | ROZPOCET
| VV |  | "Z05" 2*1,2 |  | 2.4 | [12 empty] | VV | 2 | 2 | True | 0 | ROZPOCET
| VV |  | Mezisoučet |  | 86.05 | [12 empty] | VV | 2 | 3 | True | 0 | ROZPOCET
| VV |  | Součet |  | 231.6 | [12 empty] | VV | 2 | 4 | True | 1 | ROZPOCET
223 | M | 55391534R | zábradlí Pz s madlem z obdélníkového ocelového profilu 60x30x4mm s výplní ze svislých ocelových čtvercových profilů 30x30x4mm a nátěrem v bílé barvě RAL 9016 | m | 14.745 |  | 0 | vlastní |  | základní |  | 0 | 0.0705 | 1.0395 | 0 | 0 | 32 | M | 2 |  |  |  | ROZPOCET | 0 | 0 | 0 | 0 | 0 | 1 | 0 | 16 | 617105496
| PP |  | zábradlí Pz s madlem z obdélníkového ocelového profilu 60x30x4mm s výplní ze svislých ocelových čtvercových profilů 30x30x4mm a nátěrem v bílé barvě RAL 9016 | [14 empty] | PP | 2
| VV |  | zábradlí terasy | [14 empty] | VV | 2 | 1 | True | 0 | ROZPOCET
| VV |  | 14,745 |  | 14.745 | [12 empty] | VV | 2 | 2 | True | 1 | ROZPOCET
224 | K | 76724911R | D+M ochranné sítě oken v tělocvičně PE 45/3 vypnuté do Pz ocelových lanek včetně příslušenství | m2 | 39.6 |  | 0 | vlastní |  | základní |  | 0 | 0.00099 | 0.039204 | 0 | 0 | 16 | K | 2 |  |  |  | ROZPOCET | 0 | 0 | 0 | 0 | 0 | 1 | 0 | 16 | -2124354984
| PP |  | D+M ochranné sítě oken v tělocvičně PE 45/3 vypnuté do Pz ocelových lanek včetně příslušenství | [14 empty] | PP | 2
| VV |  | 6*2,2*3 |  | 39.6 | [12 empty] | VV | 2 | 2 | True | 1 | ROZPOCET
225 | K | 767661811 | Demontáž mříží pevných nebo otevíravých | m2 | 65.178 |  | 0 | CS ÚRS 2022 01 |  | základní |  | 0 | 0 | 0 | 0.02 | 1.3036 | 16 | K | 2 |  |  |  | ROZPOCET | 0 | 0 | 0 | 0 | 0 | 1 | 0 | 16 | 458325574
| PP |  | Demontáž mříží pevných nebo otevíravých | [14 empty] | PP | 2
| Online PSC |  | https://podminky.urs.cz/item/CS_URS_2022_01/767661811 | [14 empty] | Online PSC | 2
| VV |  | 3.NP | [14 empty] | VV | 2 | 1 | True | 0 | ROZPOCET
| VV |  | 31*1,45*1,45 |  | 65.178 | [12 empty] | VV | 2 | 2 | True | 1 | ROZPOCET
226 | K | 767995111 | Montáž atypických zámečnických konstrukcí hm do 5 kg | kg | 20.8 |  | 0 | CS ÚRS 2022 01 |  | základní |  | 0 | 7e-05 | 0.001456 | 0 | 0 | 16 | K | 2 |  |  |  | ROZPOCET | 0 | 0 | 0 | 0 | 0 | 1 | 0 | 16 | -1572133832
| PP |  | Montáž ostatních atypických zámečnických konstrukcí hmotnosti do 5 kg | [14 empty] | PP | 2
| Online PSC |  | https://podminky.urs.cz/item/CS_URS_2022_01/767995111 | [14 empty] | Online PSC | 2
| VV |  | segmentový hliníkový vlajkový stožár | [14 empty] | VV | 2 | 1 | True | 0 | ROZPOCET
| VV |  | 2*10,4 |  | 20.8 | [12 empty] | VV | 2 | 2 | True | 1 | ROZPOCET
227 | M | 31674065R | stožár vlajek hliníkový segmentový s vnějším vedením lanka v 5,0m včetně příslušenství | kus | 2 |  | 0 | vlastní |  | základní |  | 0 | 0.0104 | 0.0208 | 0 | 0 | 32 | M | 2 |  |  |  | ROZPOCET | 0 | 0 | 0 | 0 | 0 | 1 | 0 | 16 | 1793455174
| PP |  | stožár vlajek hliníkový segmentový s vnějším vedením lanka v 5,0m včetně příslušenství | [14 empty] | PP | 2
228 | K | 767996801 | Demontáž atypických zámečnických konstrukcí rozebráním hm jednotlivých dílů do 50 kg | kg | 20 |  | 0 | CS ÚRS 2022 01 |  | základní |  | 0 | 0 | 0 | 0.001 | 0.02 | 16 | K | 2 |  |  |  | ROZPOCET | 0 | 0 | 0 | 0 | 0 | 1 | 0 | 16 | -418308896
| PP |  | Demontáž ostatních zámečnických konstrukcí o hmotnosti jednotlivých dílů rozebráním do 50 kg | [14 empty] | PP | 2
| Online PSC |  | https://podminky.urs.cz/item/CS_URS_2022_01/767996801 | [14 empty] | Online PSC | 2
| VV |  | demontáž vlajkových nosičů | [14 empty] | VV | 2 | 1 | True | 0 | ROZPOCET
| VV |  | 2*10 |  | 20 | [12 empty] | VV | 2 | 2 | True | 1 | ROZPOCET
229 | K | 998767102 | Přesun hmot tonážní pro zámečnické konstrukce v objektech v přes 6 do 12 m | t | 4.674 |  | 0 | CS ÚRS 2022 01 |  | základní |  | 0 | 0 | 0 | 0 | 0 | 16 | K | 2 |  |  |  | ROZPOCET | 0 | 0 | 0 | 0 | 0 | 1 | 0 | 16 | -148212288
| PP |  | Přesun hmot pro zámečnické konstrukce stanovený z hmotnosti přesunovaného materiálu vodorovná dopravní vzdálenost do 50 m v objektech výšky přes 6 do 12 m | [14 empty] | PP | 2
| Online PSC |  | https://podminky.urs.cz/item/CS_URS_2022_01/998767102 | [14 empty] | Online PSC | 2
230 | K | 998767181 | Příplatek k přesunu hmot tonážní 767 prováděný bez použití mechanizace | t | 4.674 |  | 0 | CS ÚRS 2022 01 |  | základní |  | 0 | 0 | 0 | 0 | 0 | 16 | K | 2 |  |  |  | ROZPOCET | 0 | 0 | 0 | 0 | 0 | 1 | 0 | 16 | 1597238318
| PP |  | Přesun hmot pro zámečnické konstrukce stanovený z hmotnosti přesunovaného materiálu Příplatek k cenám za přesun prováděný bez použití mechanizace pro jakoukoliv výšku objektu | [14 empty] | PP | 2
| Online PSC |  | https://podminky.urs.cz/item/CS_URS_2022_01/998767181 | [14 empty] | Online PSC | 2
| D | 771 | Podlahy z dlaždic |  |  |  | 0 |  |  |  |  | 0 |  | 1.1307 |  | 0 | 2 | D | 1 |  |  |  | ROZPOCET | [6 empty] | 0
231 | K | 771474113 | Montáž soklů z dlaždic keramických rovných flexibilní lepidlo v přes 90 do 120 mm | m | 14.745 |  | 0 | CS ÚRS 2022 01 |  | základní |  | 0 | 0.00058 | 0.0085521 | 0 | 0 | 16 | K | 2 |  |  |  | ROZPOCET | 0 | 0 | 0 | 0 | 0 | 1 | 0 | 16 | 1774734723
| PP |  | Montáž soklů z dlaždic keramických lepených flexibilním lepidlem rovných, výšky přes 90 do 120 mm | [14 empty] | PP | 2
| Online PSC |  | https://podminky.urs.cz/item/CS_URS_2022_01/771474113 | [14 empty] | Online PSC | 2
| VV |  | terasa | [14 empty] | VV | 2 | 1 | True | 0 | ROZPOCET
| VV |  | 11,524+3,221 |  | 14.745 | [12 empty] | VV | 2 | 2 | True | 1 | ROZPOCET
232 | K | 771574264 | Montáž podlah keramických pro mechanické zatížení protiskluzných lepených flexibilním lepidlem přes 12 do 19 ks/m2 | m2 | 37.119 |  | 0 | CS ÚRS 2022 01 |  | základní |  | 0 | 0.00694 | 0.25761 | 0 | 0 | 16 | K | 2 |  |  |  | ROZPOCET | 0 | 0 | 0 | 0 | 0 | 1 | 0 | 16 | -1206183375
| PP |  | Montáž podlah z dlaždic keramických lepených flexibilním lepidlem maloformátových pro vysoké mechanické zatížení protiskluzných nebo reliéfních (bezbariérových) přes 12 do 19 ks/m2 | [14 empty] | PP | 2
| Online PSC |  | https://podminky.urs.cz/item/CS_URS_2022_01/771574264 | [14 empty] | Online PSC | 2
| VV |  | terasa | [14 empty] | VV | 2 | 1 | True | 0 | ROZPOCET
| VV |  | 11,524*3,221 |  | 37.119 | [12 empty] | VV | 2 | 2 | True | 1 | ROZPOCET
233 | M | 59761612 | dlažba keramická slinutá hladká do interiéru i exteriéru pro vysoké mechanické namáhání přes 12 do 19ks/m2 | m2 | 40.831 |  | 0 | CS ÚRS 2022 01 |  | základní |  | 0 | 0.0192 | 0.78396 | 0 | 0 | 32 | M | 2 |  |  |  | ROZPOCET | 0 | 0 | 0 | 0 | 0 | 1 | 0 | 16 | 169703502
| PP |  | dlažba keramická slinutá hladká do interiéru i exteriéru pro vysoké mechanické namáhání přes 12 do 19ks/m2 | [14 empty] | PP | 2
| VV |  | terasa | [14 empty] | VV | 2 | 1 | True | 0 | ROZPOCET
| VV |  | 37,119 |  | 37.119 | [12 empty] | VV | 2 | 2 | True | 1 | ROZPOCET
| VV |  | 37,119*1,1 'Přepočtené koeficientem množství |  | 40.831 | [12 empty] | VV | 2 | 2 | False | 1 | ROZPOCET
234 | K | 77159111R | Podlahy spárování polyuretanem | m | 14.745 |  | 0 | vlastní |  | základní |  | 0 | 0.0001 | 0.0014745 | 0 | 0 | 16 | K | 2 |  |  |  | ROZPOCET | 0 | 0 | 0 | 0 | 0 | 1 | 0 | 16 | 1830020084
| PP |  | Podlahy - dokončovací práce spárování polyuretanem | [14 empty] | PP | 2
| VV |  | terasa | [14 empty] | VV | 2 | 1 | True | 0 | ROZPOCET
| VV |  | 11,524+3,221 |  | 14.745 | [12 empty] | VV | 2 | 2 | True | 1 | ROZPOCET
235 | K | 771591207 | Montáž izolace pod dlažbu nátěrem nebo stěrkou ve dvou vrstvách | m2 | 37.119 |  | 0 | CS ÚRS 2022 01 |  | základní |  | 0 | 0 | 0 | 0 | 0 | 16 | K | 2 |  |  |  | ROZPOCET | 0 | 0 | 0 | 0 | 0 | 1 | 0 | 16 | -1396894068
| PP |  | Izolace podlahy pod dlažbu montáž izolace nátěrem nebo stěrkou ve dvou vrstvách | [14 empty] | PP | 2
| Online PSC |  | https://podminky.urs.cz/item/CS_URS_2022_01/771591207 | [14 empty] | Online PSC | 2
| VV |  | terasa | [14 empty] | VV | 2 | 1 | True | 0 | ROZPOCET
| VV |  | 37,119 |  | 37.119 | [12 empty] | VV | 2 | 2 | True | 1 | ROZPOCET
236 | M | 24551040 | stěrka hydroizolační dvousložková cemento-polymerová pod dlažbu | kg | 58.462 |  | 0 | CS ÚRS 2022 01 |  | základní |  | 0 | 0.001 | 0.058462 | 0 | 0 | 32 | M | 2 |  |  |  | ROZPOCET | 0 | 0 | 0 | 0 | 0 | 1 | 0 | 16 | 231400090
| PP |  | stěrka hydroizolační dvousložková cemento-polymerová pod dlažbu | [14 empty] | PP | 2
| VV |  | terasa | [14 empty] | VV | 2 | 1 | True | 0 | ROZPOCET
| VV |  | 37,119 |  | 37.119 | [12 empty] | VV | 2 | 2 | True | 1 | ROZPOCET
| VV |  | 37,119*1,575 'Přepočtené koeficientem množství |  | 58.462 | [12 empty] | VV | 2 | 2 | False | 1 | ROZPOCET
237 | K | 771591341 | Žlab pro odvodnění balkonu nebo terasy z barevně lakovaného hliníku poloměru do 50 mm | m | 11.524 |  | 0 | CS ÚRS 2022 01 |  | základní |  | 0 | 0.00134 | 0.015442 | 0 | 0 | 16 | K | 2 |  |  |  | ROZPOCET | 0 | 0 | 0 | 0 | 0 | 1 | 0 | 16 | 1510312766
| PP |  | Odvodnění balkonů nebo teras z barevně lakovaného hliníku žlab včetně koncovky, kotlíku a rohů poloměru do 50 mm | [14 empty] | PP | 2
| Online PSC |  | https://podminky.urs.cz/item/CS_URS_2022_01/771591341 | [14 empty] | Online PSC | 2
| VV |  | terasa | [14 empty] | VV | 2 | 1 | True | 0 | ROZPOCET
| VV |  | 11,524 |  | 11.524 | [12 empty] | VV | 2 | 2 | True | 1 | ROZPOCET
238 | K | 771591345 | Svod pro odvodnění balkonu nebo terasy z barevně lakovaného hliníku průměru přes 50 mm | m | 4.8 |  | 0 | CS ÚRS 2022 01 |  | základní |  | 0 | 0.00069 | 0.003312 | 0 | 0 | 16 | K | 2 |  |  |  | ROZPOCET | 0 | 0 | 0 | 0 | 0 | 1 | 0 | 16 | -132867242
| PP |  | Odvodnění balkonů nebo teras z barevně lakovaného hliníku svod včetně objímek, oblouku a chrliče průměru přes 50 mm | [14 empty] | PP | 2
| Online PSC |  | https://podminky.urs.cz/item/CS_URS_2022_01/771591345 | [14 empty] | Online PSC | 2
| VV |  | terasa | [14 empty] | VV | 2 | 1 | True | 0 | ROZPOCET
| VV |  | 4,8 |  | 4.8 | [12 empty] | VV | 2 | 2 | True | 1 | ROZPOCET
239 | K | 771592011 | Čištění vnitřních ploch podlah nebo schodišť po položení dlažby chemickými prostředky | m2 | 37.119 |  | 0 | CS ÚRS 2022 01 |  | základní |  | 0 | 5e-05 | 0.001856 | 0 | 0 | 16 | K | 2 |  |  |  | ROZPOCET | 0 | 0 | 0 | 0 | 0 | 1 | 0 | 16 | -53413699
| PP |  | Čištění vnitřních ploch po položení dlažby podlah nebo schodišť chemickými prostředky | [14 empty] | PP | 2
| Online PSC |  | https://podminky.urs.cz/item/CS_URS_2022_01/771592011 | [14 empty] | Online PSC | 2
| VV |  | terasa | [14 empty] | VV | 2 | 1 | True | 0 | ROZPOCET
| VV |  | 37,119 |  | 37.119 | [12 empty] | VV | 2 | 2 | True | 1 | ROZPOCET
240 | K | 998771102 | Přesun hmot tonážní pro podlahy z dlaždic v objektech v přes 6 do 12 m | t | 1.131 |  | 0 | CS ÚRS 2022 01 |  | základní |  | 0 | 0 | 0 | 0 | 0 | 16 | K | 2 |  |  |  | ROZPOCET | 0 | 0 | 0 | 0 | 0 | 1 | 0 | 16 | 569720361
| PP |  | Přesun hmot pro podlahy z dlaždic stanovený z hmotnosti přesunovaného materiálu vodorovná dopravní vzdálenost do 50 m v objektech výšky přes 6 do 12 m | [14 empty] | PP | 2
| Online PSC |  | https://podminky.urs.cz/item/CS_URS_2022_01/998771102 | [14 empty] | Online PSC | 2
241 | K | 998771181 | Příplatek k přesunu hmot tonážní 771 prováděný bez použití mechanizace | t | 1.131 |  | 0 | CS ÚRS 2022 01 |  | základní |  | 0 | 0 | 0 | 0 | 0 | 16 | K | 2 |  |  |  | ROZPOCET | 0 | 0 | 0 | 0 | 0 | 1 | 0 | 16 | -734878032
| PP |  | Přesun hmot pro podlahy z dlaždic stanovený z hmotnosti přesunovaného materiálu Příplatek k ceně za přesun prováděný bez použití mechanizace pro jakoukoliv výšku objektu | [14 empty] | PP | 2
| Online PSC |  | https://podminky.urs.cz/item/CS_URS_2022_01/998771181 | [14 empty] | Online PSC | 2
| D | 781 | Dokončovací práce - obklady |  |  |  | 0 |  |  |  |  | 0 |  | 0.16697 |  | 0 | 2 | D | 1 |  |  |  | ROZPOCET | [6 empty] | 0
242 | K | 781121011 | Nátěr penetrační na stěnu | m2 | 7.475 |  | 0 | CS ÚRS 2022 01 |  | základní |  | 0 | 0.0003 | 0.0022425 | 0 | 0 | 16 | K | 2 |  |  |  | ROZPOCET | 0 | 0 | 0 | 0 | 0 | 1 | 0 | 16 | 278562586
| PP |  | Příprava podkladu před provedením obkladu nátěr penetrační na stěnu | [14 empty] | PP | 2
| Online PSC |  | https://podminky.urs.cz/item/CS_URS_2022_01/781121011 | [14 empty] | Online PSC | 2
| VV |  | 1.NP | [14 empty] | VV | 2 | 1 | True | 0 | ROZPOCET
| VV |  | "013" 2*1,2*0,375 |  | 0.9 | [12 empty] | VV | 2 | 2 | True | 0 | ROZPOCET
| VV |  | "014" 1*1,2*0,395 |  | 0.474 | [12 empty] | VV | 2 | 2 | True | 0 | ROZPOCET
| VV |  | "015" 5*1,56*0,37 |  | 2.886 | [12 empty] | VV | 2 | 2 | True | 0 | ROZPOCET
| VV |  | "018" 1*0,56*0,425 |  | 0.238 | [12 empty] | VV | 2 | 2 | True | 0 | ROZPOCET
| VV |  | "044" 1*0,455*0,345 |  | 0.157 | [12 empty] | VV | 2 | 2 | True | 0 | ROZPOCET
| VV |  | "045" 3*0,6*0,39 |  | 0.702 | [12 empty] | VV | 2 | 2 | True | 0 | ROZPOCET
| VV |  | Mezisoučet |  | 5.357 | [12 empty] | VV | 2 | 3 | True | 0 | ROZPOCET
| VV |  | 2.NP | [14 empty] | VV | 2 | 1 | True | 0 | ROZPOCET
| VV |  | "042" 3*0,6*0,38 |  | 0.684 | [12 empty] | VV | 2 | 2 | True | 0 | ROZPOCET
| VV |  | "043" 2*0,455*0,375 |  | 0.341 | [12 empty] | VV | 2 | 2 | True | 0 | ROZPOCET
| VV |  | Mezisoučet |  | 1.025 | [12 empty] | VV | 2 | 3 | True | 0 | ROZPOCET
| VV |  | 3.NP | [14 empty] | VV | 2 | 1 | True | 0 | ROZPOCET
| VV |  | "040" 3*0,6*0,425 |  | 0.765 | [12 empty] | VV | 2 | 2 | True | 0 | ROZPOCET
| VV |  | "041" 2*0,455*0,36 |  | 0.328 | [12 empty] | VV | 2 | 2 | True | 0 | ROZPOCET
| VV |  | Mezisoučet |  | 1.093 | [12 empty] | VV | 2 | 3 | True | 0 | ROZPOCET
| VV |  | Součet |  | 7.475 | [12 empty] | VV | 2 | 4 | True | 1 | ROZPOCET
243 | K | 781151031 | Celoplošné vyrovnání podkladu stěrkou tl 3 mm | m2 | 7.475 |  | 0 | CS ÚRS 2022 01 |  | základní |  | 0 | 0.0045 | 0.033637 | 0 | 0 | 16 | K | 2 |  |  |  | ROZPOCET | 0 | 0 | 0 | 0 | 0 | 1 | 0 | 16 | 746623518
| PP |  | Příprava podkladu před provedením obkladu celoplošné vyrovnání podkladu stěrkou, tloušťky 3 mm | [14 empty] | PP | 2
| Online PSC |  | https://podminky.urs.cz/item/CS_URS_2022_01/781151031 | [14 empty] | Online PSC | 2
| VV |  | 1.NP | [14 empty] | VV | 2 | 1 | True | 0 | ROZPOCET
| VV |  | "013" 2*1,2*0,375 |  | 0.9 | [12 empty] | VV | 2 | 2 | True | 0 | ROZPOCET
| VV |  | "014" 1*1,2*0,395 |  | 0.474 | [12 empty] | VV | 2 | 2 | True | 0 | ROZPOCET
| VV |  | "015" 5*1,56*0,37 |  | 2.886 | [12 empty] | VV | 2 | 2 | True | 0 | ROZPOCET
| VV |  | "018" 1*0,56*0,425 |  | 0.238 | [12 empty] | VV | 2 | 2 | True | 0 | ROZPOCET
| VV |  | "044" 1*0,455*0,345 |  | 0.157 | [12 empty] | VV | 2 | 2 | True | 0 | ROZPOCET
| VV |  | "045" 3*0,6*0,39 |  | 0.702 | [12 empty] | VV | 2 | 2 | True | 0 | ROZPOCET
| VV |  | Mezisoučet |  | 5.357 | [12 empty] | VV | 2 | 3 | True | 0 | ROZPOCET
| VV |  | 2.NP | [14 empty] | VV | 2 | 1 | True | 0 | ROZPOCET
| VV |  | "042" 3*0,6*0,38 |  | 0.684 | [12 empty] | VV | 2 | 2 | True | 0 | ROZPOCET
| VV |  | "043" 2*0,455*0,375 |  | 0.341 | [12 empty] | VV | 2 | 2 | True | 0 | ROZPOCET
| VV |  | Mezisoučet |  | 1.025 | [12 empty] | VV | 2 | 3 | True | 0 | ROZPOCET
| VV |  | 3.NP | [14 empty] | VV | 2 | 1 | True | 0 | ROZPOCET
| VV |  | "040" 3*0,6*0,425 |  | 0.765 | [12 empty] | VV | 2 | 2 | True | 0 | ROZPOCET
| VV |  | "041" 2*0,455*0,36 |  | 0.328 | [12 empty] | VV | 2 | 2 | True | 0 | ROZPOCET
| VV |  | Mezisoučet |  | 1.093 | [12 empty] | VV | 2 | 3 | True | 0 | ROZPOCET
| VV |  | Součet |  | 7.475 | [12 empty] | VV | 2 | 4 | True | 1 | ROZPOCET
244 | K | 781495115 | Spárování vnitřních obkladů silikonem | m | 19.635 |  | 0 | CS ÚRS 2022 01 |  | základní |  | 0 | 3e-05 | 0.00058905 | 0 | 0 | 16 | K | 2 |  |  |  | ROZPOCET | 0 | 0 | 0 | 0 | 0 | 1 | 0 | 16 | -619558093
| PP |  | Obklad - dokončující práce ostatní práce spárování silikonem | [14 empty] | PP | 2
| Online PSC |  | https://podminky.urs.cz/item/CS_URS_2022_01/781495115 | [14 empty] | Online PSC | 2
| VV |  | 1.NP | [14 empty] | VV | 2 | 1 | True | 0 | ROZPOCET
| VV |  | "013" 2*1,2 |  | 2.4 | [12 empty] | VV | 2 | 2 | True | 0 | ROZPOCET
| VV |  | "014" 1*1,2 |  | 1.2 | [12 empty] | VV | 2 | 2 | True | 0 | ROZPOCET
| VV |  | "015" 5*1,56 |  | 7.8 | [12 empty] | VV | 2 | 2 | True | 0 | ROZPOCET
| VV |  | "018" 1*0,56 |  | 0.56 | [12 empty] | VV | 2 | 2 | True | 0 | ROZPOCET
| VV |  | "044" 1*0,455 |  | 0.455 | [12 empty] | VV | 2 | 2 | True | 0 | ROZPOCET
| VV |  | "045" 3*0,6 |  | 1.8 | [12 empty] | VV | 2 | 2 | True | 0 | ROZPOCET
| VV |  | Mezisoučet |  | 14.215 | [12 empty] | VV | 2 | 3 | True | 0 | ROZPOCET
| VV |  | 2.NP | [14 empty] | VV | 2 | 1 | True | 0 | ROZPOCET
| VV |  | "042" 3*0,6 |  | 1.8 | [12 empty] | VV | 2 | 2 | True | 0 | ROZPOCET
| VV |  | "043" 2*0,455 |  | 0.91 | [12 empty] | VV | 2 | 2 | True | 0 | ROZPOCET
| VV |  | Mezisoučet |  | 2.71 | [12 empty] | VV | 2 | 3 | True | 0 | ROZPOCET
| VV |  | 3.NP | [14 empty] | VV | 2 | 1 | True | 0 | ROZPOCET
| VV |  | "040" 3*0,6 |  | 1.8 | [12 empty] | VV | 2 | 2 | True | 0 | ROZPOCET
| VV |  | "041" 2*0,455 |  | 0.91 | [12 empty] | VV | 2 | 2 | True | 0 | ROZPOCET
| VV |  | Mezisoučet |  | 2.71 | [12 empty] | VV | 2 | 3 | True | 0 | ROZPOCET
| VV |  | Součet |  | 19.635 | [12 empty] | VV | 2 | 4 | True | 1 | ROZPOCET
245 | K | 781495211 | Čištění vnitřních ploch stěn po provedení obkladu chemickými prostředky | m2 | 7.475 |  | 0 | CS ÚRS 2022 01 |  | základní |  | 0 | 5e-05 | 0.00037375 | 0 | 0 | 16 | K | 2 |  |  |  | ROZPOCET | 0 | 0 | 0 | 0 | 0 | 1 | 0 | 16 | -30487947
| PP |  | Čištění vnitřních ploch po provedení obkladu stěn chemickými prostředky | [14 empty] | PP | 2
| Online PSC |  | https://podminky.urs.cz/item/CS_URS_2022_01/781495211 | [14 empty] | Online PSC | 2
246 | K | 781674113 | Montáž obkladů parapetů š přes 150 do 200 mm z dlaždic keramických lepených flexibilním lepidlem | m | 19.635 |  | 0 | CS ÚRS 2022 01 |  | základní |  | 0 | 0.00098 | 0.019242 | 0 | 0 | 16 | K | 2 |  |  |  | ROZPOCET | 0 | 0 | 0 | 0 | 0 | 1 | 0 | 16 | 1419171765
| PP |  | Montáž obkladů parapetů z dlaždic keramických lepených flexibilním lepidlem, šířky parapetu přes 150 do 200 mm | [14 empty] | PP | 2
| Online PSC |  | https://podminky.urs.cz/item/CS_URS_2022_01/781674113 | [14 empty] | Online PSC | 2
| VV |  | 1.NP | [14 empty] | VV | 2 | 1 | True | 0 | ROZPOCET
| VV |  | "013" 2*1,2 |  | 2.4 | [12 empty] | VV | 2 | 2 | True | 0 | ROZPOCET
| VV |  | "014" 1*1,2 |  | 1.2 | [12 empty] | VV | 2 | 2 | True | 0 | ROZPOCET
| VV |  | "015" 5*1,56 |  | 7.8 | [12 empty] | VV | 2 | 2 | True | 0 | ROZPOCET
| VV |  | "018" 1*0,56 |  | 0.56 | [12 empty] | VV | 2 | 2 | True | 0 | ROZPOCET
| VV |  | "044" 1*0,455 |  | 0.455 | [12 empty] | VV | 2 | 2 | True | 0 | ROZPOCET
| VV |  | "045" 3*0,6 |  | 1.8 | [12 empty] | VV | 2 | 2 | True | 0 | ROZPOCET
| VV |  | Mezisoučet |  | 14.215 | [12 empty] | VV | 2 | 3 | True | 0 | ROZPOCET
| VV |  | 2.NP | [14 empty] | VV | 2 | 1 | True | 0 | ROZPOCET
| VV |  | "042" 3*0,6 |  | 1.8 | [12 empty] | VV | 2 | 2 | True | 0 | ROZPOCET
| VV |  | "043" 2*0,455 |  | 0.91 | [12 empty] | VV | 2 | 2 | True | 0 | ROZPOCET
| VV |  | Mezisoučet |  | 2.71 | [12 empty] | VV | 2 | 3 | True | 0 | ROZPOCET
| VV |  | 3.NP | [14 empty] | VV | 2 | 1 | True | 0 | ROZPOCET
| VV |  | "040" 3*0,6 |  | 1.8 | [12 empty] | VV | 2 | 2 | True | 0 | ROZPOCET
| VV |  | "041" 2*0,455 |  | 0.91 | [12 empty] | VV | 2 | 2 | True | 0 | ROZPOCET
| VV |  | Mezisoučet |  | 2.71 | [12 empty] | VV | 2 | 3 | True | 0 | ROZPOCET
| VV |  | Součet |  | 19.635 | [12 empty] | VV | 2 | 4 | True | 1 | ROZPOCET
247 | M | 59761071 | obklad keramický hladký přes 12 do 19ks/m2 | m2 | 8.596 |  | 0 | CS ÚRS 2022 01 |  | základní |  | 0 | 0.0129 | 0.11089 | 0 | 0 | 32 | M | 2 |  |  |  | ROZPOCET | 0 | 0 | 0 | 0 | 0 | 1 | 0 | 16 | 2074585327
| PP |  | obklad keramický hladký přes 12 do 19ks/m2 | [14 empty] | PP | 2
| VV |  | 1.NP | [14 empty] | VV | 2 | 1 | True | 0 | ROZPOCET
| VV |  | "013" 2*1,2*0,375 |  | 0.9 | [12 empty] | VV | 2 | 2 | True | 0 | ROZPOCET
| VV |  | "014" 1*1,2*0,395 |  | 0.474 | [12 empty] | VV | 2 | 2 | True | 0 | ROZPOCET
| VV |  | "015" 5*1,56*0,37 |  | 2.886 | [12 empty] | VV | 2 | 2 | True | 0 | ROZPOCET
| VV |  | "018" 1*0,56*0,425 |  | 0.238 | [12 empty] | VV | 2 | 2 | True | 0 | ROZPOCET
| VV |  | "044" 1*0,455*0,345 |  | 0.157 | [12 empty] | VV | 2 | 2 | True | 0 | ROZPOCET
| VV |  | "045" 3*0,6*0,39 |  | 0.702 | [12 empty] | VV | 2 | 2 | True | 0 | ROZPOCET
| VV |  | Mezisoučet |  | 5.357 | [12 empty] | VV | 2 | 3 | True | 0 | ROZPOCET
| VV |  | 2.NP | [14 empty] | VV | 2 | 1 | True | 0 | ROZPOCET
| VV |  | "042" 3*0,6*0,38 |  | 0.684 | [12 empty] | VV | 2 | 2 | True | 0 | ROZPOCET
| VV |  | "043" 2*0,455*0,375 |  | 0.341 | [12 empty] | VV | 2 | 2 | True | 0 | ROZPOCET
| VV |  | Mezisoučet |  | 1.025 | [12 empty] | VV | 2 | 3 | True | 0 | ROZPOCET
| VV |  | 3.NP | [14 empty] | VV | 2 | 1 | True | 0 | ROZPOCET
| VV |  | "040" 3*0,6*0,425 |  | 0.765 | [12 empty] | VV | 2 | 2 | True | 0 | ROZPOCET
| VV |  | "041" 2*0,455*0,36 |  | 0.328 | [12 empty] | VV | 2 | 2 | True | 0 | ROZPOCET
| VV |  | Mezisoučet |  | 1.093 | [12 empty] | VV | 2 | 3 | True | 0 | ROZPOCET
| VV |  | Součet |  | 7.475 | [12 empty] | VV | 2 | 4 | True | 1 | ROZPOCET
| VV |  | 7,475*1,15 'Přepočtené koeficientem množství |  | 8.596 | [12 empty] | VV | 2 | 2 | False | 1 | ROZPOCET
248 | K | 998781103 | Přesun hmot tonážní pro obklady keramické v objektech v přes 12 do 24 m | t | 0.167 |  | 0 | CS ÚRS 2022 01 |  | základní |  | 0 | 0 | 0 | 0 | 0 | 16 | K | 2 |  |  |  | ROZPOCET | 0 | 0 | 0 | 0 | 0 | 1 | 0 | 16 | 599495223
| PP |  | Přesun hmot pro obklady keramické stanovený z hmotnosti přesunovaného materiálu vodorovná dopravní vzdálenost do 50 m v objektech výšky přes 12 do 24 m | [14 empty] | PP | 2
| Online PSC |  | https://podminky.urs.cz/item/CS_URS_2022_01/998781103 | [14 empty] | Online PSC | 2
249 | K | 998781181 | Příplatek k přesunu hmot tonážní 781 prováděný bez použití mechanizace | t | 0.167 |  | 0 | CS ÚRS 2022 01 |  | základní |  | 0 | 0 | 0 | 0 | 0 | 16 | K | 2 |  |  |  | ROZPOCET | 0 | 0 | 0 | 0 | 0 | 1 | 0 | 16 | -1604110262
| PP |  | Přesun hmot pro obklady keramické stanovený z hmotnosti přesunovaného materiálu Příplatek k cenám za přesun prováděný bez použití mechanizace pro jakoukoliv výšku objektu | [14 empty] | PP | 2
| Online PSC |  | https://podminky.urs.cz/item/CS_URS_2022_01/998781181 | [14 empty] | Online PSC | 2
| D | 783 | Dokončovací práce - nátěry |  |  |  | 0 |  |  |  |  | 0 |  | 1.1334 |  | 0 | 2 | D | 1 |  |  |  | ROZPOCET | [6 empty] | 0
250 | K | 783809225 | Montáž hladkých ozdobných prvků s převažujícím délkovým rozměrem v (š) přes 120 do 200 mm na fasády | m | 230.8 |  | 0 | CS ÚRS 2022 01 |  | základní |  | 0 | 0.0008 | 0.18464 | 0 | 0 | 16 | K | 2 |  |  |  | ROZPOCET | 0 | 0 | 0 | 0 | 0 | 1 | 0 | 16 | -1570303680
| PP |  | Montáž ozdobných prvků na fasádní plochy (materiál ve specifikaci ) s převažujícím délkovým rozměrem hladkých, výšky (šířky) lepené plochy přes 120 do 200 mm | [14 empty] | PP | 2
| Online PSC |  | https://podminky.urs.cz/item/CS_URS_2022_01/783809225 | [14 empty] | Online PSC | 2
| VV |  | průběžná římsa | [14 empty] | VV | 2 | 1 | True | 0 | ROZPOCET
| VV |  | 230,8 |  | 230.8 | [12 empty] | VV | 2 | 2 | True | 1 | ROZPOCET
251 | M | 28374122 | dekorační prvek fasádní průběžná římsa v do 200mm | m | 230.8 |  | 0 | CS ÚRS 2022 01 |  | základní |  | 0 | 0.00025 | 0.0577 | 0 | 0 | 8 | M | 2 |  |  |  | ROZPOCET | 0 | 0 | 0 | 0 | 0 | 1 | 0 | 4 | 1616417975
| PP |  | dekorační prvek fasádní průběžná římsa v do 200mm | [14 empty] | PP | 2
| VV |  | 230,8 |  | 230.8 | [12 empty] | VV | 2 | 2 | True | 1 | ROZPOCET
252 | K | 783809227 | Montáž hladkých ozdobných prvků s převažujícím délkovým rozměrem v (š) přes 200 mm na fasády | m | 249.64 |  | 0 | CS ÚRS 2022 01 |  | základní |  | 0 | 0.0012 | 0.29957 | 0 | 0 | 16 | K | 2 |  |  |  | ROZPOCET | 0 | 0 | 0 | 0 | 0 | 1 | 0 | 16 | 2040381293
| PP |  | Montáž ozdobných prvků na fasádní plochy (materiál ve specifikaci ) s převažujícím délkovým rozměrem hladkých, výšky (šířky) lepené plochy přes 200 mm | [14 empty] | PP | 2
| Online PSC |  | https://podminky.urs.cz/item/CS_URS_2022_01/783809227 | [14 empty] | Online PSC | 2
| VV |  | podstřešní římsa | [14 empty] | VV | 2 | 1 | True | 0 | ROZPOCET
| VV |  | 249,64 |  | 249.64 | [12 empty] | VV | 2 | 2 | True | 1 | ROZPOCET
253 | M | 28374123 | dekorační prvek fasádní podstřešní římsa v do 200mm | m | 249.64 |  | 0 | CS ÚRS 2022 01 |  | základní |  | 0 | 0.00072 | 0.17974 | 0 | 0 | 8 | M | 2 |  |  |  | ROZPOCET | 0 | 0 | 0 | 0 | 0 | 1 | 0 | 4 | 39876383
| PP |  | dekorační prvek fasádní podstřešní římsa v do 200mm | [14 empty] | PP | 2
| VV |  | 249,64 |  | 249.64 | [12 empty] | VV | 2 | 2 | True | 1 | ROZPOCET
254 | K | 783827485 | Krycí dvojnásobný silikonový nátěr omítek stupně členitosti 5 | m2 | 101.081 |  | 0 | CS ÚRS 2022 01 |  | základní |  | 0 | 0.00103 | 0.10411 | 0 | 0 | 16 | K | 2 |  |  |  | ROZPOCET | 0 | 0 | 0 | 0 | 0 | 1 | 0 | 16 | -1296186587
| PP |  | Krycí (ochranný ) nátěr omítek dvojnásobný hladkých omítek hladkých, zrnitých tenkovrstvých nebo štukových stupně členitosti 5 silikonový | [14 empty] | PP | 2
| Online PSC |  | https://podminky.urs.cz/item/CS_URS_2022_01/783827485 | [14 empty] | Online PSC | 2
| VV |  | podstřešní římsa | [14 empty] | VV | 2 | 1 | True | 0 | ROZPOCET
| VV |  | 249,64*0,22 |  | 54.921 | [12 empty] | VV | 2 | 2 | True | 0 | ROZPOCET
| VV |  | průběžná římsa | [14 empty] | VV | 2 | 1 | True | 0 | ROZPOCET
| VV |  | 230,8*0,2 |  | 46.16 | [12 empty] | VV | 2 | 2 | True | 0 | ROZPOCET
| VV |  | Součet |  | 101.081 | [12 empty] | VV | 2 | 4 | True | 1 | ROZPOCET
255 | K | 783906861 | Odstranění nátěrů z betonových podlah otryskáním | m2 | 6.015 |  | 0 | CS ÚRS 2022 01 |  | základní |  | 0 | 0.048 | 0.28872 | 0 | 0 | 16 | K | 2 |  |  |  | ROZPOCET | 0 | 0 | 0 | 0 | 0 | 1 | 0 | 16 | -1541808069
| PP |  | Odstranění nátěrů z betonových podlah tryskáním | [14 empty] | PP | 2
| Online PSC |  | https://podminky.urs.cz/item/CS_URS_2022_01/783906861 | [14 empty] | Online PSC | 2
| VV |  | venkovní schodiště včetně soklu v 100 mm | [14 empty] | VV | 2 | 1 | True | 0 | ROZPOCET
| VV |  | 1,3*2,58 |  | 3.354 | [12 empty] | VV | 2 | 2 | True | 0 | ROZPOCET
| VV |  | 2*2,58*0,1 |  | 0.516 | [12 empty] | VV | 2 | 2 | True | 0 | ROZPOCET
| VV |  | 1,3*1,65 |  | 2.145 | [12 empty] | VV | 2 | 2 | True | 0 | ROZPOCET
| VV |  | Součet |  | 6.015 | [12 empty] | VV | 2 | 4 | True | 1 | ROZPOCET
256 | K | 783943161 | Penetrační polyuretanový nátěr pórovitých betonových podlah | m2 | 6.015 |  | 0 | CS ÚRS 2022 01 |  | základní |  | 0 | 0.00016 | 0.0009624 | 0 | 0 | 16 | K | 2 |  |  |  | ROZPOCET | 0 | 0 | 0 | 0 | 0 | 1 | 0 | 16 | -442254438
| PP |  | Penetrační nátěr betonových podlah pórovitých ( např. z cihelné dlažby, betonu apod.) polyuretanový | [14 empty] | PP | 2
| Online PSC |  | https://podminky.urs.cz/item/CS_URS_2022_01/783943161 | [14 empty] | Online PSC | 2
| VV |  | venkovní schodiště včetně soklu v 100 mm | [14 empty] | VV | 2 | 1 | True | 0 | ROZPOCET
| VV |  | 1,3*2,58 |  | 3.354 | [12 empty] | VV | 2 | 2 | True | 0 | ROZPOCET
| VV |  | 2*2,58*0,1 |  | 0.516 | [12 empty] | VV | 2 | 2 | True | 0 | ROZPOCET
| VV |  | 1,3*1,65 |  | 2.145 | [12 empty] | VV | 2 | 2 | True | 0 | ROZPOCET
| VV |  | Součet |  | 6.015 | [12 empty] | VV | 2 | 4 | True | 1 | ROZPOCET
257 | K | 783947161 | Krycí dvojnásobný polyuretanový vodou ředitelný nátěr betonové podlahy | m2 | 6.015 |  | 0 | CS ÚRS 2022 01 |  | základní |  | 0 | 0.00048 | 0.0028872 | 0 | 0 | 16 | K | 2 |  |  |  | ROZPOCET | 0 | 0 | 0 | 0 | 0 | 1 | 0 | 16 | 411952946
| PP |  | Krycí (uzavírací) nátěr betonových podlah dvojnásobný polyuretanový vodou ředitelný | [14 empty] | PP | 2
| Online PSC |  | https://podminky.urs.cz/item/CS_URS_2022_01/783947161 | [14 empty] | Online PSC | 2
| VV |  | venkovní schodiště včetně soklu v 100 mm | [14 empty] | VV | 2 | 1 | True | 0 | ROZPOCET
| VV |  | 1,3*2,58 |  | 3.354 | [12 empty] | VV | 2 | 2 | True | 0 | ROZPOCET
| VV |  | 2*2,58*0,1 |  | 0.516 | [12 empty] | VV | 2 | 2 | True | 0 | ROZPOCET
| VV |  | 1,3*1,65 |  | 2.145 | [12 empty] | VV | 2 | 2 | True | 0 | ROZPOCET
| VV |  | Součet |  | 6.015 | [12 empty] | VV | 2 | 4 | True | 1 | ROZPOCET
258 | K | 783997151 | Příplatek k cenám krycího nátěru betonové podlahy za protiskluznou úpravu | m2 | 6.015 |  | 0 | CS ÚRS 2022 01 |  | základní |  | 0 | 0.0025 | 0.015037 | 0 | 0 | 16 | K | 2 |  |  |  | ROZPOCET | 0 | 0 | 0 | 0 | 0 | 1 | 0 | 16 | -1268099182
| PP |  | Krycí (uzavírací) nátěr betonových podlah Příplatek k cenám za provedení protiskluzné vrstvy prosypem křemičitým pískem nebo skleněnými kuličkami | [14 empty] | PP | 2
| Online PSC |  | https://podminky.urs.cz/item/CS_URS_2022_01/783997151 | [14 empty] | Online PSC | 2
| VV |  | venkovní schodiště včetně soklu v 100 mm | [14 empty] | VV | 2 | 1 | True | 0 | ROZPOCET
| VV |  | 1,3*2,58 |  | 3.354 | [12 empty] | VV | 2 | 2 | True | 0 | ROZPOCET
| VV |  | 2*2,58*0,1 |  | 0.516 | [12 empty] | VV | 2 | 2 | True | 0 | ROZPOCET
| VV |  | 1,3*1,65 |  | 2.145 | [12 empty] | VV | 2 | 2 | True | 0 | ROZPOCET
| VV |  | Součet |  | 6.015 | [12 empty] | VV | 2 | 4 | True | 1 | ROZPOCET
| D | 784 | Dokončovací práce - malby a tapety |  |  |  | 0 |  |  |  |  | 0 |  | 2.2868 |  | 0.70127 | 2 | D | 1 |  |  |  | ROZPOCET | [6 empty] | 0
259 | K | 784111011 | Obroušení podkladu omítnutého v místnostech v do 3,80 m | m2 | 1524.508 |  | 0 | CS ÚRS 2022 01 |  | základní |  | 0 | 0 | 0 | 0.00015 | 0.22868 | 16 | K | 2 |  |  |  | ROZPOCET | 0 | 0 | 0 | 0 | 0 | 1 | 0 | 16 | 892692445
| PP |  | Obroušení podkladu omítky v místnostech výšky do 3,80 m | [14 empty] | PP | 2
| Online PSC |  | https://podminky.urs.cz/item/CS_URS_2022_01/784111011 | [14 empty] | Online PSC | 2
| VV |  | 1.NP | [14 empty] | VV | 2 | 1 | True | 0 | ROZPOCET
| VV |  | 2,88*(24,3+11,8+4+2*1,3+3,5+3,5+7,9+5,5+11,1+11,9+9,9+26,1+2,9+2,2+4+5+7+19+4+6,5+4) |  | 508.896 | [12 empty] | VV | 2 | 2 | True | 0 | ROZPOCET
| VV |  | 2.NP | [14 empty] | VV | 2 | 1 | True | 0 | ROZPOCET
| VV |  | 3,22*(31+9+11+7,4+5,8+2*11+9+27,6+6+10+8+10,5+5+7+4+6) |  | 577.346 | [12 empty] | VV | 2 | 2 | True | 0 | ROZPOCET
| VV |  | 3.NP | [14 empty] | VV | 2 | 1 | True | 0 | ROZPOCET
| VV |  | 2,554*(30,4+8,9+6+30+6,6+8,7+23+6+4+5,3+7,2+10,5+8,4+6,6+4+6) |  | 438.266 | [12 empty] | VV | 2 | 2 | True | 0 | ROZPOCET
| VV |  | Součet |  | 1524.508 | [12 empty] | VV | 2 | 4 | True | 1 | ROZPOCET
260 | K | 784121001 | Oškrabání malby v mísnostech v do 3,80 m | m2 | 1524.508 |  | 0 | CS ÚRS 2022 01 |  | základní |  | 0 | 0.001 | 1.5245 | 0.00031 | 0.4726 | 16 | K | 2 |  |  |  | ROZPOCET | 0 | 0 | 0 | 0 | 0 | 1 | 0 | 16 | 1577553697
| PP |  | Oškrabání malby v místnostech výšky do 3,80 m | [14 empty] | PP | 2
| Online PSC |  | https://podminky.urs.cz/item/CS_URS_2022_01/784121001 | [14 empty] | Online PSC | 2
| VV |  | 1.NP | [14 empty] | VV | 2 | 1 | True | 0 | ROZPOCET
| VV |  | 2,88*(24,3+11,8+4+2*1,3+3,5+3,5+7,9+5,5+11,1+11,9+9,9+26,1+2,9+2,2+4+5+7+19+4+6,5+4) |  | 508.896 | [12 empty] | VV | 2 | 2 | True | 0 | ROZPOCET
| VV |  | 2.NP | [14 empty] | VV | 2 | 1 | True | 0 | ROZPOCET
| VV |  | 3,22*(31+9+11+7,4+5,8+2*11+9+27,6+6+10+8+10,5+5+7+4+6) |  | 577.346 | [12 empty] | VV | 2 | 2 | True | 0 | ROZPOCET
| VV |  | 3.NP | [14 empty] | VV | 2 | 1 | True | 0 | ROZPOCET
| VV |  | 2,554*(30,4+8,9+6+30+6,6+8,7+23+6+4+5,3+7,2+10,5+8,4+6,6+4+6) |  | 438.266 | [12 empty] | VV | 2 | 2 | True | 0 | ROZPOCET
| VV |  | Součet |  | 1524.508 | [12 empty] | VV | 2 | 4 | True | 1 | ROZPOCET
261 | K | 784121011 | Rozmývání podkladu po oškrabání malby v místnostech v do 3,80 m | m2 | 1524.508 |  | 0 | CS ÚRS 2022 01 |  | základní |  | 0 | 0 | 0 | 0 | 0 | 16 | K | 2 |  |  |  | ROZPOCET | 0 | 0 | 0 | 0 | 0 | 1 | 0 | 16 | 1003701819
| PP |  | Rozmývání podkladu po oškrabání malby v místnostech výšky do 3,80 m | [14 empty] | PP | 2
| Online PSC |  | https://podminky.urs.cz/item/CS_URS_2022_01/784121011 | [14 empty] | Online PSC | 2
| VV |  | 1.NP | [14 empty] | VV | 2 | 1 | True | 0 | ROZPOCET
| VV |  | 2,88*(24,3+11,8+4+2*1,3+3,5+3,5+7,9+5,5+11,1+11,9+9,9+26,1+2,9+2,2+4+5+7+19+4+6,5+4) |  | 508.896 | [12 empty] | VV | 2 | 2 | True | 0 | ROZPOCET
| VV |  | 2.NP | [14 empty] | VV | 2 | 1 | True | 0 | ROZPOCET
| VV |  | 3,22*(31+9+11+7,4+5,8+2*11+9+27,6+6+10+8+10,5+5+7+4+6) |  | 577.346 | [12 empty] | VV | 2 | 2 | True | 0 | ROZPOCET
| VV |  | 3.NP | [14 empty] | VV | 2 | 1 | True | 0 | ROZPOCET
| VV |  | 2,554*(30,4+8,9+6+30+6,6+8,7+23+6+4+5,3+7,2+10,5+8,4+6,6+4+6) |  | 438.266 | [12 empty] | VV | 2 | 2 | True | 0 | ROZPOCET
| VV |  | Součet |  | 1524.508 | [12 empty] | VV | 2 | 4 | True | 1 | ROZPOCET
262 | K | 784181101 | Základní akrylátová jednonásobná bezbarvá penetrace podkladu v místnostech v do 3,80 m | m2 | 1524.508 |  | 0 | CS ÚRS 2022 01 |  | základní |  | 0 | 0.0002 | 0.3049 | 0 | 0 | 16 | K | 2 |  |  |  | ROZPOCET | 0 | 0 | 0 | 0 | 0 | 1 | 0 | 16 | 1146160480
| PP |  | Penetrace podkladu jednonásobná základní akrylátová bezbarvá v místnostech výšky do 3,80 m | [14 empty] | PP | 2
| Online PSC |  | https://podminky.urs.cz/item/CS_URS_2022_01/784181101 | [14 empty] | Online PSC | 2
| VV |  | 1.NP | [14 empty] | VV | 2 | 1 | True | 0 | ROZPOCET
| VV |  | 2,88*(24,3+11,8+4+2*1,3+3,5+3,5+7,9+5,5+11,1+11,9+9,9+26,1+2,9+2,2+4+5+7+19+4+6,5+4) |  | 508.896 | [12 empty] | VV | 2 | 2 | True | 0 | ROZPOCET
| VV |  | 2.NP | [14 empty] | VV | 2 | 1 | True | 0 | ROZPOCET
| VV |  | 3,22*(31+9+11+7,4+5,8+2*11+9+27,6+6+10+8+10,5+5+7+4+6) |  | 577.346 | [12 empty] | VV | 2 | 2 | True | 0 | ROZPOCET
| VV |  | 3.NP | [14 empty] | VV | 2 | 1 | True | 0 | ROZPOCET
| VV |  | 2,554*(30,4+8,9+6+30+6,6+8,7+23+6+4+5,3+7,2+10,5+8,4+6,6+4+6) |  | 438.266 | [12 empty] | VV | 2 | 2 | True | 0 | ROZPOCET
| VV |  | Součet |  | 1524.508 | [12 empty] | VV | 2 | 4 | True | 1 | ROZPOCET
263 | K | 784211121 | Dvojnásobné bílé malby ze směsí za mokra středně oděruvzdorných v místnostech v do 3,80 m | m2 | 1524.508 |  | 0 | CS ÚRS 2022 01 |  | základní |  | 0 | 0.00028 | 0.42686 | 0 | 0 | 16 | K | 2 |  |  |  | ROZPOCET | 0 | 0 | 0 | 0 | 0 | 1 | 0 | 16 | -347528451
| PP |  | Malby z malířských směsí oděruvzdorných za mokra dvojnásobné, bílé za mokra oděruvzdorné středně v místnostech výšky do 3,80 m | [14 empty] | PP | 2
| Online PSC |  | https://podminky.urs.cz/item/CS_URS_2022_01/784211121 | [14 empty] | Online PSC | 2
| VV |  | 1.NP | [14 empty] | VV | 2 | 1 | True | 0 | ROZPOCET
| VV |  | 2,88*(24,3+11,8+4+2*1,3+3,5+3,5+7,9+5,5+11,1+11,9+9,9+26,1+2,9+2,2+4+5+7+19+4+6,5+4) |  | 508.896 | [12 empty] | VV | 2 | 2 | True | 0 | ROZPOCET
| VV |  | 2.NP | [14 empty] | VV | 2 | 1 | True | 0 | ROZPOCET
| VV |  | 3,22*(31+9+11+7,4+5,8+2*11+9+27,6+6+10+8+10,5+5+7+4+6) |  | 577.346 | [12 empty] | VV | 2 | 2 | True | 0 | ROZPOCET
| VV |  | 3.NP | [14 empty] | VV | 2 | 1 | True | 0 | ROZPOCET
| VV |  | 2,554*(30,4+8,9+6+30+6,6+8,7+23+6+4+5,3+7,2+10,5+8,4+6,6+4+6) |  | 438.266 | [12 empty] | VV | 2 | 2 | True | 0 | ROZPOCET
| VV |  | Součet |  | 1524.508 | [12 empty] | VV | 2 | 4 | True | 1 | ROZPOCET
264 | K | 784211163 | Příplatek k cenám 2x maleb ze směsí za mokra oděruvzdorných za barevnou malbu středně sytého odstínu | m2 | 1524.508 |  | 0 | CS ÚRS 2022 01 |  | základní |  | 0 | 2e-05 | 0.03049 | 0 | 0 | 16 | K | 2 |  |  |  | ROZPOCET | 0 | 0 | 0 | 0 | 0 | 1 | 0 | 16 | -1413756898
| PP |  | Malby z malířských směsí oděruvzdorných za mokra Příplatek k cenám dvojnásobných maleb za provádění barevné malby tónované na tónovacích automatech, v odstínu středně sytém | [14 empty] | PP | 2
| Online PSC |  | https://podminky.urs.cz/item/CS_URS_2022_01/784211163 | [14 empty] | Online PSC | 2
| VV |  | 1.NP | [14 empty] | VV | 2 | 1 | True | 0 | ROZPOCET
| VV |  | 2,88*(24,3+11,8+4+2*1,3+3,5+3,5+7,9+5,5+11,1+11,9+9,9+26,1+2,9+2,2+4+5+7+19+4+6,5+4) |  | 508.896 | [12 empty] | VV | 2 | 2 | True | 0 | ROZPOCET
| VV |  | 2.NP | [14 empty] | VV | 2 | 1 | True | 0 | ROZPOCET
| VV |  | 3,22*(31+9+11+7,4+5,8+2*11+9+27,6+6+10+8+10,5+5+7+4+6) |  | 577.346 | [12 empty] | VV | 2 | 2 | True | 0 | ROZPOCET
| VV |  | 3.NP | [14 empty] | VV | 2 | 1 | True | 0 | ROZPOCET
| VV |  | 2,554*(30,4+8,9+6+30+6,6+8,7+23+6+4+5,3+7,2+10,5+8,4+6,6+4+6) |  | 438.266 | [12 empty] | VV | 2 | 2 | True | 0 | ROZPOCET
| VV |  | Součet |  | 1524.508 | [12 empty] | VV | 2 | 4 | True | 1 | ROZPOCET
| D | 786 | Dokončovací práce - čalounické úpravy |  |  |  | 0 |  |  |  |  | 0 |  | 0.21079 |  | 0 | 2 | D | 1 |  |  |  | ROZPOCET | [6 empty] | 0
265 | K | 786612200 | Montáž zastiňujících rolet z textilií nebo umělých tkanin | kus | 83 |  | 0 | CS ÚRS 2022 01 |  | základní |  | 0 | 0 | 0 | 0 | 0 | 16 | K | 2 |  |  |  | ROZPOCET | 0 | 0 | 0 | 0 | 0 | 1 | 0 | 16 | 382473408
| PP |  | Montáž zastiňujících rolet do jakýchkoli typů oken z textilií nebo umělých tkanin | [14 empty] | PP | 2
| Online PSC |  | https://podminky.urs.cz/item/CS_URS_2022_01/786612200 | [14 empty] | Online PSC | 2
| VV |  | 1.NP | [14 empty] | VV | 2 | 1 | True | 0 | ROZPOCET
| VV |  | 11 |  | 11 | [12 empty] | VV | 2 | 2 | True | 0 | ROZPOCET
| VV |  | 2.NP | [14 empty] | VV | 2 | 1 | True | 0 | ROZPOCET
| VV |  | 35 |  | 35 | [12 empty] | VV | 2 | 2 | True | 0 | ROZPOCET
| VV |  | 3.NP | [14 empty] | VV | 2 | 1 | True | 0 | ROZPOCET
| VV |  | 37 |  | 37 | [12 empty] | VV | 2 | 2 | True | 0 | ROZPOCET
| VV |  | Součet |  | 83 | [12 empty] | VV | 2 | 4 | True | 1 | ROZPOCET
266 | M | 61124363R | roleta celostínící vnitřní 100x162cm | kus | 2 |  | 0 | vlastní |  | základní |  | 0 | 0.0014 | 0.0028 | 0 | 0 | 32 | M | 2 |  |  |  | ROZPOCET | 0 | 0 | 0 | 0 | 0 | 1 | 0 | 16 | -835870708
| PP |  | roleta celostínící vnitřní 100x162cm | [14 empty] | PP | 2
| VV |  | 3.NP | [14 empty] | VV | 2 | 1 | True | 0 | ROZPOCET
| VV |  | 2 |  | 2 | [12 empty] | VV | 2 | 2 | True | 1 | ROZPOCET
267 | M | 61124364R | roleta celostínící vnitřní 100x198cm | kus | 2 |  | 0 | vlastní |  | základní |  | 0 | 0.00142 | 0.00284 | 0 | 0 | 32 | M | 2 |  |  |  | ROZPOCET | 0 | 0 | 0 | 0 | 0 | 1 | 0 | 16 | 1012179185
| PP |  | roleta celostínící vnitřní 100x198cm | [14 empty] | PP | 2
| VV |  | 2.NP | [14 empty] | VV | 2 | 1 | True | 0 | ROZPOCET
| VV |  | 2 |  | 2 | [12 empty] | VV | 2 | 2 | True | 1 | ROZPOCET
268 | M | 61124365R | roleta celostínící vnitřní 112x198cm | kus | 1 |  | 0 | vlastní |  | základní |  | 0 | 0.00145 | 0.00145 | 0 | 0 | 32 | M | 2 |  |  |  | ROZPOCET | 0 | 0 | 0 | 0 | 0 | 1 | 0 | 16 | -603228770
| PP |  | roleta celostínící vnitřní 112x198cm | [14 empty] | PP | 2
| VV |  | 1.NP | [14 empty] | VV | 2 | 1 | True | 0 | ROZPOCET
| VV |  | 1 |  | 1 | [12 empty] | VV | 2 | 2 | True | 1 | ROZPOCET
269 | M | 61124366R | roleta celostínící vnitřní 120x198cm | kus | 1 |  | 0 | vlastní |  | základní |  | 0 | 0.0015 | 0.0015 | 0 | 0 | 32 | M | 2 |  |  |  | ROZPOCET | 0 | 0 | 0 | 0 | 0 | 1 | 0 | 16 | -170517665
| PP |  | roleta celostínící vnitřní 120x198cm | [14 empty] | PP | 2
| VV |  | 2.NP | [14 empty] | VV | 2 | 1 | True | 0 | ROZPOCET
| VV |  | 1 |  | 1 | [12 empty] | VV | 2 | 2 | True | 1 | ROZPOCET
270 | M | 61124367R | roleta celostínící vnitřní 145x145cm | kus | 27 |  | 0 | vlastní |  | základní |  | 0 | 0.0018 | 0.0486 | 0 | 0 | 32 | M | 2 |  |  |  | ROZPOCET | 0 | 0 | 0 | 0 | 0 | 1 | 0 | 16 | -695910964
| PP |  | roleta celostínící vnitřní 145x145cm | [14 empty] | PP | 2
| VV |  | 3.NP | [14 empty] | VV | 2 | 1 | True | 0 | ROZPOCET
| VV |  | 27 |  | 27 | [12 empty] | VV | 2 | 2 | True | 1 | ROZPOCET
271 | M | 61124368R | roleta celostínící vnitřní 156x162cm | kus | 8 |  | 0 | vlastní |  | základní |  | 0 | 0.0024 | 0.0192 | 0 | 0 | 32 | M | 2 |  |  |  | ROZPOCET | 0 | 0 | 0 | 0 | 0 | 1 | 0 | 16 | -1283508854
| PP |  | roleta celostínící vnitřní 156x162cm | [14 empty] | PP | 2
| VV |  | 3.NP | [14 empty] | VV | 2 | 1 | True | 0 | ROZPOCET
| VV |  | 8 |  | 8 | [12 empty] | VV | 2 | 2 | True | 1 | ROZPOCET
272 | M | 61124369R | roleta celostínící vnitřní 156x198cm | kus | 42 |  | 0 | vlastní |  | základní |  | 0 | 0.0032 | 0.1344 | 0 | 0 | 32 | M | 2 |  |  |  | ROZPOCET | 0 | 0 | 0 | 0 | 0 | 1 | 0 | 16 | 1476259567
| PP |  | roleta celostínící vnitřní 156x198cm | [14 empty] | PP | 2
| VV |  | 1.NP | [14 empty] | VV | 2 | 1 | True | 0 | ROZPOCET
| VV |  | 10 |  | 10 | [12 empty] | VV | 2 | 2 | True | 0 | ROZPOCET
| VV |  | 2.NP | [14 empty] | VV | 2 | 1 | True | 0 | ROZPOCET
| VV |  | 32 |  | 32 | [12 empty] | VV | 2 | 2 | True | 0 | ROZPOCET
| VV |  | Součet |  | 42 | [12 empty] | VV | 2 | 4 | True | 1 | ROZPOCET
273 | K | 998786102 | Přesun hmot tonážní pro stínění a čalounické úpravy v objektech v přes 6 do 12 m | t | 0.211 |  | 0 | CS ÚRS 2022 01 |  | základní |  | 0 | 0 | 0 | 0 | 0 | 16 | K | 2 |  |  |  | ROZPOCET | 0 | 0 | 0 | 0 | 0 | 1 | 0 | 16 | -1990780436
| PP |  | Přesun hmot pro stínění a čalounické úpravy stanovený z hmotnosti přesunovaného materiálu vodorovná dopravní vzdálenost do 50 m v objektech výšky (hloubky) přes 6 do 12 m | [14 empty] | PP | 2
| Online PSC |  | https://podminky.urs.cz/item/CS_URS_2022_01/998786102 | [14 empty] | Online PSC | 2
274 | K | 998786181 | Příplatek k přesunu hmot tonážní 786 prováděný bez použití mechanizace | t | 0.211 |  | 0 | CS ÚRS 2022 01 |  | základní |  | 0 | 0 | 0 | 0 | 0 | 16 | K | 2 |  |  |  | ROZPOCET | 0 | 0 | 0 | 0 | 0 | 1 | 0 | 16 | 1018987116
| PP |  | Přesun hmot pro stínění a čalounické úpravy stanovený z hmotnosti přesunovaného materiálu Příplatek k cenám za přesun prováděný bez použití mechanizace pro jakoukoliv výšku objektu | [14 empty] | PP | 2
| Online PSC |  | https://podminky.urs.cz/item/CS_URS_2022_01/998786181 | [14 empty] | Online PSC | 2

## 02 - Vedlejší a ostatní n...
{08ef8227-da97-4950-ba01-aedd71e96d72}
2
| KRYCÍ LIST SOUPISU PRACÍ | [7 empty] | v --- níže se nacházejí doplnkové a pomocné údaje k sestavám --- v | [8 empty] | False
Stavba:
Stavební úpravy části objektu - Základní škola Ostrov - úprava rozsahu zateplení objektu a výměny oken
Objekt:
02 - Vedlejší a ostatní náklady
| KSO: |  |  |  |  | CC-CZ:
| Místo: |  |  |  |  | Datum: | 17. 2. 2022
| Zadavatel: |  |  |  |  | IČ:
|  | Základní škola Ostrov, p.o. |  |  |  | DIČ:
| Uchazeč: |  |  |  |  | IČ: | Vyplň údaj
|  | Vyplň údaj |  |  |  | DIČ: | Vyplň údaj
| Projektant: |  |  |  |  | IČ:
|  | Ing. Karel Drahokoupil |  |  |  | DIČ:
| Zpracovatel: |  |  |  |  | IČ:
|  | Bc. Martin Frous |  |  |  | DIČ:
Poznámka:
| Cena bez DPH | [5 empty] | 0
|  |  | Základ daně |  |  | Sazba daně | Výše daně
| DPH | základní | 0 |  |  | 21% | 0
|  | snížená | 0 |  |  | 15% | 0
|  | zákl. přenesená | 0 |  |  | 21% | 0
|  | sníž. přenesená | 0 |  |  | 15% | 0
|  | nulová | 0 |  |  | 0% | 0
| Cena s DPH |  |  | v | CZK |  | 0
REKAPITULACE ČLENĚNÍ SOUPISU PRACÍ
Stavba:
Stavební úpravy části objektu - Základní škola Ostrov - úprava rozsahu zateplení objektu a výměny oken
Objekt:
02 - Vedlejší a ostatní náklady
Místo: | [5 empty] | Datum: | 17. 2. 2022
Zadavatel: |  |  | Základní škola Ostrov, p.o. |  |  | Projektant: | Ing. Karel Drahokoupil
Uchazeč: |  |  | Vyplň údaj |  |  | Zpracovatel: | Bc. Martin Frous
Kód dílu - Popis | [6 empty] | Cena celkem [CZK]
Náklady stavby celkem | [6 empty] | 0 | [11 empty] | -1
| VRN - Vedlejší rozpočtové náklady | [5 empty] | 0
| VRN1 - Průzkumné, geodetické a projektové práce | [5 empty] | 0
| VRN3 - Zařízení staveniště | [5 empty] | 0
| VRN4 - Inženýrská činnost | [5 empty] | 0
| VRN6 - Územní vlivy | [5 empty] | 0
SOUPIS PRACÍ
Stavba:
Stavební úpravy části objektu - Základní škola Ostrov - úprava rozsahu zateplení objektu a výměny oken
Objekt:
02 - Vedlejší a ostatní náklady
Místo: | [5 empty] | Datum: | 17. 2. 2022
Zadavatel: |  |  | Základní škola Ostrov, p.o. |  |  | Projektant: | Ing. Karel Drahokoupil
Uchazeč: |  |  | Vyplň údaj |  |  | Zpracovatel: | Bc. Martin Frous
PČ | Typ | Kód | Popis | MJ | Množství | J.cena [CZK] | Cena celkem [CZK] | Cenová soustava |  | DPH | J. Nh [h] | Nh celkem [h] | J. hmotnost [t] | Hmotnost celkem [t] | J. suť [t] | Suť Celkem [t]
Náklady soupisu celkem | [6 empty] | 0 |  |  |  |  | 0 |  | 0 |  | 0 |  | D | -1 | [7 empty] | 0
| D | VRN | Vedlejší rozpočtové náklady |  |  |  | 0 |  |  |  |  | 0 |  | 0 |  | 0 | 5 | D | 0 | ROZPOCET | [6 empty] | 0
| D | VRN1 | Průzkumné, geodetické a projektové práce |  |  |  | 0 |  |  |  |  | 0 |  | 0 |  | 0 | 5 | D | 1 | ROZPOCET | [6 empty] | 0
1 | K | 013254000 | Dokumentace skutečného provedení stavby | Kč | 1 |  | 0 | CS ÚRS 2022 01 |  | základní |  | 0 | 0 | 0 | 0 | 0 | 1024 | K | 2 | ROZPOCET | 0 | 0 | 0 | 0 | 0 | 1 | 0 | 1024 | 538893782
| PP |  | Dokumentace skutečného provedení stavby | [14 empty] | PP | 2
| Online PSC |  | https://podminky.urs.cz/item/CS_URS_2022_01/013254000 | [14 empty] | Online PSC | 2
| D | VRN3 | Zařízení staveniště |  |  |  | 0 |  |  |  |  | 0 |  | 0 |  | 0 | 5 | D | 1 | ROZPOCET | [6 empty] | 0
2 | K | 030001000 | Zařízení staveniště | Kč | 1 |  | 0 | CS ÚRS 2022 01 |  | základní |  | 0 | 0 | 0 | 0 | 0 | 1024 | K | 2 | ROZPOCET | 0 | 0 | 0 | 0 | 0 | 1 | 0 | 1024 | -1637146473
| PP |  | Zařízení staveniště | [14 empty] | PP | 2
| Online PSC |  | https://podminky.urs.cz/item/CS_URS_2022_01/030001000 | [14 empty] | Online PSC | 2
| D | VRN4 | Inženýrská činnost |  |  |  | 0 |  |  |  |  | 0 |  | 0 |  | 0 | 5 | D | 1 | ROZPOCET | [6 empty] | 0
3 | K | 045203000 | Kompletační činnost | Kč | 1 |  | 0 | CS ÚRS 2022 01 |  | základní |  | 0 | 0 | 0 | 0 | 0 | 1024 | K | 2 | ROZPOCET | 0 | 0 | 0 | 0 | 0 | 1 | 0 | 1024 | -2020837511
| PP |  | Kompletační činnost | [14 empty] | PP | 2
| Online PSC |  | https://podminky.urs.cz/item/CS_URS_2022_01/045203000 | [14 empty] | Online PSC | 2
4 | K | 045303000 | Koordinační činnost | Kč | 1 |  | 0 | CS ÚRS 2022 01 |  | základní |  | 0 | 0 | 0 | 0 | 0 | 1024 | K | 2 | ROZPOCET | 0 | 0 | 0 | 0 | 0 | 1 | 0 | 1024 | -1372440638
| PP |  | Koordinační činnost | [14 empty] | PP | 2
| Online PSC |  | https://podminky.urs.cz/item/CS_URS_2022_01/045303000 | [14 empty] | Online PSC | 2
| D | VRN6 | Územní vlivy |  |  |  | 0 |  |  |  |  | 0 |  | 0 |  | 0 | 5 | D | 1 | ROZPOCET | [6 empty] | 0
5 | K | 065002000 | Mimostaveništní doprava materiálů | Kč | 1 |  | 0 | CS ÚRS 2022 01 |  | základní |  | 0 | 0 | 0 | 0 | 0 | 1024 | K | 2 | ROZPOCET | 0 | 0 | 0 | 0 | 0 | 1 | 0 | 1024 | 851762662
| PP |  | Mimostaveništní doprava materiálů | [14 empty] | PP | 2
| Online PSC |  | https://podminky.urs.cz/item/CS_URS_2022_01/065002000 | [14 empty] | Online PSC | 2

## Pokyny pro vyplnění
Struktura údajů, formát souboru a metodika pro zpracování
Struktura
Soubor je složen ze záložky Rekapitulace stavby a záložek s názvem soupisu prací pro jednotlivé objekty ve formátu XLSX. Každá ze záložek přitom obsahuje
ještě samostatné sestavy vymezené orámovaním a nadpisem sestavy.
Rekapitulace stavby obsahuje sestavu Rekapitulace stavby a Rekapitulace objektů stavby a soupisů prací.
V sestavě Rekapitulace stavby jsou uvedeny informace identifikující předmět veřejné zakázky na stavební práce, KSO, CC-CZ, CZ-CPV, CZ-CPA a rekapitulaci
celkové nabídkové ceny uchazeče.
Termínem "uchazeč" (resp. zhotovitel) se myslí "účastník zadávacího řízení" ve smyslu zákona o zadávání veřejných zakázek.
V sestavě Rekapitulace objektů stavby a soupisů prací je uvedena rekapitulace stavebních objektů, inženýrských objektů, provozních souborů,
vedlejších a ostatních nákladů a ostatních nákladů s rekapitulací nabídkové ceny za jednotlivé soupisy prací. Na základě údaje Typ je možné
identifikovat, zda se jedná o objekt nebo soupis prací pro daný objekt:
|  | STA | Stavební objekt pozemní
|  | ING | Stavební objekt inženýrský
|  | PRO | Provozní soubor
|  | VON | Vedlejší a ostatní náklady
|  | OST | Ostatní
|  | Soupis | Soupis prací pro daný typ objektu
Soupis prací pro jednotlivé objekty obsahuje sestavy Krycí list soupisu prací, Rekapitulace členění soupisu prací, Soupis prací. Za soupis prací může být považován
i objekt stavby v případě, že neobsahuje podřízenou zakázku.
Krycí list soupisu obsahuje rekapitulaci informací o předmětu veřejné zakázky ze sestavy Rekapitulace stavby, informaci o zařazení objektu do KSO,
CC-CZ, CZ-CPV, CZ-CPA a rekapitulaci celkové nabídkové ceny uchazeče za aktuální soupis prací.
Rekapitulace členění soupisu prací obsahuje rekapitulaci soupisu prací ve všech úrovních členění soupisu tak, jak byla tato členění použita (např.
stavební díly, funkční díly, případně jiné členění) s rekapitulací nabídkové ceny.
Soupis prací obsahuje položky veškerých stavebních nebo montážních prací, dodávek materiálů a služeb nezbytných pro zhotovení stavebního objektu,
inženýrského objektu, provozního souboru, vedlejších a ostatních nákladů.
Pro položky soupisu prací se zobrazují následující informace:
|  | PČ |  | Pořadové číslo položky v aktuálním soupisu
|  | TYP |  | Typ položky: K - konstrukce, M - materiál, PP - plný popis, PSC - poznámka k souboru cen, P - poznámka k položce, VV - výkaz výměr
|  | Kód |  | Kód položky
|  | Popis |  | Zkrácený popis položky
|  | MJ |  | Měrná jednotka položky
|  | Množství |  | Množství v měrné jednotce
|  | J.cena |  | Jednotková cena položky. Zadaní může obsahovat namísto J.ceny sloupce J.materiál a J.montáž, jejichž součet definuje
J.cenu položky.
|  | Cena celkem |  | Celková cena položky daná jako součin množství a j.ceny
|  | Cenová soustava |  | Příslušnost položky do cenové soustavy
Ke každé položce soupisu prací se na samostatných řádcích může zobrazovat:
Plný popis položky
Poznámka k souboru cen a poznámka zadavatele
Výkaz výměr
Pokud je k řádku výkazu výměr evidovaný údaj ve sloupci Kód, jedná se o definovaný odkaz, na který se může odvolávat výkaz výměr z jiné položky.
Metodika pro zpracování
Jednotlivé sestavy jsou v souboru provázány. Editovatelné pole jsou zvýrazněny žlutým podbarvením, ostatní pole neslouží k editaci a nesmí být jakkoliv
modifikovány.
Uchazeč je pro podání nabídky povinen vyplnit žlutě podbarvená pole:
Pole Uchazeč v sestavě Rekapitulace stavby - zde uchazeč vyplní svůj název (název subjektu)
Pole IČ a DIČ v sestavě Rekapitulace stavby - zde uchazeč vyplní svoje IČ a DIČ
Datum v sestavě Rekapitulace stavby - zde uchazeč vyplní datum vytvoření nabídky
J.cena = jednotková cena v sestavě Soupis prací o maximálním počtu desetinných míst uvedených v poli
- pokud sestavy soupisů prací obsahují pole J.cena, měla by být všechna tato pole vyplněna nenulovými
Poznámka - nepovinný údaj pro položku soupisu
V případě, že sestavy soupisů prací neobsahují pole J.cena, potom ve všech soupisech prací obsahují pole:
- J.materiál - jednotková cena materiálu
- J.montáž - jednotková cena montáže
Uchazeč v tomto případě by měl vyplnit všechna pole J.materiál a pole J.montáž nenulovými kladnými číslicemi. V případech, kdy položka
neobsahuje žádný materiál je přípustné, aby pole J.materiál bylo vyplněno nulou. V případech, kdy položka neobsahuje žádnou montáž je přípustné,
aby pole J.montáž bylo vyplněno nulou. Obě pole - J.materiál, J.Montáž u jedné položky by však neměly být vyplněny nulou.
Rekapitulace stavby
Název |  |  | Povinný |  | Popis | Typ | Max. počet
atributu |  |  | (A/N) |  |  |  | znaků
Kód |  |  | A |  | Kód stavby | String | 20
Stavba |  |  | A |  | Název stavby | String | 120
Místo |  |  | N |  | Místo stavby | String | 50
Datum |  |  | A |  | Datum vykonaného exportu | Date
KSO |  |  | N |  | Klasifikace stavebního objektu | String | 15
CC-CZ |  |  | N |  | Klasifikace stavbeních děl | String | 15
CZ-CPV |  |  | N |  | Společný slovník pro veřejné zakázky | String | 20
CZ-CPA |  |  | N |  | Klasifikace produkce podle činností | String | 20
Zadavatel |  |  | N |  | Zadavatel zadaní | String | 50
IČ |  |  | N |  | IČ zadavatele zadaní | String | 20
DIČ |  |  | N |  | DIČ zadavatele zadaní | String | 20
Uchazeč |  |  | N |  | Uchazeč veřejné zakázky | String | 50
Projektant |  |  | N |  | Projektant | String | 50
Poznámka |  |  | N |  | Poznámka k zadání | String | 255
Sazba DPH |  |  | A |  | Rekapitulace sazeb DPH u položek soupisů | eGSazbaDph
Základna DPH |  |  | A |  | Základna DPH určena součtem celkové ceny z položek soupisů | Double
Hodnota DPH |  |  | A |  | Hodnota DPH | Double
Cena bez DPH |  |  | A |  | Celková cena bez DPH za celou stavbu. Sčítává se ze všech listů. | Double
Cena s DPH |  |  | A |  | Celková cena s DPH za celou stavbu | Double
Rekapitulace objektů stavby a soupisů prací
Název |  |  | Povinný |  | Popis | Typ | Max. počet
atributu |  |  | (A/N) |  |  |  | znaků
Kód |  |  | A |  | Přebírá se z Rekapitulace stavby | String | 20
Stavba |  |  | A |  | Přebírá se z Rekapitulace stavby | String | 120
Místo |  |  | N |  | Přebírá se z Rekapitulace stavby | String | 50
Datum |  |  | A |  | Přebírá se z Rekapitulace stavby | Date
Zadavatel |  |  | N |  | Přebírá se z Rekapitulace stavby | String | 50
Projektant |  |  | N |  | Přebírá se z Rekapitulace stavby | String | 50
Uchazeč |  |  | N |  | Přebírá se z Rekapitulace stavby | String | 50
Kód |  |  | A |  | Kód objektu | String | 20
Objektu, Soupis prací |  |  | A |  | Název objektu | String | 120
Cena bez DPH |  |  | A |  | Cena bez DPH za daný objekt | Double
Cena s DPH |  |  | A |  | Cena spolu s DPH za daný objekt | Double
Typ |  |  | A |  | Typ zakázky | eGTypZakazky
Krycí list soupisu
Název |  |  | Povinný |  | Popis | Typ | Max. počet
atributu |  |  | (A/N) |  |  |  | znaků
Stavba |  |  | A |  | Přebírá se z Rekapitulace stavby | String | 120
Objekt |  |  | A |  | Kód a název objektu | String | 20 + 120
Soupis |  |  | A |  | Kód a název soupisu | String | 20 + 120
KSO |  |  | N |  | Klasifikace stavebního objektu | String | 15
CC-CZ |  |  | N |  | Klasifikace stavbeních děl | String | 15
CZ-CPV |  |  | N |  | Společný slovník pro veřejné zakázky | String | 20
CZ-CPA |  |  | N |  | Klasifikace produkce podle činností | String | 20
Místo |  |  | N |  | Přebírá se z Rekapitulace stavby | String | 50
Zadavatel |  |  | N |  | Přebírá se z Rekapitulace stavby | String | 50
Uchazeč |  |  | N |  | Přebírá se z Rekapitulace stavby | String | 50
Projektant |  |  | N |  | Přebírá se z Rekapitulace stavby | String | 50
Poznámka |  |  | N |  | Poznámka k soupisu prací | String | 255
Sazba DPH |  |  | A |  | Rekapitulace sazeb DPH na položkách aktuálního soupisu | eGSazbaDph
Základna DPH |  |  | A |  | Základna DPH určena součtem celkové ceny z položek aktuálního soupisu | Double
Hodnota DPH |  |  | A |  | Hodnota DPH | Double
Cena bez DPH |  |  | A |  | Cena bez DPH za daný soupis | Double
Cena s DPH |  |  | A |  | Cena s DPH za daný soupis | Double
Rekapitulace členění soupisu prací
Název |  |  | Povinný |  | Popis | Typ | Max. počet
atributu |  |  | (A/N) |  |  |  | znaků
Stavba |  |  | A |  | Přebírá se z Rekapitulace stavby | String | 120
Objekt |  |  | A |  | Kód a název objektu, přebírá se z Krycího listu soupisu | String | 20 + 120
Soupis |  |  | A |  | Kód a název objektu, přebírá se z Krycího listu soupisu | String | 20 + 120
Místo |  |  | N |  | Přebírá se z Rekapitulace stavby | String | 50
Datum |  |  | A |  | Přebírá se z Rekapitulace stavby | Date
Zadavatel |  |  | N |  | Přebírá se z Rekapitulace stavby | String | 50
Projektant |  |  | N |  | Přebírá se z Rekapitulace stavby | String | 50
Uchazeč |  |  | N |  | Přebírá se z Rekapitulace stavby | String | 50
Kód dílu - Popis |  |  | A |  | Kód a název dílu ze soupisu | String | 20 + 100
Cena celkem |  |  | A |  | Cena celkem za díl ze soupisu | Double
Soupis prací
Název |  |  | Povinný |  | Popis | Typ | Max. počet
atributu |  |  | (A/N) |  |  |  | znaků
Stavba |  |  | A |  | Přebírá se z Rekapitulace stavby | String | 120
Objekt |  |  | A |  | Kód a název objektu | String | 20 + 120
Soupis |  |  | A |  | Přebírá se z Krycího listu soupisu | String | 20 + 120
Místo |  |  | N |  | Přebírá se z Krycího listu soupisu | String | 50
Datum |  |  | A |  | Přebírá se z Krycího listu soupisu | Date
Zadavatel |  |  | N |  | Přebírá se z Krycího listu soupisu | String | 50
Projektant |  |  | N |  | Přebírá se z Krycího listu soupisu | String | 50
Uchazeč |  |  | N |  | Přebírá se z Krycího listu soupisu | String | 50
PČ |  |  | A |  | Pořadové číslo položky soupisu | Long
Typ |  |  | A |  | Typ položky soupisu | eGTypPolozky | 1
Kód |  |  | A |  | Kód položky ze soupisu | String | 20
Popis |  |  | A |  | Popis položky ze soupisu | String | 255
MJ |  |  | A |  | Měrná jednotka položky | String | 10
Množství |  |  | A |  | Množství položky soupisu | Double
J.Cena |  |  | A |  | Jednotková cena položky | Double
Cena celkem |  |  | A |  | Cena celkem vyčíslena jako J.Cena * Množství | Double
Cenová soustava |  |  | N |  | Zařazení položky do cenové soustavy | String | 50
p |  |  | N |  | Poznámka položky ze soupisu | Memo
psc |  |  | N |  | Poznámka k souboru cen ze soupisu | Memo
pp |  |  | N |  | Plný popis položky ze soupisu | Memo
vv |  |  | N |  | Výkaz výměr (figura, výraz, výměra) ze soupisu | Text,Text,Double | 20, 150
DPH |  |  | A |  | Sazba DPH pro položku | eGSazbaDPH
Hmotnost |  |  | A |  | Hmotnost položky ze soupisu | Double
Suť |  |  | A |  | Suť položky ze soupisu | Double
Nh |  |  | N |  | Normohodiny položky ze soupisu | Double
Datová věta
Typ věty |  |  | Hodnota |  | Význam
eGSazbaDPH |  |  | základní |  | Základní sazba DPH
|  |  | snížená |  | Snížená sazba DPH
|  |  | nulová |  | Nulová sazba DPH
|  |  | zákl. přenesená |  | Základní sazba DPH přenesená
|  |  | sníž. přenesená |  | Snížená sazba DPH přenesená
eGTypZakazky |  |  | STA |  | Stavební objekt
|  |  | PRO |  | Provozní soubor
|  |  | ING |  | Inženýrský objekt
|  |  | VON |  | Vedlejší a ostatní náklady
|  |  | OST |  | Ostatní náklady
eGTypPolozky |  |  | 1 |  | Položka typu HSV
|  |  | 2 |  | Položka typu PSV
|  |  | 3 |  | Položka typu M
|  |  | 4 |  | Položka typu OST