## Část 1 vozidlo technik spojů
Veřejná zakázka: Technická vozidla pro ZZS KVK, část 1 Vozidlo pro technika spojů
Příloha: technická specifikace část 1 Vozidlo pro technika spojů
Specifikace vozidla pro technika spojů ZZS KVK |  | Splnění požadavku Ano/Ne/Hodnota parametru
Objem dodávky: 1 ks
Výrobce:
Typ:
Požadavky na vozidlo:
1 | Vozidlo schváleného typu
2 | Provedení se zvýšenou průchodností terénem: min světlá výška min 200mm
3 | Ochrana podvozku proti špatně sjízdným cestám
4 | Karoserie prosklená s pevnou střechou; s min. čtyřmi dveřmi, z toho 1x boční posuvné s otevíratelným oknem, umístěné vpravo a 1x zadní výklopné nahoru
5 | Maximální celková hmotnost vozidla 3500 kg
Minimální výška v nákladovém prosotru 1350 mm
6 | Celková délka vozidla maximálně 5000 mm a minimální délka nákladového prostoru 2500mm
7 | Pohon všech kol s mechanickou uzávěrkou diferenciálu na zadní nápravě
8 | Brzdy kotoučové na všech kolech
9 | Počet míst k sezení 5; z toho 1+1 v kabině řidiče a 2+1 v zadním prostoru odjímatelné
10 | Potah sedadel textilní, barva černá, oděru vzdorný materiál
11 | Motor vznětový, přeplňovaný, výkon min. 110 kW, objem minimálně 1900 cm3; plní emisní normu platnou v době realizace této zakázky
12 | Převodovka automatická, minimálně šestistupňová
13 | Přední světla do mlhy
14 | Světla pro denní svícení
15 | Funkce přísvitu v zatáčkách
16 | Klimatizace prostoru kabiny řidiče , poloautomatická, či plně automatická
17 | Elektricky nastavitelná a vyhřívaná vnější zpětná zrcátka
18 | sedadla v kabině řidiče vyhřívaná
19 | Výškově nastavitelné sedadlo řidiče s bederní a loketními opěrkami (případně i sedadlo spolujezdce)
20 | Nastavitelný volant ve dvou osách
21 | V přístrojové desce 2DIN šachta s přípravou pro autorádio
22 | Multifunkční ukazatel v panelu přístrojů s ukazatelem vnější teploty vzduchu
23 | Airbag řidiče a spolujezdce
24 | Imobilizér elektronický
25 | Elektronický stabilizační systém
26 | Protiblokovací systém brzd
27 | Asistent pro rozjezd do kopce
28 | Asistent pro jízdu z kopce
29 | Vozidlo bude osazeno letními pneumatikami odpovídajícím celkové hmotnosti vozidla po zástavbě
30 | K vozidlu budou dodány 4 ks ocelových disků se zimními pneumatikami odpovídajícími celkové hmotnosti vozidla po zástavbě
31 | Plnohodnotné rezervní kolo
32 | Tempomat, multifunkční volant,
33 | Čelní světlomety s LED technologií
34 | Nezávislé topení naftové +2. baterie dodávané z výroby
35 | Úplná povinná výbava dle platné právní úpravy
Výbava vozidla:
36 | Centrální zamykání
37 | 2 ks klíčů s dálkovým ovládáním centrálního zamykání
38 | Hasící přístroj práškový 2kg, 1 ks včetně revizní zprávy, včetně dodávky a montáže.
39 | Měnič napětí 12/230V 1000W standardně; umístěný v pracovním prostoru vozidla; měnič bude v provozu pouze při chodu motoru vozidla napojený na zástavbovou baterii
40 | Parkovací asistent (senzory signalizující překážku vpředu i vzadu při zařazení zpětného chodu a kamera, kamera bude promítat obraz na originální infotainment vozu)
41 | Autorádio, umístěné v kabině řidiče mimo 2DIN šachtu. Tato je vyhrazena pro navigaci dodanou zadavatelem.
42 | V kabině řidiče min. 2 ks přidaných reproduktorů pro autorádio; původní příprava pro autorádio bude použita pro navigaci dodanou zadavatelem
43 | 2DIN šachta v přístrojové desce pro umístění navigačního zařízení užívaného zadavatelem; zhotovitel umožní přístup technikům firmy dodávající technologie k vozidlu za účelem dodání a montáže navigačního zařízení používaného zadavatelem (viz technická specifikace příloha č. 1) ; zařízení bude připojeno na původní přípravu pro autorádio. Zařízení dodá dodavatel.
44 | V přístrojové desce v kabině řidiče 2 ks CL zásuvky 12V a 3 zásuvky 12V Hella umístění upřesní zadavatel
45 | Montáž napájecího kabelu se samostatným jištěním pro kameru snímající dění před vozidlem a dodání a montáž kamery snímající dění před vozidlem s kvalitou záznamu ful HD a možností použití polarizačního filtru min. jako např. zařízení typ. TrueCam A7S včetně paměťového média o kapacitě 32 GB a rychlostní třídě CLASS10 , užívané zadavatelem. Kamera při pohledu z místa řidiče nesmí bránit ve výhledu z vozidla (ideálně montáž v zákrytu s vnitřním zpětným zrcátkem)
46 | Zařízení pro sledování polohy vozidla, přihlášení řidiče, pohybu a spotřeby vozidla, které standardně užívá zadavatel; zhotovitel umožní montáž tohoto zařízení do vozidla technikům firmy dodávající technologie - zařízení dodá zadavatel
47 | Gumové podlahové rohože v kabině řidiče
Zástavba vozidla:
48 | Montáž radiostanice komunikující v síti Pegas, včetně anténního svodu. (dodá zadavatel)
49 | 4ks zásuvky 12V Hella, každá samostatně jištěná a 1ks CL 15A a 1ks CL 12V umístění upřesní zadavatel
50 | V bočních posuvných dveřích vpravo bude otevíratelné okno
51 | Pracovní prostor a zavazadlový prostor u zadních výklopných dveří bude oddělen pevnou přepážkou
52 | Protiskluzová, omyvatelná podlaha celého pracovního a zavazadlového prostoru
53 | Montáž dobíjecího kitu se zesilovačem včetně anténního svodu pro TPH700 - dodá zadavatel
54 | Druhý akumulátor 12 V /75 A h., s dělícím relé, které umožňuje dobíjení druhé baterie za jízdy (pokud je základní baterie nabitá).
55 | Externí samo odpojovací zásuvka 230V kompatibilní s jíž používanou externí samo odpojovací zásuvkou zadavatelem. Připojovací kabel k externí samo odpojovací zásuvce 230V o minimální délce 10 m
56 | V pracovním prostoru bude LED vnitřní osvětlení s vysokou svítivostí, barva bílá, spínané samostatně z místa u bočních posuvných dveří; umístění světla upřesní zadavatel
57 | V zavazadlovém prostoru na výklopných dveřích bude jedno LED světlo bílé barvy se samostatným spínáním, světlo nesmí svítit při zavřených výklopných dveřích
58 | V zavazadlovém prostoru vpravo bude box se třemi zásuvkami pro umístění výbavy technika. Rozměry upřesní před realizací zadavatel.
59 | Modulární systém pro uchycení materiálu umístěný v zavazadlovém prostoru v podlaze vozidla
60 | Na přepážce nad zásuvkami bude držák pro LED svítilnu - držák a svítilnu dodá dodavatel. V blízkosti držáku na svítilnu bude CL zásuvka 12V se samostatným jištěním 15A
61 | V zavazadlovém prostoru bude 1 ks hasícího přístroje práškového 2kg včetně držáku - dodá zhotovitel spolu s revizní zprávou
62 | Výstražná LED diodová rampa v Lineární technologii s minimálně 108 LED diodami, v plném osazení segmenty. Výška těla rampy (bez úchytů) maximálně 80 mm, maximální délka těla rampy 125 cm. Na obou bočních stranách rampy minimálně 35W LED diodová pracovní světla (minimálně 3 LED diody na každé straně) pro osvícení prostoru kolem vozidla. Součástí nabídky musí být certifikát dokladující splnění EHK 65 a EHK 10.03. Zařízení musí mít vypínatelnou zadní část pro jízdu v koloně a snížení intenzity svitu celé rampy pro jízdu v noci. Viz. Technická specifikace - výstražné světelné zařízení
63 | Světelné výstražné zařízení v zadní části střechy vozidla v lineární LED technolgii v modročerveném provedení
64 | Jeden světelný modul v rampě musí obsahovat min. tři světelné body, může být nabídnuta světelná rampa s větším celkovým počtem světelných bodů.
65 | Doplňkový pár zvláštních výstražných světel v lineární technologii v LED diodovém provedení instalován v přední části vozidla (maska vozidla nebo nárazník), vyzařující světlo vpřed s minimálně 6 světelnými body. Nízko profilové provedení maximálně do 10 mm hloubky. Tato světla svítí společně se světelnou rampou s možností samostatného vypnutí.
66 | Přídavný pár zvláštních výstražných světel v lineární technologii v LED diodovém provedení instalován na boku v přední části vozidla (přední nárazník), vyzařující světlo do boku s minimálně 6 světelnými body. Nízko profilové provedení maximálně do 10 mm hloubky. Tato světla svítí společně se světelnou rampou s možností samostatného vypnutí současně s párem světel v přední části vozidla.
67 | Dva kusy výstražných LED diodových světel s minimálně 3 LED diodami na jedno světlo, zapuštěná pomocí pryžového adaptéru do výklopného křídla zadních dveří – zapnutá po otevření zadních dveří. Součástí nabídky musí být certifikát dokladující splnění EHK 65 a EHK 10.03. Viz. příloha č. 2 Technická specifikace - výstražné světelné zařízení
68 | Všechna světla uvedená v bodech 62-67; budou v provedení červeno/modré barvy s ovládáním z místa řidiče. Světelné výstražné zařízení bude namontováno v souladu s prováděcím předpisem Ministerstva Dopravy. Viz. příloha č. 2 Technická specifikace - výstražné světelné zařízení
Vnější provedení vozidla:
69 | Barva vozu žlutá RAL 1016, nepožaduje se lakování nárazníků a vnějších zrcátek
70 | Přední kapota bude provedena dle grafické přílohy - barva kapoty žlutá RAL 1016, dva zelené pruhy tvaru písmene "V"
71 | Na přední kapotě bude ve vzdálenosti 75 mm od spodní hrany umístěn nápis " TECHNICKÉ VOZIDLO"; barva písma černá, typ Arial, výška písma 150 mm; nad tímto nápisem uprostřed bude umístěno logo zadavatele (ZZS KVK) o průměru 105 mm
72 | Na přední kapotě vpravo nahoře ve žlutém pruhu bude volací znak vozu "ZKV 800"; barva bílá, písmo Arial, výška písma 80 mm
73 | Pravý a levý bok vozidla bude proveden polepem z vysokolesklé fólie v podobě pravidelně se střídajících obdélníkových polí zelené a žluté barvy o minimálním rozměru 590 x 300 mm ve dvou vodorovných pruzích vytvářejících vzhled šachovnice, přičemž kratší strana obdélníkového pole určuje šíři pruhu.; viz grafická příloha. Logo ZZSKVK v příslušném formátu dodá zadavatel.
74 | Na pravých a levých předních dveřích bude uprostřed umístěn nápis "TECHNCKÉ VOZIDLO", barva písma černá, typ Arial, výška písma 120 mm; nad tímto nápisem uprostřed bude umístěno logo zadavatele (ZZS KVK) o průměru 105 mm
75 | V prostoru pravého a levého boku vozidla pod spodní hranou oken bude nápis "Zdravotnická záchranná služba Karlovarského kraje", barva písma červená, typ písma Arial, výška písma 60 mm. Na posledním okně vozidla bude umístěn symbol o velikosti 210 mm.
76 | Na zadních výklopných dveřích vozidla bude proveden polep vysokolesklou fólií, a to ve shodě s provedením na sanitních vozech zadavatel; barva oranžová a žlutá, viz grafická příloha.
77 | Na skle zadních výklopných dveří bude uprostřed u horní hrany nápis "www.zzskvk.cz" v bílé barvě, výška písma 60 mm, typ písma Arial. Vpravo a vlevo od nápisu bude umístěn symbol o velikosti 60 mm.
78 | Na pravém a levém předním blatníku nahoře u hrany dveří bude volací znak "ZKV 800", typ písma Arial, výška písma 80 mm, barva písma černá.
79 | Na skle výklopných dveří vlevo dole bude volací znak "ZKV 800", písmo ARIAL, barva bílá, výška písma 80 mm.
80 | Na střeše vozidla uprostřed bude volací znak "ZKV 800", barva písma černá, výška písma 210 mm, typ písma Arial
Upozornění pro zhotovitele:
81 | S ohledem na potřebu sjednocení provedení vozidel zadavatele je v poptávce uveden příklad výrobku, jehož technické parametry jsou z hlediska hodnocení nabídek považovány za minimální. Pokud jsou v této specifikaci uvedeny odkazy na jednotlivé obchodní názvy, zvláštní označení podniků, výrobků nebo materiálů, které jsou pro určitý podnik nebo organizační jednotku příznačné, umožňuje zadavatel použití i jiných, kvalitativně a technicky srovnatelných řešení.
82 | U všech prvků výbavy, které podléhají schválení pro použití v provozu na pozemních komunikacích, doloží zhotovitel zadavateli homologační protokoly. Veškeré úpravy, které podléhají zápisu změn do technického průkazu vozidla, provede tento zápis změn zhotovitel, a to před předáním vozidla zadavateli v souladu se zákonem č. 56/2001 Sb. o technických podmínkách provozu vozidle na pozemních komunikacích, ve znění pozdějších předpisů a dále s právními normami s tímto zákonem souvisejícími.
83 | Veškerá zástavba bude provedena z netříštivého a lehkého materiálu. Uchycení prvků zástavby nesmí umožnit jakýkoliv jeho samovolný pohyb ve vozidle během jízdy. Návrh řešení zástavby bude před samotnou realizací konzultován a odsouhlasen na osobním jednání v místě zhotovitele, a to na základě jeho výzvy zadavateli.
Grafická část:
1.
Přední kapota vozidla (ilustrační snímek). Provedení bude dle bodů 62 až 73 této specifikace. Pro účel viditelnosti a čitelnosti nápisu "TECHNICKÉ VOZIDLO" zadavatel připouští přerušení částí zelených pruhů, do nichž by uvedený nápis zasahoval. Nesmí dojít k narušení volacího znaku. Provedení nutno konzultovat se zadavatelem před realizací.
2.
Bok vozidla (ilustrační snímek). Provedení bude dle bodů 62 až 73 této specifikace.
3.
Zadní část vozidla (ilustrační snímek). Provedení bude dle bodů 62 až 73 této specifikace.
Vyhotovil:
Dne:
Legenda:
žlutě podbarvená pole vyplní účastník

## Příloha č.1
Veřejná zakázka: Technická vozidla pro ZZS KVK, část 1 Vozidlo pro technika spojů
Příloha č. 1 technické specifikace část 1 Vozidlo pro technika spojů
Zobrazovací jednotka pro navigaci |  | Splnění požadavku Ano/Ne/Hodnota parametru
minimální akceptovatelné požadavky
Výrobce:
Typ:
1 | 7" displej
2 | rozlišení min 800x480
3 | provozní teplota min -20oC až +60oC
4 | RAM min. 1GB
5 | procesor min. 1 GHz
6 | komunikační rozhraní RS232
7 | OS Android 5 a vyšší
8 | umístění v zorném poli řidiče - toto je nutné konzultovat se zadavatelem
SW do jednotky pro navigaci:
Výrobce:
Typ:
1 | navigační SW
2 | SW komunikující se zdravotnickým operačním střediskem ZZS KVK přes AVL systém, s funkcemi příjem výzvy, zadávání a online zasílání statusů
3 | kompatibilní se stávajícím AVL systémem
4 | možnost zobrazení polohy posádky a cíle i v jiných mapách (dodaných zadavatelem)
5 | specifikaci mapového formátu definuje dodavatel tabletu

## Příloha č.2
Veřejná zakázka: Technická vozidla pro ZZS KVK, část 1 Vozidlo pro technika spojů
Příloha č. 2 technické specifikace část 1 Vozidlo pro technika spojů
Výstražné světelné zařízení
minimální akceptovatelné požadavky |  | Splnění požadavku Ano/Ne/Hodnota parametru
- 1 x doplňkové zvláštní výstražné světlo v LED Lineární technologii generující výstražné světlo červené barvy umístěné v levé části čelní masky vozidla o rozměrech max. 110 mm šířka, max. 45 mm výška a max. 20 mm hloubka, splňující homologaci EHK 65 a EHK 10. Čirá barva krytu. Požaduje se doložení daných homologací z akreditované zkušebny spolu s nabídkou.
- 1 x doplňkové zvláštní výstražné světlo v LED Lineární technologii generující výstražné světlo modré barvy umístěné v pravé části čelní masky vozidla o rozměrech max. 110 mm šířka, max. 45 mm výška a max. 20 mm hloubka, splňující homologaci EHK 65 a EHK 10. Čirá barva krytu. Požaduje se doložení daných homologací z akreditované zkušebny spolu s nabídkou.
- 1 x doplňkové zvláštní výstražné světlo v LED Lineární technologii generující výstražné světlo červené barvy umístěné na levé straně předního nárazníku vozidla o rozměrech max. 110 mm šířka, max. 45 mm výška a max. 20 mm hloubka, splňující homologaci EHK 65 a EHK 10. Čirá barva krytu. Požaduje se doložení daných homologací z akreditované zkušebny spolu s nabídkou.
- 1 x doplňkové zvláštní výstražné světlo v LED Lineární technologii generující výstražné světlo modré barvy umístěné na pravé straně předního nárazníku vozidla o rozměrech max. 110 mm šířka, max. 45 mm výška a max. 20 mm hloubka, splňující homologaci EHK 65 a EHK 10. Čirá barva krytu. Požaduje se doložení daných homologací z akreditované zkušebny spolu s nabídkou.
- světelná výstražná nízko profilová rampa. Plně osazená po celém svém obvodu s minimálně 96 LED diodami v LED Lineární technologií v kombinaci červeno modré barvy (červená barva vlevo, modrá barva vpravo), s max. výškou 80 mm a max. šířkou 1250 mm. Činná svítící plocha světelných zdrojů efektivně využívá výšky průhledné části krytu světelné rampy. Čiré provedení krytů rampy – mimo vrchní levé a pravé rohové části krytů (levá část v červené barvě a pravá část v modré barvě). Rampa musí splňovat homologaci EHK 65 TB2 a TR2 pro dvě úrovně svítivosti a homologaci EHK 10. Požaduje se doložení daných homologací z akreditované zkušebny spolu s nabídkou.
- 1 x doplňkové zvláštní výstražné světlo v LED Lineární technologii generující výstražné světlo červené barvy umístěné na spodní hraně v levé části 5 zadních dveří vozidla o rozměrech max. 110 mm šířka, max. 45 mm výška a max. 20 mm hloubka, splňující homologaci EHK 65 a EHK 10. Viditelné při otevřených dveřích. Čirá barva krytu. Požaduje se doložení daných homologací z akreditované zkušebny spolu s nabídkou.
- 1 x doplňkové zvláštní výstražné světlo v LED Lineární technologii generující výstražné světlo modré barvy umístěné na spodní hraně v pravé části 5 zadních dveří vozidla o rozměrech max. 110 mm šířka, max. 45 mm výška a max. 20 mm hloubka, splňující homologaci EHK 65 a EHK 10. Viditelné při otevřených dveřích. Čirá barva krytu. Požaduje se doložení daných homologací z akreditované zkušebny spolu s nabídkou.