## Část 3 Vozidla technik oblasti
Veřejná zakázka: Technická vozidla pro ZZS KVK, část 3. Vozidla pro techniky oblastí
Technická specifikace
POŽADAVKY NA VOZIDLO Technik oblasti
Objem dodávky: 3 ks
Výrobce:
Typ:
SPECIFIKACE TECHNICKÝCH POŽADAVKŮ |  | Nabízený předmět plnění požadavek splňuje ano/ne/parametr
1 | Vozidlo osobní
2 | Typ karoserie Combi (ne SUV, hatchback / liftback / sedan)
3 | Typ a značka vozidla schválená úředně pověřeným orgánem
4 | Vozidlo v provedení pohonu náprav 4 x 4 (trvalý nebo automaticky připojitelný)
5 | Největší povolená hmotnost vozidla do 3500 kg
6 | Objem motoru min.: 1900 ccm
7 | Výkon motoru min.: 105 kW, motor splňující normu Euro 6 AP
8 | Motor přeplňovaný vznětový
9 | Barva bílá (metalická nebo nemetalická)
10 | Objem palivové nádrže min.: 50 l
11 | Objem zavazadlového prostoru min.: 600 l
12 | Převodovka automatická, min. 6 stupňů vpřed, s možností volby rychl. stupňů na volantu nebo pod volantem
13 | Pozměry: délka min. 4600 mm, šířka min. 1800 mm, světlá výška min. 140 mm
MINIMÁLNÍ POŽADAVKY NA VÝBAVU VNITŘNÍ
14 | Airbagy čelní + boční + hlavové vpředu, airbagy min. hlavové vzadu, airbag kolenní min. pro řidiče
15 | Tříbodové bezpečnostní pásy se senzory nezapnutí u všech sedadel, vpředu s předepínači
16 | Výškově a podélně nastavitelná přední sedadla, s nastavitelnou bederní opěrkou
17 | El. vyhřívání min. sedadel vpředu
18 | El. vyhřívání volantu
19 | Kožený multifunční volant, s ovládáním min. rádia, HF sady a palubního počítače
20 | Denní svícení s automatickým přepnutím na potkávací světla za za snížené viditelnosti (světelný senzor)
21 | Rezervní kompletní kolo, zvedák vozidla, klíč na šrouby kol
22 | Lapače nečistot vpředu i vzadu
23 | Posilovač řízení
24 | Centrální zamykání s dálkovým ovládáním, min. 2 funkční klíče s dálkovým ovládáním
25 | El. ovládání bočních oken vpředu i vzadu
26 | El. ovládaná, vyhřívaná a sklopná vnější zpětná zrcátka
27 | Elektronický imobilizér
28 | Plně automatická klimatizace
29 | Signalizace vizuální a akustická při parkování se senzory min. vzadu
30 | Vyjímatelné plato nebo samonavinovací roleta, kryjící zavazadlový prostor
31 | Multifunkční palubní počítač, zobrazující min. dojezd na zbývající PHM, teplotu vně vozidla, aktuální čas
32 | Funkce protiblokovacího systému brzd
33 | Funkce regulace prokluzu hnaných kol vozidla
34 | Funkce elektronické stabilizace vozidla
35 | Asistent pro pomoc při rozjezdu do kopce
36 | Povinná výbava vozidla dle platné legislativy, tažné lano min. do 3.500 kg
37 | Elektrické přídavné topení pro ventilaci vozidla (urychlující ohřev interiéru při nastartování vozidla)
38 | Intervalový spínač stěračů s dešťovým senzorem
39 | Kontrola tlaku v pneumatikách
40 | Kotoučové brzdy na všech kolech
41 | Infotainment vozidla s autorádiem, DAB/FM tunerem, integrovanou handsfree sadou s technologií Bluetooth
42 | Tempomat pro udržování nastavené rychlosti
43 | Loketní opěrka mezi sedadly vpředu
44 | Loketní opěrka mezi vnějšími sedadly vzadu, může být výklopná ze sedadla uprostřed
45 | El. vyhřívané ostřikovače čelního okna
46 | El. vyhřívané zadní okno
47 | Gumové interiérové koberce vpředu a vzadu (orig. od výrobce vozidla pro daný model)
48 | Gumový koberec do zavazadlového prostoru (orig. od výrobce vozidla pro daný model)
49 | Montáž napájecího kabelu se samostatným jištěním pro kameru snímající dění před vozidlem a dodání a montáž kamery snímající dění před vozidlem s kvalitou záznamu ful HD a možností použití polarizačního filtru min. jako např. zařízení typ. TrueCam A7S včetně paměťového média o kapacitě 32 GB a rychlostní třídě CLASS10 , užívané zadavatelem. Kamera při pohledu z místa řidiče nesmí bránit ve výhledu z vozidla (ideálně montáž v zákrytu s vnitřním zpětným zrcátkem)
MINIMÁLNÍ POŽADAVKY NA VÝBAVU VNĚJŠÍ |  | Nabízený předmět plnění požadavek splňuje ano/ne*
50 | Kola z lehkých slitin s letními pneumatikami orig. z výroby vozidla (4 ks)
51 | K vozidlu budou dodány 4 ks ocelových disků se zimními pneumatikami odpovídajícími celkové hmotnosti vozidla
52 | Přední mlhové světlomety nebo hlavní světlomety s funkcí světel do mlhy
53 | Ukazatele směru jízdy integrované do zpětných zrcátek
54 | Zadní skupinové svítilny s technologií LED
55 | Přední hlavní světlomety v provedení full LED nebo xenonových výbojek s LED denním svícením
56 | Stěrač zadního okna s ostřikovačem
57 | Podélné střešní nosiče (tzv. "hagusy")
vyplní účastník
Vyhotovil:
Dne: