## rozpočet
| ZZS Kraslice - rekonstrukce a umístění náhradního zdroje |  | materiál | montáž |  | mat+montáž
|  |  | bez DPH | bez DPH |  | bez DPH
poz. | označení | specifikace - popis položky | jedn.cena | jedn.cena | počet MJ | cena celk.
1 | DA | Motorgenerátor, 400V, max.výkon 22 kVA |  |  | 1
2 | DA | Kapotované provedení SUPERSILENT - 58 dBA, odhlučněné provedení, vč. uzamykání dveří a uza. PHM |  |  | 1
3 | DA | Rozvaděč RDA vč. multifunkční řídící jednotky COMAP (PLC) |  |  | 1
4 |  | Modul pro vzdálené připojení na dispečink (LAN nebo GSM) |  |  | 1
5 | DA | Vestavěná nádrž PHM s dobou zálohy 24 hodin |  |  | 1
6 | DA | Záchytná ekologická vana na příp. úkapy z motoru |  |  | 1
7 | DA | Řízený dobíjecí zdroj pro aku - 12/24V |  |  | 1
8 | DA | Antivibrační gumové rohože |  |  | 1
9 | DA | Řízené předehřevy pohonné jednotky |  |  | 1
10 | DA | Provozní náplně olej a nemrznoucí směs (PHM pro funkční zkoušku) |  |  | 1
11 | DA | Dopravné na místo instalace, standartní manipulace |  |  | 1
12 | VZT nasávání | Stavební prostup, protideštová žaluzie (možno RAL), příruby |  |  | 1
13 | VZT nasávání | Uzavírací klapka, servo-pohon vč. napojení do RDA |  |  | 1
14 | VZT nasávání | Bezpečnostní síť vč. rámu |  |  | 1
15 | VZT výdech | Stavební prostup, protideštová žaluzie (možno RAL), příruby |  |  | 1
16 | VZT výdech | Uzavírací klapka, servo-pohon vč. napojení do RDA, přechod |  |  | 1
17 | VZT výdech | Čtyřhranné potrubí vč. kolene, pružná manžeta, příruba na výd. |  |  | 1
18 | VZT | Doprava, izolace potrubí, montáž |  |  | 1
19 | Spalinovod | Přechod z tlumiče DAG na nerezový třísložkový systém |  |  | 1
20 | Spalinovod | Třísložkový nerezový systém spalinovodu (5000Pa / 600°C) |  |  | 1
21 | Spalinovod | Nerezové objímky, konzole, límce a ukončení spalinovodu konc. |  |  | 1
22 | Spalinovod | Doprava potrubí, montáž a výchozí revi.zpráva na spalinovod |  |  | 1
23 | Elektro-část | Rozvaděč R_ATS s automatickým přepínáním síť / generátor |  |  | 1
24 | Elektro-část | Silové a podružné kabelové vedení mezi R_ATS a RDA |  |  | 1
25 | Elektro-část | Napojení TOTAL STOPu, LAN, příp. signa. MaR |  |  | 1
26 | Elektro-část | Uzemnění a pospojení |  |  | 1
27 | Ostatní | Montážní a spotřební materiál |  |  | 1
28 | Ostatní | Zapojení kabeláží |  |  | 1
29 | Ostatní | Poradenská činnost a koordinace |  |  | 1
30 | Ostatní | Výchozí funkční zkouška, testování DA, měření |  |  | 1
31 | Ostatní | Proškolení obsluhy a vypracování provozního řádu |  |  | 1
REKAPITULACE CELKOVÝCH NÁKLADŮ NA NA KLÍČ |  |  |  | celkem bez DPH = | 0