## soupis prací
Příloha k formuláři pro ocenění nabídky
Oprava mostu ev.č. 214 12 - 1 Dolní Hraničná
Název položky | Měrná jednotka | Počet jednotek | CENA
|  |  | jednotková | celkem
Otryskání tlakovou vodou nad 800 bar (římsy) | M2 | 40 |  | 0
Odstranění betonových konstrukcí (částečné odstranění říms) dl.9,7m * š.0,3m * v.0,1m * 4str | M3 | 1.2 |  | 0
Odstranění vozovky podél říms dl.9,7m * š.0,35m * hl.0,2m * 4str | M3 | 2.72 |  | 0
Odstranění stávajícího ocelového zábradlí | M | 57 |  | 0
Navýšení a rozšíření části říms z betonu C30/37-XF4 vč. bednění (napojení na stávající rozšířené římsy) obě římsy budou rožšířeny na š.0,6m a navýšeny o 0,15m | M3 | 6.2 |  | 0
Kotvení říms na chem. kotvy vč. vrtání, ocel. trny ∅18 mm, dl.250mm 36ks a dl.400mm 16 ks | KS | 52 |  | 0
Výztuž říms z oceli 10 505 120 kg/m3 | T | 0.75 |  | 0
Spáry na římsách vyčistit a přetěsnit trvale pružným těsnícím tmelem (příčné - napojení nových říms na stávající římsy s vložením polystyrenu, podélné na stávajících římsách) | M | 24.2 |  | 0
Sanace do 1 cm dle ČSN-EN 1504 vč. ošetření obnažené výztuže (začištění pracovní spáry na bočním líci říms, místa po odstraněném zábradlí) | M2 | 10 |  | 0
Sanace do 3 cm dle ČSN-EN 1504 vč. ošetření obnažené výztuže (lokálně pravá římsa) | M2 | 3 |  | 0
Zálivky těsnící trvale pružné (podél říms) | M | 29 |  | 0
Osazení a dodání zábradelního svodidla s úrovní zadržení H2 (pozink. úprava) s výplní ze svařované sítě přes patní desky na chem. kotvy vč. podmazání plastmaltou a 10 ks směrových odrazek (modrá) na mostní svodidla (32m * 2 str) dle VL | M | 64 |  | 0
Osazení a dodání ukončení svodidel NH4 vč.náběhových přechodek dle VL předmostí směr Pomezí - pravá strana krátký výškový náběh (oblouk. svodnice) 4m, levá strana dlouhý výškový náběh (oblouk. svodnice) 8m předmostí směr Hraničná - pravá strana koncovka NH4 4m (součást zábradelního svodidla), levá strana krátký výškový náběh 4m | M | 16 |  | 0
Nátěr zělezobetonových konstrukcí dle ČSN-EN 1504 (horní plocha a odrazný proužek říms) | M2 | 43.5 |  | 0
Odvoz suti na skládku | M3 | 4 |  | 0
DIO | KPL | 1 |  | 0
Celkem bez DPH |  |  |  | 0
DPH 21% |  |  |  | 0
Celkem vč. DPH |  |  |  | 0
Datum:
Podpis:
Účastník: