## List1
Stavba: |  | III/2117 M.L. - Prameny, oprava krytu silnice
Poř. | Kód | Název položky | jednotka | Počet | CENA
č.pol. | položky |  |  | jednotek | jednotková | celkem
I. | II. | III. | IV. | V. | VI. | VII.
Přípravné práce
1 |  | Dopravně inženýrské opatření (DIO) po dobu výstavby vč. zvláštního užívání komunikace | kpl | 1
Přípravné práce
Komunikace
2 |  | Odstranění živičného podkladu frézováním na začátku a na konci opravovaného úseku tl. 0 - 50 mm s naložením, vč. zametení podkladu a odvozu | m2 | 80
3 |  | Řezání stávajícího živičného krytu hl. do 50 mm (napojení nového a starého krytu) | m | 15
4 |  | Postřik živičný spojovací ze silniční emulze v množství do 0,5 kg/m2 | m2 | 19800
5 |  | Asfaltový beton vrstva obrusná ACO 11+ (nemodifikovaný asfalt) tl. 50 mm | m2 | 9900
6 |  | Utěsnění spár za tepla | m | 15
7 |  | Provedení vyrovnávek ACL 16 v průměrné tl. 40 mm, cca 100% opravované plochy | t | 990
Komunikace
Ostatní konstrukce a práce
8 |  | Reprofilace příkopů | m2 | 1800
9 |  | Doplnění krajnic vhodným materiálem tl. 90 mm š. 0,5 m (frézovanou) | m2 | 1800
10 |  | Vodorovné dopravní značení - vodící čára šířky 125 mm - barva | m | 3600
11 |  | Přesun hmot pro pozemní komunikace s novým krytem živičným | kpl | 1
Ostatní konstrukce a práce
C e l k e m
Ostatní ve výkazu nespecifikované práce
Vícepráce
Vícepráce celkem
Méněpráce
Méněpráce celkem
Celkem
Celkem s DPH 21%