## úvodní list
Verze 4.0
Příloha č. 1
Datový standard
pro silniční stavby
DUR, DSP, PDPS
Zpracoval:
tým SFDI pro BIM
jmenovaný Zbyňkem Hořelicou, ředitelem SFDI,
koordinovaný Ivo Vykydalem, ředitelem odboru kanceláře ředitele SFDI.
Josef Žák, Martin Sirotek, Martin Krátký, Ondřej Kafka, Jan Löffelmann, Zdeněk Fulka, Jan Floriánek, Lukáš Kutil, Pavel Vlasák, Dušan Čižmár, David Novák, Martin Mykisa, Zdeněk Rudovský, Zdeněk Langer, Martin Stránský
a dále ve spolupráci s Ministerstvem dopravy,
Ředitelstvím silnic a dálnic ČR, (Josef Šejnoha, Kamil Alferi)
Správou železnic, státní organizací,
Ředitelstvím vodních cest ČR,
Ministerstvem průmyslu a obchodu,
a Českou agenturou pro standardizaci:
Datum:
10/2020

## Indexy skupin vlastností
Indexy skupin vlastností
Skupiny vlastností / Užití BIM |  | Trasa, niveleta | 3D model stávajícího stavu | Údaje o výrobcích / elementech, specifikace vlastností | Detekce kolizí | Vytváření výkresové dokumentace z modelů | Prostorová koordinace | Výkaz množství | 3D model stávajících inženýrských sítí | Tvorba návrhu ve 3D | Distribuce informací a řízení dat v rámci povolování a realizace projektu | Pozemkové vazby (KN) | Harmonogram | Vizualizace | 3D Vytyčování
Číslo užití dat (BIM) |  | 1 | 2 | 32 | 14 | 19 | 26 | 35 | 10 | 11 | 17 | 16 | 22 | 29 | 21
Významnost v rámci DUR |  | 10 | 9 |  | 5 | 8 | 6 | 8 | 9 | 7.6667 | 6 | 9 | 3 | 9
Významnost v rámci DSP |  | 10 | 9 | 7 | 7 | 9 | 8.6667 | 8 | 9 | 8.6667 | 8.3333 | 9 | 5 | 8 | 4
Významnost v rámci PDPS |  | 10 | 9 | 10 | 9 | 9 | 8.6667 | 9 | 9 | 10 | 8.6667 |  | 7.3333 | 4 | 7
Index skupiny vlastností | Název skupiny vlasností
I | Identifikace | 1 | 1 | 1 | 1 | 1 | 1 | 1 | 1 | 1 | 1 | 1 | 1 | 1 | 1
S | Stavební výrobek / konstrukce |  |  | 1 |  | 1 | 1 | 1 |  |  | 1 |  | 1
E | Etapizace |  |  |  | 1 | 1 | 1 | 1 |  |  | 1 | 1 | 1 | 1
Z | Zobrazení | 1 | 1 | 1 | 1 | 1 | 1 | 1 | 1 | 1 | 1 |  | 1 | 1
M | Množství | [6 empty] | 1
F | Fáze |  |  |  | 1 |  | 1 | 1 |  |  | 1 | 1 | 1 | 1
Skupiny vlastností / Užití BIM |  | Vytvoření architektonického modelu | Vytvoření konstrukčního modelu | Analýza úniku (PBŘ) | Posouzení vlivu stavby na životní prostředí | Analýza bezbariérového přístupu | Zpětná analýza dat, cenotvorba | Analýza LCC (HDM 4) | Modelování prvků BOZP a simulace BOZP | Prokázání rozdílů proti zadání (investičního záměru) | Územně plánovací (analytické) podklady | 3D modely dle výsledků průzkumů | Provozní optimalizace energetické náročnosti | Vyhodnocení z hlediska DOSS a ostatních účastníků řízení | Analýza akustiky | Simulace ve virtuální realitě a rozšířené realitě
Číslo užití dat (BIM) |  | 31 | 15 | 34 | 43 | 33 | 36 | 28 | 38 | 41 | 39 | 23 | 42 | 7 | 44 | 27
Významnost v rámci DUR |  | 6.5 |  | 4.6667 | 8 | 6 | 2 | 7 |  | 4 | 4.6667 | 6 | 4 | 8 | 4.3333 | 7
Významnost v rámci DSP |  | 7.5 | 7.6667 | 6 | 7 | 6 | 3 | 7 | 5 | 4.6667 | 4.6667 | 7 | 5 | 8 | 4.6667 | 7
Významnost v rámci PDPS |  |  | 7.6667 |  |  |  | 7 |  |  |  |  | 8 |  |  |  | 3
Index skupiny vlastností | Název skupiny vlasností
I | Identifikace | 1 | 1 | 1 | 1 | 1 | 1 | 1 | 1 | 1 | 1 | 1 | 1 | 1 | 1 | 1
S | Stavební výrobek / konstrukce | 1 | 1 | 1 | 1 | 1 | 1 | 1 | 1 | 1 |  | 1 | 1 | 1 | 1
E | Etapizace |  |  | 1 |  |  | 1 | 1 | 1 |  |  |  |  | 1 | 1 | 1
Z | Zobrazení |  | 1 |  |  |  | 1 | [8 empty] | 1
M | Množství |  |  |  | 1 |  | 1 | [5 empty] | 1
F | Fáze | 1 | 1 | 1 | 1 | 1 | 1 | 1 | 1 | 1 | 1 |  |  | 1 | 1 | 1

## Skupiny vlastností
Skupiny vlastností
Název skupiny vlastností "CZ_XX" | Označení vlastnosti | Datový typ | Jednotka | Příklady hodnot | Označení vlasnosti v IFC | Definovaný typ | DUR | DSP | PDPS
E1 | Zahájení | Date | [-] | DDMMRRRR, MMRRRR, RRRR | ConstructionStart | IfcDateTime | x | x | x
| Ukončení | Date | [-] | DDMMRRRR, MMRRRR, RRRR | ConstructionEnd | IfcDateTime | x | x | x
| Doba trvání | String | [-] | DD, MM, RR | ConstructionDuration | IfcDuration | x | x | x
| Způsob stanovení | Enum | [-] | (Plánovaný, vypočtený,...) | DataOrigin | IfcDataOriginEnum | x | x | x
| Stavební postup / etapa výstavby | String | [-] | S1, S22 | PhaseName | IfcLabel | x | x | x
Z1 | Textura / barva | String | [-] | 200;90;20 (RGB dle SPI a SGI ŘSD) | TextureOrColour | IfcLabel | x | x | x
| Skupina přesnosti | Enum | [-] | P1, P2, P3,… | PrecisionClass | CZPEnum_PrecisionClass/IfcLabel | x | x | x
F1 | Fáze | String | [-] | Provizorní stav, trvalý stav, k odstranění,… | Status | PEnum_ElementStatus | x | x | x
S1 | Materiál | String | [-] | Označení dle ČSN, ČSN EN, TP, TKP,… | Material | IfcLabel | x | x | x
| Reference | String | [-] | Reference k doplňujícím informacím (např vzorové listy, výkresy opakovaných řešení) | Reference | IfcLabel |  | x | x
| Návrhová životnost | String | [-] | Dle Eurokódu, TKP, TP…. | DesignLifeTime | IfcDuration | x | x | x
S2 | Typ stavebního výrobku | String | [-] | Silniční obrubník, svodidlo NH4,…. | ConstructionProductType | IfcLabel | x | x | x
| Reference | String | [-] | Reference k doplňujícím informacím (např vzorové listy, výkresy opakovaných řešení) | Reference | IfcLabel |  | x | x
| Návrhová životnost | String | [-] | Dle Eurokódu, TKP, TP…. | DesignLifeTime | IfcDuration |  | x | x
| Kategorie stavebního výrobku | String | [-] | Zákona o stavebních výrobcích a jejich použití do staveb | ConstructionProductCategory | IfcLabel |  | x | x
S3 | Klasifikace zemin / hornin | String | [-] | F4, S3, G2, … | SoilClassification | IfcLabel | x | x | x
| Třída těžitelnosti | String | [-] | 1;2;3 | SoilExcavationClassification | IfcLabel |  |  | x
S4 | Beton | String | [-] | Označení dle ČSN, ČSN EN, TP, TKP,… | Concrete | IfcLabel | x | x | x
| Typ betonářské vyztuže | String |  | B500B | ConcreteReinforcementType | IfcLabel | x | x | x
| Množství betonářské výztuže | SinglePrecision | [kg] | 254kg,… (konkrétní množství výztuže v modelovaném elementu) | AmountOfConcreteReinforcement | IfcMassMeasure |  | x | x
| Typ předpínací vyztuže | String |  | Y1770 | PrestresesReinforcementType | IfcLabel | x | x | x
| Množství předpínací výztuže | SinglePrecision | [kg] | 300 kg,... (konkrétní množství předpínací výztuže v modelovaném elementu) | AmountOfPrestresedReinforcement | IfcMassMeasure |  | x | x
| Referencované výkresy | reference | [-] | (referencované výkresy výztuže, přednímancí výztuže,..Xref, relativní odkaz, odkaz do CDE,…) | DrawingReferences | IfcLabel |  | x | x
| Reference | String | [-] | Reference k doplňujícím informacím (např vzorové listy, výkresy opakovaných řešení) | Reference | IfcLabel |  | x | x
| Návrhová životnost | String | [-] | Dle Eurokódu, TKP, TP…. | DesignLifeTime | IfcDuration | x | x | x
S5 | Klasifikace podrobnosti zaměření | String | [-] | Způsob zaměření, měřítko | SurveyClass | IfcLabel | x | x | x
S6 | Třída výrubu | String | [-] | Označení dle ČSN, ČSN EN, TP, TKP,… | CutClass | IfcLabel |  | x | x
| Délka záběru | SinglePrecision | [m] | 1.9 | TakeLength | IfcMassMeasure |  | x | x
| Výztuž výrubu | String | [-] | Nosník příhradový, válcovaný, hajcmany… | Reinforcement | IfcLabel |  | x | x
| Hmotnost výztuže výrubu (na m tunelu) | SinglePrecision | [kg] | 16 | ReinforcementWeight | IfcMassMeasure |  |  | x
| Zajištění přístropí | String | [-] | jehly: tyčové 3m, samozávrtné 4m | CeilingSecuringMethod | IfcLabel |  | x | x
| Množství zajištění přístropí (na m tunelu) | SinglePrecision | [ks] | 8 | AmountItem | IfcMassMeasure |  |  | x
| Tloušťka stříkaného betonu | SinglePrecision | [mm] | 250 | ShortcreteThickness | IfcMassMeasure |  | x | x
| Tloušťka nadvýrubu celkem | SinglePrecision | [mm] | 80 | ShortcreteThicknessMoreover | IfcMassMeasure |  |  | x
| Typ sítě | String | [-] | KH20 (6/150) | NetReinforcement | IfcLabel |  |  | x
| Množství betonářské výztuže | SinglePrecision | [kg] | 35kg,… (konkrétní množství výztuže v modelovaném elementu) | ConcreteReinforcementAmount | IfcMassMeasure |  |  | x
| Typ kotev | String | [-] | svorníky: tyčové 3m, samozávrtné 4m | AnchoringType | IfcLabel |  | x | x
| Množství kotvení (na m tunelu) | SinglePrecision | [ks] | 10 | AnchoringItem | IfcMassMeasure |  |  | x
| Referencované výkresy | reference | [-] | (referencované výkresy třídy výrubu,..Xref, relativní odkaz, odkaz do CDE,…) | DrawingReferences | IfcLabel |  | x | x
S7 | Hydroizolační souvrství | String | [-] | Označení dle ČSN, ČSN EN, TP, TKP,… | WaterproofingLayerAssembly | IfcLabel | x | x | x
| Návrhová životnost | SinglePrecision | [roky] | 20;50;100;… | DesignLifeTime | IfcLabel |  |  | x
S8 | Popis inženýrské sítě | String | [-] | VN 110kV, vodovod, plyn,... | UtilitiesDescription | IfcLabel | x | x | x
| Vlastník/správce | String | [-] | E.ON; ČEZ; O2;… | Owner | IfcLabel | x | x | x
| Způsob určení polohy a výšky | String | [-] | Ověřeno geodetickým měřením; neověřeno;…. | PositionDetermination | IfcLabel | x | x | x
| Ochranné pásmo | String | [-] | 0.5m, 1m,… | ProtectionZone | IfcLabel | x | x | x
I1 | Označení stavebního objektu | String | [-] | SO101, 301.1, PS, Dle vyhlášky 499/2006 Sb. | ObjectDesignation | IfcLabel | x | x | x
| Označení podobjektu | String | [-] | 101.01 | SubObjectDesignation | IfcLabel | x | x | x
| Označení části objektu | String | [-] | A, B, C,... | ObjectPartDesignation | IfcLabel | x | x | x
| Fáze projektu | String | [-] | DUR, DSP, DSPS,… | DesignPhase | CZPEnum_DesignPhase/IfcLabel | x | x | x
| Název stavebního objektu | String | [-] | "Most přes Vltavu v km 12,200; I/67 obchvat Karviná" | SiteObjectDesignation | IfcLabel | x | x | x
| Staničení od | DoublePrecision | [km] | 0.12 | StationingFrom | IfcLabel | x | x | x
| Staničení do | DoublePrecision | [km] | 0.12 | StationingTo | IfcLabel | x | x | x
| Klasifikační systém - uživatelský | String | [-] | Název klasifikačního systému (CoClass, OTSKP, RTS, ÚRS) | ClassificationSystem | IfcLabel | x | x | x
| Označení položky | String | [-] | Označení položky v rámci klasifikačního systému (např. číslo položky) | ClassificationReference | IfcLabel | x | x | x
| Unikátní indetifikace elementu / objektu | String | [-] | Globálně unikátní označení objektu/elementu v rámci dílčího modelu (GUID, UUID,…) | ElementIdentification | IfcLabel | x | x | x
| Označení šablony vlastností | String | [-] | Unikátní označení šablony objektu / elementu | DataTemplateID | IfcLabel | x | x | x
| Popis šablony | String | [-] | Popis šablony objektu / elementu | DataTemplateDesciription | IfcLabel | x | x | x
I2 | Název (trasy) | String | [-] | Větev A, Větev B, Doprovodná komunikace | AlignmentName | IfcLabel | x | x | x
| Fáze projektu | String | [-] | DUR, DSP, DSPS,… | DesignPhase | CZPEnum_DesignPhase/IfcLabel | x | x | x
| Staničení od | DoublePrecision | [km] | 0.12 | StationingFrom | IfcLabel | x | x | x
| Staničení do | DoublePrecision | [km] | 0.12 | StationingTo | IfcLabel | x | x | x
| Klasifikační systém - uživatelský | String | [-] | Název klasifikačního systému (CoClass, OTSKP, RTS, ÚRS) | ClassificationSystem | IfcLabel | x | x | x
| Označení položky | String | [-] | Označení položky v rámci klasifikačního systému (např. číslo položky) | ClassificationReference | IfcLabel | x | x | x
| Unikátní indetifikace elementu / objektu | String | [-] | Globálně unikátní označení objektu/elementu v rámci dílčího modelu (GUID, UUID,…) | ElementIdentification | IfcLabel | x | x | x
| Označení šablony vlastností | String | [-] | Unikátní označení šablony objektu / elementu | DataTemplateID | IfcLabel | x | x | x
| Popis šablony | String | [-] | Popis šablony objektu / elementu | DataTemplateDesciription | IfcLabel | x | x | x
I3 | Název (trasy) | String | [-] | Větev A, Větev B, Doprovodná komunikace | AlignmentName | IfcLabel | x | x | x
| Fáze projektu | String | [-] | DUR, DSP, DSPS,… | DesignPhase | CZPEnum_DesignPhase/IfcLabel | x | x | x
| Staničení od | DoublePrecision | [km] | 0.12 | StationingFrom | IfcLabel | x | x | x
| Staničení do | DoublePrecision | [km] | 0.12 | StationingTo | IfcLabel | x | x | x
| Ozančení průjezdného profilu | String | [-] | Průzejdný profil dle 736201 | ClassificationSystem | IfcLabel | x | x | x
| Klasifikační systém - uživatelský | String | [-] | Název klasifikačního systému (CoClass, OTSKP, RTS, ÚRS) | ClassificationReference | IfcLabel | x | x | x
| Označení položky | String | [-] | Označení položky v rámci klasifikačního systému (např. číslo položky) | ElementIdentification | IfcLabel | x | x | x
| Unikátní indetifikace elementu / objektu | String | [-] | Globálně unikátní označení objektu/elementu v rámci dílčího modelu (GUID, UUID,…) | ElementIdentification | IfcLabel | x | x | x
| Označení šablony vlastností | String | [-] | Unikátní označení šablony objektu / elementu | DataTemplateID | IfcLabel | x | x | x
| Popis šablony | String | [-] | Popis šablony objektu / elementu | DataTemplateDesciription | IfcLabel | x | x | x
I4 | Označní kategorie PK | String | [-] | (D25,5/120, S11,5/80) | PKCategoryReference | IfcLabel | x | x | x
| Název (trasy) | String | [-] | Větev A, Větev B, Doprovodná komunikace | AlignmentName | IfcLabel | x | x | x
| Fáze projektu | String | [-] | DUR, DSP, DSPS,… | DesignPhase | CZPEnum_DesignPhase/IfcLabel | x | x | x
| Staničení od | DoublePrecision | [km] | 0.12 | StationingFrom | IfcLabel | x | x | x
| Staničení do | DoublePrecision | [km] | 0.12 | StationingTo | IfcLabel | x | x | x
| Klasifikační systém - uživatelský | String | [-] | Název klasifikačního systému (CoClass, TSKP, RTS, ÚRS,...) | ClassificationReference | IfcLabel | x | x | x
| Označení položky | String | [-] | Označení položky v rámci klasifikačního systému (např. číslo položky) | ElementIdentification | IfcLabel | x | x | x
| Unikátní indetifikace elementu / objektu | String | [-] | Globálně unikátní označení objektu/elementu v rámci dílčího modelu (GUID, UUID,…) | ElementIdentification | IfcLabel | x | x | x
| Označení šablony vlastností | String | [-] | Unikátní označení šablony objektu / elementu | DataTemplateID | IfcLabel | x | x | x
| Popis šablony | String | [-] | Popis šablony objektu / elementu | DataTemplateDesciription | IfcLabel | x | x | x
I5 | Klasifikační systém | String | [-] | Název klasifikačního systému (CCI) | ClassificationSystem | IfcLabel | x | x | x
| Stavební komplex | String | [-] | Kódové označení dle klasifikačního systému | ContructionComplex | IfcIdentifier | x | x | x
| Stavební entita | String | [-] | Kódové označení dle klasifikačního systému | ContructionEntity | IfcIdentifier | x | x | x
| Vybudovaný prostor | String | [-] | Kódové označení dle klasifikačního systému | BuildSpace | IfcIdentifier | x | x | x
| Funkční systém | String | [-] | Kódové označení dle klasifikačního systému | FunctionalSystem | IfcIdentifier | x | x | x
| Konstrukční systém | String | [-] | Kódové označení dle klasifikačního systému | ContructiveSystem | IfcIdentifier | x | x | x
| Komponent | String | [-] | Kódové označení dle klasifikačního systému | CodeComponent | IfcIdentifier | x | x | x
I6 | Označení stavebního objektu | String | [-] | SO101, 301.1, PS, Dle vyhlášky 499/2006 Sb. | ObjectReference | IfcLabel | x | x | x
| Označení podobjektu | String | [-] | 101.01 | SubObjectReference | IfcLabel | x | x | x
| Označení části objektu | String | [-] | A, B, C,... | ObjectPartReference | IfcLabel | x | x | x
| Staničení | DoublePrecision | [km] | 0,12 (ve formátu BBB.BBBBB) | Stationing | IfcLabel | x | x | x
| Vrstva | String | [-] | Označení vrstvy (ve formátu YY) | Layer | IfcLabel | x | x | x
| Označení bodu | String | [-] | dle ČSN 01 3419 a rezortních předpisů (např. číslo bodu v příčném řezu jako XX) | PointReference | IfcLabel | x | x | x
I7 | Označení stavebního objektu | String | [-] | SO101, 301.1, PS, Dle vyhlášky 499/2006 Sb. | ObjectReference | IfcLabel | x | x | x
| Označení podobjektu | String | [-] | 101.01 | SubObjectReference | IfcLabel | x | x | x
| Označení části objektu | String | [-] | Např. založení, spodní stavba, nosná konstrukce,… | ObjectPartReference | IfcLabel | x | x | x
| Označení bodu | String | [-] | dle ČSN 01 3419 a rezortních předpisů (např. číslo bodu v rámci stavebního objektu jako XX) | PointReference | IfcLabel | x | x | x
I8 | Označení stavebního objektu | String | [-] | SO101, 301.1, PS, Dle vyhlášky 499/2006 Sb. | ObjectDesignation | IfcLabel | x | x | x
| Označení podobjektu | String | [-] | 101.01 | SubObjectDesignation | IfcLabel | x | x | x
| Označení části objektu | String | [-] | A, B, C,... | ObjectPartDesignation | IfcLabel | x | x | x
| Fáze projektu | String | [-] | DUR, DSP, DSPS,… | DesignPhase | CZPEnum_DesignPhase/IfcLabel | x | x | x
| Číslo stavebního objektu | String | [-] | Dle vyhlášky 499/2006 Sb. (301, 301.1,) | NumberOfConstructionObject | IfcLabel | x | x | x
| Staničení od | DoublePrecision | [km] | 0.12 | StationingFrom | IfcLabel | x | x | x
| Staničení do | DoublePrecision | [km] | 0.12 | StationingTo | IfcLabel | x | x | x
| Je sklon větší než 1:5 | Bolean | [ano/ne] | ano; ne | SlopeGraherThan1to5 | IfcBoolean |  |  | x
| Klasifikační systém - uživatelský | String | [-] | Název klasifikačního systému (CoClass, OTSKP, RTS, ÚRS) | ClassificationSystem | IfcLabel | x | x | x
| Označení položky | String | [-] | Označení položky v rámci klasifikačního systému (např. číslo položky) | ClassificationReference | IfcLabel | x | x | x
| Unikátní indetifikace elementu / objektu | String | [-] | Globálně unikátní označení objektu/elementu v rámci dílčího modelu (GUID, UUID,…) | ElementIdentification | IfcLabel | x | x | x
| Označení šablony vlastností | String | [-] | Unikátní označení šablony objektu / elementu | DataTemplateID | IfcLabel | x | x | x
| Popis šablony | String | [-] | Popis šablony objektu / elementu | DataTemplateDesciription | IfcLabel | x | x | x
M1 | Délka | DoublePrecision | [m] | m | QuantityLength | IfcLengthMeasure | x | x | x
| Způsob stanovení | Enum | [-] | (Délka 3D křivky, délka 2D průměru...) | LengthCalculationMethod | CZPEnum_LengthDataOrigin/IfcLabel | x | x | x
M2 | Plocha | DoublePrecision | [m2] | m2 | QuantityArea | IfcAreaMeasure | x | x | x
| Způsob stanovení | Enum | [-] | (3D plocha TIN povrchu, 2D plocha, násobením z délek,...) | AreaCalculationMethod | CZPEnum_AreaDataOrigin/IfcLabel | x | x | x
M3 | Objem | DoublePrecision | [m3] | m3 | QuantityVolume | IfcVolumeMeasure | x | x | x
| Způsob stanovení | Enum | [-] | (řezová metoda, objemová metoda,...) | VolumeCalculationMethod | CZPEnum_VolumeDataOrigin/IfcLabel | x | x | x
M4 | Počet | Precision | [ks., kpl.] | počet kusů, dílů, komletů,… | QuantityCount | IfcCountMeasure | x | x | x
| Způsob stanovení | Enum | [-] | (výpočet z délky, odečet z modelu,...) | QuantityCalculationMethod | CZPEnum_QuantityDataOrigin/IfcLabel | x | x | x
M5 | Hmotnost | Precision | [kg;t] | kg, tuny materiálu | QuantityWeight | IfcMassMeasure | x | x | x
| Způsob stanovení | Enum | [-] | (data ze statického posouzení, odečet z modelu,...) | WeightCalculationMethod | CZPEnum_WeightDataOrigin/IfcLabel | x | x | x
M6 | Tloušťka | DoublePrecision | [m] | m | Thickness | IfcLengthMeasure | x | x | x

## 000 Stávající stav
000 Stávající stav
Skupina elementů / objektů |  |  |  |  | Šablona vlastností složená z následujích skupin vlasností | [7 empty] | Přesnost
| DUR | DSP | PDPS | Typ elementu / objektu | I | S | E | Z | M | F | Označení šablony | Reprezentace tvaru | DUR | DSP | PDPS
stávající stav | x | x | x | nezpevněný terén | 1 | 5 | 1 | 1 | 2 | 1 | I1+S5+E1+Z1+M2+F1 | 3DPovrch | P7 | P5 | P5
| x | x | x | zpevněný terén | 1 | 5 | 1 | 1 | 2 | 1 | I1+S5+E1+Z1+M2+F1 | 3DPovrch | P7 | P4 | P4
| x | x | x | Stávající dotčené stavby |  |  |  | 1 |  |  | Z1 | 3DTěleso | P6 | P4 | P4
| x | x | x | N-leté průtoky Q100, Q50, Q10 |  |  |  | 1 |  | 1 | Z1+F1 | 3DPovrch | P2 | P1 | P1
Sítě | x | x | x | stávající sítě |  | 8 | 1 | 1 |  | 1 | +S8+E1+Z1+F1 | 3DLinie | P11 | P5 | P5
| x | x | x | Ochranné pásmo |  |  | 1 | 1 |  |  | E1+Z1 | 3DPovrch | P11 | P5 | P5

## 100 Objekty pozem. komunikací
100 Objekty pozem. komunikací
Skupina elementů / objektů | DUR | DSP | PDPS | Typ elementu / objektu | Šablona vlastností složená z následujích skupin vlasností | [6 empty] | Reprezentace tvaru | Přesnost
[5 empty] | I | S | E | Z | M | F | Označení šablony |  | DUR | DSP | PDPS
trasa | x | x | x | osa | 2 |  | 1 |  |  | 1 | I2+E1+F1 | Osa | P0 | P0 | P0
| x | x | x | niveleta | 2 |  | 1 |  |  | 1 | I2+E1+F1 | Niveleta | P0 | P0 | P0
| x | x | x | trasa | 4 |  | 1 |  |  | 1 | I4+E1+F1 | 3DPolyline | P4 | P1 | P1
| x | x | x | průjezdní a průchozí prostor | 3 |  | 1 | 1 |  | 1 | I3+E1+Z1+F1 | 3DPovrch | P4 | P2 | P2
zemní práce | x | x | x | výkop/odkop | 1 | 3 | 1 | 1 | 3 | 1 | I1+S3+E1+Z1+M3+F1 | 3DPovrch | P11 | P5 | P5
| x | x | x | násyp | 1 | 1 | 1 | 1 | 3 | 1 | I1+S1+E1+Z1+M3+F1 | 3DPovrch | P11 | P5 | P5
| x | x | x | aktivní zóna | 1 | 1 | 1 | 1 | 3 | 1 | I1+S1+E1+Z1+M3+F1 | 3DPovrch | P11 | P5 | P5
| 0 | x | x | sanace | 1 | 1 | 1 | 1 | 3 | 1 | I1+S1+E1+Z1+M3+F1 | 3DPovrch |  | P5 | P5
| 0 | 0 | x | vrstvy vyztužených, sendičových zemních kcí. | 1 | 1 | 1 | 1 | 3 | 1 | I1+S1+E1+Z1+M3+F1 | 3DPovrch |  |  | P5
| 0 | 0 | x | svahová žebra | 1 | 1 | 1 | 1 | 3 | 1 | I1+S1+E1+Z1+M3+F1 | 3DPovrch |  |  | P5
| x | x | x | sejmutí ornice | 1 | 3 | 1 | 1 | 3 | 1 | I1+S3+E1+Z1+M3+F1 | 3DTěleso | P11 | P10 | P10
| x | x | x | rozprostření ornice l ohumusovanil | 1 | 1 | 1 | 1 | 3;2&6 | 1 | I1+S1+E1+Z1+M3;2&6+F1 | 3DTěleso | P11 | P5, P10 | P5, P10
| 0 | 0 | x | založení trávníku | 1 | 1 | 1 | 1 | 3 | 1 | I1+S1+E1+Z1+M3+F1 | 3DPovrch |  |  | P5, P10
| 0 | x | x | úpravy svahů (dlažby z lom. kam., veget. dlažby) | 1 | 1 | 1 | 1 | 3;2&6 | 1 | I1+S1+E1+Z1+M3;2&6+F1 | 3DPovrch |  | P5 | P5
| x | x | x | zemní krajnice a dosypávky | 1 | 1 | 1 | 1 | 3 | 1 | I1+S1+E1+Z1+M3+F1 | 3DTěleso | P5 | P5 | P5
| x | x | x | pláň | 1 | 1 | 1 | 1 | 2 | 1 | I1+S1+E1+Z1+M2+F1 | 3DPovrch | P11 | P3 | P3
odvodnění | x | x | x | příkopy | 1 | 1 | 1 | 1 | 2 | 1 | I1+S1+E1+Z1+M2+F1 | 3DTěleso | P11 | P5/P3 | P5/P3
| 0 | x | x | odvodňovací žlab | 1 | 2 | 1 | 1 | 1;2 | 1 | I1+S2+E1+Z1+M1;2+F1 | 3DTěleso |  | P5/P3 | P5/P3
| 0 | x | x | žlab štěrbinový | 1 | 2 | 1 | 1 | 1 | 1 | I1+S2+E1+Z1+M1+F1 | 3DTěleso |  | P2 | P2
| 0 | x | x | žlab curbking | 1 | 2 | 1 | 1 | 1 | 1 | I1+S2+E1+Z1+M1+F1 | 3DTěleso |  | P2 | P2
| 0 | x | x | podkladní beton | 1 | 1 | 1 | 1 | 3 | 1 | I1+S1+E1+Z1+M3+F1 | 3DTěleso |  | P5/P3 | P5/P3
| 0 | x | x | podsyp | 1 | 1 | 1 | 1 | 3 | 1 | I1+S1+E1+Z1+M3+F1 | 3DTěleso |  | P5/P3 | P5/P3
| 0 | x | x | trativod | 1 | 2 | 1 | 1 | 1 | 1 | I1+S2+E1+Z1+M1+F1 | 3DTěleso |  | P5 | P5
| 0 | 0 | x | drenážní šachta | 1 | 2 | 1 | 1 | 4 | 1 | I1+S2+E1+Z1+M4+F1 | 3DTěleso | P5 |  | P5
vozovka/chodník | x | 0 | 0 | vozovka | 1 | 1 | 1 | 1 | 2&6 | 1 | I1+S1+E1+Z1+M2&6+F1 | 3DTěleso | P5
| x | 0 | 0 | chodník | 1 | 1 |  | 1 | 2&6 | 1 | I1+S1+Z1+M2&6+F1 | 3DTěleso | P5
| x | 0 | 0 | cyklostezka | 1 | 1 |  | 1 | 2&6 | 1 | I1+S1+Z1+M2&6+F1 | 3DTěleso | P5
| 0 | x | x | CBK | 1 | 1 | 1 | 1 | 3;2&6 | 1 | I1+S1+E1+Z1+M3;2&6+F1 | 3DTěleso |  | P2 | P2
| 0 | x | x | posyp | 1 | 1 | 1 | 1 | 2 | 1 | I1+S1+E1+Z1+M2+F1 | 3DPovrch |  | P2 | P2
| 0 | x | x | obrusná vrstva | 1 | 1 | 1 | 1 | 3;2&6 | 1 | I1+S1+E1+Z1+M3;2&6+F1 | 3DTěleso |  | P2 | P2
| 0 | x | x | ložná vrstva | 1 | 1 | 1 | 1 | 3;2&6 | 1 | I1+S1+E1+Z1+M3;2&6+F1 | 3DTěleso |  | P2 | P2
| 0 | x | x | podkladní asfaltová vrstva | 1 | 1 | 1 | 1 | 3;2&6 | 1 | I1+S1+E1+Z1+M3;2&6+F1 | 3DTěleso |  | P2 | P2
| 0 | x | x | horní podkladní vrstva | 1 | 1 | 1 | 1 | 3;2&6 | 1 | I1+S1+E1+Z1+M3;2&6+F1 | 3DTěleso |  | P2 | P2
| 0 | x | x | spodní podkladní vrstva | 1 | 1 | 1 | 1 | 3;2&6 | 1 | I1+S1+E1+Z1+M3;2&6+F1 | 3DTěleso |  | P2 | P2
| 0 | 0 | x | infiltrační postřik | 1 | 1 | 1 | 1 | 2 | 1 | I1+S1+E1+Z1+M2+F1 | 3DTěleso |  |  | P2
| 0 | 0 | x | spojovací postřik | 1 | 1 | 1 | 1 | 2 | 1 | I1+S1+E1+Z1+M2+F1 | 3DPovrch |  |  | P2
| 0 | 0 | x | membrány | 1 | 1 | 1 | 1 | 2 | 1 | I1+S1+E1+Z1+M2+F1 | 3DPovrch |  |  | P2
| 0 | x | x | kryt z dlažebních dílců | 1 | 1 | 1 | 1 | 3;2&6 | 1 | I1+S1+E1+Z1+M3;2&6+F1 | 3DTěleso |  | P2 | P2
| 0 | x | x | kryt z silničních dílců | 1 | 1 | 1 | 1 | 3;2&6 | 1 | I1+S1+E1+Z1+M3;2&6+F1 | 3DTěleso |  | P2 | P2
| 0 | x | x | krytová vrstva nezpevněných vozovek | 1 | 1 | 1 | 1 | 3;2&6 | 1 | I1+S1+E1+Z1+M3;2&6+F1 | 3DTěleso |  | P2 | P2
| 0 | 0 | x | elastická zálivka asfaltová | 1 | 1 | 1 | 1 | 1&3 | 1 | I1+S1+E1+Z1+M1&3+F1 | 3DTěleso |  |  | P2
| 0 | x | x | geosyntetická výztuha | 1 | 1 | 1 | 1 | 2 | 1 | I1+S1+E1+Z1+M2+F1 | 3DPovrch |  | P2 | P2
| 0 | 0 | x | nátěry | 1 | 1 | 1 | 1 | 2 | 1 | I1+S1+E1+Z1+M2+F1 | 3DPovrch |  |  | P2
| x | x | x | zpevnění krajnic | 1 | 1 | 1 | 1 | 3 | 1 | I1+S1+E1+Z1+M3+F1 | 3DTěleso | P5 | P2 | P2
| x | x | x | střední dělící pás | 1 | 1 | 1 | 1 | 3 | 1 | I1+S1+E1+Z1+M3+F1 | 3DTěleso | P5 | P5 | P5
| 0 | x | x | dopravní ostrůvek | 1 | 1 | 1 | 1 | 3;2&6 | 1 | I1+S1+E1+Z1+M3;2&6+F1 | 3DTěleso |  | P5 | P5
| x | x | x | sjezd | 1 | 1 | 1 | 1 | 3;2&6 | 1 | I1+S1+E1+Z1+M3;2&6+F1 | 3DTěleso | P5 | P5 | P5
| x | x | x | obrubník | 1 | 2 | 1 | 1 | 1 | 1 | I1+S2+E1+Z1+M1+F1 | 3DTěleso | P5 | P2 | P2
| 0 | x | x | přídlažba | 1 | 2 | 1 | 1 | 1 | 1 | I1+S2+E1+Z1+M1+F1 | 3DTěleso |  | P2 | P2
| 0 | 0 | x | zásypy (např. mezi svodidlyl | 1 | 2 | 1 | 1 | 3;2&6 | 1 | I1+S2+E1+Z1+M3;2&6+F1 | 3DPovrch |  | P2 | P2
záchytné systémy | 0 | x | x | zábradlí | 1 | 1 | 1 | 1 | 1;5 | 1 | I1+S1+E1+Z1+M1;5+F1 | 3DTěleso | P5 | P3 | P3
| 0 | x | x | svodidlo | 1 | 2 | 1 | 1 | 1 | 1 | I1+S2+E1+Z1+M1+F1 | 3DTěleso | P5 | P2 | P2
dopravní značení | 0 | x | x | svislé dopravní značení | 1 | 2 | 1 | 1 | 1 | 1 | I1+S2+E1+Z1+M1+F1 | 3DTěleso |  | P3 | P3
| 0 | x | x | vodorovné dopravní značení | 1 | 2 | 1 | 1 | 1 | 1 | I1+S2+E1+Z1+M1+F1 | 3DPovrch |  | P3 | P3
propustky | 0 | 0 | x | podkladní vrstva | 1 | 1 | 1 | 1 | 3 | 1 | I1+S1+E1+Z1+M3+F1 | 3DTěleso |  |  | P4
| x | x | x | propust | 1 | 1;2 | 1 | 1 | 1 | 1 | I1+S1;2+E1+Z1+M1+F1 | 3DTěleso | P11 | P3 | P3
| x | x | x | čelo | 1 | 1;4 | 1 | 1 | 3;4 | 1 | I1+S1;4+E1+Z1+M3;4+F1 | 3DTěleso | P11 | P4 | P4
| 0 | x | x | obetonování | 1 | 1 | 1 | 1 | 3 | 1 | I1+S1+E1+Z1+M3+F1 | 3DTěleso |  | P4 | P4
| 0 | 0 | x | zásypy a obsypy | 1 | 1;3 | 1 | 1 | 3 | 1 | I1+S1;3+E1+Z1+M3+F1 | 3DTěleso |  |  | P4
| 0 | 0 | x | zpevnění dlažbou | 1 | 1 | 1 | 1 | 2 | 1 | I1+S1+E1+Z1+M2+F1 | 3DTěleso |  |  | P4
| 0 | 0 | x | lože | 1 | 1;4 | 1 | 1 | 3 | 1 | I1+S1;4+E1+Z1+M3+F1 | 3DTěleso |  |  | P4
vytyčovací bod | x | x | x | vytyčovací bod | 6 |  | 1 | 1 |  |  | I6+E1+Z1 | Bod | P0 | P0 | P0

## 200 Mostní objekty a zdi
200 Mostní objekty a zdi
Skupina elementů / objektů | DUR | DSP | PDPS | Typ elementu / objektu | Šablona vlastností složená z následujích skupin vlasností | [7 empty] | Přesnost
[5 empty] | I | S | E | Z | M | F | Označení šablony | Reprezentace tvaru | DUR | DSP | PDPS
osa mostního objektu | x | x | x | osa | 4 |  | 1 |  |  | 1 | I4+E1+F1 | Osa | P0 | P0 | P0
| x | x | x | niveleta | 2 |  | 1 |  |  | 1 | I2+E1+F1 | Niveleta | P0 | P0 | P0
| x | x | x | trasa | 2 |  | 1 |  |  | 1 | I2+E1+F1 | 3DPolyline | P4 | P1 | P1
| x | x | x | VMP | 3 |  | 1 | 1 |  | 1 | I3+E1+Z1+F1 | 3DPovrch | P4 | P2 | P2
| x | x | x | průjezdní a průchozí prostor | 3 |  | 1 | 1 |  | 1 | I3+E1+Z1+F1 | 3DPovrch | P4 | P2 | P2
osa přemosťovaného prostoru | x | x | x | osa | 4 |  | 1 |  |  | 1 | I4+E1+F1 | Osa | P0 | P0 | P0
| x | x | x | niveleta | 2 |  | 1 |  |  | 1 | I2+E1+F1 | Niveleta | P0 | P0 | P0
| x | x | x | trasa | 2 |  | 1 |  |  | 1 | I2+E1+F1 | 3DPolyline | P4 | P1 | P1
| x | x | x | VMP | 3 |  | 1 | 1 |  | 1 | I3+E1+Z1+F1 | 3DPovrch | P4 | P2 | P2
| x | x | x | průjezdní a průchozí prostor | 3 |  | 1 | 1 |  | 1 | I3+E1+Z1+F1 | 3DPovrch | P4 | P2 | P2
zemní práce |  |  |  | výkopy, zásypy, konsolidační násypy, jsou modelovány způsobem určeným v objektech řady 100 Objekty pozem. komunikací
založení | x | x | x | pilota | 1 | 1&4 | 1 | 1 | 1&3 | 1 | I1+S1&4+E1+Z1+M1&3+F1 | 3Dtěleso | P4 | P3 | P3
| x | x | x | mikropilota | 1 | 1&2 | 1 | 1 | 1&3 | 1 | I1+S1&2+E1+Z1+M1&3+F1 | 3Dtěleso | P4 | P3 | P3
| 0 | 0 | x | zápora | 1 | 1&2 | 1 | 1 | 1&3 | 1 | I1+S1&2+E1+Z1+M1&3+F1 | 3Dtěleso | 0 | 0 | P3
| 0 | 0 | x | pažina | 1 | 1;2 | 1 | 1 | 2&3;5 | 1 | I1+S1;2+E1+Z1+M2&3;5+F1 | 3Plocha | 0 | 0 | P3
| 0 | 0 | x | převázka | 1 | 1;2 | 1 | 1 | 1&3;5 | 1 | I1+S1;2+E1+Z1+M1&3;5+F1 | 3Dtěleso | 0 | 0 | P3
| 0 | 0 | x | štětovnice | 1 | 2 | 1 | 1 | 2&5 | 1 | I1+S2+E1+Z1+M2&5+F1 | 3Plocha | 0 | 0 | P3
| x | x | x | lamela podzemní stěny | 1 | 1&4 | 1 | 1 | 1&3 | 1 | I1+S1&4+E1+Z1+M1&3+F1 | 3Dtěleso | P4 | P5 | P3
| 0 | x | x | hloubkové zlepšení podloží | 1 | 1&4 | 1 | 1 | 1&3 | 1 | I1+S1&4+E1+Z1+M1&3+F1 | 3Dtěleso | 0 | P5 | P5
| 0 | 0 | x | stříkaný beton | 1 | 1&4 | 1 | 1 | 2&3&6 | 1 | I1+S1&4+E1+Z1+M2&3&6+F1 | 3Dtěleso | 0 | 0 | P5
| 0 | 0 | x | kotva lanová | 1 | 2 | 1 | 1 | 1&4 | 1 | I1+S2+E1+Z1+M1&4+F1 | 3Dtěleso | 0 | 0 | P3
| 0 | 0 | x | kotva tyčová | 1 | 2 | 1 | 1 | 1&4 | 1 | I1+S2+E1+Z1+M1&4+F1 | 3Dtěleso | 0 | 0 | P3
| 0 | 0 | x | hřebík, svorník, jehla | 1 | 2 | 1 | 1 | 1&4 | 1 | I1+S2+E1+Z1+M1&4+F1 | 3Dtěleso | 0 | 0 | P3
| 0 | x | x | stěrkopískový polštář | 1 | 1 | 1 | 1 | 3 | 1 | I1+S3+E1+Z1+M3+F1 | 3DTěleso | 0 | P5 | P5
| 0 | 0 | x | geosyntetická výztuha | 1 | 2 | 1 | 1 | 2 | 1 | I1+S3+E1+Z1+M3+F1 | 3DPovrch | 0 | 0 | P5
| 0 | x | x | podkladní beton | modeluje se dle 100 Objekty pozem. komunikací
podpěra | x | x | x | základ | 1 | 1;4 | 1 | 1 | 3 | 1 | I1+S1;4+E1+Z1+M3+F1 | 3DTěleso | P4 | P3 | P1
| x | x | x | dřík | 1 | 1;4 | 1 | 1 | 3 | 1 | I1+S1;4+E1+Z1+M3+F1 | 3DTěleso | P4 | P3 | P1
| 0 | x | x | úložný práh | 1 | 1;4 | 1 | 1 | 3 | 1 | I1+S1;4+E1+Z1+M3+F1 | 3DTěleso | 0 | P3 | P1
| x | x | x | mostní křídlo | 1 | 1;4 | 1 | 1 | 3 | 1 | I1+S1;4+E1+Z1+M3+F1 | 3DTěleso | P4 | P3 | P1
| 0 | x | x | závěrná zídka | 1 | 1;4 | 1 | 1 | 3 | 1 | I1+S1;4+E1+Z1+M3+F1 | 3DTěleso | 0 | P3 | P1
| 0 | x | x | přechodová deska | 1 | 1;4 | 1 | 1 | 3 | 1 | I1+S1;4+E1+Z1+M3+F1 | 3DTěleso | 0 | P3 | P1
| 0 | x | x | krycí stěny podpěr | 1 | 1 | 1 | 1 | 3 | 1 | I1+S1+E1+Z1+M3+F1 | 3DTěleso | 0 | P3 | P1
| 0 | x | x | vstup do mostu | 1 | 2 | 1 | 1 | 4 | 1 | I1+S2+E1+Z1+M4+F1 | 3DTěleso | 0 | P3 | P1
nosná konstrukce | x | x | x | nosná konstrukce / mostovka | 1 | 1;4 | 1 | 1 | 3 | 1 | I1+S1;4+E1+Z1+M3+F1 | 3DTěleso | P4 | P3 | P1
| 0 | x | x | příčník | 1 | 1;4 | 1 | 1 | 3 | 1 | I1+S1;4+E1+Z1+M3+F1 | 3DTěleso | P4 | P3 | P1
| 0 | x | x | ložisko | 1 | 2 | 1 | 1 | 4 | 1 | I1+S2+E1+Z1+M4+F1 | 3DTěleso | 0 | P3 | P3
| 0 | x | x | podložiskový blok | 1 | 1 | 1 | 1 | 3 | 1 | I1+S1+E1+Z1+M3+F1 | 3DTěleso | 0 | P3 | P3
| 0 | x | x | mostní závěr | 1 | 2 | 1 | 1 | 1 | 1 | I1+S2+E1+Z1+M1+F1 | 3DTěleso | 0 | P3 | P3
| 0 | 0 | x | kotva předpětí | 1 | 2 | 1 | 1 | 4 | 1 | I1+S2+E1+Z1+M4+F1 | 3DTěleso | 0 | 0 | P3
| 0 | 0 | x | předpínací výztuž | 1 | 2 | 1 | 1 | 5&1;4 | 1 | I1+S2+E1+Z1+M5&1;4+F1 | 3DTěleso | 0 | 0 | P3
| 0 | x | x | odvodňovač | 1 | 2 | 1 | 1 | 4 | 1 | I1+S2+E1+Z1+M4+F1 | 3DTěleso | 0 | P3 | P3
hydroizolace | 0 | 0 | x | hydroizolační souvrství | 1 | 7 | 1 | 1 | 2 | 1 | I1+S7+E1+Z1+M2+F1 | 3DPovrch | 0 | P1 | P1
odvodnění | 0 | 0 | x | odvodňovací proužek | 1 | 1;2 | 1 | 1 | 3;2 | 1 | I1+S1;2+E1+Z1+M3;2+F1 | 3DTěleso | 0 | P3 | P1
| 0 | 0 | x | drenážní žebro | 1 | 1;2 | 1 | 1 | 3 | 1 | I1+S1;2+E1+Z1+M3+F1 | 3DTěleso | 0 | 0 | P1
| 0 | 0 | x | ochranný nátěr | 1 | 2 | 1 | 1 | 2 | 1 | I1+S2+E1+Z1+M2+F1 | 3DPovrch | 0 | 0 | P1
| 0 | x | x | drenážní potrubí | 1 | 2 | 1 | 1 | 1 | 1 | I1+S2+E1+Z1+M1+F1 | 3DTěleso | 0 | P3 | P3
| 0 | x | x | trativod | modeluje se dle 100 Objekty pozem. komunikací
| 0 | x | x | drenážní šachta | modeluje se dle 100 Objekty pozem. komunikací
| 0 | x | x | odvodňovací potrubí | 1 | 2 | 1 | 1 | 1 | 1 | I1+S2+E1+Z1+M1+F1 | 3DTěleso | 0 | P3 | P3
| 0 | x | x | vsakovací šachta | 1 | 1;2;4 | 1 | 1 | 1.4 | 1 | I1+S1;2;4+E1+Z1+M1,4+F1 | 3DTěleso | 0 | P3 | P3
římsa | x | x | x | římsa | 1 | 1;4 | 1 | 1 | 3 | 1 | I1+S1;4+E1+Z1+M3+F1 | 3DTěleso | P4 | P1 | P1
| 0 | 0 | x | kotva římsy | 1 | 1 | 1 | 1 | 5 | 1 | I1+S1+E1+Z1+M5+F1 | 3DTěleso | 0 | 0 | P1
| 0 | 0 | x | nivelační značka | 1 | 2 | 1 | 1 | 1 | 1 | I1+S2+E1+Z1+M1+F1 | 3DTěleso | 0 | 0 | P1
vozovka |  |  |  | je modelována způsobem určeným v objektech řady 100 Objekty pozem. komunikací
záchytný systém | 0 | x | x | rovina záchytného sytému | 1 | 1;2 | 1 | 1 | 1;5 | 1 | I1+S1;2+E1+Z1+M1;5+F1 | 3DPovrch | 0 | P3 | P1
| 0 | x | x | svodidlo | modeluje se dle 100 Objekty pozem. komunikací
| 0 | x | x | zábradlí | modeluje se dle 100 Objekty pozem. komunikací
| 0 | x | x | ochrana proti dotyku | 1 | 1;2 | 1 | 1 | 2;5 | 1 | I1+S1;2+E1+Z1+M2;5+F1 | 3DTěleso | 0 | P3 | P1
protihuková stěna | x | x | x | rovina protihlukové stěny | 1 | 1;2 | 1 | 1 | 1;2 | 1 | I1+S1;2+E1+Z1+M1;2+F1 | 3DPovrch | P4 | P3 | P1
| 0 | x | x | sloupek | 1 | 2 | 1 | 1 | 3;4;5 | 1 | I1+S2+E1+Z1+M3;4;5+F1 | 3DTěleso | 0 | P1 | P1
| 0 | x | x | protihlukový panel | 1 | 2 | 1 | 1 | 3;4 | 1 | I1+S2+E1+Z1+M3;4+F1 | 3DTěleso | P4 | P3 | P1
úpravy kolem podpěr | 0 | 0 | x | práh | 1 | 1 | 1 | 1 | 3 | 1 | I1+S1+E1+Z1+M3+F1 | 3DTěleso | 0 | 0 | P3
| 0 | 0 | x | obrubník | 1 | 2 | 1 | 1 | 1 | 1 | I1+S2+E1+Z1+M1+F1 | 3DTěleso | 0 | 0 | P3
| 0 | x | x | dlažba | 1 | 1;2 | 1 | 1 | 2;3 | 1 | I1+S1;2+E1+Z1+M2;3+F1 | 3DTěleso | 0 | P3 | P3
| 0 | x | x | odvodňovací žlab | 1 | 2 | 1 | 1 | 1 | 1 | I1+S2+E1+Z1+M1+F1 | 3DTěleso | 0 | P3 | P3
| 0 | x | x | schodiště | 1 | 2 | 1 | 1 | 3 | 1 | I1+S2+E1+Z1+M3+F1 | 3DTěleso | 0 | 0 | P3
ostatní | 0 | 0 | x | čela a portály | 1 | 1;4 | 1 | 1 | 3 | 1 | I1+S1;4+E1+Z1+M3+F1 | 3DTěleso | 0 | 0 | P3
| 0 | 0 | x | letopočet | 1 | 1;2 | 1 | 1 | 1 | 4 | I1+S1;2+E1+Z1+M1+F4 | 3DTěleso | 0 | 0 | P3
vytyčovací bod | x | x | x | vytyčovací bod | modeluje se dle 100 Objekty pozem. komunikací

## 300 Vodohospodářské objekty
300 Vodohospodářské objekty
Skupina elementů | DUR | DSP | PDPS | Typ elementu / objektu | Šablona vlastností složená z následujích skupin vlasností | [6 empty] | Reprezentace tvaru | Přesnost
[5 empty] | I | S | E | Z | M | F | Označení šablony |  | DÚR | DSP | PDPS
zemní práce | 0 | 0 | x | výkop rýhy | 1 | 3 | 1 | 1 | 3 | 1 | I1+S3+E1+Z1+M3+F1 | 3DPovrch |  |  | P5
| 0 | 0 | x | zásyp rýhy | 1 | 3 | 1 | 1 | 3 | 1 | I1+S3+E1+Z1+M3+F1 | 3DPovrch |  |  | P5
| 0 | 0 | x | podkladní a výplňové vrstvy | 1 | 3 | 1 | 1 | 3 | 1 | I1+S3+E1+Z1+M3+F1 | 3DPovrch |  |  | P10
| 0 | 0 | x | stupně a prahy | 1 | 1 | 1 | 1 | 3 | 1 | I1+S1+E1+Z1+M3+F1 | 3DTěleso |  |  | P5
| 0 | 0 | x | geotextilie | 1 | 1 | 1 | 1 | 2 | 1 | I1+S1+E1+Z1+M2+F1 | 3DPovrch |  |  | P5
odvodnění | 0 | x | x | trativod | modeluje se dle 100 Objekty pozem. komunikací
| 0 | x | x | drenážní šachta | modeluje se dle 100 Objekty pozem. komunikací
| 0 | x | x | dešťová usazovací nádrž | 1 | 2 | 1 | 1 | 4 | 1 | I1+S2+E1+Z1+M4+F1 | 3DTěleso |  | P5 | P5
záchytné systémy | 0 | x | x | zábradlí | modeluje se dle 100 Objekty pozem. komunikací
trubní vedení | 0 | 0 | x | podsyp | modeluje se dle 100 Objekty pozem. komunikací
| x | x | x | potrubí | 1 | 3 | 1 | 1 | 1 | 1 | I1+S3+E1+Z1+M1+F1 | 3DTěleso | P3 | P3 | P3
| x | x | x | chránička | 1 | 3 | 1 | 1 | 1 | 1 | I1+S3+E1+Z1+M1+F1 | 3DTěleso | P3 | P3 | P3
| x | x | x | jímky a poklopy | 1 | 2 | 1 | 1 | 4 | 1 | I1+S2+E1+Z1+M4+F1 | 3DTěleso | P3 | P3 | P3
| 0 | 0 | x | obsyp | 1 | 3 | 1 | 1 | 3 | 1 | I1+S3+E1+Z1+M3+F1 | 3DPovrch |  |  | P3
| 0 | 0 | x | obetonování | 1 | 3 | 1 | 1 | 3 | 1 | I1+S3+E1+Z1+M3+F1 | 3DTěleso |  |  | P3
objekty na TV | x | x | x | šachta | 1 | 2 | 1 | 1 | 4 | 1 | I1+S2+E1+Z1+M4+F1 | 3DTěleso | P3 | P3 | P3
| x | x | x | spadiště | 1 | 2 | 1 | 1 | 4 | 1 | I1+S2+E1+Z1+M4+F1 | 3DTěleso | P3 | P3 | P3
| 0 | x | x | uliční vpusť | 1 | 2 | 1 | 1 | 4 | 1 | I1+S2+E1+Z1+M4+F1 | 3DTěleso |  | P3 | P3
| 0 | x | x | horská vpusť | 1 | 2 | 1 | 1 | 4 | 1 | I1+S2+E1+Z1+M4+F1 | 3DTěleso |  | P3 | P3
| x | x | x | odlučovač | 1 | 2 | 1 | 1 | 4 | 1 | I1+S2+E1+Z1+M4+F1 | 3DTěleso | P3 | P3 | P3
| 0 | x | x | armatura | 1 | 2 | 1 | 1 | 4 | 1 | I1+S2+E1+Z1+M4+F1 | 3DTěleso |  | P3 | P3
vytyčovací bod | x | x | x | vytyčovací bod | modeluje se dle 100 Objekty pozem. komunikací

## 400 Elektro a sdělovací objekty
400 Elektro a sdělovací objekty
Skupina elementů / objektů | DUR | DSP | PDPS | Typ elementu / objektu | Šablona vlastností složená z následujích skupin vlasností | [6 empty] | Reprezentace tvaru | Přesnost
[5 empty] | I | S | E | Z | M | F | Označení šablony |  | DÚR | DSP | PDPS
zemní práce | 0 | 0 | x | modeluje se dle 300 Vodohospodářské objekty
kabelové vedení | 0 | 0 | x | podkladní vrstva | 1 | 3 | 1 | 1 | 3 | 1 | I1+S3+E1+Z1+M3+F1 | 3DTěleso |  | P3 | P3
| x | x | x | kabel | 1 | 2 | 1 | 1 | 1 | 1 | I1+S2+E1+Z1+M1+F1 | 3DLinie | P3 | P3 | P3
| x | x | x | chránička | modeluje se dle 300 Vodohospodářské objekty
| 0 | 0 | x | obsyp | modeluje se dle 300 Vodohospodářské objekty
| 0 | 0 | x | obetonování | modeluje se dle 300 Vodohospodářské objekty
objekty na KV | x | x | x | šachta | 1 | 2 | 1 | 1 | 4 | 1 | I1+S2+E1+Z1+M4+F1 | 3DTěleso | P3 | P3 | P3
| x | x | x | kabelový kanál | 1 | 2 | 1 | 1 | 1 | 1 | I1+S2+E1+Z1+M1+F1 | 3DLinie | P3 | P3 | P3
vytyčovací bod | x | x | x | vytyčovací bod | modeluje se dle 100 Objekty pozem. komunikací

## 500 Objekty trubních vedení
500 Objekty trubních vedení
Skupina elementů / objektů | DUR | DSP | PDPS | Typ elementu / objektu | Šablona vlastností složená z následujích skupin vlasností | [6 empty] | Reprezentace tvaru | Přesnost
[5 empty] | I | S | E | Z | M | F | Označení šablony |  | DÚR | DSP | PDPS
zemní práce | 0 | 0 | x | modeluje se dle 300 Vodohospodářské objekty
trubní vedení | 0 | 0 | x | podsyp | 1 | 3 | 1 | 1 | 3 | 1 | I1+S3+E1+Z1+M3+F1 | 3DTěleso |  |  | P3
| x | x | x | tlakové potrubí | 1 | 2 | 1 | 1 | 1 | 1 | I1+S2+E1+Z1+M1+F1 | 3DTěleso | P3 | P3 | P3
| x | x | x | chránička | modeluje se dle 300 Vodohospodářské objekty
| 0 | 0 | x | obsyp | modeluje se dle 300 Vodohospodářské objekty
| 0 | x | x | výstražná folie | 1 | 2 | 1 | 1 | 1 | 1 | I1+S2+E1+Z1+M1+F1 | 3DLinie |  | P3 | P3
| 0 | x | x | signalizační vodič | 1 | 2 | 1 | 1 | 1 | 1 | I1+S2+E1+Z1+M1+F1 | 3DLinie |  | P3 | P3
objekty na TV | x | x | x | čichačky | 1 | 2 | 1 | 1 | 4 | 1 | I1+S2+E1+Z1+M4+F1 | 3DTěleso | P3 | P3 | P3
| x | x | x | šoupátka | 1 | 2 | 1 | 1 | 4 | 1 | I1+S2+E1+Z1+M4+F1 | 3DTěleso | P3 | P3 | P3
vytyčovací bod | x | x | x | vytyčovací bod | modeluje se dle 100 Objekty pozem. komunikací

## 600 Podzemní objekty
600 Podzemní objekty
Skupina elementů / objektů | DUR | DSP | PDPS | Typ elementu / objektu | Šablona vlastností složená z následujích skupin vlasností | [6 empty] | Reprezentace tvaru | Přesnost
[5 empty] | I | S | E | Z | M | F | Označení šablony |  | DUR | DSP | PDPS
hlavní osa | x | x | x | osa (tunelu) | 4 |  | 1 |  |  | 1 | I4+E1+F1 | Osa | P0 | P0 | P0
| x | x | x | niveleta | 2 |  | 1 |  |  | 1 | I2+E1+F1 | Niveleta | P0 | P0 | P0
| x | x | x | trasa | 2 |  | 1 |  |  | 1 | I2+E1+F1 | Niveleta | P4 | P1 | P1
průjezdný profil | x | x | x | průjezdný profil | 3 |  | 1 | 1 |  | 1 | I3+E1+Z1+F1 | 3DPovrch | P4 | P2 | P2
dílčí osa | x | x | x | osa (propojka, šachta, štola) | 4 |  | 1 |  |  | 1 | I4+E1+F1 | Osa | P0 | P0 | P0
| x | x | x | niveleta | 2 |  | 1 |  |  | 1 | I2+E1+F1 | Niveleta | P0 | P0 | P0
| x | x | x | trasa | 2 |  | 1 |  |  | 1 | I2+E1+F1 | Niveleta | P4 | P1 | P1
model geologické stavby | x | x | x | průzkumný vrt (sonda) |  | 3 |  | 1 |  |  | S3+Z1 | 3Dtěleso | P9 | P9 | P9
| x | x | x | zemský povrch |  |  |  | 1 |  |  | Z1 | 3Dpovrch | P9 | P9 | P9
| x | x | x | horninové rozhraní |  | 3 |  | 1 |  |  | S3+Z1 | 3Dpovrch | P9 | P9 | P9
| x | x | x | proudnice podzemních vod |  |  |  | 1 |  |  | Z1 | 3DLinie | P9 | P9 | P9
| x | x | x | orientace struktur |  |  |  | 1 |  |  | Z1 | 3DLinie | P9 | P9 | P9
| x | x | x | zlom |  |  |  | 1 |  |  | Z1 | 3Dpovrch | P9 | P9 | P9
geotechnický model | x | x | x | kvartérní vrstvy |  | 3 |  | 1 |  |  | S3+Z1 | 3Dtěleso | P9 | P9 | P9
| x | x | x | horninové vrstvy |  | 3 |  | 1 |  |  | S3+Z1 | 3Dtěleso | P9 | P9 | P9
| x | x | x | hladina podzemní vody |  |  |  | 1 |  |  | Z1 | 3Dpovrch | P9 | P9 | P9
| x | x | x | oblast poruchy |  | 3 |  | 1 |  |  | S3+Z1 | 3Dtěleso | P9 | P9 | P9
| 0 | x | x | kvazihomogení bloky |  | 3 |  | 1 |  |  | S3+Z1 | 3Dtěleso | 0 | P9 | P9
zemní práce | výkopy, zásypy jsou modelovány způsobem určeným v objektech řady 100 Objekty pozem. komunikací
portálové a hloubené části | portálové a hloubené části tunelů jsou modelovány způsobem určeným v objektech řady 200 Mostní objekty a zdi
primární ostění | 0 | x | x | kalota | 1 | 6 | 1 | 1 | 3 | 1 | I1+S6+E1+Z1+M3+F1 | 3Dtěleso | 0 | P5 | P5
| 0 | x | x | jádro | 1 | 6 | 1 | 1 | 3 | 1 | I1+S6+E1+Z1+M3+F1 | 3Dtěleso | 0 | P5 | P5
| 0 | x | x | spodní klenba | 1 | 6 | 1 | 1 | 3 | 1 | I1+S6+E1+Z1+M3+F1 | 3Dtěleso | 0 | P5 | P5
| 0 | 0 | x | ražený výklenek | 1 | 6 | 1 | 1 | 3 | 1 | I1+S6+E1+Z1+M3+F1 | 3Dtěleso | 0 | 0 | P5
| x | x | x | plný profil | 1 | 6 | 1 | 1 | 3 | 1 | I1+S6+E1+Z1+M3+F1 | 3Dtěleso | P5 | P5 | P5
| x | x | 0 | primár celek | 1 | 6 | 1 | 1 | 3 | 2 | I1+S6+E1+Z1+M3+F2 | 3Dtěleso | P5 | P5 | 0
odvodnění | 0 | x | x | je modelováno způsobem určeným v objektech řady 300 Vodohospodářské objekty
hydroizolace | 0 | x | x | hydroizolační souvrství | 1 | 7 | 1 | 1 | 2 | 1 | I1+S7+E1+Z1+M2+F1 | 3DTěleso | 0 | P3 | P3
definitivní ostění | 0 | x | x | patka | 1 | 1&4 | 1 | 1 | 3 | 1 | I1+S1&4+E1+Z1+M3+F1 | 3Dtěleso | 0 | P1 | P1
| 0 | x | x | dno | 1 | 1&4 | 1 | 1 | 3 | 1 | I1+S1&4+E1+Z1+M3+F1 | 3Dtěleso | 0 | P1 | P1
| 0 | x | x | horní klenba | 1 | 1&4 | 1 | 1 | 3 | 1 | I1+S1&4+E1+Z1+M3+F1 | 3Dtěleso | 0 | P1 | P1
| 0 | x | x | výklenek | 1 | 1&4 | 1 | 1 | 3 | 1 | I1+S1&4+E1+Z1+M3+F1 | 3Dtěleso | 0 | P1 | P1
| x | x | x | definitiva celek | 1 | 1&4 | 1 | 1 | 3 | 1 | I1+S1&4+E1+Z1+M3+F1 | 3Dtěleso | P4 | P1 | P1
| x | x | x | invert celek | 1 | 1&4 | 1 | 1 | 3 | 1 | I1+S1&4+E1+Z1+M3+F1 | 3Dtěleso | P4 | P1 | P1
požární potrubí | 0 | x | x | požární potrubí | 1 | 2 | 1 | 1 | 1 | 1 | I1+S2+E1+Z1+M1+F1 | 3Dtěleso | 0 | P3 | P3
| 0 | x | x | požární hydrant | 1 | 2 | 1 | 1 | 4 | 1 | I1+S2+E1+Z1+M4+F1 | 3Dtěleso | 0 | P3 | P3
kabelovod | 0 | 0 | x | je modelováno způsobem určeným v objektech řady 400 Elektro a sdělovací objekty
chodník | 0 | x | x | těleso chodníku | 1 | 1 | 1 | 1 | 3 | 1 | I1+S1+E1+Z1+M3+F1 | 3Dtěleso | 0 | P1 | P1
vytyčovací bod | x | x | x | vytyčovací bod | modeluje se dle 100 Objekty pozem. komunikací

## Objekty 660,700,800,900 a TČ
660 Objekty drah
Dle Přílohy č. 2 - SFDI_datový standard - železniční stavby
700 Objekty pozemních staveb
Dle metodiky MPO, České agentury pro standardizaci (ČAS)
Dle Směrnice PJPK jsou PHS v rámci SO 700, v tomto předpise je specikiace pro PHS uvedena v SO 200.
800 Objekty úpravy území, 900 Volná řada objektů, Technologická část
Volí se ve shodě s předchozími SO a metodikou datového standardu a
Předpisem pro informační modelování staveb (BIM) pro infrastrukturní stavby
900 Volná řada objektů
Volí se ve shodě s předchozími SO a metodikou datového standardu a
Předpisem pro informační modelování staveb (BIM) pro infrastrukturní stavby
Technologická část
Volí se ve shodě s předchozími SO a metodikou datového standardu a
Předpisem pro informační modelování staveb (BIM) pro infrastrukturní stavby