## Rekapitulace stavby
Export Komplet | [24 empty] | VZ | 2.0 | ZAMOK |  |  |  |  | False | False | {8aa89050-4d7b-4efd-b2bd-7409935476cf}
[31 empty] | 0,01 | 21
[31 empty] | 0,01 | 15
|  | REKAPITULACE STAVBY | [15 empty] | v --- níže se nacházejí doplnkové a pomocné údaje k sestavám --- v | [11 empty] | Návod na vyplnění | 0,001
|  | Kód: |  |  |  |  | 211115-V2 | [22 empty] | Měnit lze pouze buňky se žlutým podbarvením! 1) v Rekapitulaci stavby vyplňte údaje o Uchazeči (přenesou se do ostatních sestav i v jiných listech) 2) na vybraných listech vyplňte v sestavě Soupis prací ceny u položek | 0,01
|  | Stavba: |  |  |  |  | SOUTĚŽNÍ AREÁL PRO PRÁCI S MOTOROVOU PILOU | [23 empty] | 0,01
|  | KSO: |  |  |  |  | 823 39 9 | [6 empty] | CC-CZ: |  | 24124 | [14 empty] | 0,01
|  | Místo: |  |  |  |  | Žlutice | [6 empty] | Datum: |  | 15. 11. 2021 | [14 empty] | 0,01
0,01
|  | Zadavatel: | [11 empty] | IČ: |  | 49754050 | [14 empty] | 0,01
|  |  | Střední lesnická škola Žlutice, p.o. | [10 empty] | DIČ: |  | CZ49754050 | [14 empty] | 0,01
0,01
|  | Uchazeč: | [11 empty] | IČ: |  | Vyplň údaj | [14 empty] | 0,01
|  |  | Vyplň údaj | [10 empty] | DIČ: |  | Vyplň údaj | [14 empty] | 0,01
False
|  | Projektant: | [11 empty] | IČ: |  | 12405744 | [14 empty] | False
|  |  | Ing. Milan KALÁB | [10 empty] | DIČ: |  | CZ5504120677 | [14 empty] | True
0,01
|  | Zpracovatel: | [11 empty] | IČ: | [16 empty] | 0,01
[14 empty] | DIČ: | [16 empty] | False
Poznámka:
Soupis prací je sestaven s využitím Cenové soustavy ÚRS. Položky, které pochází z této cenové soustavy, jsou ve sloupci 'Cenová soustava' označeny popisem 'CS ÚRS' a úrovní příslušného kalendářního pololetí. Veškeré další informace vymezující popis a podmínky použití těchto položek z Cenové soustavy, které nejsou uvedeny přímo v soupisu prací, jsou neomezeně dálkově k dispozici na webu podminky.urs.cz.
|  | Cena bez DPH | [11 empty] | 0
[8 empty] | Sazba daně |  | Základ daně |  |  |  | Výše daně
|  | DPH |  | základní |  |  |  | 21% |  | 0 |  |  |  | 0
|  |  |  | snížená |  |  |  | 15% |  | 0 |  |  |  | 0
|  |  |  | zákl. přenesená |  |  |  | 21% |  | 0 |  |  |  | 0
|  |  |  | sníž. přenesená |  |  |  | 15% |  | 0 |  |  |  | 0
|  |  |  | nulová |  |  |  | 0% |  | 0 |  |  |  | 0
|  | Cena s DPH | [6 empty] | v |  | CZK |  |  | 0
REKAPITULACE OBJEKTŮ STAVBY A SOUPISŮ PRACÍ
| Kód: | [6 empty] | 211115-V2
| Stavba: | [6 empty] | SOUTĚŽNÍ AREÁL PRO PRÁCI S MOTOROVOU PILOU
| Místo: | [6 empty] | Žlutice |  |  |  |  | Datum: |  | 15. 11. 2021
| Zadavatel: | [6 empty] | Střední lesnická škola Žlutice, p.o. |  |  |  |  | Projektant: |  | Ing. Milan KALÁB |  |  | Informatívní údaje z listů zakázek
| Uchazeč: | [11 empty] | Zpracovatel:
| Kód |  |  |  | Popis | [6 empty] | Cena bez DPH [CZK] |  |  |  | Cena s DPH [CZK] | Typ | z toho Ostat. náklady [CZK] | DPH [CZK] | Normohodiny [h] | DPH základní [CZK] | DPH snížená [CZK] | DPH základní přenesená [CZK] | DPH snížená přenesená [CZK] | Základna DPH základní | Základna DPH snížená | Základna DPH zákl. přenesená | Základna DPH sníž. přenesená | Základna DPH nulová
| Náklady stavby celkem | [10 empty] | 0 |  |  |  | 0 |  | 0 | 0 | 0 | 0 | 0 | 0 | 0 | 0 | 0 | 0 | 0 | 0 |  | D | 0 | ###NOIMPORT### | IMPORT | {8aa89050-4d7b-4efd-b2bd-7409935476cf} | {00000000-0000-0000-0000-000000000000} | 823 39 9
/ |  | 01 |  |  |  | SPOL.PŘÍPR. PRÁCE A TER. ÚPRAVY | [5 empty] | 0 |  |  |  | 0 | STA | 0 | 0 | 0 | 0 | 0 | 0 | 0 | 0 | 0 | 0 | 0 | 0 |  |  | 1 |  | IMPORT | {48b9f23f-63d3-46c9-8c90-4b158fb09f51} | {8aa89050-4d7b-4efd-b2bd-7409935476cf} | 823 39 9 | 2
/ |  | 02 |  |  |  | ALTÁN | [5 empty] | 0 |  |  |  | 0 | STA | 0 | 0 | 0 | 0 | 0 | 0 | 0 | 0 | 0 | 0 | 0 | 0 |  |  | 1 |  | IMPORT | {3d386c9e-bd81-4fab-8b78-3ff751b3b8fd} | {8aa89050-4d7b-4efd-b2bd-7409935476cf} | 823 39 9 | 2
/ |  | 03 |  |  |  | BETONOVÁ PLOCHA | [5 empty] | 0 |  |  |  | 0 | STA | 0 | 0 | 0 | 0 | 0 | 0 | 0 | 0 | 0 | 0 | 0 | 0 |  |  | 1 |  | IMPORT | {1dbc50f7-1ccd-4a38-8889-2f26567bf720} | {8aa89050-4d7b-4efd-b2bd-7409935476cf} | 823 39 9 | 2
/ |  | 04 |  |  |  | TRIBUNA | [5 empty] | 0 |  |  |  | 0 | STA | 0 | 0 | 0 | 0 | 0 | 0 | 0 | 0 | 0 | 0 | 0 | 0 |  |  | 1 |  | IMPORT | {d074b64c-c56e-4e95-809c-9c103d659d1f} | {8aa89050-4d7b-4efd-b2bd-7409935476cf} | 823 39 9 | 2
/ |  | 05 |  |  |  | PŘÍJEZDOVÁ KOMUNIKACE | [5 empty] | 0 |  |  |  | 0 | STA | 0 | 0 | 0 | 0 | 0 | 0 | 0 | 0 | 0 | 0 | 0 | 0 |  |  | 1 |  | IMPORT | {67567a91-373c-4112-9548-dea3ae88841e} | {8aa89050-4d7b-4efd-b2bd-7409935476cf} | 823 39 9 | 2
/ |  | 06 |  |  |  | OPLOCENÍ | [5 empty] | 0 |  |  |  | 0 | STA | 0 | 0 | 0 | 0 | 0 | 0 | 0 | 0 | 0 | 0 | 0 | 0 |  |  | 1 |  | IMPORT | {97634b13-1467-4ae9-ab95-f51e52fbafce} | {8aa89050-4d7b-4efd-b2bd-7409935476cf} | 823 39 9 | 2
/ |  | 08 |  |  |  | ZÁKLAD PRO VLAJKY | [5 empty] | 0 |  |  |  | 0 | STA | 0 | 0 | 0 | 0 | 0 | 0 | 0 | 0 | 0 | 0 | 0 | 0 |  |  | 1 |  | IMPORT | {b82ae161-f2ff-464f-bc80-df21244cb713} | {8aa89050-4d7b-4efd-b2bd-7409935476cf} | 823 39 9 | 2
/ |  | 09 |  |  |  | ELEKTROINSTALACE | [5 empty] | 0 |  |  |  | 0 | STA | 0 | 0 | 0 | 0 | 0 | 0 | 0 | 0 | 0 | 0 | 0 | 0 |  |  | 1 |  | IMPORT | {4bdc87ab-34f7-419a-9d8f-50508b8f680b} | {8aa89050-4d7b-4efd-b2bd-7409935476cf} | 823 39 9 | 2
/ |  | 10 |  |  |  | TRENAŽÉRY A PŘÍPRAVKY | [5 empty] | 0 |  |  |  | 0 | OST | 0 | 0 | 0 | 0 | 0 | 0 | 0 | 0 | 0 | 0 | 0 | 0 |  |  | 1 |  | IMPORT | {4a393cde-9b01-4b99-8735-657ac2ab1a37} | {8aa89050-4d7b-4efd-b2bd-7409935476cf} | 823 39 9 | 2
/ |  | VRN |  |  |  | VRN | [5 empty] | 0 |  |  |  | 0 | VON | 0 | 0 | 0 | 0 | 0 | 0 | 0 | 0 | 0 | 0 | 0 | 0 |  |  | 1 |  | IMPORT | {587656c0-8cc3-44bd-820f-e4c5c9d793ef} | {8aa89050-4d7b-4efd-b2bd-7409935476cf} | 823 39 9 | 2

## 01 - SPOL.PŘÍPR. PRÁCE A ...
{48b9f23f-63d3-46c9-8c90-4b158fb09f51}
2
| KRYCÍ LIST SOUPISU PRACÍ | [7 empty] | v --- níže se nacházejí doplnkové a pomocné údaje k sestavám --- v | [8 empty] | False
Stavba:
SOUTĚŽNÍ AREÁL PRO PRÁCI S MOTOROVOU PILOU
Objekt:
01 - SPOL.PŘÍPR. PRÁCE A TER. ÚPRAVY
| KSO: |  | 823 39 9 |  |  | CC-CZ:
| Místo: |  | Žlutice |  |  | Datum: | 15. 11. 2021
| Zadavatel: |  |  |  |  | IČ: | 49754050
|  | Střední lesnická škola Žlutice, p.o. |  |  |  | DIČ: | CZ49754050
| Uchazeč: |  |  |  |  | IČ: | Vyplň údaj
|  | Vyplň údaj |  |  |  | DIČ: | Vyplň údaj
| Projektant: |  |  |  |  | IČ: | 12405744
|  | Ing. Milan KALÁB |  |  |  | DIČ: | CZ5504120677
| Zpracovatel: |  |  |  |  | IČ:
DIČ:
Poznámka:
Soupis prací je sestaven s využitím Cenové soustavy ÚRS. Položky, které pochází z této cenové soustavy, jsou ve sloupci 'Cenová soustava' označeny popisem 'CS ÚRS' a úrovní příslušného kalendářního pololetí. Veškeré další informace vymezující popis a podmínky použití těchto položek z Cenové soustavy, které nejsou uvedeny přímo v soupisu prací, jsou neomezeně dálkově k dispozici na webu podminky.urs.cz.
| Cena bez DPH | [5 empty] | 0
|  |  | Základ daně |  |  | Sazba daně | Výše daně
| DPH | základní | 0 |  |  | 21% | 0
|  | snížená | 0 |  |  | 15% | 0
|  | zákl. přenesená | 0 |  |  | 21% | 0
|  | sníž. přenesená | 0 |  |  | 15% | 0
|  | nulová | 0 |  |  | 0% | 0
| Cena s DPH |  |  | v | CZK |  | 0
REKAPITULACE ČLENĚNÍ SOUPISU PRACÍ
Stavba:
SOUTĚŽNÍ AREÁL PRO PRÁCI S MOTOROVOU PILOU
Objekt:
01 - SPOL.PŘÍPR. PRÁCE A TER. ÚPRAVY
Místo: |  |  | Žlutice |  |  | Datum: | 15. 11. 2021
Zadavatel: |  |  | Střední lesnická škola Žlutice, p.o. |  |  | Projektant: | Ing. Milan KALÁB
Uchazeč: |  |  | Vyplň údaj |  |  | Zpracovatel:
Kód dílu - Popis | [6 empty] | Cena celkem [CZK]
Náklady stavby celkem | [6 empty] | 0 | [11 empty] | -1
| HSV - Práce a dodávky HSV | [5 empty] | 0
| 1 - Zemní práce | [5 empty] | 0
SOUPIS PRACÍ
Stavba:
SOUTĚŽNÍ AREÁL PRO PRÁCI S MOTOROVOU PILOU
Objekt:
01 - SPOL.PŘÍPR. PRÁCE A TER. ÚPRAVY
Místo: |  |  | Žlutice |  |  | Datum: | 15. 11. 2021
Zadavatel: |  |  | Střední lesnická škola Žlutice, p.o. |  |  | Projektant: | Ing. Milan KALÁB
Uchazeč: |  |  | Vyplň údaj |  |  | Zpracovatel:
PČ | Typ | Kód | Popis | MJ | Množství | J.cena [CZK] | Cena celkem [CZK] | Cenová soustava |  | DPH | J. Nh [h] | Nh celkem [h] | J. hmotnost [t] | Hmotnost celkem [t] | J. suť [t] | Suť Celkem [t]
Náklady soupisu celkem | [6 empty] | 0 |  |  |  |  | 0 |  | 0.011833 |  | 0 |  | D | -1 | [10 empty] | 0
| D | HSV | Práce a dodávky HSV |  |  |  | 0 |  |  |  |  | 0 |  | 0.011833 |  | 0 | 1 | D | 0 |  |  |  | ROZPOCET | [6 empty] | 0
| D | 1 | Zemní práce |  |  |  | 0 |  |  |  |  | 0 |  | 0.011833 |  | 0 | 1 | D | 1 |  |  |  | ROZPOCET | [6 empty] | 0
1 | K | 121151123 | Sejmutí ornice strojně při souvislé ploše přes 500 m2, tl. vrstvy do 200 mm | m2 | 978 |  | 0 | CS ÚRS 2021 02 |  | základní |  | 0 | 0 | 0 | 0 | 0 | 4 | K | 2 |  |  |  | ROZPOCET | 0 | 0 | 0 | 0 | 0 | 1 | 0 | 4 | -1188506311
| Online PSC |  | https://podminky.urs.cz/item/CS_URS_2021_02/121151123 | [14 empty] | Online PSC | 2
| P |  | Poznámka k položce: ZEMINA BUDE DEPONOVÁNA NA POZEMKU INVESTORA K FINÁLNÍM TERÉNNÍM ÚPRAVÁM !!! | [14 empty] | P | 2
| VV |  | viz KOORDINAČNÍ SITUAČNÍ VÝKRES | [14 empty] | VV | 2 | 1 | True | 0 | ROZPOCET
| VV |  | "odměřené z výákr. DWG" 978 |  | 978 | [12 empty] | VV | 2 | 2 | True | 1 | ROZPOCET
2 | K | 162351103 | Vodorovné přemístění výkopku nebo sypaniny po suchu na obvyklém dopravním prostředku, bez naložení výkopku, avšak se složením bez rozhrnutí z horniny třídy těžitelnosti I skupiny 1 až 3 na vzdálenost přes 50 do 500 m | m3 | 57.95 |  | 0 | CS ÚRS 2021 02 |  | základní |  | 0 | 0 | 0 | 0 | 0 | 4 | K | 2 |  |  |  | ROZPOCET | 0 | 0 | 0 | 0 | 0 | 1 | 0 | 4 | -1738071944
| Online PSC |  | https://podminky.urs.cz/item/CS_URS_2021_02/162351103 | [14 empty] | Online PSC | 2
| P |  | Poznámka k položce: ZEMINA BUDE DEPONOVÁNA NA POZEMKU INVESTORA K FINÁLNÍM TERÉNNÍM ÚPRAVÁM !!! | [14 empty] | P | 2
| VV |  | viz předchozí výpočty | [14 empty] | VV | 2 | 1 | True | 0 | ROZPOCET
| VV |  | (978-591,67)*0,15 |  | 57.95 | [12 empty] | VV | 2 | 2 | True | 1 | ROZPOCET
3 | K | 181351103 | Rozprostření a urovnání ornice v rovině nebo ve svahu sklonu do 1:5 strojně při souvislé ploše přes 100 do 500 m2, tl. vrstvy do 200 mm | m2 | 591.67 |  | 0 | CS ÚRS 2021 02 |  | základní |  | 0 | 0 | 0 | 0 | 0 | 4 | K | 2 |  |  |  | ROZPOCET | 0 | 0 | 0 | 0 | 0 | 1 | 0 | 4 | -1966379221
| Online PSC |  | https://podminky.urs.cz/item/CS_URS_2021_02/181351103 | [14 empty] | Online PSC | 2
| P |  | Poznámka k položce: POLOŽKOVÝ ROZPOČET NEUVAŽUJE S ODVOZEM ZBYTKOVÉ ORNICE NA ŘÍZENOU SKLÁDKU (NÁROČNÉ FINANČNÍ ŘEŠENÍ) | [14 empty] | P | 2
| VV |  | viz KOORDINAČNÍ SITUAČNÍ VÝKRES | [14 empty] | VV | 2 | 1 | True | 0 | ROZPOCET
| VV |  | "původní výměra" 978 |  | 978 | [12 empty] | VV | 2 | 2 | True | 0 | ROZPOCET
| VV |  | "zastavěná plocha (nové objekty)" -(49+176+24,36+121,67+13,8+1,5) |  | -386.33 | [12 empty] | VV | 2 | 2 | True | 0 | ROZPOCET
| VV |  | Součet |  | 591.67 | [12 empty] | VV | 2 | 4 | True | 1 | ROZPOCET
4 | K | 181411131 | Založení trávníku na půdě předem připravené plochy do 1000 m2 výsevem včetně utažení parkového v rovině nebo na svahu do 1:5 | m2 | 591.67 |  | 0 | CS ÚRS 2021 02 |  | základní |  | 0 | 0 | 0 | 0 | 0 | 4 | K | 2 |  |  |  | ROZPOCET | 0 | 0 | 0 | 0 | 0 | 1 | 0 | 4 | 820510601
| Online PSC |  | https://podminky.urs.cz/item/CS_URS_2021_02/181411131 | [14 empty] | Online PSC | 2
| VV |  | viz KOORDINAČNÍ SITUAČNÍ VÝKRES | [14 empty] | VV | 2 | 1 | True | 0 | ROZPOCET
| VV |  | "původní výměra" 978 |  | 978 | [12 empty] | VV | 2 | 2 | True | 0 | ROZPOCET
| VV |  | "zastavěná plocha (nové objekty)" -(49+176+24,36+121,67+13,8+1,5) |  | -386.33 | [12 empty] | VV | 2 | 2 | True | 0 | ROZPOCET
| VV |  | Součet |  | 591.67 | [12 empty] | VV | 2 | 4 | True | 1 | ROZPOCET
5 | M | 00572410 | osivo směs travní parková | kg | 11.833 |  | 0 | CS ÚRS 2021 02 |  | základní |  | 0 | 0.001 | 0.011833 | 0 | 0 | 8 | M | 2 |  |  |  | ROZPOCET | 0 | 0 | 0 | 0 | 0 | 1 | 0 | 4 | -1140598437
| VV |  | 591,67*0,02 'Přepočtené koeficientem množství |  | 11.833 | [12 empty] | VV | 2 | 2 | False | 1 | ROZPOCET
6 | K | 185803111 | Ošetření trávníku jednorázové v rovině nebo na svahu do 1:5 | m2 | 591.67 |  | 0 | CS ÚRS 2021 02 |  | základní |  | 0 | 0 | 0 | 0 | 0 | 4 | K | 2 |  |  |  | ROZPOCET | 0 | 0 | 0 | 0 | 0 | 1 | 0 | 4 | 2083211169
| Online PSC |  | https://podminky.urs.cz/item/CS_URS_2021_02/185803111 | [14 empty] | Online PSC | 2
7 | K | 185851121 | Dovoz vody pro zálivku rostlin na vzdálenost do 1000 m | m3 | 1 |  | 0 | CS ÚRS 2021 02 |  | základní |  | 0 | 0 | 0 | 0 | 0 | 4 | K | 2 |  |  |  | ROZPOCET | 0 | 0 | 0 | 0 | 0 | 1 | 0 | 4 | -1533833104
| Online PSC |  | https://podminky.urs.cz/item/CS_URS_2021_02/185851121 | [14 empty] | Online PSC | 2
8 | K | 185851129 | Dovoz vody pro zálivku rostlin Příplatek k ceně za každých dalších i započatých 1000 m | m3 | 1 |  | 0 | CS ÚRS 2021 02 |  | základní |  | 0 | 0 | 0 | 0 | 0 | 4 | K | 2 |  |  |  | ROZPOCET | 0 | 0 | 0 | 0 | 0 | 1 | 0 | 4 | 2052441066
| Online PSC |  | https://podminky.urs.cz/item/CS_URS_2021_02/185851129 | [14 empty] | Online PSC | 2

## 02 - ALTÁN
{3d386c9e-bd81-4fab-8b78-3ff751b3b8fd}
2
| KRYCÍ LIST SOUPISU PRACÍ | [7 empty] | v --- níže se nacházejí doplnkové a pomocné údaje k sestavám --- v | [8 empty] | False
Stavba:
SOUTĚŽNÍ AREÁL PRO PRÁCI S MOTOROVOU PILOU
Objekt:
02 - ALTÁN
| KSO: |  | 823 39 9 |  |  | CC-CZ:
| Místo: |  | Žlutice |  |  | Datum: | 15. 11. 2021
| Zadavatel: |  |  |  |  | IČ: | 49754050
|  | Střední lesnická škola Žlutice, p.o. |  |  |  | DIČ: | CZ49754050
| Uchazeč: |  |  |  |  | IČ: | Vyplň údaj
|  | Vyplň údaj |  |  |  | DIČ: | Vyplň údaj
| Projektant: |  |  |  |  | IČ: | 12405744
|  | Ing. Milan KALÁB |  |  |  | DIČ: | CZ5504120677
| Zpracovatel: |  |  |  |  | IČ:
DIČ:
Poznámka:
Soupis prací je sestaven s využitím Cenové soustavy ÚRS. Položky, které pochází z této cenové soustavy, jsou ve sloupci 'Cenová soustava' označeny popisem 'CS ÚRS' a úrovní příslušného kalendářního pololetí. Veškeré další informace vymezující popis a podmínky použití těchto položek z Cenové soustavy, které nejsou uvedeny přímo v soupisu prací, jsou neomezeně dálkově k dispozici na webu podminky.urs.cz.
| Cena bez DPH | [5 empty] | 0
|  |  | Základ daně |  |  | Sazba daně | Výše daně
| DPH | základní | 0 |  |  | 21% | 0
|  | snížená | 0 |  |  | 15% | 0
|  | zákl. přenesená | 0 |  |  | 21% | 0
|  | sníž. přenesená | 0 |  |  | 15% | 0
|  | nulová | 0 |  |  | 0% | 0
| Cena s DPH |  |  | v | CZK |  | 0
REKAPITULACE ČLENĚNÍ SOUPISU PRACÍ
Stavba:
SOUTĚŽNÍ AREÁL PRO PRÁCI S MOTOROVOU PILOU
Objekt:
02 - ALTÁN
Místo: |  |  | Žlutice |  |  | Datum: | 15. 11. 2021
Zadavatel: |  |  | Střední lesnická škola Žlutice, p.o. |  |  | Projektant: | Ing. Milan KALÁB
Uchazeč: |  |  | Vyplň údaj |  |  | Zpracovatel:
Kód dílu - Popis | [6 empty] | Cena celkem [CZK]
Náklady stavby celkem | [6 empty] | 0 | [11 empty] | -1
| HSV - Práce a dodávky HSV | [5 empty] | 0
| 1 - Zemní práce | [5 empty] | 0
| 5 - Komunikace pozemní | [5 empty] | 0
| 9 - Ostatní konstrukce a práce, bourání | [5 empty] | 0
| 998 - Přesun hmot | [5 empty] | 0
| OST - Ostatní | [5 empty] | 0
SOUPIS PRACÍ
Stavba:
SOUTĚŽNÍ AREÁL PRO PRÁCI S MOTOROVOU PILOU
Objekt:
02 - ALTÁN
Místo: |  |  | Žlutice |  |  | Datum: | 15. 11. 2021
Zadavatel: |  |  | Střední lesnická škola Žlutice, p.o. |  |  | Projektant: | Ing. Milan KALÁB
Uchazeč: |  |  | Vyplň údaj |  |  | Zpracovatel:
PČ | Typ | Kód | Popis | MJ | Množství | J.cena [CZK] | Cena celkem [CZK] | Cenová soustava |  | DPH | J. Nh [h] | Nh celkem [h] | J. hmotnost [t] | Hmotnost celkem [t] | J. suť [t] | Suť Celkem [t]
Náklady soupisu celkem | [6 empty] | 0 |  |  |  |  | 0 |  | 18.1294 |  | 0 |  | D | -1 | [10 empty] | 0
| D | HSV | Práce a dodávky HSV |  |  |  | 0 |  |  |  |  | 0 |  | 18.1294 |  | 0 | 1 | D | 0 |  |  |  | ROZPOCET | [6 empty] | 0
| D | 1 | Zemní práce |  |  |  | 0 |  |  |  |  | 0 |  | 0 |  | 0 | 1 | D | 1 |  |  |  | ROZPOCET | [6 empty] | 0
1 | K | 122251101 | Odkopávky a prokopávky nezapažené strojně v hornině třídy těžitelnosti I skupiny 3 do 20 m3 | m3 | 16.17 |  | 0 | CS ÚRS 2021 02 |  | základní |  | 0 | 0 | 0 | 0 | 0 | 4 | K | 2 |  |  |  | ROZPOCET | 0 | 0 | 0 | 0 | 0 | 1 | 0 | 4 | 1272157757
| Online PSC |  | https://podminky.urs.cz/item/CS_URS_2021_02/122251101 | [14 empty] | Online PSC | 2
| VV |  | viz výkr. ALTÁN | [14 empty] | VV | 2 | 1 | True | 0 | ROZPOCET
| VV |  | 7*7*(0,48-0,15) |  | 16.17 | [12 empty] | VV | 2 | 2 | True | 1 | ROZPOCET
2 | K | 162351103 | Vodorovné přemístění výkopku nebo sypaniny po suchu na obvyklém dopravním prostředku, bez naložení výkopku, avšak se složením bez rozhrnutí z horniny třídy těžitelnosti I skupiny 1 až 3 na vzdálenost přes 50 do 500 m | m3 | 15.19 |  | 0 | CS ÚRS 2021 02 |  | základní |  | 0 | 0 | 0 | 0 | 0 | 4 | K | 2 |  |  |  | ROZPOCET | 0 | 0 | 0 | 0 | 0 | 1 | 0 | 4 | 1574014071
| Online PSC |  | https://podminky.urs.cz/item/CS_URS_2021_02/162351103 | [14 empty] | Online PSC | 2
| P |  | Poznámka k položce: ZEMINA BUDE DEPONOVÁNA NA POZEMCÍCH INVESTORA !!! | [14 empty] | P | 2
| VV |  | viz předchozí výpočty | [14 empty] | VV | 2 | 1 | True | 0 | ROZPOCET
| VV |  | 16,17-0,98 |  | 15.19 | [12 empty] | VV | 2 | 2 | True | 1 | ROZPOCET
3 | K | 175111201 | Obsypání objektů nad přilehlým původním terénem ručně sypaninou z vhodných hornin třídy těžitelnosti I a II, skupiny 1 až 4 nebo materiálem uloženým ve vzdálenosti do 3 m od vnějšího kraje objektu pro jakoukoliv míru zhutnění bez prohození sypaniny | m3 | 0.98 |  | 0 | CS ÚRS 2021 02 |  | základní |  | 0 | 0 | 0 | 0 | 0 | 4 | K | 2 |  |  |  | ROZPOCET | 0 | 0 | 0 | 0 | 0 | 1 | 0 | 4 | 1893176710
| Online PSC |  | https://podminky.urs.cz/item/CS_URS_2021_02/175111201 | [14 empty] | Online PSC | 2
| VV |  | viz předchozí výpočty | [14 empty] | VV | 2 | 1 | True | 0 | ROZPOCET
| VV |  | "obsyp vnějšího obrubníku" 4*7*0,035 |  | 0.98 | [12 empty] | VV | 2 | 2 | True | 1 | ROZPOCET
4 | K | 175111209 | Obsypání objektů nad přilehlým původním terénem ručně sypaninou z vhodných hornin třídy těžitelnosti I a II, skupiny 1 až 4 nebo materiálem uloženým ve vzdálenosti do 3 m od vnějšího kraje objektu pro jakoukoliv míru zhutnění Příplatek k ceně za prohození sypaniny | m3 | 0.98 |  | 0 | CS ÚRS 2021 02 |  | základní |  | 0 | 0 | 0 | 0 | 0 | 4 | K | 2 |  |  |  | ROZPOCET | 0 | 0 | 0 | 0 | 0 | 1 | 0 | 4 | -736045825
| Online PSC |  | https://podminky.urs.cz/item/CS_URS_2021_02/175111209 | [14 empty] | Online PSC | 2
5 | K | 181951112 | Úprava pláně vyrovnáním výškových rozdílů strojně v hornině třídy těžitelnosti I, skupiny 1 až 3 se zhutněním | m2 | 49 |  | 0 | CS ÚRS 2021 02 |  | základní |  | 0 | 0 | 0 | 0 | 0 | 4 | K | 2 |  |  |  | ROZPOCET | 0 | 0 | 0 | 0 | 0 | 1 | 0 | 4 | -1847870985
| Online PSC |  | https://podminky.urs.cz/item/CS_URS_2021_02/181951112 | [14 empty] | Online PSC | 2
| P |  | Poznámka k položce: únosnost pláně Edef2 = min. 30 MPa | [14 empty] | P | 2
| VV |  | viz předchozí výpočty | [14 empty] | VV | 2 | 1 | True | 0 | ROZPOCET
| VV |  | 7*7 |  | 49 | [12 empty] | VV | 2 | 2 | True | 1 | ROZPOCET
| D | 5 | Komunikace pozemní |  |  |  | 0 |  |  |  |  | 0 |  | 10.6893 |  | 0 | 1 | D | 1 |  |  |  | ROZPOCET | [6 empty] | 0
6 | K | 564821112 | Podklad ze štěrkodrti ŠD s rozprostřením a zhutněním, po zhutnění tl. 90 mm | m2 | 49 |  | 0 | CS ÚRS 2021 02 |  | základní |  | 0 | 0 | 0 | 0 | 0 | 4 | K | 2 |  |  |  | ROZPOCET | 0 | 0 | 0 | 0 | 0 | 1 | 0 | 4 | 1745099343
| Online PSC |  | https://podminky.urs.cz/item/CS_URS_2021_02/564821112 | [14 empty] | Online PSC | 2
| P |  | Poznámka k položce: frakce 0-8 mm | [14 empty] | P | 2
| VV |  | viz výkr. ALTÁN | [14 empty] | VV | 2 | 1 | True | 0 | ROZPOCET
| VV |  | 7*7 |  | 49 | [12 empty] | VV | 2 | 2 | True | 1 | ROZPOCET
7 | K | 564760111 | Podklad nebo kryt z kameniva hrubého drceného vel. 16-32 mm s rozprostřením a zhutněním, po zhutnění tl. 200 mm | m2 | 49 |  | 0 | CS ÚRS 2021 02 |  | základní |  | 0 | 0 | 0 | 0 | 0 | 4 | K | 2 |  |  |  | ROZPOCET | 0 | 0 | 0 | 0 | 0 | 1 | 0 | 4 | -1909668637
| Online PSC |  | https://podminky.urs.cz/item/CS_URS_2021_02/564760111 | [14 empty] | Online PSC | 2
8 | K | 564730011 | Podklad nebo kryt z kameniva hrubého drceného vel. 8-16 mm s rozprostřením a zhutněním, po zhutnění tl. 100 mm | m2 | 49 |  | 0 | CS ÚRS 2021 02 |  | základní |  | 0 | 0 | 0 | 0 | 0 | 4 | K | 2 |  |  |  | ROZPOCET | 0 | 0 | 0 | 0 | 0 | 1 | 0 | 4 | -613995139
| Online PSC |  | https://podminky.urs.cz/item/CS_URS_2021_02/564730011 | [14 empty] | Online PSC | 2
9 | K | 596211110 | Kladení dlažby z betonových zámkových dlaždic komunikací pro pěší s ložem z kameniva těženého nebo drceného tl. do 40 mm, s vyplněním spár s dvojitým hutněním, vibrováním a se smetením přebytečného materiálu na krajnici tl. 60 mm skupiny A, pro plochy do 50 m2 | m2 | 49 |  | 0 | CS ÚRS 2021 02 |  | základní |  | 0 | 0.08425 | 4.1283 | 0 | 0 | 4 | K | 2 |  |  |  | ROZPOCET | 0 | 0 | 0 | 0 | 0 | 1 | 0 | 4 | 1009764342
| Online PSC |  | https://podminky.urs.cz/item/CS_URS_2021_02/596211110 | [14 empty] | Online PSC | 2
| VV |  | viz výkr. ALTÁN | [14 empty] | VV | 2 | 1 | True | 0 | ROZPOCET
| VV |  | 7*7 |  | 49 | [12 empty] | VV | 2 | 2 | True | 1 | ROZPOCET
10 | M | 592452R01 | dlažba zámková tl. 60mm přírodní | m2 | 50.47 |  | 0 | R-položka |  | základní |  | 0 | 0.13 | 6.5611 | 0 | 0 | 8 | M | 2 |  |  |  | ROZPOCET | 0 | 0 | 0 | 0 | 0 | 1 | 0 | 4 | -1387831117
| VV |  | 49*1,03 'Přepočtené koeficientem množství |  | 50.47 | [12 empty] | VV | 2 | 2 | False | 1 | ROZPOCET
| D | 9 | Ostatní konstrukce a práce, bourání |  |  |  | 0 |  |  |  |  | 0 |  | 7.44 |  | 0 | 1 | D | 1 |  |  |  | ROZPOCET | [6 empty] | 0
11 | K | 916231213 | Osazení chodníkového obrubníku betonového se zřízením lože, s vyplněním a zatřením spár cementovou maltou stojatého s boční opěrou z betonu prostého, do lože z betonu prostého | m | 28 |  | 0 | CS ÚRS 2021 02 |  | základní |  | 0 | 0.1295 | 3.626 | 0 | 0 | 4 | K | 2 |  |  |  | ROZPOCET | 0 | 0 | 0 | 0 | 0 | 1 | 0 | 4 | -319618790
| Online PSC |  | https://podminky.urs.cz/item/CS_URS_2021_02/916231213 | [14 empty] | Online PSC | 2
| VV |  | viz výkr. ALTÁN | [14 empty] | VV | 2 | 1 | True | 0 | ROZPOCET
| VV |  | 4*7 |  | 28 | [12 empty] | VV | 2 | 2 | True | 1 | ROZPOCET
12 | M | 59217017 | obrubník betonový chodníkový 1000x100x250mm | m | 28.56 |  | 0 | CS ÚRS 2021 02 |  | základní |  | 0 | 0.05612 | 1.6028 | 0 | 0 | 8 | M | 2 |  |  |  | ROZPOCET | 0 | 0 | 0 | 0 | 0 | 1 | 0 | 4 | 1245281989
| VV |  | 28*1,02 'Přepočtené koeficientem množství |  | 28.56 | [12 empty] | VV | 2 | 2 | False | 1 | ROZPOCET
13 | K | 916991121 | Lože pod obrubníky, krajníky nebo obruby z dlažebních kostek z betonu prostého | m3 | 0.98 |  | 0 | CS ÚRS 2021 02 |  | základní |  | 0 | 2.2563 | 2.2112 | 0 | 0 | 4 | K | 2 |  |  |  | ROZPOCET | 0 | 0 | 0 | 0 | 0 | 1 | 0 | 4 | 1824326222
| Online PSC |  | https://podminky.urs.cz/item/CS_URS_2021_02/916991121 | [14 empty] | Online PSC | 2
| VV |  | viz předchozí výpočty | [14 empty] | VV | 2 | 1 | True | 0 | ROZPOCET
| VV |  | 28*0,035 |  | 0.98 | [12 empty] | VV | 2 | 2 | True | 1 | ROZPOCET
| D | 998 | Přesun hmot |  |  |  | 0 |  |  |  |  | 0 |  | 0 |  | 0 | 1 | D | 1 |  |  |  | ROZPOCET | [6 empty] | 0
14 | K | 998225111 | Přesun hmot pro komunikace s krytem z kameniva, monolitickým betonovým nebo živičným dopravní vzdálenost do 200 m jakékoliv délky objektu | t | 18.129 |  | 0 | CS ÚRS 2021 02 |  | základní |  | 0 | 0 | 0 | 0 | 0 | 4 | K | 2 |  |  |  | ROZPOCET | 0 | 0 | 0 | 0 | 0 | 1 | 0 | 4 | -212372245
| Online PSC |  | https://podminky.urs.cz/item/CS_URS_2021_02/998225111 | [14 empty] | Online PSC | 2
| D | OST | Ostatní |  |  |  | 0 |  |  |  |  | 0 |  | 0 |  | 0 | 4 | D | 0 |  |  |  | ROZPOCET | [6 empty] | 0
15 | K | OST-01 | ŠESTIÚHLÝ ALTÁN ZE SUCHÉ KULATINY - podrobný popis - viz Poznámka (úhlopříčka altánu 6,00 mm, celková plocha 35,2 m2, užitná plocha 27 m2, střešní plocha 32,67 m2) : DODÁVKA A MONTÁŽ včetně dopravy na stavbu | soubor | 1 |  | 0 | R-položka |  | základní |  | 0 | 0 | 0 | 0 | 0 | 512 | K | 1 |  |  |  | ROZPOCET | 0 | 0 | 0 | 0 | 0 | 1 | 0 | 512 | -1683042521
| P |  | Poznámka k položce: CENA ALTÁNU (TYPIZOVANÝ VÝROBEK) OBSAHUJE: - Konstrukce z odkorněných, suchých, broušených, impregnovaných kmenů stromů; - Sloupy nosné konstrukce postavené na betonových tvárnicích; - Střešní konstrukce s mnoha sklony provedená z kulatiny; - Střešní plocha se sklonem 25-30o; - Střešní plocha bedněná dřevěným obložením, následně pokrytá šindelem Sonata (barva volitelná); - Okap střechy je vysunutý mimo základ 30 cm; - Dvojitá impregnace všech prvků | [14 empty] | P | 1

## 03 - BETONOVÁ PLOCHA
{1dbc50f7-1ccd-4a38-8889-2f26567bf720}
2
| KRYCÍ LIST SOUPISU PRACÍ | [7 empty] | v --- níže se nacházejí doplnkové a pomocné údaje k sestavám --- v | [8 empty] | False
Stavba:
SOUTĚŽNÍ AREÁL PRO PRÁCI S MOTOROVOU PILOU
Objekt:
03 - BETONOVÁ PLOCHA
| KSO: |  | 823 39 9 |  |  | CC-CZ:
| Místo: |  | Žlutice |  |  | Datum: | 15. 11. 2021
| Zadavatel: |  |  |  |  | IČ: | 49754050
|  | Střední lesnická škola Žlutice, p.o. |  |  |  | DIČ: | CZ49754050
| Uchazeč: |  |  |  |  | IČ: | Vyplň údaj
|  | Vyplň údaj |  |  |  | DIČ: | Vyplň údaj
| Projektant: |  |  |  |  | IČ: | 12405744
|  | Ing. Milan KALÁB |  |  |  | DIČ: | CZ5504120677
| Zpracovatel: |  |  |  |  | IČ:
DIČ:
Poznámka:
Soupis prací je sestaven s využitím Cenové soustavy ÚRS. Položky, které pochází z této cenové soustavy, jsou ve sloupci 'Cenová soustava' označeny popisem 'CS ÚRS' a úrovní příslušného kalendářního pololetí. Veškeré další informace vymezující popis a podmínky použití těchto položek z Cenové soustavy, které nejsou uvedeny přímo v soupisu prací, jsou neomezeně dálkově k dispozici na webu podminky.urs.cz.
| Cena bez DPH | [5 empty] | 0
|  |  | Základ daně |  |  | Sazba daně | Výše daně
| DPH | základní | 0 |  |  | 21% | 0
|  | snížená | 0 |  |  | 15% | 0
|  | zákl. přenesená | 0 |  |  | 21% | 0
|  | sníž. přenesená | 0 |  |  | 15% | 0
|  | nulová | 0 |  |  | 0% | 0
| Cena s DPH |  |  | v | CZK |  | 0
REKAPITULACE ČLENĚNÍ SOUPISU PRACÍ
Stavba:
SOUTĚŽNÍ AREÁL PRO PRÁCI S MOTOROVOU PILOU
Objekt:
03 - BETONOVÁ PLOCHA
Místo: |  |  | Žlutice |  |  | Datum: | 15. 11. 2021
Zadavatel: |  |  | Střední lesnická škola Žlutice, p.o. |  |  | Projektant: | Ing. Milan KALÁB
Uchazeč: |  |  | Vyplň údaj |  |  | Zpracovatel:
Kód dílu - Popis | [6 empty] | Cena celkem [CZK]
Náklady stavby celkem | [6 empty] | 0 | [11 empty] | -1
| HSV - Práce a dodávky HSV | [5 empty] | 0
| 1 - Zemní práce | [5 empty] | 0
| 2 - Zakládání | [5 empty] | 0
| 5 - Komunikace pozemní | [5 empty] | 0
| 9 - Ostatní konstrukce a práce, bourání | [5 empty] | 0
| 998 - Přesun hmot | [5 empty] | 0
SOUPIS PRACÍ
Stavba:
SOUTĚŽNÍ AREÁL PRO PRÁCI S MOTOROVOU PILOU
Objekt:
03 - BETONOVÁ PLOCHA
Místo: |  |  | Žlutice |  |  | Datum: | 15. 11. 2021
Zadavatel: |  |  | Střední lesnická škola Žlutice, p.o. |  |  | Projektant: | Ing. Milan KALÁB
Uchazeč: |  |  | Vyplň údaj |  |  | Zpracovatel:
PČ | Typ | Kód | Popis | MJ | Množství | J.cena [CZK] | Cena celkem [CZK] | Cenová soustava |  | DPH | J. Nh [h] | Nh celkem [h] | J. hmotnost [t] | Hmotnost celkem [t] | J. suť [t] | Suť Celkem [t]
Náklady soupisu celkem | [6 empty] | 0 |  |  |  |  | 0 |  | 93.2117 |  | 0 |  | D | -1 | [10 empty] | 0
| D | HSV | Práce a dodávky HSV |  |  |  | 0 |  |  |  |  | 0 |  | 93.2117 |  | 0 | 1 | D | 0 |  |  |  | ROZPOCET | [6 empty] | 0
| D | 1 | Zemní práce |  |  |  | 0 |  |  |  |  | 0 |  | 0 |  | 0 | 1 | D | 1 |  |  |  | ROZPOCET | [6 empty] | 0
1 | K | 122251103 | Odkopávky a prokopávky nezapažené strojně v hornině třídy těžitelnosti I skupiny 3 přes 50 do 100 m3 | m3 | 77.389 |  | 0 | CS ÚRS 2021 02 |  | základní |  | 0 | 0 | 0 | 0 | 0 | 4 | K | 2 |  |  |  | ROZPOCET | 0 | 0 | 0 | 0 | 0 | 1 | 0 | 4 | 919429561
| Online PSC |  | https://podminky.urs.cz/item/CS_URS_2021_02/122251103 | [14 empty] | Online PSC | 2
| VV |  | viz výkr. BETONOVÁ PLOCHA | [14 empty] | VV | 2 | 1 | True | 0 | ROZPOCET
| VV |  | 16,6*12,6*(0,52-0,15) |  | 77.389 | [12 empty] | VV | 2 | 2 | True | 1 | ROZPOCET
2 | K | 162351103 | Vodorovné přemístění výkopku nebo sypaniny po suchu na obvyklém dopravním prostředku, bez naložení výkopku, avšak se složením bez rozhrnutí z horniny třídy těžitelnosti I skupiny 1 až 3 na vzdálenost přes 50 do 500 m | m3 | 74.569 |  | 0 | CS ÚRS 2021 02 |  | základní |  | 0 | 0 | 0 | 0 | 0 | 4 | K | 2 |  |  |  | ROZPOCET | 0 | 0 | 0 | 0 | 0 | 1 | 0 | 4 | 199714090
| Online PSC |  | https://podminky.urs.cz/item/CS_URS_2021_02/162351103 | [14 empty] | Online PSC | 2
| P |  | Poznámka k položce: ZEMINA BUDE DEPONOVÁNA NA POZEMCÍCH INVESTORA !!! | [14 empty] | P | 2
| VV |  | viz předchozí výpočty | [14 empty] | VV | 2 | 1 | True | 0 | ROZPOCET
| VV |  | 77,389-2,82 |  | 74.569 | [12 empty] | VV | 2 | 2 | True | 1 | ROZPOCET
3 | K | 175111201 | Obsypání objektů nad přilehlým původním terénem ručně sypaninou z vhodných hornin třídy těžitelnosti I a II, skupiny 1 až 4 nebo materiálem uloženým ve vzdálenosti do 3 m od vnějšího kraje objektu pro jakoukoliv míru zhutnění bez prohození sypaniny | m3 | 2.82 |  | 0 | CS ÚRS 2021 02 |  | základní |  | 0 | 0 | 0 | 0 | 0 | 4 | K | 2 |  |  |  | ROZPOCET | 0 | 0 | 0 | 0 | 0 | 1 | 0 | 4 | -1893429314
| Online PSC |  | https://podminky.urs.cz/item/CS_URS_2021_02/175111201 | [14 empty] | Online PSC | 2
| VV |  | viz předchozí výpočty | [14 empty] | VV | 2 | 1 | True | 0 | ROZPOCET
| VV |  | "obsyp vnější strany obrubníku" 2*(16,6+11,6)*0,05 |  | 2.82 | [12 empty] | VV | 2 | 2 | True | 1 | ROZPOCET
4 | K | 175111209 | Obsypání objektů nad přilehlým původním terénem ručně sypaninou z vhodných hornin třídy těžitelnosti I a II, skupiny 1 až 4 nebo materiálem uloženým ve vzdálenosti do 3 m od vnějšího kraje objektu pro jakoukoliv míru zhutnění Příplatek k ceně za prohození sypaniny | m3 | 2.82 |  | 0 | CS ÚRS 2021 02 |  | základní |  | 0 | 0 | 0 | 0 | 0 | 4 | K | 2 |  |  |  | ROZPOCET | 0 | 0 | 0 | 0 | 0 | 1 | 0 | 4 | -139003234
| Online PSC |  | https://podminky.urs.cz/item/CS_URS_2021_02/175111209 | [14 empty] | Online PSC | 2
5 | K | 181951112 | Úprava pláně vyrovnáním výškových rozdílů strojně v hornině třídy těžitelnosti I, skupiny 1 až 3 se zhutněním | m2 | 192.56 |  | 0 | CS ÚRS 2021 02 |  | základní |  | 0 | 0 | 0 | 0 | 0 | 4 | K | 2 |  |  |  | ROZPOCET | 0 | 0 | 0 | 0 | 0 | 1 | 0 | 4 | 1870223512
| Online PSC |  | https://podminky.urs.cz/item/CS_URS_2021_02/181951112 | [14 empty] | Online PSC | 2
| P |  | Poznámka k položce: únosnost pláně Edef2 = min. 43 MPa | [14 empty] | P | 2
| VV |  | viz výkr. BETONOVÁ PLOCHA | [14 empty] | VV | 2 | 1 | True | 0 | ROZPOCET
| VV |  | 16,6*11,6 |  | 192.56 | [12 empty] | VV | 2 | 2 | True | 1 | ROZPOCET
| D | 2 | Zakládání |  |  |  | 0 |  |  |  |  | 0 |  | 78.5715 |  | 0 | 1 | D | 1 |  |  |  | ROZPOCET | [6 empty] | 0
6 | K | 213141111 | Zřízení vrstvy z geotextilie filtrační, separační, odvodňovací, ochranné, výztužné nebo protierozní v rovině nebo ve sklonu do 1:5, šířky do 3 m | m2 | 192.56 |  | 0 | CS ÚRS 2021 02 |  | základní |  | 0 | 0.0001 | 0.019256 | 0 | 0 | 4 | K | 2 |  |  |  | ROZPOCET | 0 | 0 | 0 | 0 | 0 | 1 | 0 | 4 | 978646769
| Online PSC |  | https://podminky.urs.cz/item/CS_URS_2021_02/213141111 | [14 empty] | Online PSC | 2
| VV |  | viz výkr. BETONOVÁ PLOCHA | [14 empty] | VV | 2 | 1 | True | 0 | ROZPOCET
| VV |  | 16,6*11,6 |  | 192.56 | [12 empty] | VV | 2 | 2 | True | 1 | ROZPOCET
7 | M | 28329042 | fólie PE separační či ochranná tl 0,2mm | m2 | 228.087 |  | 0 | CS ÚRS 2021 02 |  | základní |  | 0 | 0.0004 | 0.091235 | 0 | 0 | 8 | M | 2 |  |  |  | ROZPOCET | 0 | 0 | 0 | 0 | 0 | 1 | 0 | 4 | 1880814485
| VV |  | 192,56*1,1845 'Přepočtené koeficientem množství |  | 228.087 | [12 empty] | VV | 2 | 2 | False | 1 | ROZPOCET
8 | K | 213141113 | Zřízení vrstvy z geotextilie filtrační, separační, odvodňovací, ochranné, výztužné nebo protierozní v rovině nebo ve sklonu do 1:5, šířky přes 6 do 8,5 m | m2 | 192.56 |  | 0 | CS ÚRS 2021 02 |  | základní |  | 0 | 0.00022 | 0.042363 | 0 | 0 | 4 | K | 2 |  |  |  | ROZPOCET | 0 | 0 | 0 | 0 | 0 | 1 | 0 | 4 | -1680700908
| Online PSC |  | https://podminky.urs.cz/item/CS_URS_2021_02/213141113 | [14 empty] | Online PSC | 2
9 | M | 69311226 | geotextilie netkaná separační, ochranná, filtrační, drenážní PES 150g/m2 | m2 | 228.087 |  | 0 | CS ÚRS 2021 02 |  | základní |  | 0 | 0.00015 | 0.034213 | 0 | 0 | 8 | M | 2 |  |  |  | ROZPOCET | 0 | 0 | 0 | 0 | 0 | 1 | 0 | 4 | 1288929356
| VV |  | 192,56*1,1845 'Přepočtené koeficientem množství |  | 228.087 | [12 empty] | VV | 2 | 2 | False | 1 | ROZPOCET
10 | K | 273322611 | Základy z betonu železového (bez výztuže) desky z betonu se zvýšenými nároky na prostředí tř. C 30/37 | m3 | 31.68 |  | 0 | CS ÚRS 2021 02 |  | základní |  | 0 | 2.4533 | 77.7202 | 0 | 0 | 4 | K | 2 |  |  |  | ROZPOCET | 0 | 0 | 0 | 0 | 0 | 1 | 0 | 4 | -1448262277
| Online PSC |  | https://podminky.urs.cz/item/CS_URS_2021_02/273322611 | [14 empty] | Online PSC | 2
| P |  | Poznámka k položce: Plocha se provede jako cementobetonová deska z vyztuženého betonu sítí KARI s únosností 1,5 t/m2 s dilatacemi (max. 5,0 x 5,0 m) dodatečně pořezanými do hloubky 100 mm. Horní líc plochy bude upravený do předepsaného spádu a bude upraven kartáčováním ve formě striáže. Přechod jednotlivých ploch ve změně spádu se vytvoří oblý. Dilatační spáry budou následně zatmelené trvale pružným tmelem. Beton tř. C 30/37, XC4, XD3, XF4, tl. 200 mm. | [14 empty] | P | 2
| VV |  | viz výkr. BETONOVÁ PLOCHA | [14 empty] | VV | 2 | 1 | True | 0 | ROZPOCET
| VV |  | "tl. 180 mm" 16*11*0,18 |  | 31.68 | [12 empty] | VV | 2 | 2 | True | 1 | ROZPOCET
11 | K | 273362021 | Výztuž základů desek ze svařovaných sítí z drátů typu KARI | t | 0.625 |  | 0 | CS ÚRS 2021 02 |  | základní |  | 0 | 1.0628 | 0.66423 | 0 | 0 | 4 | K | 2 |  |  |  | ROZPOCET | 0 | 0 | 0 | 0 | 0 | 1 | 0 | 4 | -726854770
| Online PSC |  | https://podminky.urs.cz/item/CS_URS_2021_02/273362021 | [14 empty] | Online PSC | 2
| VV |  | viz výkr. BETONOVÁ PLOCHA | [14 empty] | VV | 2 | 1 | True | 0 | ROZPOCET
| VV |  | "M21, KH20, 3000x2000 mm" 30*(3*2)*3,03/1000 |  | 0.545 | [12 empty] | VV | 2 | 2 | True | 0 | ROZPOCET
| VV |  | "M22, KH20, 2200x2000 mm" 6*(2,2*2)*3,03/1000 |  | 0.08 | [12 empty] | VV | 2 | 2 | True | 0 | ROZPOCET
| VV |  | Součet |  | 0.625 | [12 empty] | VV | 2 | 4 | True | 1 | ROZPOCET
| D | 5 | Komunikace pozemní |  |  |  | 0 |  |  |  |  | 0 |  | 0 |  | 0 | 1 | D | 1 |  |  |  | ROZPOCET | [6 empty] | 0
12 | K | 564871116 | Podklad ze štěrkodrti ŠD s rozprostřením a zhutněním, po zhutnění tl. 300 mm | m2 | 176 |  | 0 | CS ÚRS 2021 02 |  | základní |  | 0 | 0 | 0 | 0 | 0 | 4 | K | 2 |  |  |  | ROZPOCET | 0 | 0 | 0 | 0 | 0 | 1 | 0 | 4 | 247706864
| Online PSC |  | https://podminky.urs.cz/item/CS_URS_2021_02/564871116 | [14 empty] | Online PSC | 2
| P |  | Poznámka k položce: frakce 0-32 mm, hutnění na hodnotu Edef,2 = min. 80 MPa | [14 empty] | P | 2
| VV |  | viz výkr. BETONOVÁ PLOCHA | [14 empty] | VV | 2 | 1 | True | 0 | ROZPOCET
| VV |  | 16*11 |  | 176 | [12 empty] | VV | 2 | 2 | True | 1 | ROZPOCET
13 | K | 564801112 | Podklad ze štěrkodrti ŠD s rozprostřením a zhutněním, po zhutnění tl. 40 mm | m2 | 176 |  | 0 | CS ÚRS 2021 02 |  | základní |  | 0 | 0 | 0 | 0 | 0 | 4 | K | 2 |  |  |  | ROZPOCET | 0 | 0 | 0 | 0 | 0 | 1 | 0 | 4 | 1825566611
| Online PSC |  | https://podminky.urs.cz/item/CS_URS_2021_02/564801112 | [14 empty] | Online PSC | 2
| P |  | Poznámka k položce: frakce 0-4 mm | [14 empty] | P | 2
| D | 9 | Ostatní konstrukce a práce, bourání |  |  |  | 0 |  |  |  |  | 0 |  | 14.6402 |  | 0 | 1 | D | 1 |  |  |  | ROZPOCET | [6 empty] | 0
14 | K | 919111114 | Řezání dilatačních spár v čerstvém cementobetonovém krytu příčných nebo podélných, šířky 4 mm, hloubky přes 90 do 100 mm | m | 43 |  | 0 | CS ÚRS 2021 02 |  | základní |  | 0 | 1e-05 | 0.00043 | 0 | 0 | 4 | K | 2 |  |  |  | ROZPOCET | 0 | 0 | 0 | 0 | 0 | 1 | 0 | 4 | -1618810777
| Online PSC |  | https://podminky.urs.cz/item/CS_URS_2021_02/919111114 | [14 empty] | Online PSC | 2
| VV |  | viz výkr. BETONOVÁ PLOCHA | [14 empty] | VV | 2 | 1 | True | 0 | ROZPOCET
| VV |  | 2*16+1*11 |  | 43 | [12 empty] | VV | 2 | 2 | True | 1 | ROZPOCET
15 | K | 91912412R | Dilatační spáry v cementobetonovém krytu s vyplněním spár trvale pružným tmelem | m | 43 |  | 0 | R-položka |  | základní |  | 0 | 0.0043 | 0.1849 | 0 | 0 | 4 | K | 2 |  |  |  | ROZPOCET | 0 | 0 | 0 | 0 | 0 | 1 | 0 | 4 | -1021895713
16 | K | 916231213 | Osazení chodníkového obrubníku betonového se zřízením lože, s vyplněním a zatřením spár cementovou maltou stojatého s boční opěrou z betonu prostého, do lože z betonu prostého | m | 54.4 |  | 0 | CS ÚRS 2021 02 |  | základní |  | 0 | 0.1295 | 7.0448 | 0 | 0 | 4 | K | 2 |  |  |  | ROZPOCET | 0 | 0 | 0 | 0 | 0 | 1 | 0 | 4 | 1959400305
| Online PSC |  | https://podminky.urs.cz/item/CS_URS_2021_02/916231213 | [14 empty] | Online PSC | 2
| P |  | Poznámka k položce: PO OBVODĚ BETONOVÉ PLOCHY !!! | [14 empty] | P | 2
| VV |  | viz výkr. BETONOVÁ PLOCHA | [14 empty] | VV | 2 | 1 | True | 0 | ROZPOCET
| VV |  | "po obvodě betonové plochy" 2*(16,1+11,1) |  | 54.4 | [12 empty] | VV | 2 | 2 | True | 1 | ROZPOCET
17 | M | 59217017 | obrubník betonový chodníkový 1000x100x250mm | m | 55.488 |  | 0 | CS ÚRS 2021 02 |  | základní |  | 0 | 0.05612 | 3.114 | 0 | 0 | 8 | M | 2 |  |  |  | ROZPOCET | 0 | 0 | 0 | 0 | 0 | 1 | 0 | 4 | -1587444170
| VV |  | 54,4*1,02 'Přepočtené koeficientem množství |  | 55.488 | [12 empty] | VV | 2 | 2 | False | 1 | ROZPOCET
18 | K | 916991121 | Lože pod obrubníky, krajníky nebo obruby z dlažebních kostek z betonu prostého | m3 | 1.904 |  | 0 | CS ÚRS 2021 02 |  | základní |  | 0 | 2.2563 | 4.2961 | 0 | 0 | 4 | K | 2 |  |  |  | ROZPOCET | 0 | 0 | 0 | 0 | 0 | 1 | 0 | 4 | 1974499594
| Online PSC |  | https://podminky.urs.cz/item/CS_URS_2021_02/916991121 | [14 empty] | Online PSC | 2
| VV |  | viz předchozí výpočty | [14 empty] | VV | 2 | 1 | True | 0 | ROZPOCET
| VV |  | 54,4*0,035 |  | 1.904 | [12 empty] | VV | 2 | 2 | True | 1 | ROZPOCET
| D | 998 | Přesun hmot |  |  |  | 0 |  |  |  |  | 0 |  | 0 |  | 0 | 1 | D | 1 |  |  |  | ROZPOCET | [6 empty] | 0
19 | K | 998225111 | Přesun hmot pro komunikace s krytem z kameniva, monolitickým betonovým nebo živičným dopravní vzdálenost do 200 m jakékoliv délky objektu | t | 93.212 |  | 0 | CS ÚRS 2021 02 |  | základní |  | 0 | 0 | 0 | 0 | 0 | 4 | K | 2 |  |  |  | ROZPOCET | 0 | 0 | 0 | 0 | 0 | 1 | 0 | 4 | -2082176055
| Online PSC |  | https://podminky.urs.cz/item/CS_URS_2021_02/998225111 | [14 empty] | Online PSC | 2

## 04 - TRIBUNA
{d074b64c-c56e-4e95-809c-9c103d659d1f}
2
| KRYCÍ LIST SOUPISU PRACÍ | [7 empty] | v --- níže se nacházejí doplnkové a pomocné údaje k sestavám --- v | [8 empty] | False
Stavba:
SOUTĚŽNÍ AREÁL PRO PRÁCI S MOTOROVOU PILOU
Objekt:
04 - TRIBUNA
| KSO: |  | 823 39 9 |  |  | CC-CZ:
| Místo: |  | Žlutice |  |  | Datum: | 15. 11. 2021
| Zadavatel: |  |  |  |  | IČ: | 49754050
|  | Střední lesnická škola Žlutice, p.o. |  |  |  | DIČ: | CZ49754050
| Uchazeč: |  |  |  |  | IČ: | Vyplň údaj
|  | Vyplň údaj |  |  |  | DIČ: | Vyplň údaj
| Projektant: |  |  |  |  | IČ: | 12405744
|  | Ing. Milan KALÁB |  |  |  | DIČ: | CZ5504120677
| Zpracovatel: |  |  |  |  | IČ:
DIČ:
Poznámka:
Soupis prací je sestaven s využitím Cenové soustavy ÚRS. Položky, které pochází z této cenové soustavy, jsou ve sloupci 'Cenová soustava' označeny popisem 'CS ÚRS' a úrovní příslušného kalendářního pololetí. Veškeré další informace vymezující popis a podmínky použití těchto položek z Cenové soustavy, které nejsou uvedeny přímo v soupisu prací, jsou neomezeně dálkově k dispozici na webu podminky.urs.cz.
| Cena bez DPH | [5 empty] | 0
|  |  | Základ daně |  |  | Sazba daně | Výše daně
| DPH | základní | 0 |  |  | 21% | 0
|  | snížená | 0 |  |  | 15% | 0
|  | zákl. přenesená | 0 |  |  | 21% | 0
|  | sníž. přenesená | 0 |  |  | 15% | 0
|  | nulová | 0 |  |  | 0% | 0
| Cena s DPH |  |  | v | CZK |  | 0
REKAPITULACE ČLENĚNÍ SOUPISU PRACÍ
Stavba:
SOUTĚŽNÍ AREÁL PRO PRÁCI S MOTOROVOU PILOU
Objekt:
04 - TRIBUNA
Místo: |  |  | Žlutice |  |  | Datum: | 15. 11. 2021
Zadavatel: |  |  | Střední lesnická škola Žlutice, p.o. |  |  | Projektant: | Ing. Milan KALÁB
Uchazeč: |  |  | Vyplň údaj |  |  | Zpracovatel:
Kód dílu - Popis | [6 empty] | Cena celkem [CZK]
Náklady stavby celkem | [6 empty] | 0 | [11 empty] | -1
| HSV - Práce a dodávky HSV | [5 empty] | 0
| 1 - Zemní práce | [5 empty] | 0
| 5 - Komunikace pozemní | [5 empty] | 0
| 9 - Ostatní konstrukce a práce, bourání | [5 empty] | 0
| 998 - Přesun hmot | [5 empty] | 0
| OST - Ostatní | [5 empty] | 0
SOUPIS PRACÍ
Stavba:
SOUTĚŽNÍ AREÁL PRO PRÁCI S MOTOROVOU PILOU
Objekt:
04 - TRIBUNA
Místo: |  |  | Žlutice |  |  | Datum: | 15. 11. 2021
Zadavatel: |  |  | Střední lesnická škola Žlutice, p.o. |  |  | Projektant: | Ing. Milan KALÁB
Uchazeč: |  |  | Vyplň údaj |  |  | Zpracovatel:
PČ | Typ | Kód | Popis | MJ | Množství | J.cena [CZK] | Cena celkem [CZK] | Cenová soustava |  | DPH | J. Nh [h] | Nh celkem [h] | J. hmotnost [t] | Hmotnost celkem [t] | J. suť [t] | Suť Celkem [t]
Náklady soupisu celkem | [6 empty] | 0 |  |  |  |  | 0 |  | 10.3475 |  | 0 |  | D | -1 | [10 empty] | 0
| D | HSV | Práce a dodávky HSV |  |  |  | 0 |  |  |  |  | 0 |  | 10.3475 |  | 0 | 1 | D | 0 |  |  |  | ROZPOCET | [6 empty] | 0
| D | 1 | Zemní práce |  |  |  | 0 |  |  |  |  | 0 |  | 0 |  | 0 | 1 | D | 1 |  |  |  | ROZPOCET | [6 empty] | 0
1 | K | 131251102 | Hloubení nezapažených jam a zářezů strojně s urovnáním dna do předepsaného profilu a spádu v hornině třídy těžitelnosti I skupiny 3 přes 20 do 50 m3 | m3 | 36.96 |  | 0 | CS ÚRS 2021 02 |  | základní |  | 0 | 0 | 0 | 0 | 0 | 4 | K | 2 |  |  |  | ROZPOCET | 0 | 0 | 0 | 0 | 0 | 1 | 0 | 4 | -548546147
| Online PSC |  | https://podminky.urs.cz/item/CS_URS_2021_02/131251102 | [14 empty] | Online PSC | 2
| VV |  | viz výkr. TRIBUNA | [14 empty] | VV | 2 | 1 | True | 0 | ROZPOCET
| VV |  | (0,75+8,7+0,75)*(2,8+0,75)+(1,5)/2 |  | 36.96 | [12 empty] | VV | 2 | 2 | True | 1 | ROZPOCET
2 | K | 122251101 | Odkopávky a prokopávky nezapažené strojně v hornině třídy těžitelnosti I skupiny 3 do 20 m3 | m3 | 5.359 |  | 0 | CS ÚRS 2021 02 |  | základní |  | 0 | 0 | 0 | 0 | 0 | 4 | K | 2 |  |  |  | ROZPOCET | 0 | 0 | 0 | 0 | 0 | 1 | 0 | 4 | 892212955
| Online PSC |  | https://podminky.urs.cz/item/CS_URS_2021_02/122251101 | [14 empty] | Online PSC | 2
| VV |  | viz výkr. TRIBUNA | [14 empty] | VV | 2 | 1 | True | 0 | ROZPOCET
| VV |  | 8,7*2,8*0,22 |  | 5.359 | [12 empty] | VV | 2 | 2 | True | 1 | ROZPOCET
3 | K | 162351103 | Vodorovné přemístění výkopku nebo sypaniny po suchu na obvyklém dopravním prostředku, bez naložení výkopku, avšak se složením bez rozhrnutí z horniny třídy těžitelnosti I skupiny 1 až 3 na vzdálenost přes 50 do 500 m | m3 | 19.523 |  | 0 | CS ÚRS 2021 02 |  | základní |  | 0 | 0 | 0 | 0 | 0 | 4 | K | 2 |  |  |  | ROZPOCET | 0 | 0 | 0 | 0 | 0 | 1 | 0 | 4 | 1403785513
| Online PSC |  | https://podminky.urs.cz/item/CS_URS_2021_02/162351103 | [14 empty] | Online PSC | 2
| P |  | Poznámka k položce: ZEMINA BUDE DEPONOVÁNA NA POZEMCÍCH INVESTORA !!! | [14 empty] | P | 2
| VV |  | viz předchozí výpočty | [14 empty] | VV | 2 | 1 | True | 0 | ROZPOCET
| VV |  | 36,96-17,437 |  | 19.523 | [12 empty] | VV | 2 | 2 | True | 1 | ROZPOCET
4 | K | 175111201 | Obsypání objektů nad přilehlým původním terénem ručně sypaninou z vhodných hornin třídy těžitelnosti I a II, skupiny 1 až 4 nebo materiálem uloženým ve vzdálenosti do 3 m od vnějšího kraje objektu pro jakoukoliv míru zhutnění bez prohození sypaniny | m3 | 17.437 |  | 0 | CS ÚRS 2021 02 |  | základní |  | 0 | 0 | 0 | 0 | 0 | 4 | K | 2 |  |  |  | ROZPOCET | 0 | 0 | 0 | 0 | 0 | 1 | 0 | 4 | 953200523
| Online PSC |  | https://podminky.urs.cz/item/CS_URS_2021_02/175111201 | [14 empty] | Online PSC | 2
| P |  | Poznámka k položce: zpětné zásypy (obsypy) budou hutněny po vrstvách max. 300 mm !!! | [14 empty] | P | 2
| VV |  | viz předchozí výpočty | [14 empty] | VV | 2 | 1 | True | 0 | ROZPOCET
| VV |  | "předpoklad 45% z celk. objemu výkopku" 36,96*45/100 |  | 16.632 | [12 empty] | VV | 2 | 2 | True | 0 | ROZPOCET
| VV |  | "kolem ZP" 2*(8,7+2,8)*0,035 |  | 0.805 | [12 empty] | VV | 2 | 2 | True | 0 | ROZPOCET
| VV |  | Součet |  | 17.437 | [12 empty] | VV | 2 | 4 | True | 1 | ROZPOCET
5 | K | 175111209 | Obsypání objektů nad přilehlým původním terénem ručně sypaninou z vhodných hornin třídy těžitelnosti I a II, skupiny 1 až 4 nebo materiálem uloženým ve vzdálenosti do 3 m od vnějšího kraje objektu pro jakoukoliv míru zhutnění Příplatek k ceně za prohození sypaniny | m3 | 17.437 |  | 0 | CS ÚRS 2021 02 |  | základní |  | 0 | 0 | 0 | 0 | 0 | 4 | K | 2 |  |  |  | ROZPOCET | 0 | 0 | 0 | 0 | 0 | 1 | 0 | 4 | 1527566185
| Online PSC |  | https://podminky.urs.cz/item/CS_URS_2021_02/175111209 | [14 empty] | Online PSC | 2
6 | K | 181951112 | Úprava pláně vyrovnáním výškových rozdílů strojně v hornině třídy těžitelnosti I, skupiny 1 až 3 se zhutněním | m2 | 24.36 |  | 0 | CS ÚRS 2021 02 |  | základní |  | 0 | 0 | 0 | 0 | 0 | 4 | K | 2 |  |  |  | ROZPOCET | 0 | 0 | 0 | 0 | 0 | 1 | 0 | 4 | 2004713914
| Online PSC |  | https://podminky.urs.cz/item/CS_URS_2021_02/181951112 | [14 empty] | Online PSC | 2
| VV |  | viz předchozí výpočty | [14 empty] | VV | 2 | 1 | True | 0 | ROZPOCET
| VV |  | 8,7*2,8 |  | 24.36 | [12 empty] | VV | 2 | 2 | True | 1 | ROZPOCET
| D | 5 | Komunikace pozemní |  |  |  | 0 |  |  |  |  | 0 |  | 4.8876 |  | 0 | 1 | D | 1 |  |  |  | ROZPOCET | [6 empty] | 0
7 | K | 564851111 | Podklad ze štěrkodrti ŠD s rozprostřením a zhutněním, po zhutnění tl. 150 mm | m2 | 24.36 |  | 0 | CS ÚRS 2021 02 |  | základní |  | 0 | 0 | 0 | 0 | 0 | 4 | K | 2 |  |  |  | ROZPOCET | 0 | 0 | 0 | 0 | 0 | 1 | 0 | 4 | -1412412874
| Online PSC |  | https://podminky.urs.cz/item/CS_URS_2021_02/564851111 | [14 empty] | Online PSC | 2
| VV |  | viz výkr. TRIBUNA | [14 empty] | VV | 2 | 1 | True | 0 | ROZPOCET
| VV |  | 8,7*2,8 |  | 24.36 | [12 empty] | VV | 2 | 2 | True | 1 | ROZPOCET
8 | K | 596211110 | Kladení dlažby z betonových zámkových dlaždic komunikací pro pěší s ložem z kameniva těženého nebo drceného tl. do 40 mm, s vyplněním spár s dvojitým hutněním, vibrováním a se smetením přebytečného materiálu na krajnici tl. 60 mm skupiny A, pro plochy do 50 m2 | m2 | 24.36 |  | 0 | CS ÚRS 2021 02 |  | základní |  | 0 | 0.08425 | 2.0523 | 0 | 0 | 4 | K | 2 |  |  |  | ROZPOCET | 0 | 0 | 0 | 0 | 0 | 1 | 0 | 4 | -1061210395
| Online PSC |  | https://podminky.urs.cz/item/CS_URS_2021_02/596211110 | [14 empty] | Online PSC | 2
9 | M | 5924501R | dlažba zámková tl. 40 mm, povrch přírodní | m2 | 25.091 |  | 0 | R-položka |  | základní |  | 0 | 0.113 | 2.8353 | 0 | 0 | 8 | M | 2 |  |  |  | ROZPOCET | 0 | 0 | 0 | 0 | 0 | 1 | 0 | 4 | 1951770375
| VV |  | 24,36*1,03 'Přepočtené koeficientem množství |  | 25.091 | [12 empty] | VV | 2 | 2 | False | 1 | ROZPOCET
| D | 9 | Ostatní konstrukce a práce, bourání |  |  |  | 0 |  |  |  |  | 0 |  | 5.4599 |  | 0 | 1 | D | 1 |  |  |  | ROZPOCET | [6 empty] | 0
10 | K | 916231213 | Osazení chodníkového obrubníku betonového se zřízením lože, s vyplněním a zatřením spár cementovou maltou stojatého s boční opěrou z betonu prostého, do lože z betonu prostého | m | 23 |  | 0 | CS ÚRS 2021 02 |  | základní |  | 0 | 0.1295 | 2.9785 | 0 | 0 | 4 | K | 2 |  |  |  | ROZPOCET | 0 | 0 | 0 | 0 | 0 | 1 | 0 | 4 | -808283519
| Online PSC |  | https://podminky.urs.cz/item/CS_URS_2021_02/916231213 | [14 empty] | Online PSC | 2
| VV |  | viz výkr. TRIBUNA | [14 empty] | VV | 2 | 1 | True | 0 | ROZPOCET
| VV |  | 2*(8,7+2,8) |  | 23 | [12 empty] | VV | 2 | 2 | True | 1 | ROZPOCET
11 | M | 59217001 | obrubník betonový zahradní 1000x50x250mm | m | 23.46 |  | 0 | CS ÚRS 2021 02 |  | základní |  | 0 | 0.028 | 0.65688 | 0 | 0 | 8 | M | 2 |  |  |  | ROZPOCET | 0 | 0 | 0 | 0 | 0 | 1 | 0 | 4 | 1306413988
| VV |  | 23*1,02 'Přepočtené koeficientem množství |  | 23.46 | [12 empty] | VV | 2 | 2 | False | 1 | ROZPOCET
12 | K | 916991121 | Lože pod obrubníky, krajníky nebo obruby z dlažebních kostek z betonu prostého | m3 | 0.805 |  | 0 | CS ÚRS 2021 02 |  | základní |  | 0 | 2.2563 | 1.8164 | 0 | 0 | 4 | K | 2 |  |  |  | ROZPOCET | 0 | 0 | 0 | 0 | 0 | 1 | 0 | 4 | -216826940
| Online PSC |  | https://podminky.urs.cz/item/CS_URS_2021_02/916991121 | [14 empty] | Online PSC | 2
| VV |  | viz předchozí výpočty | [14 empty] | VV | 2 | 1 | True | 0 | ROZPOCET
| VV |  | 23*0,035 |  | 0.805 | [12 empty] | VV | 2 | 2 | True | 1 | ROZPOCET
13 | K | 919721102 | Geomříž pro stabilizaci podkladu tkaná z polyesteru podélná pevnost v tahu přes 50 do 80 kN/m | m2 | 21.4 |  | 0 | CS ÚRS 2021 02 |  | základní |  | 0 | 0.00038 | 0.008132 | 0 | 0 | 4 | K | 2 |  |  |  | ROZPOCET | 0 | 0 | 0 | 0 | 0 | 1 | 0 | 4 | 1431345197
| Online PSC |  | https://podminky.urs.cz/item/CS_URS_2021_02/919721102 | [14 empty] | Online PSC | 2
| VV |  | viz výkr. TRIBUNA | [14 empty] | VV | 2 | 1 | True | 0 | ROZPOCET
| VV |  | "předpoklad" (8,7+2*1)*2 |  | 21.4 | [12 empty] | VV | 2 | 2 | True | 1 | ROZPOCET
| D | 998 | Přesun hmot |  |  |  | 0 |  |  |  |  | 0 |  | 0 |  | 0 | 1 | D | 1 |  |  |  | ROZPOCET | [6 empty] | 0
14 | K | 998223011 | Přesun hmot pro pozemní komunikace s krytem dlážděným dopravní vzdálenost do 200 m jakékoliv délky objektu | t | 10.347 |  | 0 | CS ÚRS 2021 02 |  | základní |  | 0 | 0 | 0 | 0 | 0 | 4 | K | 2 |  |  |  | ROZPOCET | 0 | 0 | 0 | 0 | 0 | 1 | 0 | 4 | 1853885113
| Online PSC |  | https://podminky.urs.cz/item/CS_URS_2021_02/998223011 | [14 empty] | Online PSC | 2
| D | OST | Ostatní |  |  |  | 0 |  |  |  |  | 0 |  | 0 |  | 0 | 4 | D | 0 |  |  |  | ROZPOCET | [6 empty] | 0
15 | K | OST-021 | TRIBUNA 3-ŘADOVÁ, 33-MÍST K SEZENÍ - kompletní výrobek (konstrukce + sedačky), podrobný popis viz Poznámka a projektová dokumenztaCE : DODÁVKA A MONTÁŽ vč. kotevního, spotřebního a podružného materiálu, včetně dopravy na stavbu (položka kalkulována včetně 18-ti kusů podkladních dlaždic) | soubor | 1 |  | 0 | R-položka |  | základní |  | 0 | 0 | 0 | 0 | 0 | 512 | K | 1 |  |  |  | ROZPOCET | 0 | 0 | 0 | 0 | 0 | 1 | 0 | 512 | -461136437
| P |  | Poznámka k položce: Tribuna 3-řadová, 33-miestná: - rozoberateľná; - s kovovými, žiarovo zinkovanými konštrukciami; - s plošinami vyrobenými z plošinových roštov VEMA; - se zábradlím, - se stadiónových sedačkami model SO-05 (opěradlo 25 cm) - s regulátormi vyrovnávajúcimi mierne nerovnosti terénu. | [14 empty] | P | 1

## 05 - PŘÍJEZDOVÁ KOMUNIKACE
{67567a91-373c-4112-9548-dea3ae88841e}
2
| KRYCÍ LIST SOUPISU PRACÍ | [7 empty] | v --- níže se nacházejí doplnkové a pomocné údaje k sestavám --- v | [8 empty] | False
Stavba:
SOUTĚŽNÍ AREÁL PRO PRÁCI S MOTOROVOU PILOU
Objekt:
05 - PŘÍJEZDOVÁ KOMUNIKACE
| KSO: |  | 823 39 9 |  |  | CC-CZ:
| Místo: |  | Žlutice |  |  | Datum: | 15. 11. 2021
| Zadavatel: |  |  |  |  | IČ: | 49754050
|  | Střední lesnická škola Žlutice, p.o. |  |  |  | DIČ: | CZ49754050
| Uchazeč: |  |  |  |  | IČ: | Vyplň údaj
|  | Vyplň údaj |  |  |  | DIČ: | Vyplň údaj
| Projektant: |  |  |  |  | IČ: | 12405744
|  | Ing. Milan KALÁB |  |  |  | DIČ: | CZ5504120677
| Zpracovatel: |  |  |  |  | IČ:
DIČ:
Poznámka:
Soupis prací je sestaven s využitím Cenové soustavy ÚRS. Položky, které pochází z této cenové soustavy, jsou ve sloupci 'Cenová soustava' označeny popisem 'CS ÚRS' a úrovní příslušného kalendářního pololetí. Veškeré další informace vymezující popis a podmínky použití těchto položek z Cenové soustavy, které nejsou uvedeny přímo v soupisu prací, jsou neomezeně dálkově k dispozici na webu podminky.urs.cz.
| Cena bez DPH | [5 empty] | 0
|  |  | Základ daně |  |  | Sazba daně | Výše daně
| DPH | základní | 0 |  |  | 21% | 0
|  | snížená | 0 |  |  | 15% | 0
|  | zákl. přenesená | 0 |  |  | 21% | 0
|  | sníž. přenesená | 0 |  |  | 15% | 0
|  | nulová | 0 |  |  | 0% | 0
| Cena s DPH |  |  | v | CZK |  | 0
REKAPITULACE ČLENĚNÍ SOUPISU PRACÍ
Stavba:
SOUTĚŽNÍ AREÁL PRO PRÁCI S MOTOROVOU PILOU
Objekt:
05 - PŘÍJEZDOVÁ KOMUNIKACE
Místo: |  |  | Žlutice |  |  | Datum: | 15. 11. 2021
Zadavatel: |  |  | Střední lesnická škola Žlutice, p.o. |  |  | Projektant: | Ing. Milan KALÁB
Uchazeč: |  |  | Vyplň údaj |  |  | Zpracovatel:
Kód dílu - Popis | [6 empty] | Cena celkem [CZK]
Náklady stavby celkem | [6 empty] | 0 | [11 empty] | -1
| HSV - Práce a dodávky HSV | [5 empty] | 0
| 1 - Zemní práce | [5 empty] | 0
| 5 - Komunikace pozemní | [5 empty] | 0
| 998 - Přesun hmot | [5 empty] | 0
SOUPIS PRACÍ
Stavba:
SOUTĚŽNÍ AREÁL PRO PRÁCI S MOTOROVOU PILOU
Objekt:
05 - PŘÍJEZDOVÁ KOMUNIKACE
Místo: |  |  | Žlutice |  |  | Datum: | 15. 11. 2021
Zadavatel: |  |  | Střední lesnická škola Žlutice, p.o. |  |  | Projektant: | Ing. Milan KALÁB
Uchazeč: |  |  | Vyplň údaj |  |  | Zpracovatel:
PČ | Typ | Kód | Popis | MJ | Množství | J.cena [CZK] | Cena celkem [CZK] | Cenová soustava |  | DPH | J. Nh [h] | Nh celkem [h] | J. hmotnost [t] | Hmotnost celkem [t] | J. suť [t] | Suť Celkem [t]
Náklady soupisu celkem | [6 empty] | 0 |  |  |  |  | 0 |  | 104.3119 |  | 0 |  | D | -1 | [10 empty] | 0
| D | HSV | Práce a dodávky HSV |  |  |  | 0 |  |  |  |  | 0 |  | 104.3119 |  | 0 | 1 | D | 0 |  |  |  | ROZPOCET | [6 empty] | 0
| D | 1 | Zemní práce |  |  |  | 0 |  |  |  |  | 0 |  | 0 |  | 0 | 1 | D | 1 |  |  |  | ROZPOCET | [6 empty] | 0
1 | K | 122251103 | Odkopávky a prokopávky nezapažené strojně v hornině třídy těžitelnosti I skupiny 3 přes 50 do 100 m3 | m3 | 25.739 |  | 0 | CS ÚRS 2021 02 |  | základní |  | 0 | 0 | 0 | 0 | 0 | 4 | K | 2 |  |  |  | ROZPOCET | 0 | 0 | 0 | 0 | 0 | 1 | 0 | 4 | -1475392565
| Online PSC |  | https://podminky.urs.cz/item/CS_URS_2021_02/122251103 | [14 empty] | Online PSC | 2
| VV |  | viz výkr. PŘÍJEZDOVÁ KOMUNIKACE | [14 empty] | VV | 2 | 1 | True | 0 | ROZPOCET
| VV |  | "příjezdová komunikace" 121,67*(0,34-0,15) |  | 23.117 | [12 empty] | VV | 2 | 2 | True | 0 | ROZPOCET
| VV |  | "chodník - rozšíření příjezdové komunikace" 13,8*(0,34-0,15) |  | 2.622 | [12 empty] | VV | 2 | 2 | True | 0 | ROZPOCET
| VV |  | Součet |  | 25.739 | [12 empty] | VV | 2 | 4 | True | 1 | ROZPOCET
2 | K | 162351103 | Vodorovné přemístění výkopku nebo sypaniny po suchu na obvyklém dopravním prostředku, bez naložení výkopku, avšak se složením bez rozhrnutí z horniny třídy těžitelnosti I skupiny 1 až 3 na vzdálenost přes 50 do 500 m | m3 | 25.739 |  | 0 | CS ÚRS 2021 02 |  | základní |  | 0 | 0 | 0 | 0 | 0 | 4 | K | 2 |  |  |  | ROZPOCET | 0 | 0 | 0 | 0 | 0 | 1 | 0 | 4 | -749683162
| Online PSC |  | https://podminky.urs.cz/item/CS_URS_2021_02/162351103 | [14 empty] | Online PSC | 2
| P |  | Poznámka k položce: ZEMINA BUDE DEPONOVÁNA NA POZEMKU INVESTORA K FINÁLNÍM TERÉNNÍM ÚPRAVÁM !!! | [14 empty] | P | 2
3 | K | 181951112 | Úprava pláně vyrovnáním výškových rozdílů strojně v hornině třídy těžitelnosti I, skupiny 1 až 3 se zhutněním | m2 | 135.47 |  | 0 | CS ÚRS 2021 02 |  | základní |  | 0 | 0 | 0 | 0 | 0 | 4 | K | 2 |  |  |  | ROZPOCET | 0 | 0 | 0 | 0 | 0 | 1 | 0 | 4 | 1979967784
| Online PSC |  | https://podminky.urs.cz/item/CS_URS_2021_02/181951112 | [14 empty] | Online PSC | 2
| P |  | Poznámka k položce: únosnost pláně Edef2 = min. 30 MPa | [14 empty] | P | 2
| VV |  | viz výkr. PŘÍJEZDOVÁ KOMUNIKACE | [14 empty] | VV | 2 | 1 | True | 0 | ROZPOCET
| VV |  | "příjezdová komunikace" 121,67 |  | 121.67 | [12 empty] | VV | 2 | 2 | True | 0 | ROZPOCET
| VV |  | "chodník - rozšíření příjezdové komunikace" 13,8 |  | 13.8 | [12 empty] | VV | 2 | 2 | True | 0 | ROZPOCET
| VV |  | Součet |  | 135.47 | [12 empty] | VV | 2 | 4 | True | 1 | ROZPOCET
| D | 5 | Komunikace pozemní |  |  |  | 0 |  |  |  |  | 0 |  | 104.3119 |  | 0 | 1 | D | 1 |  |  |  | ROZPOCET | [6 empty] | 0
4 | K | 564871111 | Podklad ze štěrkodrti ŠD s rozprostřením a zhutněním, po zhutnění tl. 250 mm | m2 | 135.47 |  | 0 | CS ÚRS 2021 02 |  | základní |  | 0 | 0.575 | 77.8953 | 0 | 0 | 4 | K | 2 |  |  |  | ROZPOCET | 0 | 0 | 0 | 0 | 0 | 1 | 0 | 4 | -977703214
| Online PSC |  | https://podminky.urs.cz/item/CS_URS_2021_02/564871111 | [14 empty] | Online PSC | 2
| P |  | Poznámka k položce: PŘÍJEZDOVÁ KOMUNIKACE + CHODNÍK (rozšíření příjezdové komunikace) frakce 0-63 mm | [14 empty] | P | 2
| VV |  | viz výkr. PŘÍJEZDOVÁ KOMUNIKACE | [14 empty] | VV | 2 | 1 | True | 0 | ROZPOCET
| VV |  | "příjezdová komunikace" 121,67 |  | 121.67 | [12 empty] | VV | 2 | 2 | True | 0 | ROZPOCET
| VV |  | "chodník - rozšíření příjezdové komunikace" 13,8 |  | 13.8 | [12 empty] | VV | 2 | 2 | True | 0 | ROZPOCET
| VV |  | Součet |  | 135.47 | [12 empty] | VV | 2 | 4 | True | 1 | ROZPOCET
5 | K | 564931411 | Podklad nebo podsyp z asfaltového recyklátu s rozprostřením a zhutněním, po zhutnění tl. 90 mm | m2 | 135.47 |  | 0 | CS ÚRS 2021 02 |  | základní |  | 0 | 0.195 | 26.4167 | 0 | 0 | 4 | K | 2 |  |  |  | ROZPOCET | 0 | 0 | 0 | 0 | 0 | 1 | 0 | 4 | -562446231
| Online PSC |  | https://podminky.urs.cz/item/CS_URS_2021_02/564931411 | [14 empty] | Online PSC | 2
| P |  | Poznámka k položce: PŘÍJEZDOVÁ KOMUNIKACE + CHODNÍK (rozšíření příjezdové komunikace) | [14 empty] | P | 2
| D | 998 | Přesun hmot |  |  |  | 0 |  |  |  |  | 0 |  | 0 |  | 0 | 1 | D | 1 |  |  |  | ROZPOCET | [6 empty] | 0
6 | K | 998225111 | Přesun hmot pro komunikace s krytem z kameniva, monolitickým betonovým nebo živičným dopravní vzdálenost do 200 m jakékoliv délky objektu | t | 104.312 |  | 0 | CS ÚRS 2021 02 |  | základní |  | 0 | 0 | 0 | 0 | 0 | 4 | K | 2 |  |  |  | ROZPOCET | 0 | 0 | 0 | 0 | 0 | 1 | 0 | 4 | 973058270
| Online PSC |  | https://podminky.urs.cz/item/CS_URS_2021_02/998225111 | [14 empty] | Online PSC | 2

## 06 - OPLOCENÍ
{97634b13-1467-4ae9-ab95-f51e52fbafce}
2
| KRYCÍ LIST SOUPISU PRACÍ | [7 empty] | v --- níže se nacházejí doplnkové a pomocné údaje k sestavám --- v | [8 empty] | False
Stavba:
SOUTĚŽNÍ AREÁL PRO PRÁCI S MOTOROVOU PILOU
Objekt:
06 - OPLOCENÍ
| KSO: |  | 823 39 9 |  |  | CC-CZ:
| Místo: |  | Žlutice |  |  | Datum: | 15. 11. 2021
| Zadavatel: |  |  |  |  | IČ: | 49754050
|  | Střední lesnická škola Žlutice, p.o. |  |  |  | DIČ: | CZ49754050
| Uchazeč: |  |  |  |  | IČ: | Vyplň údaj
|  | Vyplň údaj |  |  |  | DIČ: | Vyplň údaj
| Projektant: |  |  |  |  | IČ: | 12405744
|  | Ing. Milan KALÁB |  |  |  | DIČ: | CZ5504120677
| Zpracovatel: |  |  |  |  | IČ:
DIČ:
Poznámka:
Soupis prací je sestaven s využitím Cenové soustavy ÚRS. Položky, které pochází z této cenové soustavy, jsou ve sloupci 'Cenová soustava' označeny popisem 'CS ÚRS' a úrovní příslušného kalendářního pololetí. Veškeré další informace vymezující popis a podmínky použití těchto položek z Cenové soustavy, které nejsou uvedeny přímo v soupisu prací, jsou neomezeně dálkově k dispozici na webu podminky.urs.cz.
| Cena bez DPH | [5 empty] | 0
|  |  | Základ daně |  |  | Sazba daně | Výše daně
| DPH | základní | 0 |  |  | 21% | 0
|  | snížená | 0 |  |  | 15% | 0
|  | zákl. přenesená | 0 |  |  | 21% | 0
|  | sníž. přenesená | 0 |  |  | 15% | 0
|  | nulová | 0 |  |  | 0% | 0
| Cena s DPH |  |  | v | CZK |  | 0
REKAPITULACE ČLENĚNÍ SOUPISU PRACÍ
Stavba:
SOUTĚŽNÍ AREÁL PRO PRÁCI S MOTOROVOU PILOU
Objekt:
06 - OPLOCENÍ
Místo: |  |  | Žlutice |  |  | Datum: | 15. 11. 2021
Zadavatel: |  |  | Střední lesnická škola Žlutice, p.o. |  |  | Projektant: | Ing. Milan KALÁB
Uchazeč: |  |  | Vyplň údaj |  |  | Zpracovatel:
Kód dílu - Popis | [6 empty] | Cena celkem [CZK]
Náklady stavby celkem | [6 empty] | 0 | [11 empty] | -1
| HSV - Práce a dodávky HSV | [5 empty] | 0
| 1 - Zemní práce | [5 empty] | 0
| 3 - Svislé a kompletní konstrukce | [5 empty] | 0
| 998 - Přesun hmot | [5 empty] | 0
SOUPIS PRACÍ
Stavba:
SOUTĚŽNÍ AREÁL PRO PRÁCI S MOTOROVOU PILOU
Objekt:
06 - OPLOCENÍ
Místo: |  |  | Žlutice |  |  | Datum: | 15. 11. 2021
Zadavatel: |  |  | Střední lesnická škola Žlutice, p.o. |  |  | Projektant: | Ing. Milan KALÁB
Uchazeč: |  |  | Vyplň údaj |  |  | Zpracovatel:
PČ | Typ | Kód | Popis | MJ | Množství | J.cena [CZK] | Cena celkem [CZK] | Cenová soustava |  | DPH | J. Nh [h] | Nh celkem [h] | J. hmotnost [t] | Hmotnost celkem [t] | J. suť [t] | Suť Celkem [t]
Náklady soupisu celkem | [6 empty] | 0 |  |  |  |  | 0 |  | 11.3563 |  | 0 |  | D | -1 | [10 empty] | 0
| D | HSV | Práce a dodávky HSV |  |  |  | 0 |  |  |  |  | 0 |  | 11.3563 |  | 0 | 1 | D | 0 |  |  |  | ROZPOCET | [6 empty] | 0
| D | 1 | Zemní práce |  |  |  | 0 |  |  |  |  | 0 |  | 0 |  | 0 | 1 | D | 1 |  |  |  | ROZPOCET | [6 empty] | 0
1 | K | 131111333 | Vrtání jamek ručním motorovým vrtákem průměru přes 200 do 300 mm | m | 50.4 |  | 0 | CS ÚRS 2021 02 |  | základní |  | 0 | 0 | 0 | 0 | 0 | 4 | K | 2 |  |  |  | ROZPOCET | 0 | 0 | 0 | 0 | 0 | 1 | 0 | 4 | 2026590760
| Online PSC |  | https://podminky.urs.cz/item/CS_URS_2021_02/131111333 | [14 empty] | Online PSC | 2
| VV |  | viz výkr. OPLOCENÍ, BRÁNA, BRANKA | [14 empty] | VV | 2 | 1 | True | 0 | ROZPOCET
| VV |  | "sloupky oplocení" (4+5+8+12+4+4+6)*0,8 |  | 34.4 | [12 empty] | VV | 2 | 2 | True | 0 | ROZPOCET
| VV |  | "vpěry oplocení" (1+1+1+2+2+2+2+2+1)*0,8 |  | 11.2 | [12 empty] | VV | 2 | 2 | True | 0 | ROZPOCET
| VV |  | "sloupky brány a branek" (2+2+2)*0,8 |  | 4.8 | [12 empty] | VV | 2 | 2 | True | 0 | ROZPOCET
| VV |  | Součet |  | 50.4 | [12 empty] | VV | 2 | 4 | True | 1 | ROZPOCET
2 | K | 131111359 | Vrtání jamek Příplatek k cenám -1331 až -1343 za vrtání v kamenité nebo kořeny prorostlé půdě | m | 50.4 |  | 0 | CS ÚRS 2021 02 |  | základní |  | 0 | 0 | 0 | 0 | 0 | 4 | K | 2 |  |  |  | ROZPOCET | 0 | 0 | 0 | 0 | 0 | 1 | 0 | 4 | -1453776622
| Online PSC |  | https://podminky.urs.cz/item/CS_URS_2021_02/131111359 | [14 empty] | Online PSC | 2
3 | K | 162351103 | Vodorovné přemístění výkopku nebo sypaniny po suchu na obvyklém dopravním prostředku, bez naložení výkopku, avšak se složením bez rozhrnutí z horniny třídy těžitelnosti I skupiny 1 až 3 na vzdálenost přes 50 do 500 m | m3 | 3.563 |  | 0 | CS ÚRS 2021 02 |  | základní |  | 0 | 0 | 0 | 0 | 0 | 4 | K | 2 |  |  |  | ROZPOCET | 0 | 0 | 0 | 0 | 0 | 1 | 0 | 4 | -1913581880
| Online PSC |  | https://podminky.urs.cz/item/CS_URS_2021_02/162351103 | [14 empty] | Online PSC | 2
| P |  | Poznámka k položce: ZEMINA BUDE DEPONOVÁNA NA POZEMCÍCH INVESTORA !!! | [14 empty] | P | 2
| VV |  | viz předchozí výpočty | [14 empty] | VV | 2 | 1 | True | 0 | ROZPOCET
| VV |  | 50,4*(PI*0,15*0,15) |  | 3.563 | [12 empty] | VV | 2 | 2 | True | 1 | ROZPOCET
| D | 3 | Svislé a kompletní konstrukce |  |  |  | 0 |  |  |  |  | 0 |  | 11.3563 |  | 0 | 1 | D | 1 |  |  |  | ROZPOCET | [6 empty] | 0
4 | K | 338171113 | Montáž sloupků a vzpěr plotových ocelových trubkových nebo profilovaných výšky do 2,00 m se zabetonováním do 0,08 m3 do připravených jamek | kus | 63 |  | 0 | CS ÚRS 2021 02 |  | základní |  | 0 | 0.17489 | 11.0181 | 0 | 0 | 4 | K | 2 |  |  |  | ROZPOCET | 0 | 0 | 0 | 0 | 0 | 1 | 0 | 4 | -742967180
| Online PSC |  | https://podminky.urs.cz/item/CS_URS_2021_02/338171113 | [14 empty] | Online PSC | 2
| VV |  | viz výkr. OPLOCENÍ, BRÁNA, BRANKA | [14 empty] | VV | 2 | 1 | True | 0 | ROZPOCET
| VV |  | "sloupky oplocení" 4+5+8+12+4+4+6 |  | 43 | [12 empty] | VV | 2 | 2 | True | 0 | ROZPOCET
| VV |  | "vpěry oplocení" 1+1+1+2+2+2+2+2+1 |  | 14 | [12 empty] | VV | 2 | 2 | True | 0 | ROZPOCET
| VV |  | "sloupky brány a branek" 2+2+2 |  | 6 | [12 empty] | VV | 2 | 2 | True | 0 | ROZPOCET
| VV |  | Součet |  | 63 | [12 empty] | VV | 2 | 4 | True | 1 | ROZPOCET
5 | M | 55342180 | plotový profilovaný sloupek D 40-50mm dl 1,5-2,0m pro svařované pletivo v návinu povrchová úprava Pz a komaxit | kus | 49 |  | 0 | CS ÚRS 2021 02 |  | základní |  | 0 | 0.0036 | 0.1764 | 0 | 0 | 8 | M | 2 |  |  |  | ROZPOCET | 0 | 0 | 0 | 0 | 0 | 1 | 0 | 4 | 860702207
| VV |  | viz výkr. OPLOCENÍ, BRÁNA, BRANKA | [14 empty] | VV | 2 | 1 | True | 0 | ROZPOCET
| VV |  | "sloupky oplocení" 4+5+8+12+4+4+6 |  | 43 | [12 empty] | VV | 2 | 2 | True | 0 | ROZPOCET
| VV |  | "sloupky u brány a branek" 2+2+2 |  | 6 | [12 empty] | VV | 2 | 2 | True | 0 | ROZPOCET
| VV |  | Součet |  | 49 | [12 empty] | VV | 2 | 4 | True | 1 | ROZPOCET
6 | M | 55342272 | vzpěra plotová 38x1,5mm včetně krytky s uchem 2000mm | kus | 14 |  | 0 | CS ÚRS 2021 02 |  | základní |  | 0 | 0.0027 | 0.0378 | 0 | 0 | 8 | M | 2 |  |  |  | ROZPOCET | 0 | 0 | 0 | 0 | 0 | 1 | 0 | 4 | -1554218285
| VV |  | viz výkr. OPLOCENÍ, BRÁNA, BRANKA | [14 empty] | VV | 2 | 1 | True | 0 | ROZPOCET
| VV |  | "vpěry oplocení" 1+1+1+2+2+2+2+2+1 |  | 14 | [12 empty] | VV | 2 | 2 | True | 1 | ROZPOCET
7 | M | 55342202 | objímka pro uchycení vzpěry na sloupek D 40-50mm | kus | 14 |  | 0 | CS ÚRS 2021 02 |  | základní |  | 0 | 0.0001 | 0.0014 | 0 | 0 | 8 | M | 2 |  |  |  | ROZPOCET | 0 | 0 | 0 | 0 | 0 | 1 | 0 | 4 | 594918900
| VV |  | viz předchozí výpočty | [14 empty] | VV | 2 | 1 | True | 0 | ROZPOCET
| VV |  | 14 |  | 14 | [12 empty] | VV | 2 | 2 | True | 1 | ROZPOCET
8 | K | 348401120 | Montáž oplocení z pletiva strojového s napínacími dráty do 1,6 m | m | 92.9 |  | 0 | CS ÚRS 2021 02 |  | základní |  | 0 | 0 | 0 | 0 | 0 | 4 | K | 2 |  |  |  | ROZPOCET | 0 | 0 | 0 | 0 | 0 | 1 | 0 | 4 | 1451533431
| Online PSC |  | https://podminky.urs.cz/item/CS_URS_2021_02/348401120 | [14 empty] | Online PSC | 2
| VV |  | viz výkr. OPLOCENÍ, BRÁNA, BRANKA | [14 empty] | VV | 2 | 1 | True | 0 | ROZPOCET
| VV |  | 5,455+9,655+16,94+28,95+9,465+8,335+14,1 |  | 92.9 | [12 empty] | VV | 2 | 2 | True | 1 | ROZPOCET
9 | M | 31327511 | pletivo drátěné plastifikované se čtvercovými oky 55/2,5mm v 1250mm | m | 102.19 |  | 0 | CS ÚRS 2021 02 |  | základní |  | 0 | 0.0012 | 0.12263 | 0 | 0 | 8 | M | 2 |  |  |  | ROZPOCET | 0 | 0 | 0 | 0 | 0 | 1 | 0 | 4 | -862826772
| VV |  | 92,9*1,1 'Přepočtené koeficientem množství |  | 102.19 | [12 empty] | VV | 2 | 2 | False | 1 | ROZPOCET
10 | K | 348101210 | Osazení vrat nebo vrátek k oplocení na sloupky ocelové, plochy jednotlivě do 2 m2 | kus | 2 |  | 0 | CS ÚRS 2021 02 |  | základní |  | 0 | 0 | 0 | 0 | 0 | 4 | K | 2 |  |  |  | ROZPOCET | 0 | 0 | 0 | 0 | 0 | 1 | 0 | 4 | 1125896643
| Online PSC |  | https://podminky.urs.cz/item/CS_URS_2021_02/348101210 | [14 empty] | Online PSC | 2
| VV |  | viz výkr. OPLOCENÍ, BRÁNA, BRANKA | [14 empty] | VV | 2 | 1 | True | 0 | ROZPOCET
| VV |  | "vrátka" 1+1 |  | 2 | [12 empty] | VV | 2 | 2 | True | 1 | ROZPOCET
11 | M | 5534233R | branka plotová jednokřídlá Pz s PVC vrstvou 1000x1250mm | kus | 2 |  | 0 | R-položka |  | základní |  | 0 | 0 | 0 | 0 | 0 | 8 | M | 2 |  |  |  | ROZPOCET | 0 | 0 | 0 | 0 | 0 | 1 | 0 | 4 | 920107840
12 | K | 348101240 | Osazení vrat nebo vrátek k oplocení na sloupky ocelové, plochy jednotlivě přes 6 do 8 m2 | kus | 1 |  | 0 | CS ÚRS 2021 02 |  | základní |  | 0 | 0 | 0 | 0 | 0 | 4 | K | 2 |  |  |  | ROZPOCET | 0 | 0 | 0 | 0 | 0 | 1 | 0 | 4 | 1407493503
| Online PSC |  | https://podminky.urs.cz/item/CS_URS_2021_02/348101240 | [14 empty] | Online PSC | 2
| VV |  | viz výkr. OPLOCENÍ, BRÁNA, BRANKA | [14 empty] | VV | 2 | 1 | True | 0 | ROZPOCET
| VV |  | "vrata" 1 |  | 1 | [12 empty] | VV | 2 | 2 | True | 1 | ROZPOCET
13 | M | 5534236R | brána plotová dvoukřídlá Pz s PVC vrstvou 4000x1250mm | kus | 1 |  | 0 | R-položka |  | základní |  | 0 | 0 | 0 | 0 | 0 | 8 | M | 2 |  |  |  | ROZPOCET | 0 | 0 | 0 | 0 | 0 | 1 | 0 | 4 | -629891533
| D | 998 | Přesun hmot |  |  |  | 0 |  |  |  |  | 0 |  | 0 |  | 0 | 1 | D | 1 |  |  |  | ROZPOCET | [6 empty] | 0
14 | K | 998232110 | Přesun hmot pro oplocení se svislou nosnou konstrukcí zděnou z cihel, tvárnic, bloků, popř. kovovou nebo dřevěnou vodorovná dopravní vzdálenost do 50 m, pro oplocení výšky do 3 m | t | 11.356 |  | 0 | CS ÚRS 2021 02 |  | základní |  | 0 | 0 | 0 | 0 | 0 | 4 | K | 2 |  |  |  | ROZPOCET | 0 | 0 | 0 | 0 | 0 | 1 | 0 | 4 | 382423780
| Online PSC |  | https://podminky.urs.cz/item/CS_URS_2021_02/998232110 | [14 empty] | Online PSC | 2
| PSC |  | Poznámka k souboru cen: 1. Cenu -2111 lze použít i pro oplocení ze sloupků a dílců prefabrikovaných dřevěných, kovových nebo železobetonových | [14 empty] | PSC | 2

## 08 - ZÁKLAD PRO VLAJKY
{b82ae161-f2ff-464f-bc80-df21244cb713}
2
| KRYCÍ LIST SOUPISU PRACÍ | [7 empty] | v --- níže se nacházejí doplnkové a pomocné údaje k sestavám --- v | [8 empty] | False
Stavba:
SOUTĚŽNÍ AREÁL PRO PRÁCI S MOTOROVOU PILOU
Objekt:
08 - ZÁKLAD PRO VLAJKY
| KSO: |  | 823 39 9 |  |  | CC-CZ:
| Místo: |  | Žlutice |  |  | Datum: | 15. 11. 2021
| Zadavatel: |  |  |  |  | IČ: | 49754050
|  | Střední lesnická škola Žlutice, p.o. |  |  |  | DIČ: | CZ49754050
| Uchazeč: |  |  |  |  | IČ: | Vyplň údaj
|  | Vyplň údaj |  |  |  | DIČ: | Vyplň údaj
| Projektant: |  |  |  |  | IČ: | 12405744
|  | Ing. Milan KALÁB |  |  |  | DIČ: | CZ5504120677
| Zpracovatel: |  |  |  |  | IČ:
DIČ:
Poznámka:
Soupis prací je sestaven s využitím Cenové soustavy ÚRS. Položky, které pochází z této cenové soustavy, jsou ve sloupci 'Cenová soustava' označeny popisem 'CS ÚRS' a úrovní příslušného kalendářního pololetí. Veškeré další informace vymezující popis a podmínky použití těchto položek z Cenové soustavy, které nejsou uvedeny přímo v soupisu prací, jsou neomezeně dálkově k dispozici na webu podminky.urs.cz.
| Cena bez DPH | [5 empty] | 0
|  |  | Základ daně |  |  | Sazba daně | Výše daně
| DPH | základní | 0 |  |  | 21% | 0
|  | snížená | 0 |  |  | 15% | 0
|  | zákl. přenesená | 0 |  |  | 21% | 0
|  | sníž. přenesená | 0 |  |  | 15% | 0
|  | nulová | 0 |  |  | 0% | 0
| Cena s DPH |  |  | v | CZK |  | 0
REKAPITULACE ČLENĚNÍ SOUPISU PRACÍ
Stavba:
SOUTĚŽNÍ AREÁL PRO PRÁCI S MOTOROVOU PILOU
Objekt:
08 - ZÁKLAD PRO VLAJKY
Místo: |  |  | Žlutice |  |  | Datum: | 15. 11. 2021
Zadavatel: |  |  | Střední lesnická škola Žlutice, p.o. |  |  | Projektant: | Ing. Milan KALÁB
Uchazeč: |  |  | Vyplň údaj |  |  | Zpracovatel:
Kód dílu - Popis | [6 empty] | Cena celkem [CZK]
Náklady stavby celkem | [6 empty] | 0 | [11 empty] | -1
| HSV - Práce a dodávky HSV | [5 empty] | 0
| 1 - Zemní práce | [5 empty] | 0
| 2 - Zakládání | [5 empty] | 0
| 998 - Přesun hmot | [5 empty] | 0
| PSV - Práce a dodávky PSV | [5 empty] | 0
| 767 - Konstrukce zámečnické | [5 empty] | 0
SOUPIS PRACÍ
Stavba:
SOUTĚŽNÍ AREÁL PRO PRÁCI S MOTOROVOU PILOU
Objekt:
08 - ZÁKLAD PRO VLAJKY
Místo: |  |  | Žlutice |  |  | Datum: | 15. 11. 2021
Zadavatel: |  |  | Střední lesnická škola Žlutice, p.o. |  |  | Projektant: | Ing. Milan KALÁB
Uchazeč: |  |  | Vyplň údaj |  |  | Zpracovatel:
PČ | Typ | Kód | Popis | MJ | Množství | J.cena [CZK] | Cena celkem [CZK] | Cenová soustava |  | DPH | J. Nh [h] | Nh celkem [h] | J. hmotnost [t] | Hmotnost celkem [t] | J. suť [t] | Suť Celkem [t]
Náklady soupisu celkem | [6 empty] | 0 |  |  |  |  | 0 |  | 4.0798 |  | 0 |  | D | -1 | [10 empty] | 0
| D | HSV | Práce a dodávky HSV |  |  |  | 0 |  |  |  |  | 0 |  | 4.0798 |  | 0 | 1 | D | 0 |  |  |  | ROZPOCET | [6 empty] | 0
| D | 1 | Zemní práce |  |  |  | 0 |  |  |  |  | 0 |  | 0 |  | 0 | 1 | D | 1 |  |  |  | ROZPOCET | [6 empty] | 0
1 | K | 131213101 | Hloubení jam ručně zapažených i nezapažených s urovnáním dna do předepsaného profilu a spádu v hornině třídy těžitelnosti I skupiny 3 soudržných | m3 | 1.5 |  | 0 | CS ÚRS 2021 02 |  | základní |  | 0 | 0 | 0 | 0 | 0 | 4 | K | 2 |  |  |  | ROZPOCET | 0 | 0 | 0 | 0 | 0 | 1 | 0 | 4 | -1383762863
| Online PSC |  | https://podminky.urs.cz/item/CS_URS_2021_02/131213101 | [14 empty] | Online PSC | 2
| VV |  | viz výkr. ZÁKLAD PRO VLAJKY | [14 empty] | VV | 2 | 1 | True | 0 | ROZPOCET
| VV |  | 3*0,5*1 |  | 1.5 | [12 empty] | VV | 2 | 2 | True | 1 | ROZPOCET
2 | K | 162351103 | Vodorovné přemístění výkopku nebo sypaniny po suchu na obvyklém dopravním prostředku, bez naložení výkopku, avšak se složením bez rozhrnutí z horniny třídy těžitelnosti I skupiny 1 až 3 na vzdálenost přes 50 do 500 m | m3 | 1.5 |  | 0 | CS ÚRS 2021 02 |  | základní |  | 0 | 0 | 0 | 0 | 0 | 4 | K | 2 |  |  |  | ROZPOCET | 0 | 0 | 0 | 0 | 0 | 1 | 0 | 4 | 142560226
| Online PSC |  | https://podminky.urs.cz/item/CS_URS_2021_02/162351103 | [14 empty] | Online PSC | 2
| P |  | Poznámka k položce: ZEMINA BUDE DEPONOVÁNA NA POZEMCÍCH INVESTORA !!! | [14 empty] | P | 2
| VV |  | viz předchozí výpočty | [14 empty] | VV | 2 | 1 | True | 0 | ROZPOCET
| VV |  | 1,5 |  | 1.5 | [12 empty] | VV | 2 | 2 | True | 1 | ROZPOCET
3 | K | 181951112 | Úprava pláně vyrovnáním výškových rozdílů strojně v hornině třídy těžitelnosti I, skupiny 1 až 3 se zhutněním | m2 | 1.5 |  | 0 | CS ÚRS 2021 02 |  | základní |  | 0 | 0 | 0 | 0 | 0 | 4 | K | 2 |  |  |  | ROZPOCET | 0 | 0 | 0 | 0 | 0 | 1 | 0 | 4 | -1938352167
| Online PSC |  | https://podminky.urs.cz/item/CS_URS_2021_02/181951112 | [14 empty] | Online PSC | 2
| VV |  | viz předchozí výpočty | [14 empty] | VV | 2 | 1 | True | 0 | ROZPOCET
| VV |  | 3*0,5 |  | 1.5 | [12 empty] | VV | 2 | 2 | True | 1 | ROZPOCET
| D | 2 | Zakládání |  |  |  | 0 |  |  |  |  | 0 |  | 4.0798 |  | 0 | 1 | D | 1 |  |  |  | ROZPOCET | [6 empty] | 0
4 | K | 274311611 | Základy z betonu prostého pasy z betonu kamenem prokládaného tř. C 16/20 | m3 | 1.65 |  | 0 | CS ÚRS 2021 02 |  | základní |  | 0 | 2.4721 | 4.079 | 0 | 0 | 4 | K | 2 |  |  |  | ROZPOCET | 0 | 0 | 0 | 0 | 0 | 1 | 0 | 4 | 1140318780
| Online PSC |  | https://podminky.urs.cz/item/CS_URS_2021_02/274311611 | [14 empty] | Online PSC | 2
| P |  | Poznámka k položce: XC2 | [14 empty] | P | 2
| VV |  | viz výkr. ZÁKLAD PRO VLAJKY | [14 empty] | VV | 2 | 1 | True | 0 | ROZPOCET
| VV |  | 3*0,5*1,1 |  | 1.65 | [12 empty] | VV | 2 | 2 | True | 1 | ROZPOCET
5 | K | 274351121 | Bednění základů pasů rovné zřízení | m2 | 0.3 |  | 0 | CS ÚRS 2021 02 |  | základní |  | 0 | 0.00269 | 0.000807 | 0 | 0 | 4 | K | 2 |  |  |  | ROZPOCET | 0 | 0 | 0 | 0 | 0 | 1 | 0 | 4 | -1821846267
| Online PSC |  | https://podminky.urs.cz/item/CS_URS_2021_02/274351121 | [14 empty] | Online PSC | 2
| VV |  | viz výkr. ZÁKLAD PRO VLAJKY | [14 empty] | VV | 2 | 1 | True | 0 | ROZPOCET
| VV |  | 2*(3*0,5)*0,1 |  | 0.3 | [12 empty] | VV | 2 | 2 | True | 1 | ROZPOCET
6 | K | 274351122 | Bednění základů pasů rovné odstranění | m2 | 0.3 |  | 0 | CS ÚRS 2021 02 |  | základní |  | 0 | 0 | 0 | 0 | 0 | 4 | K | 2 |  |  |  | ROZPOCET | 0 | 0 | 0 | 0 | 0 | 1 | 0 | 4 | 1056897451
| Online PSC |  | https://podminky.urs.cz/item/CS_URS_2021_02/274351122 | [14 empty] | Online PSC | 2
| D | 998 | Přesun hmot |  |  |  | 0 |  |  |  |  | 0 |  | 0 |  | 0 | 1 | D | 1 |  |  |  | ROZPOCET | [6 empty] | 0
7 | K | 998001011 | Přesun hmot pro piloty nebo podzemní stěny betonované na místě | t | 4.08 |  | 0 | CS ÚRS 2021 02 |  | základní |  | 0 | 0 | 0 | 0 | 0 | 4 | K | 2 |  |  |  | ROZPOCET | 0 | 0 | 0 | 0 | 0 | 1 | 0 | 4 | -1015210631
| Online PSC |  | https://podminky.urs.cz/item/CS_URS_2021_02/998001011 | [14 empty] | Online PSC | 2
| D | PSV | Práce a dodávky PSV |  |  |  | 0 |  |  |  |  | 0 |  | 0 |  | 0 | 2 | D | 0 |  |  |  | ROZPOCET | [6 empty] | 0
| D | 767 | Konstrukce zámečnické |  |  |  | 0 |  |  |  |  | 0 |  | 0 |  | 0 | 2 | D | 1 |  |  |  | ROZPOCET | [6 empty] | 0
8 | K | 767-R1 | Osazení chráničky stožáru : dodávka chráničky, montáž (osazení a zabetonování) | kus | 3 |  | 0 | R-položka |  | základní |  | 0 | 0 | 0 | 0 | 0 | 16 | K | 2 |  |  |  | ROZPOCET | 0 | 0 | 0 | 0 | 0 | 1 | 0 | 16 | -519612774
| VV |  | viz výkr. ZÁKLAD PRO VLAJKY | [14 empty] | VV | 2 | 1 | True | 0 | ROZPOCET
| VV |  | 3 |  | 3 | [12 empty] | VV | 2 | 2 | True | 1 | ROZPOCET
9 | K | 767-R2 | VLAJKOVÝ STOŽÁR (hliníkový segmentový vlajkový stožár s pevnou patkou) : DODÁVKA A MONTÁŽ | kus | 3 |  | 0 | R-položka |  | základní |  | 0 | 0 | 0 | 0 | 0 | 16 | K | 2 |  |  |  | ROZPOCET | 0 | 0 | 0 | 0 | 0 | 1 | 0 | 16 | 1808349022
| P |  | Poznámka k položce: podrobná specifikace vlajkového stožáru - viz příslušná část projektové dokumentace | [14 empty] | P | 2
| VV |  | viz výkr. ZÁKLAD PRO VLAJKY | [14 empty] | VV | 2 | 1 | True | 0 | ROZPOCET
| VV |  | 3 |  | 3 | [12 empty] | VV | 2 | 2 | True | 1 | ROZPOCET
10 | K | 998767201 | Přesun hmot pro zámečnické konstrukce stanovený procentní sazbou (%) z ceny vodorovná dopravní vzdálenost do 50 m v objektech výšky do 6 m | % |  |  | 0 | CS ÚRS 2021 02 |  | základní |  | 0 | 0 | 0 | 0 | 0 | 16 | K | 2 |  |  |  | ROZPOCET | 0 | 0 | 0 | 0 | 0 | 1 | 0 | 16 | 1947593591
| Online PSC |  | https://podminky.urs.cz/item/CS_URS_2021_02/998767201 | [14 empty] | Online PSC | 2

## 09 - ELEKTROINSTALACE
{4bdc87ab-34f7-419a-9d8f-50508b8f680b}
2
| KRYCÍ LIST SOUPISU PRACÍ | [7 empty] | v --- níže se nacházejí doplnkové a pomocné údaje k sestavám --- v | [8 empty] | False
Stavba:
SOUTĚŽNÍ AREÁL PRO PRÁCI S MOTOROVOU PILOU
Objekt:
09 - ELEKTROINSTALACE
| KSO: |  | 823 39 9 |  |  | CC-CZ:
| Místo: |  | Žlutice |  |  | Datum: | 15. 11. 2021
| Zadavatel: |  |  |  |  | IČ: | 49754050
|  | Střední lesnická škola Žlutice, p.o. |  |  |  | DIČ: | CZ49754050
| Uchazeč: |  |  |  |  | IČ: | Vyplň údaj
|  | Vyplň údaj |  |  |  | DIČ: | Vyplň údaj
| Projektant: |  |  |  |  | IČ: | 12405744
|  | Ing. Milan KALÁB |  |  |  | DIČ: | CZ5504120677
| Zpracovatel: |  |  |  |  | IČ:
DIČ:
Poznámka:
Soupis prací je sestaven s využitím Cenové soustavy ÚRS. Položky, které pochází z této cenové soustavy, jsou ve sloupci 'Cenová soustava' označeny popisem 'CS ÚRS' a úrovní příslušného kalendářního pololetí. Veškeré další informace vymezující popis a podmínky použití těchto položek z Cenové soustavy, které nejsou uvedeny přímo v soupisu prací, jsou neomezeně dálkově k dispozici na webu podminky.urs.cz.
| Cena bez DPH | [5 empty] | 0
|  |  | Základ daně |  |  | Sazba daně | Výše daně
| DPH | základní | 0 |  |  | 21% | 0
|  | snížená | 0 |  |  | 15% | 0
|  | zákl. přenesená | 0 |  |  | 21% | 0
|  | sníž. přenesená | 0 |  |  | 15% | 0
|  | nulová | 0 |  |  | 0% | 0
| Cena s DPH |  |  | v | CZK |  | 0
REKAPITULACE ČLENĚNÍ SOUPISU PRACÍ
Stavba:
SOUTĚŽNÍ AREÁL PRO PRÁCI S MOTOROVOU PILOU
Objekt:
09 - ELEKTROINSTALACE
Místo: |  |  | Žlutice |  |  | Datum: | 15. 11. 2021
Zadavatel: |  |  | Střední lesnická škola Žlutice, p.o. |  |  | Projektant: | Ing. Milan KALÁB
Uchazeč: |  |  | Vyplň údaj |  |  | Zpracovatel:
Kód dílu - Popis | [6 empty] | Cena celkem [CZK]
Náklady stavby celkem | [6 empty] | 0 | [11 empty] | -1
| PSV - Práce a dodávky PSV | [5 empty] | 0
| 741 - Elektroinstalace - silnoproud | [5 empty] | 0
| M - Práce a dodávky M | [5 empty] | 0
| 21-M - Elektromontáže | [5 empty] | 0
| 46-M - Zemní práce při extr.mont.pracích | [5 empty] | 0
| HZS - Hodinové zúčtovací sazby | [5 empty] | 0
SOUPIS PRACÍ
Stavba:
SOUTĚŽNÍ AREÁL PRO PRÁCI S MOTOROVOU PILOU
Objekt:
09 - ELEKTROINSTALACE
Místo: |  |  | Žlutice |  |  | Datum: | 15. 11. 2021
Zadavatel: |  |  | Střední lesnická škola Žlutice, p.o. |  |  | Projektant: | Ing. Milan KALÁB
Uchazeč: |  |  | Vyplň údaj |  |  | Zpracovatel:
PČ | Typ | Kód | Popis | MJ | Množství | J.cena [CZK] | Cena celkem [CZK] | Cenová soustava |  | DPH | J. Nh [h] | Nh celkem [h] | J. hmotnost [t] | Hmotnost celkem [t] | J. suť [t] | Suť Celkem [t]
Náklady soupisu celkem | [6 empty] | 0 |  |  |  |  | 0 |  | 10.0391 |  | 0.4875 |  | D | -1 | [10 empty] | 0
| D | PSV | Práce a dodávky PSV |  |  |  | 0 |  |  |  |  | 0 |  | 0.084938 |  | 0 | 2 | D | 0 |  |  |  | ROZPOCET | [6 empty] | 0
| D | 741 | Elektroinstalace - silnoproud |  |  |  | 0 |  |  |  |  | 0 |  | 0.084938 |  | 0 | 2 | D | 1 |  |  |  | ROZPOCET | [6 empty] | 0
1 | K | 741110043 | Montáž trubek elektroinstalačních s nasunutím nebo našroubováním do krabic plastových ohebných, uložených pevně, vnější Ø přes 35 mm | m | 3 |  | 0 | CS ÚRS 2021 02 |  | základní |  | 0 | 0 | 0 | 0 | 0 | 16 | K | 2 |  |  |  | ROZPOCET | 0 | 0 | 0 | 0 | 0 | 1 | 0 | 16 | 1926481989
| Online PSC |  | https://podminky.urs.cz/item/CS_URS_2021_02/741110043 | [14 empty] | Online PSC | 2
2 | M | 34571157 | trubka elektroinstalační ohebná z PH, D 35,9/42,2mm | m | 3.15 |  | 0 | CS ÚRS 2021 02 |  | základní |  | 0 | 0.00022 | 0.000693 | 0 | 0 | 32 | M | 2 |  |  |  | ROZPOCET | 0 | 0 | 0 | 0 | 0 | 1 | 0 | 16 | -357934105
| VV |  | 3*1,05 "Přepočtené koeficientem množství |  | 3.15 | [12 empty] | VV | 2 | 2 | True | 1 | ROZPOCET
3 | K | 741112111 | Montáž krabic elektroinstalačních bez napojení na trubky a lišty, demontáže a montáže víčka a přístroje rozvodek se zapojením vodičů na svorkovnici nástěnných plastových čtyřhranných pro vodiče Ø do 4 mm2 | kus | 2 |  | 0 | CS ÚRS 2021 02 |  | základní |  | 0 | 0 | 0 | 0 | 0 | 16 | K | 2 |  |  |  | ROZPOCET | 0 | 0 | 0 | 0 | 0 | 1 | 0 | 16 | 692911307
| Online PSC |  | https://podminky.urs.cz/item/CS_URS_2021_02/741112111 | [14 empty] | Online PSC | 2
4 | M | 34571478 | krabice v uzavřeném provedení PP s krytím IP 66 čtvercová 80x80mm | kus | 2 |  | 0 | CS ÚRS 2021 02 |  | základní |  | 0 | 9e-05 | 0.00018 | 0 | 0 | 32 | M | 2 |  |  |  | ROZPOCET | 0 | 0 | 0 | 0 | 0 | 1 | 0 | 16 | 452296289
5 | K | 741122144 | Montáž kabelů měděných bez ukončení uložených v trubkách zatažených plných kulatých nebo bezhalogenových (např. CYKY) počtu a průřezu žil 5x10 mm2 | m | 90 |  | 0 | CS ÚRS 2021 02 |  | základní |  | 0 | 0 | 0 | 0 | 0 | 16 | K | 2 |  |  |  | ROZPOCET | 0 | 0 | 0 | 0 | 0 | 1 | 0 | 16 | -2124427137
| Online PSC |  | https://podminky.urs.cz/item/CS_URS_2021_02/741122144 | [14 empty] | Online PSC | 2
6 | M | 34113034 | kabel instalační jádro Cu plné izolace PVC plášť PVC 450/750V (CYKY) 5x10mm2 | m | 103.5 |  | 0 | CS ÚRS 2021 02 |  | základní |  | 0 | 0.00077 | 0.079695 | 0 | 0 | 32 | M | 2 |  |  |  | ROZPOCET | 0 | 0 | 0 | 0 | 0 | 1 | 0 | 16 | 1446947361
| VV |  | 90*1,15 "Přepočtené koeficientem množství |  | 103.5 | [12 empty] | VV | 2 | 2 | True | 1 | ROZPOCET
7 | K | 741122611 | Montáž kabelů měděných bez ukončení uložených pevně plných kulatých nebo bezhalogenových (např. CYKY) počtu a průřezu žil 3x1,5 až 6 mm2 | m | 25 |  | 0 | CS ÚRS 2021 02 |  | základní |  | 0 | 0 | 0 | 0 | 0 | 16 | K | 2 |  |  |  | ROZPOCET | 0 | 0 | 0 | 0 | 0 | 1 | 0 | 16 | -914158412
| Online PSC |  | https://podminky.urs.cz/item/CS_URS_2021_02/741122611 | [14 empty] | Online PSC | 2
8 | M | 34111030 | kabel instalační jádro Cu plné izolace PVC plášť PVC 450/750V (CYKY) 3x1,5mm2 | m | 28.75 |  | 0 | CS ÚRS 2021 02 |  | základní |  | 0 | 0.00012 | 0.00345 | 0 | 0 | 32 | M | 2 |  |  |  | ROZPOCET | 0 | 0 | 0 | 0 | 0 | 1 | 0 | 16 | -582575706
| VV |  | 25*1,15 "Přepočtené koeficientem množství |  | 28.75 | [12 empty] | VV | 2 | 2 | True | 1 | ROZPOCET
9 | K | 741122641 | Montáž kabelů měděných bez ukončení uložených pevně plných kulatých nebo bezhalogenových (např. CYKY) počtu a průřezu žil 5x1,5 až 2,5 mm2 | m | 5 |  | 0 | CS ÚRS 2021 02 |  | základní |  | 0 | 0 | 0 | 0 | 0 | 16 | K | 2 |  |  |  | ROZPOCET | 0 | 0 | 0 | 0 | 0 | 1 | 0 | 16 | 1249505555
| Online PSC |  | https://podminky.urs.cz/item/CS_URS_2021_02/741122641 | [14 empty] | Online PSC | 2
10 | M | 34111090 | kabel instalační jádro Cu plné izolace PVC plášť PVC 450/750V (CYKY) 5x1,5mm2 | m | 5.75 |  | 0 | CS ÚRS 2021 02 |  | základní |  | 0 | 0.00016 | 0.00092 | 0 | 0 | 32 | M | 2 |  |  |  | ROZPOCET | 0 | 0 | 0 | 0 | 0 | 1 | 0 | 16 | 77552872
| VV |  | 5*1,15 "Přepočtené koeficientem množství |  | 5.75 | [12 empty] | VV | 2 | 2 | True | 1 | ROZPOCET
11 | K | 741320175 | Montáž jističů se zapojením vodičů třípólových nn do 63 A ve skříni | kus | 1 |  | 0 | CS ÚRS 2021 02 |  | základní |  | 0 | 0 | 0 | 0 | 0 | 16 | K | 2 |  |  |  | ROZPOCET | 0 | 0 | 0 | 0 | 0 | 1 | 0 | 16 | -1934052634
| Online PSC |  | https://podminky.urs.cz/item/CS_URS_2021_02/741320175 | [14 empty] | Online PSC | 2
12 | M | 10.032.673 | Jistič třífázový, 10kA, 40A/3p, charakteristika B | kus | 1 |  | 0 | R-položka |  | základní |  | 0 | 0 | 0 | 0 | 0 | 32 | M | 2 |  |  |  | ROZPOCET | 0 | 0 | 0 | 0 | 0 | 1 | 0 | 16 | -1233441634
13 | K | 741370122 | Montáž svítidel žárovkových se zapojením vodičů průmyslových stropních závěsných na oku 1 zdroj s košem | kus | 6 |  | 0 | CS ÚRS 2021 02 |  | základní |  | 0 | 0 | 0 | 0 | 0 | 16 | K | 2 |  |  |  | ROZPOCET | 0 | 0 | 0 | 0 | 0 | 1 | 0 | 16 | 1641624434
| Online PSC |  | https://podminky.urs.cz/item/CS_URS_2021_02/741370122 | [14 empty] | Online PSC | 2
14 | M | S1 | Venkovní závěsné svítidlo 60W/230V, IP33 | kus | 6 |  | 0 | R-položka |  | základní |  | 0 | 0 | 0 | 0 | 0 | 32 | M | 2 |  |  |  | ROZPOCET | 0 | 0 | 0 | 0 | 0 | 1 | 0 | 16 | -936670266
| D | M | Práce a dodávky M |  |  |  | 0 |  |  |  |  | 0 |  | 9.9542 |  | 0.4875 | 3 | D | 0 |  |  |  | ROZPOCET | [6 empty] | 0
| D | 21-M | Elektromontáže |  |  |  | 0 |  |  |  |  | 0 |  | 0 |  | 0 | 3 | D | 1 |  |  |  | ROZPOCET | [6 empty] | 0
15 | K | 210191502 | Montáž skříní bez zapojení vodičů tenkocementových v pilíři přípojkových, typ | kus | 1 |  | 0 | CS ÚRS 2021 02 |  | základní |  | 0 | 0 | 0 | 0 | 0 | 64 | K | 2 |  |  |  | ROZPOCET | 0 | 0 | 0 | 0 | 0 | 1 | 0 | 64 | -1460009705
| Online PSC |  | https://podminky.urs.cz/item/CS_URS_2021_02/210191502 | [14 empty] | Online PSC | 2
16 | M | ZS1 | ZASUVKOVA SKRIN ZS16/16/NKP7+16/5P+2x230 + 1f/10A/char.B | kus | 1 |  | 0 | R-položka |  | základní |  | 0 | 0 | 0 | 0 | 0 | 256 | M | 2 |  |  |  | ROZPOCET | 0 | 0 | 0 | 0 | 0 | 1 | 0 | 64 | 697856964
17 | M | 1722955 | ZASUVKOVA SKRIN ZS16/16/NKP7+16/5P+2x230 | kus | 2 |  | 0 | R-položka |  | základní |  | 0 | 0 | 0 | 0 | 0 | 256 | M | 2 |  |  |  | ROZPOCET | 0 | 0 | 0 | 0 | 0 | 1 | 0 | 64 | 2072988295
| D | 46-M | Zemní práce při extr.mont.pracích |  |  |  | 0 |  |  |  |  | 0 |  | 9.9542 |  | 0.4875 | 3 | D | 1 |  |  |  | ROZPOCET | [6 empty] | 0
18 | K | 460010023 | Vytyčení trasy vedení kabelového (podzemního) ve volném terénu | km | 0.05 |  | 0 | CS ÚRS 2021 02 |  | základní |  | 0 | 0.0088 | 0.00044 | 0 | 0 | 64 | K | 2 |  |  |  | ROZPOCET | 0 | 0 | 0 | 0 | 0 | 1 | 0 | 64 | -1165756967
| Online PSC |  | https://podminky.urs.cz/item/CS_URS_2021_02/460010023 | [14 empty] | Online PSC | 2
19 | K | 460161172 | Hloubení zapažených i nezapažených kabelových rýh ručně včetně urovnání dna s přemístěním výkopku do vzdálenosti 3 m od okraje jámy nebo s naložením na dopravní prostředek šířky 35 cm hloubky 80 cm v hornině třídy těžitelnosti I skupiny 3 | m | 40 |  | 0 | CS ÚRS 2021 02 |  | základní |  | 0 | 0 | 0 | 0 | 0 | 64 | K | 2 |  |  |  | ROZPOCET | 0 | 0 | 0 | 0 | 0 | 1 | 0 | 64 | -1465922752
| Online PSC |  | https://podminky.urs.cz/item/CS_URS_2021_02/460161172 | [14 empty] | Online PSC | 2
20 | K | 460161302 | Hloubení zapažených i nezapažených kabelových rýh ručně včetně urovnání dna s přemístěním výkopku do vzdálenosti 3 m od okraje jámy nebo s naložením na dopravní prostředek šířky 50 cm hloubky 110 cm v hornině třídy těžitelnosti I skupiny 3 | m | 10 |  | 0 | CS ÚRS 2021 02 |  | základní |  | 0 | 0 | 0 | 0 | 0 | 64 | K | 2 |  |  |  | ROZPOCET | 0 | 0 | 0 | 0 | 0 | 1 | 0 | 64 | -24303694
| Online PSC |  | https://podminky.urs.cz/item/CS_URS_2021_02/460161302 | [14 empty] | Online PSC | 2
21 | K | 460431172 | Zásyp kabelových rýh ručně s přemístění sypaniny ze vzdálenosti do 10 m, s uložením výkopku ve vrstvách včetně zhutnění a úpravy povrchu šířky 35 cm hloubky 70 cm z horniny třídy těžitelnosti I skupiny 3 | m | 40 |  | 0 | CS ÚRS 2021 02 |  | základní |  | 0 | 0 | 0 | 0 | 0 | 64 | K | 2 |  |  |  | ROZPOCET | 0 | 0 | 0 | 0 | 0 | 1 | 0 | 64 | 1148804850
| Online PSC |  | https://podminky.urs.cz/item/CS_URS_2021_02/460431172 | [14 empty] | Online PSC | 2
22 | K | 460431312 | Zásyp kabelových rýh ručně s přemístění sypaniny ze vzdálenosti do 10 m, s uložením výkopku ve vrstvách včetně zhutnění a úpravy povrchu šířky 50 cm hloubky 100 cm z horniny třídy těžitelnosti I skupiny 3 | m | 10 |  | 0 | CS ÚRS 2021 02 |  | základní |  | 0 | 0 | 0 | 0 | 0 | 64 | K | 2 |  |  |  | ROZPOCET | 0 | 0 | 0 | 0 | 0 | 1 | 0 | 64 | 205038600
| Online PSC |  | https://podminky.urs.cz/item/CS_URS_2021_02/460431312 | [14 empty] | Online PSC | 2
23 | K | 460481122 | Úprava pláně ručně v hornině třídy těžitelnosti I skupiny 3 se zhutněním | m2 | 14 |  | 0 | CS ÚRS 2021 02 |  | základní |  | 0 | 0 | 0 | 0 | 0 | 64 | K | 2 |  |  |  | ROZPOCET | 0 | 0 | 0 | 0 | 0 | 1 | 0 | 64 | -658507542
| Online PSC |  | https://podminky.urs.cz/item/CS_URS_2021_02/460481122 | [14 empty] | Online PSC | 2
| VV |  | 0,35*40 |  | 14 | [12 empty] | VV | 2 | 2 | True | 1 | ROZPOCET
24 | K | 460581121 | Úprava terénu zatravnění, včetně dodání osiva a zalití vodou na rovině | m2 | 14 |  | 0 | CS ÚRS 2021 02 |  | základní |  | 0 | 3e-05 | 0.00042 | 0 | 0 | 64 | K | 2 |  |  |  | ROZPOCET | 0 | 0 | 0 | 0 | 0 | 1 | 0 | 64 | -1146145851
| Online PSC |  | https://podminky.urs.cz/item/CS_URS_2021_02/460581121 | [14 empty] | Online PSC | 2
| VV |  | 0,35*40 |  | 14 | [12 empty] | VV | 2 | 2 | True | 1 | ROZPOCET
25 | K | 460641113 | Základové konstrukce základ bez bednění do rostlé zeminy z monolitického betonu tř. C 16/20 | m3 | 0.5 |  | 0 | CS ÚRS 2021 02 |  | základní |  | 0 | 2.2563 | 1.1282 | 0 | 0 | 64 | K | 2 |  |  |  | ROZPOCET | 0 | 0 | 0 | 0 | 0 | 1 | 0 | 64 | 649577355
| Online PSC |  | https://podminky.urs.cz/item/CS_URS_2021_02/460641113 | [14 empty] | Online PSC | 2
| VV |  | 0,5*0,1*10 |  | 0.5 | [12 empty] | VV | 2 | 2 | True | 1 | ROZPOCET
26 | K | 460661411 | Kabelové lože z písku včetně podsypu, zhutnění a urovnání povrchu pro kabely nn zakryté plastovými deskami (materiál ve specifikaci), šířky do 25 cm | m | 40 |  | 0 | CS ÚRS 2021 02 |  | základní |  | 0 | 0.1 | 4 | 0 | 0 | 64 | K | 2 |  |  |  | ROZPOCET | 0 | 0 | 0 | 0 | 0 | 1 | 0 | 64 | -461584549
| Online PSC |  | https://podminky.urs.cz/item/CS_URS_2021_02/460661411 | [14 empty] | Online PSC | 2
27 | M | 58156562 | písek podsypový spárovací frakce 0/1 | kg | 4760 |  | 0 | CS ÚRS 2021 02 |  | základní |  | 0 | 0.001 | 4.76 | 0 | 0 | 256 | M | 2 |  |  |  | ROZPOCET | 0 | 0 | 0 | 0 | 0 | 1 | 0 | 64 | 1940144389
| VV |  | (0,35*0,2*40)*1700 |  | 4760 | [12 empty] | VV | 2 | 2 | True | 1 | ROZPOCET
28 | M | 34575160 | deska kabelová krycí PE červená, 250x3mm | m | 50 |  | 0 | CS ÚRS 2021 02 |  | základní |  | 0 | 0.00075 | 0.0375 | 0 | 0 | 128 | M | 2 |  |  |  | ROZPOCET | 0 | 0 | 0 | 0 | 0 | 1 | 0 | 128 | 745853305
29 | K | 460791114 | Montáž trubek ochranných uložených volně do rýhy plastových tuhých, vnitřního průměru přes 90 do 110 mm | m | 10 |  | 0 | CS ÚRS 2021 02 |  | základní |  | 0 | 0 | 0 | 0 | 0 | 64 | K | 2 |  |  |  | ROZPOCET | 0 | 0 | 0 | 0 | 0 | 1 | 0 | 64 | 1626610420
| Online PSC |  | https://podminky.urs.cz/item/CS_URS_2021_02/460791114 | [14 empty] | Online PSC | 2
30 | M | 34571365 | trubka elektroinstalační HDPE tuhá dvouplášťová korugovaná D 94/110mm | m | 10.5 |  | 0 | CS ÚRS 2021 02 |  | základní |  | 0 | 0.00069 | 0.007245 | 0 | 0 | 128 | M | 2 |  |  |  | ROZPOCET | 0 | 0 | 0 | 0 | 0 | 1 | 0 | 128 | -1505606886
| VV |  | 10*1,05 "Přepočtené koeficientem množství |  | 10.5 | [12 empty] | VV | 2 | 2 | True | 1 | ROZPOCET
31 | K | 460791213 | Montáž trubek ochranných uložených volně do rýhy plastových ohebných, vnitřního průměru přes 50 do 90 mm | m | 55 |  | 0 | CS ÚRS 2021 02 |  | základní |  | 0 | 0 | 0 | 0 | 0 | 64 | K | 2 |  |  |  | ROZPOCET | 0 | 0 | 0 | 0 | 0 | 1 | 0 | 64 | 865684342
| Online PSC |  | https://podminky.urs.cz/item/CS_URS_2021_02/460791213 | [14 empty] | Online PSC | 2
32 | M | 34571352 | trubka elektroinstalační ohebná dvouplášťová korugovaná (chránička) D 52/63mm, HDPE+LDPE | m | 57.75 |  | 0 | CS ÚRS 2021 02 |  | základní |  | 0 | 0.00035 | 0.020213 | 0 | 0 | 128 | M | 2 |  |  |  | ROZPOCET | 0 | 0 | 0 | 0 | 0 | 1 | 0 | 128 | 1575320053
| VV |  | 55*1,05 "Přepočtené koeficientem množství |  | 57.75 | [12 empty] | VV | 2 | 2 | True | 1 | ROZPOCET
33 | K | 468011131 | Odstranění podkladů nebo krytů komunikací včetně rozpojení na kusy a zarovnání styčné spáry z betonu prostého, tloušťky do 15 cm | m2 | 1.5 |  | 0 | CS ÚRS 2021 02 |  | základní |  | 0 | 0 | 0 | 0.325 | 0.4875 | 64 | K | 2 |  |  |  | ROZPOCET | 0 | 0 | 0 | 0 | 0 | 1 | 0 | 64 | 1057860300
| Online PSC |  | https://podminky.urs.cz/item/CS_URS_2021_02/468011131 | [14 empty] | Online PSC | 2
| VV |  | 3*0,5 |  | 1.5 | [12 empty] | VV | 2 | 2 | True | 1 | ROZPOCET
34 | K | 468041112 | Řezání spár v podkladu nebo krytu betonovém, hloubky přes 10 do 15 cm | m | 6 |  | 0 | CS ÚRS 2021 02 |  | základní |  | 0 | 3e-05 | 0.00018 | 0 | 0 | 64 | K | 2 |  |  |  | ROZPOCET | 0 | 0 | 0 | 0 | 0 | 1 | 0 | 64 | 946793886
| Online PSC |  | https://podminky.urs.cz/item/CS_URS_2021_02/468041112 | [14 empty] | Online PSC | 2
35 | K | 469972111 | Odvoz suti a vybouraných hmot odvoz suti a vybouraných hmot do 1 km | t | 0.488 |  | 0 | CS ÚRS 2021 02 |  | základní |  | 0 | 0 | 0 | 0 | 0 | 64 | K | 2 |  |  |  | ROZPOCET | 0 | 0 | 0 | 0 | 0 | 1 | 0 | 64 | 2051960666
| Online PSC |  | https://podminky.urs.cz/item/CS_URS_2021_02/469972111 | [14 empty] | Online PSC | 2
36 | K | 469972121 | Odvoz suti a vybouraných hmot odvoz suti a vybouraných hmot Příplatek k ceně za každý další i započatý 1 km | t | 4.88 |  | 0 | CS ÚRS 2021 02 |  | základní |  | 0 | 0 | 0 | 0 | 0 | 64 | K | 2 |  |  |  | ROZPOCET | 0 | 0 | 0 | 0 | 0 | 1 | 0 | 64 | -878315608
| Online PSC |  | https://podminky.urs.cz/item/CS_URS_2021_02/469972121 | [14 empty] | Online PSC | 2
| VV |  | 0,488*10 "Přepočtené koeficientem množství |  | 4.88 | [12 empty] | VV | 2 | 2 | True | 1 | ROZPOCET
37 | K | 469981111 | Přesun hmot pro pomocné stavební práce při elektromontážích dopravní vzdálenost do 1 000 m | t | 4.826 |  | 0 | CS ÚRS 2021 02 |  | základní |  | 0 | 0 | 0 | 0 | 0 | 64 | K | 2 |  |  |  | ROZPOCET | 0 | 0 | 0 | 0 | 0 | 1 | 0 | 64 | -1403960421
| Online PSC |  | https://podminky.urs.cz/item/CS_URS_2021_02/469981111 | [14 empty] | Online PSC | 2
| D | HZS | Hodinové zúčtovací sazby |  |  |  | 0 |  |  |  |  | 0 |  | 0 |  | 0 | 4 | D | 0 |  |  |  | ROZPOCET | [6 empty] | 0
38 | K | HZS2232 | Hodinové zúčtovací sazby profesí PSV provádění stavebních instalací elektrikář odborný | hod | 3 |  | 0 | CS ÚRS 2021 02 |  | základní |  | 0 | 0 | 0 | 0 | 0 | 512 | K | 1 |  |  |  | ROZPOCET | 0 | 0 | 0 | 0 | 0 | 1 | 0 | 512 | 2080370188
| Online PSC |  | https://podminky.urs.cz/item/CS_URS_2021_02/HZS2232 | [14 empty] | Online PSC | 1
39 | K | HZS4232 | Hodinové zúčtovací sazby ostatních profesí revizní a kontrolní činnost technik odborný | hod | 8 |  | 0 | CS ÚRS 2021 02 |  | základní |  | 0 | 0 | 0 | 0 | 0 | 512 | K | 1 |  |  |  | ROZPOCET | 0 | 0 | 0 | 0 | 0 | 1 | 0 | 512 | -615425698
| Online PSC |  | https://podminky.urs.cz/item/CS_URS_2021_02/HZS4232 | [14 empty] | Online PSC | 1

## 10 - TRENAŽÉRY A PŘÍPRAVKY
{4a393cde-9b01-4b99-8735-657ac2ab1a37}
2
| KRYCÍ LIST SOUPISU PRACÍ | [7 empty] | v --- níže se nacházejí doplnkové a pomocné údaje k sestavám --- v | [8 empty] | False
Stavba:
SOUTĚŽNÍ AREÁL PRO PRÁCI S MOTOROVOU PILOU
Objekt:
10 - TRENAŽÉRY A PŘÍPRAVKY
| KSO: |  | 823 39 9 |  |  | CC-CZ:
| Místo: |  | Žlutice |  |  | Datum: | 15. 11. 2021
| Zadavatel: |  |  |  |  | IČ: | 49754050
|  | Střední lesnická škola Žlutice, p.o. |  |  |  | DIČ: | CZ49754050
| Uchazeč: |  |  |  |  | IČ: | Vyplň údaj
|  | Vyplň údaj |  |  |  | DIČ: | Vyplň údaj
| Projektant: |  |  |  |  | IČ: | 12405744
|  | Ing. Milan KALÁB |  |  |  | DIČ: | CZ5504120677
| Zpracovatel: |  |  |  |  | IČ:
DIČ:
Poznámka:
Soupis prací je sestaven s využitím Cenové soustavy ÚRS. Položky, které pochází z této cenové soustavy, jsou ve sloupci 'Cenová soustava' označeny popisem 'CS ÚRS' a úrovní příslušného kalendářního pololetí. Veškeré další informace vymezující popis a podmínky použití těchto položek z Cenové soustavy, které nejsou uvedeny přímo v soupisu prací, jsou neomezeně dálkově k dispozici na webu podminky.urs.cz.
| Cena bez DPH | [5 empty] | 0
|  |  | Základ daně |  |  | Sazba daně | Výše daně
| DPH | základní | 0 |  |  | 21% | 0
|  | snížená | 0 |  |  | 15% | 0
|  | zákl. přenesená | 0 |  |  | 21% | 0
|  | sníž. přenesená | 0 |  |  | 15% | 0
|  | nulová | 0 |  |  | 0% | 0
| Cena s DPH |  |  | v | CZK |  | 0
REKAPITULACE ČLENĚNÍ SOUPISU PRACÍ
Stavba:
SOUTĚŽNÍ AREÁL PRO PRÁCI S MOTOROVOU PILOU
Objekt:
10 - TRENAŽÉRY A PŘÍPRAVKY
Místo: |  |  | Žlutice |  |  | Datum: | 15. 11. 2021
Zadavatel: |  |  | Střední lesnická škola Žlutice, p.o. |  |  | Projektant: | Ing. Milan KALÁB
Uchazeč: |  |  | Vyplň údaj |  |  | Zpracovatel:
Kód dílu - Popis | [6 empty] | Cena celkem [CZK]
Náklady stavby celkem | [6 empty] | 0 | [11 empty] | -1
| OST - Ostatní | [5 empty] | 0
| OST-01 - Trenažér - kombinovaný řez (2 kusy) | [5 empty] | 0
| OST-02 - Trenažér - řez na podložku (2 kusy) | [5 empty] | 0
| OST-03 - Trenažér- na kácení (2 kusy) | [5 empty] | 0
| OST-04 - Trenažér- na odvětvování (2 kusy) | [5 empty] | 0
| OST-05 - Přípravek na zařezávání kmenů (1 kus) | [5 empty] | 0
SOUPIS PRACÍ
Stavba:
SOUTĚŽNÍ AREÁL PRO PRÁCI S MOTOROVOU PILOU
Objekt:
10 - TRENAŽÉRY A PŘÍPRAVKY
Místo: |  |  | Žlutice |  |  | Datum: | 15. 11. 2021
Zadavatel: |  |  | Střední lesnická škola Žlutice, p.o. |  |  | Projektant: | Ing. Milan KALÁB
Uchazeč: |  |  | Vyplň údaj |  |  | Zpracovatel:
PČ | Typ | Kód | Popis | MJ | Množství | J.cena [CZK] | Cena celkem [CZK] | Cenová soustava |  | DPH | J. Nh [h] | Nh celkem [h] | J. hmotnost [t] | Hmotnost celkem [t] | J. suť [t] | Suť Celkem [t]
Náklady soupisu celkem | [6 empty] | 0 |  |  |  |  | 0 |  | 0 |  | 0 |  | D | -1 | [7 empty] | 0
| D | OST | Ostatní |  |  |  | 0 |  |  |  |  | 0 |  | 0 |  | 0 | 4 | D | 0 | ROZPOCET | [6 empty] | 0
| D | OST-01 | Trenažér - kombinovaný řez (2 kusy) |  |  |  | 0 |  |  |  |  | 0 |  | 0 |  | 0 | 1 | D | 1 | ROZPOCET | [6 empty] | 0
1 | K | OST01-00 | Montáž trenažéru | hod | 24 |  | 0 | R-položka |  | základní |  | 0 | 0 | 0 | 0 | 0 | 4 | K | 2 | ROZPOCET | 0 | 0 | 0 | 0 | 0 | 1 | 0 | 4 | 109289420
2 | M | OST01-01 | profil "U" 200 | kus | 2 |  | 0 | R-položka |  | základní |  | 0 | 0 | 0 | 0 | 0 | 8 | M | 2 | ROZPOCET | 0 | 0 | 0 | 0 | 0 | 1 | 0 | 4 | -504683433
3 | M | OST01-02 | profil "jekl" 40 x 40 | kus | 2 |  | 0 | R-položka |  | základní |  | 0 | 0 | 0 | 0 | 0 | 8 | M | 2 | ROZPOCET | 0 | 0 | 0 | 0 | 0 | 1 | 0 | 4 | -1614506963
4 | M | OST01-03 | profil "jekl" 20 x 20 | kus | 2 |  | 0 | R-položka |  | základní |  | 0 | 0 | 0 | 0 | 0 | 8 | M | 2 | ROZPOCET | 0 | 0 | 0 | 0 | 0 | 1 | 0 | 4 | -1339498634
5 | M | OST01-04 | plech tl. 8mm 200 x 200 | kus | 8 |  | 0 | R-položka |  | základní |  | 0 | 0 | 0 | 0 | 0 | 8 | M | 2 | ROZPOCET | 0 | 0 | 0 | 0 | 0 | 1 | 0 | 4 | 1918491165
| D | OST-02 | Trenažér - řez na podložku (2 kusy) |  |  |  | 0 |  |  |  |  | 0 |  | 0 |  | 0 | 1 | D | 1 | ROZPOCET | [6 empty] | 0
6 | K | OST02-00 | Montáž trenažéru | hod | 4 |  | 0 | R-položka |  | základní |  | 0 | 0 | 0 | 0 | 0 | 4 | K | 2 | ROZPOCET | 0 | 0 | 0 | 0 | 0 | 1 | 0 | 4 | 489964729
7 | M | OST02-01 | trubka pr. 50mm | kus | 2 |  | 0 | R-položka |  | základní |  | 0 | 0 | 0 | 0 | 0 | 8 | M | 2 | ROZPOCET | 0 | 0 | 0 | 0 | 0 | 1 | 0 | 4 | 272711313
8 | M | OST02-02 | trubka pr. 55mm | kus | 2 |  | 0 | R-položka |  | základní |  | 0 | 0 | 0 | 0 | 0 | 8 | M | 2 | ROZPOCET | 0 | 0 | 0 | 0 | 0 | 1 | 0 | 4 | 1840045921
9 | M | OST02-03 | plech tl. 8mm 200 x 200 | kus | 2 |  | 0 | R-položka |  | základní |  | 0 | 0 | 0 | 0 | 0 | 8 | M | 2 | ROZPOCET | 0 | 0 | 0 | 0 | 0 | 1 | 0 | 4 | 1556319375
10 | M | OST02-04 | téčko 50 x 50 | kus | 2 |  | 0 | R-položka |  | základní |  | 0 | 0 | 0 | 0 | 0 | 8 | M | 2 | ROZPOCET | 0 | 0 | 0 | 0 | 0 | 1 | 0 | 4 | -1497037465
11 | M | OST02-05 | matka + šroub M12 | kus | 2 |  | 0 | R-položka |  | základní |  | 0 | 0 | 0 | 0 | 0 | 8 | M | 2 | ROZPOCET | 0 | 0 | 0 | 0 | 0 | 1 | 0 | 4 | -867920793
| D | OST-03 | Trenažér- na kácení (2 kusy) |  |  |  | 0 |  |  |  |  | 0 |  | 0 |  | 0 | 1 | D | 1 | ROZPOCET | [6 empty] | 0
12 | K | OST003-00 | Montáž trenažéru | hod | 16 |  | 0 | R-položka |  | základní |  | 0 | 0 | 0 | 0 | 0 | 4 | K | 2 | ROZPOCET | 0 | 0 | 0 | 0 | 0 | 1 | 0 | 4 | -1169913973
13 | M | OST03-01 | profil "U" 50 | kus | 4 |  | 0 | R-položka |  | základní |  | 0 | 0 | 0 | 0 | 0 | 8 | M | 2 | ROZPOCET | 0 | 0 | 0 | 0 | 0 | 1 | 0 | 4 | -643473179
14 | M | OST03-02 | plech tl. 8 mm 500 x 500 | kus | 4 |  | 0 | R-položka |  | základní |  | 0 | 0 | 0 | 0 | 0 | 8 | M | 2 | ROZPOCET | 0 | 0 | 0 | 0 | 0 | 1 | 0 | 4 | -1060204515
15 | M | OST03-03 | profil "jekl" 20 x 20 | kus | 4 |  | 0 | R-položka |  | základní |  | 0 | 0 | 0 | 0 | 0 | 8 | M | 2 | ROZPOCET | 0 | 0 | 0 | 0 | 0 | 1 | 0 | 4 | 1699259823
16 | M | OST03-04 | spojovací materiál | kus | 4 |  | 0 | R-položka |  | základní |  | 0 | 0 | 0 | 0 | 0 | 8 | M | 2 | ROZPOCET | 0 | 0 | 0 | 0 | 0 | 1 | 0 | 4 | -1784394306
| D | OST-04 | Trenažér- na odvětvování (2 kusy) |  |  |  | 0 |  |  |  |  | 0 |  | 0 |  | 0 | 1 | D | 1 | ROZPOCET | [6 empty] | 0
17 | K | OST04-00 | Montáž trenažéru | hod | 4 |  | 0 | R-položka |  | základní |  | 0 | 0 | 0 | 0 | 0 | 4 | K | 2 | ROZPOCET | 0 | 0 | 0 | 0 | 0 | 1 | 0 | 4 | 436799142
18 | M | OST04-01 | trubka pr. 50 | kus | 2 |  | 0 | R-položka |  | základní |  | 0 | 0 | 0 | 0 | 0 | 8 | M | 2 | ROZPOCET | 0 | 0 | 0 | 0 | 0 | 1 | 0 | 4 | 1998218096
19 | M | OST04-02 | plech tl. 100 500 * 500 | kus | 2 |  | 0 | R-položka |  | základní |  | 0 | 0 | 0 | 0 | 0 | 8 | M | 2 | ROZPOCET | 0 | 0 | 0 | 0 | 0 | 1 | 0 | 4 | -582475812
20 | M | OST04-03 | hlazenka pr. 10 | kus | 2 |  | 0 | R-položka |  | základní |  | 0 | 0 | 0 | 0 | 0 | 8 | M | 2 | ROZPOCET | 0 | 0 | 0 | 0 | 0 | 1 | 0 | 4 | 1571015071
| D | OST-05 | Přípravek na zařezávání kmenů (1 kus) |  |  |  | 0 |  |  |  |  | 0 |  | 0 |  | 0 | 1 | D | 1 | ROZPOCET | [6 empty] | 0
21 | K | OST05-00 | Montáž přípravku | hod | 10 |  | 0 | R-položka |  | základní |  | 0 | 0 | 0 | 0 | 0 | 4 | K | 2 | ROZPOCET | 0 | 0 | 0 | 0 | 0 | 1 | 0 | 4 | 132577027
22 | M | OST05-01 | profil "jekl" 40 x 40 | kus | 1 |  | 0 | R-položka |  | základní |  | 0 | 0 | 0 | 0 | 0 | 8 | M | 2 | ROZPOCET | 0 | 0 | 0 | 0 | 0 | 1 | 0 | 4 | -287338871
23 | M | OST05-02 | úhelník 40 x 40 | kus | 1 |  | 0 | R-položka |  | základní |  | 0 | 0 | 0 | 0 | 0 | 8 | M | 2 | ROZPOCET | 0 | 0 | 0 | 0 | 0 | 1 | 0 | 4 | 998189675
24 | M | OST05-03 | plech tl. 8 mm | kus | 1 |  | 0 | R-položka |  | základní |  | 0 | 0 | 0 | 0 | 0 | 8 | M | 2 | ROZPOCET | 0 | 0 | 0 | 0 | 0 | 1 | 0 | 4 | -662771240

## VRN - VRN
{587656c0-8cc3-44bd-820f-e4c5c9d793ef}
2
| KRYCÍ LIST SOUPISU PRACÍ | [7 empty] | v --- níže se nacházejí doplnkové a pomocné údaje k sestavám --- v | [8 empty] | False
Stavba:
SOUTĚŽNÍ AREÁL PRO PRÁCI S MOTOROVOU PILOU
Objekt:
VRN - VRN
| KSO: |  | 823 39 9 |  |  | CC-CZ:
| Místo: |  | Žlutice |  |  | Datum: | 15. 11. 2021
| Zadavatel: |  |  |  |  | IČ: | 49754050
|  | Střední lesnická škola Žlutice, p.o. |  |  |  | DIČ: | CZ49754050
| Uchazeč: |  |  |  |  | IČ: | Vyplň údaj
|  | Vyplň údaj |  |  |  | DIČ: | Vyplň údaj
| Projektant: |  |  |  |  | IČ: | 12405744
|  | Ing. Milan KALÁB |  |  |  | DIČ: | CZ5504120677
| Zpracovatel: |  |  |  |  | IČ:
DIČ:
Poznámka:
Soupis prací je sestaven s využitím Cenové soustavy ÚRS. Položky, které pochází z této cenové soustavy, jsou ve sloupci 'Cenová soustava' označeny popisem 'CS ÚRS' a úrovní příslušného kalendářního pololetí. Veškeré další informace vymezující popis a podmínky použití těchto položek z Cenové soustavy, které nejsou uvedeny přímo v soupisu prací, jsou neomezeně dálkově k dispozici na webu podminky.urs.cz.
| Cena bez DPH | [5 empty] | 0
|  |  | Základ daně |  |  | Sazba daně | Výše daně
| DPH | základní | 0 |  |  | 21% | 0
|  | snížená | 0 |  |  | 15% | 0
|  | zákl. přenesená | 0 |  |  | 21% | 0
|  | sníž. přenesená | 0 |  |  | 15% | 0
|  | nulová | 0 |  |  | 0% | 0
| Cena s DPH |  |  | v | CZK |  | 0
REKAPITULACE ČLENĚNÍ SOUPISU PRACÍ
Stavba:
SOUTĚŽNÍ AREÁL PRO PRÁCI S MOTOROVOU PILOU
Objekt:
VRN - VRN
Místo: |  |  | Žlutice |  |  | Datum: | 15. 11. 2021
Zadavatel: |  |  | Střední lesnická škola Žlutice, p.o. |  |  | Projektant: | Ing. Milan KALÁB
Uchazeč: |  |  | Vyplň údaj |  |  | Zpracovatel:
Kód dílu - Popis | [6 empty] | Cena celkem [CZK]
Náklady stavby celkem | [6 empty] | 0 | [11 empty] | -1
| VRN - Vedlejší rozpočtové náklady | [5 empty] | 0
| VRN1 - Průzkumné, geodetické a projektové práce | [5 empty] | 0
| VRN3 - Zařízení staveniště | [5 empty] | 0
| VRN4 - Inženýrská činnost | [5 empty] | 0
| VRN7 - Provozní vlivy | [5 empty] | 0
SOUPIS PRACÍ
Stavba:
SOUTĚŽNÍ AREÁL PRO PRÁCI S MOTOROVOU PILOU
Objekt:
VRN - VRN
Místo: |  |  | Žlutice |  |  | Datum: | 15. 11. 2021
Zadavatel: |  |  | Střední lesnická škola Žlutice, p.o. |  |  | Projektant: | Ing. Milan KALÁB
Uchazeč: |  |  | Vyplň údaj |  |  | Zpracovatel:
PČ | Typ | Kód | Popis | MJ | Množství | J.cena [CZK] | Cena celkem [CZK] | Cenová soustava |  | DPH | J. Nh [h] | Nh celkem [h] | J. hmotnost [t] | Hmotnost celkem [t] | J. suť [t] | Suť Celkem [t]
Náklady soupisu celkem | [6 empty] | 0 |  |  |  |  | 0 |  | 0 |  | 0 |  | D | -1 | [7 empty] | 0
| D | VRN | Vedlejší rozpočtové náklady |  |  |  | 0 |  |  |  |  | 0 |  | 0 |  | 0 | 5 | D | 0 | ROZPOCET | [6 empty] | 0
| D | VRN1 | Průzkumné, geodetické a projektové práce |  |  |  | 0 |  |  |  |  | 0 |  | 0 |  | 0 | 5 | D | 1 | ROZPOCET | [6 empty] | 0
1 | K | 010001000 | Průzkumné, geodetické a projektové práce | Kč | 1 |  | 0 | CS ÚRS 2021 02 |  | základní |  | 0 | 0 | 0 | 0 | 0 | 1024 | K | 2 | ROZPOCET | 0 | 0 | 0 | 0 | 0 | 1 | 0 | 1024 | 1691614452
| Online PSC |  | https://podminky.urs.cz/item/CS_URS_2021_02/010001000 | [14 empty] | Online PSC | 2
| P |  | Poznámka k položce: Veškeré geodetické práce (vytyčení objektů, sítí apod.) a jejich zaměření. | [14 empty] | P | 2
2 | K | 013254000 | Dokumentace skutečného provedení stavby | Kč | 1 |  | 0 | CS ÚRS 2020 02 |  | základní |  | 0 | 0 | 0 | 0 | 0 | 1024 | K | 2 | ROZPOCET | 0 | 0 | 0 | 0 | 0 | 1 | 0 | 1024 | -1753294253
| D | VRN3 | Zařízení staveniště |  |  |  | 0 |  |  |  |  | 0 |  | 0 |  | 0 | 5 | D | 1 | ROZPOCET | [6 empty] | 0
3 | K | 030001000 | Zařízení staveniště | Kč | 1 |  | 0 | CS ÚRS 2020 02 |  | základní |  | 0 | 0 | 0 | 0 | 0 | 1024 | K | 2 | ROZPOCET | 0 | 0 | 0 | 0 | 0 | 1 | 0 | 1024 | 900003987
| P |  | Poznámka k položce: Kompletní zařízení staveniště, jeho vybavení a provoz, likvidace zařízení staveniště po dokončení stavby. | [14 empty] | P | 2
| D | VRN4 | Inženýrská činnost |  |  |  | 0 |  |  |  |  | 0 |  | 0 |  | 0 | 5 | D | 1 | ROZPOCET | [6 empty] | 0
4 | K | 043002000 | Zkoušky a ostatní měření | Kč | 1 |  | 0 | CS ÚRS 2020 02 |  | základní |  | 0 | 0 | 0 | 0 | 0 | 1024 | K | 2 | ROZPOCET | 0 | 0 | 0 | 0 | 0 | 1 | 0 | 1024 | 1777276239
| P |  | Poznámka k položce: Ostatní zkoušky a měření v položkovém rozpočtu neuvedené. | [14 empty] | P | 2
| D | VRN7 | Provozní vlivy |  |  |  | 0 |  |  |  |  | 0 |  | 0 |  | 0 | 5 | D | 1 | ROZPOCET | [6 empty] | 0
5 | K | 094002000 | Ostatní náklady související s výstavbou | Kč | 1 |  | 0 | CS ÚRS 2020 02 |  | základní |  | 0 | 0 | 0 | 0 | 0 | 1024 | K | 2 | ROZPOCET | 0 | 0 | 0 | 0 | 0 | 1 | 0 | 1024 | -627515367
| P |  | Poznámka k položce: Ostatní vedlejší a ostatní rozpočtové náklady vyplývající z uvážení a reálných potřeb zhotovitele. | [14 empty] | P | 2

## Pokyny pro vyplnění
Struktura údajů, formát souboru a metodika pro zpracování
Struktura
Soubor je složen ze záložky Rekapitulace stavby a záložek s názvem soupisu prací pro jednotlivé objekty ve formátu XLSX. Každá ze záložek přitom obsahuje
ještě samostatné sestavy vymezené orámovaním a nadpisem sestavy.
Rekapitulace stavby obsahuje sestavu Rekapitulace stavby a Rekapitulace objektů stavby a soupisů prací.
V sestavě Rekapitulace stavby jsou uvedeny informace identifikující předmět veřejné zakázky na stavební práce, KSO, CC-CZ, CZ-CPV, CZ-CPA a rekapitulaci
celkové nabídkové ceny uchazeče.
Termínem "uchazeč" (resp. zhotovitel) se myslí "účastník zadávacího řízení" ve smyslu zákona o zadávání veřejných zakázek.
V sestavě Rekapitulace objektů stavby a soupisů prací je uvedena rekapitulace stavebních objektů, inženýrských objektů, provozních souborů,
vedlejších a ostatních nákladů a ostatních nákladů s rekapitulací nabídkové ceny za jednotlivé soupisy prací. Na základě údaje Typ je možné
identifikovat, zda se jedná o objekt nebo soupis prací pro daný objekt:
|  | STA | Stavební objekt pozemní
|  | ING | Stavební objekt inženýrský
|  | PRO | Provozní soubor
|  | VON | Vedlejší a ostatní náklady
|  | OST | Ostatní
|  | Soupis | Soupis prací pro daný typ objektu
Soupis prací pro jednotlivé objekty obsahuje sestavy Krycí list soupisu prací, Rekapitulace členění soupisu prací, Soupis prací. Za soupis prací může být považován
i objekt stavby v případě, že neobsahuje podřízenou zakázku.
Krycí list soupisu obsahuje rekapitulaci informací o předmětu veřejné zakázky ze sestavy Rekapitulace stavby, informaci o zařazení objektu do KSO,
CC-CZ, CZ-CPV, CZ-CPA a rekapitulaci celkové nabídkové ceny uchazeče za aktuální soupis prací.
Rekapitulace členění soupisu prací obsahuje rekapitulaci soupisu prací ve všech úrovních členění soupisu tak, jak byla tato členění použita (např.
stavební díly, funkční díly, případně jiné členění) s rekapitulací nabídkové ceny.
Soupis prací obsahuje položky veškerých stavebních nebo montážních prací, dodávek materiálů a služeb nezbytných pro zhotovení stavebního objektu,
inženýrského objektu, provozního souboru, vedlejších a ostatních nákladů.
Pro položky soupisu prací se zobrazují následující informace:
|  | PČ |  | Pořadové číslo položky v aktuálním soupisu
|  | TYP |  | Typ položky: K - konstrukce, M - materiál, PP - plný popis, PSC - poznámka k souboru cen, P - poznámka k položce, VV - výkaz výměr
|  | Kód |  | Kód položky
|  | Popis |  | Zkrácený popis položky
|  | MJ |  | Měrná jednotka položky
|  | Množství |  | Množství v měrné jednotce
|  | J.cena |  | Jednotková cena položky. Zadaní může obsahovat namísto J.ceny sloupce J.materiál a J.montáž, jejichž součet definuje
J.cenu položky.
|  | Cena celkem |  | Celková cena položky daná jako součin množství a j.ceny
|  | Cenová soustava |  | Příslušnost položky do cenové soustavy
Ke každé položce soupisu prací se na samostatných řádcích může zobrazovat:
Plný popis položky
Poznámka k souboru cen a poznámka zadavatele
Výkaz výměr
Pokud je k řádku výkazu výměr evidovaný údaj ve sloupci Kód, jedná se o definovaný odkaz, na který se může odvolávat výkaz výměr z jiné položky.
Metodika pro zpracování
Jednotlivé sestavy jsou v souboru provázány. Editovatelné pole jsou zvýrazněny žlutým podbarvením, ostatní pole neslouží k editaci a nesmí být jakkoliv
modifikovány.
Uchazeč je pro podání nabídky povinen vyplnit žlutě podbarvená pole:
Pole Uchazeč v sestavě Rekapitulace stavby - zde uchazeč vyplní svůj název (název subjektu)
Pole IČ a DIČ v sestavě Rekapitulace stavby - zde uchazeč vyplní svoje IČ a DIČ
Datum v sestavě Rekapitulace stavby - zde uchazeč vyplní datum vytvoření nabídky
J.cena = jednotková cena v sestavě Soupis prací o maximálním počtu desetinných míst uvedených v poli
- pokud sestavy soupisů prací obsahují pole J.cena, měla by být všechna tato pole vyplněna nenulovými
Poznámka - nepovinný údaj pro položku soupisu
V případě, že sestavy soupisů prací neobsahují pole J.cena, potom ve všech soupisech prací obsahují pole:
- J.materiál - jednotková cena materiálu
- J.montáž - jednotková cena montáže
Uchazeč v tomto případě by měl vyplnit všechna pole J.materiál a pole J.montáž nenulovými kladnými číslicemi. V případech, kdy položka
neobsahuje žádný materiál je přípustné, aby pole J.materiál bylo vyplněno nulou. V případech, kdy položka neobsahuje žádnou montáž je přípustné,
aby pole J.montáž bylo vyplněno nulou. Obě pole - J.materiál, J.Montáž u jedné položky by však neměly být vyplněny nulou.
Rekapitulace stavby
Název |  |  | Povinný |  | Popis | Typ | Max. počet
atributu |  |  | (A/N) |  |  |  | znaků
Kód |  |  | A |  | Kód stavby | String | 20
Stavba |  |  | A |  | Název stavby | String | 120
Místo |  |  | N |  | Místo stavby | String | 50
Datum |  |  | A |  | Datum vykonaného exportu | Date
KSO |  |  | N |  | Klasifikace stavebního objektu | String | 15
CC-CZ |  |  | N |  | Klasifikace stavbeních děl | String | 15
CZ-CPV |  |  | N |  | Společný slovník pro veřejné zakázky | String | 20
CZ-CPA |  |  | N |  | Klasifikace produkce podle činností | String | 20
Zadavatel |  |  | N |  | Zadavatel zadaní | String | 50
IČ |  |  | N |  | IČ zadavatele zadaní | String | 20
DIČ |  |  | N |  | DIČ zadavatele zadaní | String | 20
Uchazeč |  |  | N |  | Uchazeč veřejné zakázky | String | 50
Projektant |  |  | N |  | Projektant | String | 50
Poznámka |  |  | N |  | Poznámka k zadání | String | 255
Sazba DPH |  |  | A |  | Rekapitulace sazeb DPH u položek soupisů | eGSazbaDph
Základna DPH |  |  | A |  | Základna DPH určena součtem celkové ceny z položek soupisů | Double
Hodnota DPH |  |  | A |  | Hodnota DPH | Double
Cena bez DPH |  |  | A |  | Celková cena bez DPH za celou stavbu. Sčítává se ze všech listů. | Double
Cena s DPH |  |  | A |  | Celková cena s DPH za celou stavbu | Double
Rekapitulace objektů stavby a soupisů prací
Název |  |  | Povinný |  | Popis | Typ | Max. počet
atributu |  |  | (A/N) |  |  |  | znaků
Kód |  |  | A |  | Přebírá se z Rekapitulace stavby | String | 20
Stavba |  |  | A |  | Přebírá se z Rekapitulace stavby | String | 120
Místo |  |  | N |  | Přebírá se z Rekapitulace stavby | String | 50
Datum |  |  | A |  | Přebírá se z Rekapitulace stavby | Date
Zadavatel |  |  | N |  | Přebírá se z Rekapitulace stavby | String | 50
Projektant |  |  | N |  | Přebírá se z Rekapitulace stavby | String | 50
Uchazeč |  |  | N |  | Přebírá se z Rekapitulace stavby | String | 50
Kód |  |  | A |  | Kód objektu | String | 20
Objektu, Soupis prací |  |  | A |  | Název objektu | String | 120
Cena bez DPH |  |  | A |  | Cena bez DPH za daný objekt | Double
Cena s DPH |  |  | A |  | Cena spolu s DPH za daný objekt | Double
Typ |  |  | A |  | Typ zakázky | eGTypZakazky
Krycí list soupisu
Název |  |  | Povinný |  | Popis | Typ | Max. počet
atributu |  |  | (A/N) |  |  |  | znaků
Stavba |  |  | A |  | Přebírá se z Rekapitulace stavby | String | 120
Objekt |  |  | A |  | Kód a název objektu | String | 20 + 120
Soupis |  |  | A |  | Kód a název soupisu | String | 20 + 120
KSO |  |  | N |  | Klasifikace stavebního objektu | String | 15
CC-CZ |  |  | N |  | Klasifikace stavbeních děl | String | 15
CZ-CPV |  |  | N |  | Společný slovník pro veřejné zakázky | String | 20
CZ-CPA |  |  | N |  | Klasifikace produkce podle činností | String | 20
Místo |  |  | N |  | Přebírá se z Rekapitulace stavby | String | 50
Zadavatel |  |  | N |  | Přebírá se z Rekapitulace stavby | String | 50
Uchazeč |  |  | N |  | Přebírá se z Rekapitulace stavby | String | 50
Projektant |  |  | N |  | Přebírá se z Rekapitulace stavby | String | 50
Poznámka |  |  | N |  | Poznámka k soupisu prací | String | 255
Sazba DPH |  |  | A |  | Rekapitulace sazeb DPH na položkách aktuálního soupisu | eGSazbaDph
Základna DPH |  |  | A |  | Základna DPH určena součtem celkové ceny z položek aktuálního soupisu | Double
Hodnota DPH |  |  | A |  | Hodnota DPH | Double
Cena bez DPH |  |  | A |  | Cena bez DPH za daný soupis | Double
Cena s DPH |  |  | A |  | Cena s DPH za daný soupis | Double
Rekapitulace členění soupisu prací
Název |  |  | Povinný |  | Popis | Typ | Max. počet
atributu |  |  | (A/N) |  |  |  | znaků
Stavba |  |  | A |  | Přebírá se z Rekapitulace stavby | String | 120
Objekt |  |  | A |  | Kód a název objektu, přebírá se z Krycího listu soupisu | String | 20 + 120
Soupis |  |  | A |  | Kód a název objektu, přebírá se z Krycího listu soupisu | String | 20 + 120
Místo |  |  | N |  | Přebírá se z Rekapitulace stavby | String | 50
Datum |  |  | A |  | Přebírá se z Rekapitulace stavby | Date
Zadavatel |  |  | N |  | Přebírá se z Rekapitulace stavby | String | 50
Projektant |  |  | N |  | Přebírá se z Rekapitulace stavby | String | 50
Uchazeč |  |  | N |  | Přebírá se z Rekapitulace stavby | String | 50
Kód dílu - Popis |  |  | A |  | Kód a název dílu ze soupisu | String | 20 + 100
Cena celkem |  |  | A |  | Cena celkem za díl ze soupisu | Double
Soupis prací
Název |  |  | Povinný |  | Popis | Typ | Max. počet
atributu |  |  | (A/N) |  |  |  | znaků
Stavba |  |  | A |  | Přebírá se z Rekapitulace stavby | String | 120
Objekt |  |  | A |  | Kód a název objektu | String | 20 + 120
Soupis |  |  | A |  | Přebírá se z Krycího listu soupisu | String | 20 + 120
Místo |  |  | N |  | Přebírá se z Krycího listu soupisu | String | 50
Datum |  |  | A |  | Přebírá se z Krycího listu soupisu | Date
Zadavatel |  |  | N |  | Přebírá se z Krycího listu soupisu | String | 50
Projektant |  |  | N |  | Přebírá se z Krycího listu soupisu | String | 50
Uchazeč |  |  | N |  | Přebírá se z Krycího listu soupisu | String | 50
PČ |  |  | A |  | Pořadové číslo položky soupisu | Long
Typ |  |  | A |  | Typ položky soupisu | eGTypPolozky | 1
Kód |  |  | A |  | Kód položky ze soupisu | String | 20
Popis |  |  | A |  | Popis položky ze soupisu | String | 255
MJ |  |  | A |  | Měrná jednotka položky | String | 10
Množství |  |  | A |  | Množství položky soupisu | Double
J.Cena |  |  | A |  | Jednotková cena položky | Double
Cena celkem |  |  | A |  | Cena celkem vyčíslena jako J.Cena * Množství | Double
Cenová soustava |  |  | N |  | Zařazení položky do cenové soustavy | String | 50
p |  |  | N |  | Poznámka položky ze soupisu | Memo
psc |  |  | N |  | Poznámka k souboru cen ze soupisu | Memo
pp |  |  | N |  | Plný popis položky ze soupisu | Memo
vv |  |  | N |  | Výkaz výměr (figura, výraz, výměra) ze soupisu | Text,Text,Double | 20, 150
DPH |  |  | A |  | Sazba DPH pro položku | eGSazbaDPH
Hmotnost |  |  | A |  | Hmotnost položky ze soupisu | Double
Suť |  |  | A |  | Suť položky ze soupisu | Double
Nh |  |  | N |  | Normohodiny položky ze soupisu | Double
Datová věta
Typ věty |  |  | Hodnota |  | Význam
eGSazbaDPH |  |  | základní |  | Základní sazba DPH
|  |  | snížená |  | Snížená sazba DPH
|  |  | nulová |  | Nulová sazba DPH
|  |  | zákl. přenesená |  | Základní sazba DPH přenesená
|  |  | sníž. přenesená |  | Snížená sazba DPH přenesená
eGTypZakazky |  |  | STA |  | Stavební objekt
|  |  | PRO |  | Provozní soubor
|  |  | ING |  | Inženýrský objekt
|  |  | VON |  | Vedlejší a ostatní náklady
|  |  | OST |  | Ostatní náklady
eGTypPolozky |  |  | 1 |  | Položka typu HSV
|  |  | 2 |  | Položka typu PSV
|  |  | 3 |  | Položka typu M
|  |  | 4 |  | Položka typu OST