## Parametry VZ
Technická specifikace
Veřejná zakázka malého rozsahu dle § 27, zákona č. 134/2016 Sb. o ZZVZ
Dodávka učebních pomůcek pro o.v. Agropodnikání 41-41-M/01 Stroje a zřízení pro zemědělské obory
VZ 004/2022EKO_P22V00000503
Název parametru | Požadavek zadavatele | Dodaná hodnota prodávajícího | Počet MJ | Cena za MJ bez DPH | Cena za položku bez DPH
A | B | C | D | E | F
Položka č. 1 - Sazeč brambor 2 řádkový |  |  | 1 |  | 0
Rozteč řádků | 75 cm
Kapacita zásobníku | min. 500 kg
Zásobník | pevný
Sázecí prvky | min 2
Sázecí radlice | pevná
Misky | žebrované
Dno mechanicky pohyblivé | ANO
Zahrnovací disky odpružené, s kuličkovým ložiskem | ANO
Rychlé odjištění sázecích prvků | ANO
Podvozek se dvěma koly | ANO
Připojení k akumulátoru traktoru | přímé
Osvětlení a výstražné tabule | ANO
Další popis
Položka č. 2 - Drtič natě nesený |  |  | 1 |  | 0
Rozteč řádků | 75 cm
Zadní agregace s traktorem pro tříbodový závěs | ANO
Kloubový kardanový hřídel | 540 ot. / min
Opěrná kola | 2
Přestavení výšky opěrných kol drtiče natě mechanické | ANO
Odkládání natě mezi bramborové hrůbky | ANO
Pohon paličkového hřídele na jedné straně s volnoběhem | ANO
Osvětlení | ANO
Další popis
Položka č. 3 - Hrobkovač 2radličkový (kypřič, plečka) |  |  | 1 |  | 0
Rozteč řádků | 75 cm
Zahrnovač 2 radličkový | ANO
Dvojitý nosný rám s odpruženými hrobkovacími tělesy | ANO
Kypřící prsty s možností nastavení výšky | ANO
Hřeby pro kypření stopy s možností nastavení výšky | ANO
Stranové plechy | ANO
Formovač pro břichaté hrůbky | ANO
Osvětlení a výstražné tabule | ANO
Další popis
Položka č. 4 - Sklízeč brambor 1radličný (kombajn) |  |  | 1 |  | 0
Počet řádků | 1
Pracovní záběr | max 75 cm
Určeno pro obsluhu 2 osobami | ANO
Hydraulicky stavitelná oj | ANO
Zásobník kamenů | ANO
Hydraulické ovládání vyorávací a sběrací sekce | ANO
Výkyvný shrnovač | ANO
Prutový oddělovač natě | ANO
Kloubový kardanový hřídel | ANO
Osvětlení | ANO
Další popis
CELKEM bez DPH |  |  |  |  | 0
DPH |  |  |  |  | 0
CELKEM s DPH |  |  |  |  | 0
Stroje budou dodány s kompletní výbavou dle platné legislativy v den předání kupujícímu.
Záruční doba činí 24 měsíců
Identifikační údaje uchazeče
Uchazeč, sídlo:
IČO / DIČ:
Oprávněná osoba, funkce:
Kontaktní osoba, tel. mail:
Svým podpisem stvrzuji, že výše uvedené údaje o účastníkovi a předmětu dodávky jsou pravdivé, správné a závazné.
V ______________ dne __________2022
razítko a podpis uchazeče
Poznámka:
Účastník vyplní barevně označená pole Uchazeč ve sloupci "C" konkrétně číselně a slovně uvede parametry jím nabízeného produktu. Ve sloupci "E" uchazeč uvede nabízenou cenu. K vyplněné tabulce uchazeč přiloží snímky nebo produktové listy nabízeného produktu.