## Rekapitulace stavby
Export Komplet | [27 empty] | 2.0 | ZAMOK |  |  |  |  | False | False | {57de5612-8f81-4fcc-ac22-236bbc031c1b}
[33 empty] | 0,01 | 21
[33 empty] | 0,01 | 15
|  | REKAPITULACE STAVBY | [17 empty] | v --- níže se nacházejí doplnkové a pomocné údaje k sestavám --- v | [11 empty] | Návod na vyplnění | 0,001
|  | Kód: |  |  |  |  | 2 | [24 empty] | Měnit lze pouze buňky se žlutým podbarvením! 1) na prvním listu Rekapitulace stavby vyplňte v sestavě a) Souhrnný list - údaje o Uchazeči (přenesou se do ostatních sestav i v jiných listech) b) Rekapitulace objektů - potřebné Ostatní náklady 2) na vybraných listech vyplňte v sestavě a) Krycí list - údaje o Uchazeči, pokud se liší od údajů o Uchazeči na Souhrnném listu (údaje se přenesou do ostatních sestav v daném listu) b) Rekapitulace rozpočtu - potřebné Ostatní náklady c) Celkové náklady za stavbu - ceny u položek - množství, pokud má žluté podbarvení - a v případě potřeby poznámku (ta je ve skrytém sloupci) | 0,01
|  | Stavba: |  |  |  |  | Humanizace sociální služby DZR_MATYÁŠ | [25 empty] | 0,01
|  | KSO: | [13 empty] | CC-CZ: | [16 empty] | 0,01
|  | Místo: |  |  |  |  | Nejdek | [8 empty] | Datum: |  | 25. 7. 2022 | [14 empty] | 0,01
0,01
|  | Zadavatel: | [13 empty] | IČ: | [16 empty] | 0,01
|  |  | Karlovarský kraj | [12 empty] | DIČ: | [16 empty] | 0,01
0,01
|  | Uchazeč: | [13 empty] | IČ: |  | Vyplň údaj | [14 empty] | 0,01
|  |  | Vyplň údaj | [12 empty] | DIČ: |  | Vyplň údaj | [14 empty] | 0,01
False
|  | Projektant: | [13 empty] | IČ: | [16 empty] | False
|  |  | Ing. arch. Břetislav Kubíček | [12 empty] | DIČ: | [16 empty] | True
0,01
|  | Zpracovatel: | [13 empty] | IČ: | [16 empty] | 0,01
[16 empty] | DIČ: | [16 empty] | True
Poznámka:
Soupis prací je sestaven s využitím Cenové soustavy ÚRS. Položky, které pochází z této cenové soustavy, jsou ve sloupci 'Cenová soustava' označeny popisem 'CS ÚRS' a úrovní příslušného kalendářního pololetí. Veškeré další informace vymezující popis a podmínky použití těchto položek z Cenové soustavy, které nejsou uvedeny přímo v soupisu prací, jsou neomezeně dálkově k dispozici na www.cs-urs.cz, sekce Cenové a technické podmínky. Položky soupisu prací, které mají ve sloupci "Cenová soustava" uvedeno "vlastní", nepocházejí z cenové soustavy ÚRS.
|  | Cena bez DPH | [13 empty] | 0
[8 empty] | Sazba daně |  |  | Základ daně |  |  |  |  | Výše daně
|  | DPH |  | základní |  |  |  | 21% |  |  | 0 |  |  |  |  | 0
|  |  |  | snížená |  |  |  | 15% |  |  | 0 |  |  |  |  | 0
|  |  |  | zákl. přenesená |  |  |  | 21% |  |  | 0 |  |  |  |  | 0
|  |  |  | sníž. přenesená |  |  |  | 15% |  |  | 0 |  |  |  |  | 0
|  |  |  | nulová |  |  |  | 0% |  |  | 0 |  |  |  |  | 0
|  | Cena s DPH | [6 empty] | v |  |  | CZK |  |  |  | 0
|  | Projektant | [11 empty] | Zpracovatel
|  | Datum a podpis: | [7 empty] | Razítko |  |  |  | Datum a podpis: |  |  | Razítko
|  | Objednavatel | [11 empty] | Uchazeč
|  | Datum a podpis: | [7 empty] | Razítko |  |  |  | Datum a podpis: |  |  | Razítko
REKAPITULACE OBJEKTŮ STAVBY A SOUPISŮ PRACÍ
| Kód: | [6 empty] | 2
| Stavba: | [6 empty] | Humanizace sociální služby DZR_MATYÁŠ
| Místo: | [6 empty] | Nejdek | [6 empty] | Datum: |  | 25. 7. 2022
| Zadavatel: | [6 empty] | Karlovarský kraj | [6 empty] | Projektant: |  | Ing. arch. Břetislav Kubíček |  |  | Informatívní údaje z listů zakázek
| Uchazeč: | [13 empty] | Zpracovatel:
| Kód |  |  |  | Popis | [7 empty] | Cena bez DPH [CZK] |  |  |  |  | Cena s DPH [CZK] | Typ | z toho Ostat. náklady [CZK] | DPH [CZK] | Normohodiny [h] | DPH základní [CZK] | DPH snížená [CZK] | DPH základní přenesená [CZK] | DPH snížená přenesená [CZK] | Základna DPH základní | Základna DPH snížená | Základna DPH zákl. přenesená | Základna DPH sníž. přenesená | Základna DPH nulová
| Náklady z rozpočtů | [11 empty] | 0 |  |  |  |  | 0 |  | 0 | 0 | 0 | 0 | 0 | 0 | 0 | 0 | 0 | 0 | 0 | 0 |  | D | 0 | ###NOIMPORT### | IMPORT | {57de5612-8f81-4fcc-ac22-236bbc031c1b} | {00000000-0000-0000-0000-000000000000}
|  | SO 01 |  |  |  | Pavilon C_spojovací trakt BC | [6 empty] | 0 |  |  |  |  | 0 | STA | 0 | 0 | 0 | 0 | 0 | 0 | 0 | 0 | 0 | 0 | 0 | 0 |  | D | 1 | ###NOIMPORT### | IMPORT | {9f88f07f-e489-425b-ae99-3065d06053e0} | {57de5612-8f81-4fcc-ac22-236bbc031c1b} | 1
|  |  | SO 01_1 |  |  |  | Stavební část | [5 empty] | 0 |  |  |  |  | 0 | Soupis | 0 | 0 | 0 | 0 | 0 | 0 | 0 | 0 | 0 | 0 | 0 | 0 |  | D | 2 | ###NOIMPORT### | IMPORT | {08507054-604e-4fc3-b119-85db4d612f56} | {9f88f07f-e489-425b-ae99-3065d06053e0}
/ |  |  |  | SO 01_1.1 |  |  |  | Bourací práce |  |  |  |  | 0 |  |  |  |  | 0 | Soupis | 0 | 0 | 0 | 0 | 0 | 0 | 0 | 0 | 0 | 0 | 0 | 0 |  |  | 3 |  | IMPORT | {951cc334-bf8f-4391-9023-611f1e2e3106} | {08507054-604e-4fc3-b119-85db4d612f56}
/ |  |  |  | SO 01_1.2 |  |  |  | Pavilon C |  |  |  |  | 0 |  |  |  |  | 0 | Soupis | 0 | 0 | 0 | 0 | 0 | 0 | 0 | 0 | 0 | 0 | 0 | 0 |  |  | 3 |  | IMPORT | {281be20d-9524-40dc-869f-7e8c8ef9ac6b} | {08507054-604e-4fc3-b119-85db4d612f56}
/ |  |  |  | SO 01_1.3 |  |  |  | Pavilon C_přístavba |  |  |  |  | 0 |  |  |  |  | 0 | Soupis | 0 | 0 | 0 | 0 | 0 | 0 | 0 | 0 | 0 | 0 | 0 | 0 |  |  | 3 |  | IMPORT | {bade359d-7082-438b-aa13-346ef785f131} | {08507054-604e-4fc3-b119-85db4d612f56}
/ |  |  |  | SO 01_1.4 |  |  |  | Spojovací trakt BC |  |  |  |  | 0 |  |  |  |  | 0 | Soupis | 0 | 0 | 0 | 0 | 0 | 0 | 0 | 0 | 0 | 0 | 0 | 0 |  |  | 3 |  | IMPORT | {21054b26-55c9-4744-b0f1-7e25d9901d49} | {08507054-604e-4fc3-b119-85db4d612f56}
/ |  |  |  | SO 01_1.5 |  |  |  | Sklad inkopomůcek |  |  |  |  | 0 |  |  |  |  | 0 | Soupis | 0 | 0 | 0 | 0 | 0 | 0 | 0 | 0 | 0 | 0 | 0 | 0 |  |  | 3 |  | IMPORT | {5ffea902-756f-4585-8040-df1b7e80ce5d} | {08507054-604e-4fc3-b119-85db4d612f56}
|  |  | SO 01_2 |  |  |  | Technické zařízení budov | [5 empty] | 0 |  |  |  |  | 0 | Soupis | 0 | 0 | 0 | 0 | 0 | 0 | 0 | 0 | 0 | 0 | 0 | 0 |  | D | 2 | ###NOIMPORT### | IMPORT | {6f29607f-b8e6-43ac-8b29-fab68f4951b7} | {9f88f07f-e489-425b-ae99-3065d06053e0}
/ |  |  |  | SO 01_2.1 |  |  |  | Zdravotně technická instalace |  |  |  |  | 0 |  |  |  |  | 0 | Soupis | 0 | 0 | 0 | 0 | 0 | 0 | 0 | 0 | 0 | 0 | 0 | 0 |  |  | 3 |  | IMPORT | {7fc499cc-9bd7-4249-9953-1fd21a76cd18} | {6f29607f-b8e6-43ac-8b29-fab68f4951b7}
/ |  |  |  | SO 01_2.2 |  |  |  | Vytápění |  |  |  |  | 0 |  |  |  |  | 0 | Soupis | 0 | 0 | 0 | 0 | 0 | 0 | 0 | 0 | 0 | 0 | 0 | 0 |  |  | 3 |  | IMPORT | {99055674-4ff9-4139-bb72-00c773be702b} | {6f29607f-b8e6-43ac-8b29-fab68f4951b7}
/ |  |  |  | SO 01_2.3 |  |  |  | Vzduchotechnika |  |  |  |  | 0 |  |  |  |  | 0 | Soupis | 0 | 0 | 0 | 0 | 0 | 0 | 0 | 0 | 0 | 0 | 0 | 0 |  |  | 3 |  | IMPORT | {9f82c84e-b57a-4e63-a9b7-cac4d2282aa4} | {6f29607f-b8e6-43ac-8b29-fab68f4951b7}
/ |  |  |  | SO 01_2.4 |  |  |  | Vnitřní plynovod |  |  |  |  | 0 |  |  |  |  | 0 | Soupis | 0 | 0 | 0 | 0 | 0 | 0 | 0 | 0 | 0 | 0 | 0 | 0 |  |  | 3 |  | IMPORT | {88bf1e7e-07e2-4275-b777-c21a2553aaa9} | {6f29607f-b8e6-43ac-8b29-fab68f4951b7}
/ |  |  |  | SO 01_2.5 |  |  |  | Měření a regulace |  |  |  |  | 0 |  |  |  |  | 0 | Soupis | 0 | 0 | 0 | 0 | 0 | 0 | 0 | 0 | 0 | 0 | 0 | 0 |  |  | 3 |  | IMPORT | {0ac7d4ae-2eaa-4b74-901c-1d3b971c803b} | {6f29607f-b8e6-43ac-8b29-fab68f4951b7}
/ |  |  |  | SO 01_2.6 |  |  |  | Silnoproud |  |  |  |  | 0 |  |  |  |  | 0 | Soupis | 0 | 0 | 0 | 0 | 0 | 0 | 0 | 0 | 0 | 0 | 0 | 0 |  |  | 3 |  | IMPORT | {db31e416-aff2-445f-a002-1d0b2e375811} | {6f29607f-b8e6-43ac-8b29-fab68f4951b7}
/ |  |  |  | SO 01_2.7 |  |  |  | Slaboproud |  |  |  |  | 0 |  |  |  |  | 0 | Soupis | 0 | 0 | 0 | 0 | 0 | 0 | 0 | 0 | 0 | 0 | 0 | 0 |  |  | 3 |  | IMPORT | {c7ca5c4d-d217-411e-901b-e0cdba8dbb73} | {6f29607f-b8e6-43ac-8b29-fab68f4951b7}
/ |  |  |  | SO 01_2.8 |  |  |  | Chladící box_sklad inkopomůcek |  |  |  |  | 0 |  |  |  |  | 0 | Soupis | 0 | 0 | 0 | 0 | 0 | 0 | 0 | 0 | 0 | 0 | 0 | 0 |  |  | 3 |  | IMPORT | {4a0e5525-4be6-401e-9ba9-1081c9eb2b70} | {6f29607f-b8e6-43ac-8b29-fab68f4951b7}
|  |  | SO 01_3 |  |  |  | Vybavení | [5 empty] | 0 |  |  |  |  | 0 | Soupis | 0 | 0 | 0 | 0 | 0 | 0 | 0 | 0 | 0 | 0 | 0 | 0 |  | D | 2 | ###NOIMPORT### | IMPORT | {4a71eb2c-4032-4c59-8a87-674c730705ef} | {9f88f07f-e489-425b-ae99-3065d06053e0}
/ |  |  |  | SO 01_3.1 |  |  |  | Interierové vybavení |  |  |  |  | 0 |  |  |  |  | 0 | Soupis | 0 | 0 | 0 | 0 | 0 | 0 | 0 | 0 | 0 | 0 | 0 | 0 |  |  | 3 |  | IMPORT | {a5cdfb28-5d10-4ec7-9721-45e434b04766} | {4a71eb2c-4032-4c59-8a87-674c730705ef}
/ |  |  |  | SO 01_3.2 |  |  |  | Požárně bezpečnostní opatření |  |  |  |  | 0 |  |  |  |  | 0 | Soupis | 0 | 0 | 0 | 0 | 0 | 0 | 0 | 0 | 0 | 0 | 0 | 0 |  |  | 3 |  | IMPORT | {097d0daf-414e-486c-9eab-b1e146e46dc8} | {4a71eb2c-4032-4c59-8a87-674c730705ef}
|  | SO 04 |  |  |  | Komunikace a zpevněné plochy | [6 empty] | 0 |  |  |  |  | 0 | STA | 0 | 0 | 0 | 0 | 0 | 0 | 0 | 0 | 0 | 0 | 0 | 0 |  | D | 1 | ###NOIMPORT### | IMPORT | {b6de18c2-45fd-4556-b27c-f5cd1dff808e} | {57de5612-8f81-4fcc-ac22-236bbc031c1b} | 1
/ |  |  | SO 04_1 |  |  |  | Komunikace a zpevněné plochy | [5 empty] | 0 |  |  |  |  | 0 | Soupis | 0 | 0 | 0 | 0 | 0 | 0 | 0 | 0 | 0 | 0 | 0 | 0 |  |  | 2 |  | IMPORT | {17b80e3e-36a3-4bc2-a95e-42671a1f0336} | {b6de18c2-45fd-4556-b27c-f5cd1dff808e}
/ |  |  | SO 04_2 |  |  |  | Dopravní opatření | [5 empty] | 0 |  |  |  |  | 0 | Soupis | 0 | 0 | 0 | 0 | 0 | 0 | 0 | 0 | 0 | 0 | 0 | 0 |  |  | 2 |  | IMPORT | {9f92009c-2322-476b-8e83-2395a84d113b} | {b6de18c2-45fd-4556-b27c-f5cd1dff808e}
|  | SO 06 |  |  |  | Doplňkové stavby | [6 empty] | 0 |  |  |  |  | 0 | STA | 0 | 0 | 0 | 0 | 0 | 0 | 0 | 0 | 0 | 0 | 0 | 0 |  | D | 1 | ###NOIMPORT### | IMPORT | {5b3884de-b0f7-4f0e-bd5d-c25a0665f948} | {57de5612-8f81-4fcc-ac22-236bbc031c1b} | 1
|  |  | SO 06_1 |  |  |  | Odstranění | [5 empty] | 0 |  |  |  |  | 0 | Soupis | 0 | 0 | 0 | 0 | 0 | 0 | 0 | 0 | 0 | 0 | 0 | 0 |  | D | 2 | ###NOIMPORT### | IMPORT | {5b9bb1b1-2d39-4b3f-8a12-71d5c6cbd965} | {5b3884de-b0f7-4f0e-bd5d-c25a0665f948}
/ |  |  |  | SO 06_1.1 |  |  |  | Drobné objekty |  |  |  |  | 0 |  |  |  |  | 0 | Soupis | 0 | 0 | 0 | 0 | 0 | 0 | 0 | 0 | 0 | 0 | 0 | 0 |  |  | 3 |  | IMPORT | {001c5a0e-7d72-4cf6-9d5b-770cf8d0c427} | {5b9bb1b1-2d39-4b3f-8a12-71d5c6cbd965}
/ |  |  |  | SO 06_1.2 |  |  |  | Chodník s opěrnou zdí |  |  |  |  | 0 |  |  |  |  | 0 | Soupis | 0 | 0 | 0 | 0 | 0 | 0 | 0 | 0 | 0 | 0 | 0 | 0 |  |  | 3 |  | IMPORT | {64577165-bf12-4978-922f-7b95dba2baf8} | {5b9bb1b1-2d39-4b3f-8a12-71d5c6cbd965}
/ |  |  |  | SO 06_1.3 |  |  |  | Schodiště |  |  |  |  | 0 |  |  |  |  | 0 | Soupis | 0 | 0 | 0 | 0 | 0 | 0 | 0 | 0 | 0 | 0 | 0 | 0 |  |  | 3 |  | IMPORT | {a4867181-8fe6-462a-a891-66e5375c7fac} | {5b9bb1b1-2d39-4b3f-8a12-71d5c6cbd965}
/ |  |  |  | SO 06_1.4 |  |  |  | Terasa |  |  |  |  | 0 |  |  |  |  | 0 | Soupis | 0 | 0 | 0 | 0 | 0 | 0 | 0 | 0 | 0 | 0 | 0 | 0 |  |  | 3 |  | IMPORT | {66f07a09-2cda-4751-8a4c-379ce69ec236} | {5b9bb1b1-2d39-4b3f-8a12-71d5c6cbd965}
|  |  | SO 06_2 |  |  |  | Stavební práce | [5 empty] | 0 |  |  |  |  | 0 | Soupis | 0 | 0 | 0 | 0 | 0 | 0 | 0 | 0 | 0 | 0 | 0 | 0 |  | D | 2 | ###NOIMPORT### | IMPORT | {bc2e6cde-b0ca-4fda-bc9b-e57140078f6a} | {5b3884de-b0f7-4f0e-bd5d-c25a0665f948}
/ |  |  |  | SO 06_2.1 |  |  |  | Opěrné zdi |  |  |  |  | 0 |  |  |  |  | 0 | Soupis | 0 | 0 | 0 | 0 | 0 | 0 | 0 | 0 | 0 | 0 | 0 | 0 |  |  | 3 |  | IMPORT | {9b146e2e-f410-4a00-b3ed-d3b9e46859c2} | {bc2e6cde-b0ca-4fda-bc9b-e57140078f6a}
/ |  |  |  | SO 06_2.2 |  |  |  | Oplocení |  |  |  |  | 0 |  |  |  |  | 0 | Soupis | 0 | 0 | 0 | 0 | 0 | 0 | 0 | 0 | 0 | 0 | 0 | 0 |  |  | 3 |  | IMPORT | {9b1a27ac-e6b7-4841-9bbe-bb14171645b6} | {bc2e6cde-b0ca-4fda-bc9b-e57140078f6a}
/ |  |  |  | SO 06_2.3 |  |  |  | Přístřešek pro sanitky |  |  |  |  | 0 |  |  |  |  | 0 | Soupis | 0 | 0 | 0 | 0 | 0 | 0 | 0 | 0 | 0 | 0 | 0 | 0 |  |  | 3 |  | IMPORT | {df6f18eb-6e30-48c7-83a5-890a1dfe4e47} | {bc2e6cde-b0ca-4fda-bc9b-e57140078f6a}
/ |  |  |  | SO 06_2.4 |  |  |  | Schodiště |  |  |  |  | 0 |  |  |  |  | 0 | Soupis | 0 | 0 | 0 | 0 | 0 | 0 | 0 | 0 | 0 | 0 | 0 | 0 |  |  | 3 |  | IMPORT | {816a2229-bd51-4037-9e51-b425b94b6baf} | {bc2e6cde-b0ca-4fda-bc9b-e57140078f6a}
/ |  | VRN |  |  |  | Vedlejší rozpočtové náklady | [6 empty] | 0 |  |  |  |  | 0 | STA | 0 | 0 | 0 | 0 | 0 | 0 | 0 | 0 | 0 | 0 | 0 | 0 |  |  | 1 |  | IMPORT | {49d3f3a7-22cb-420f-b036-200613b7f37a} | {57de5612-8f81-4fcc-ac22-236bbc031c1b} | 1

## SO 01_1.1 - Bourací práce
{951cc334-bf8f-4391-9023-611f1e2e3106}
1
| KRYCÍ LIST SOUPISU PRACÍ | [7 empty] | v --- níže se nacházejí doplnkové a pomocné údaje k sestavám --- v | [8 empty] | False
Stavba:
Humanizace sociální služby DZR_MATYÁŠ
Objekt:
SO 01 - Pavilon C_spojovací trakt BC
Soupis:
SO 01_1 - Stavební část
Úroveň 3:
SO 01_1.1 - Bourací práce
| KSO: |  |  |  |  | CC-CZ:
| Místo: |  | Nejdek |  |  | Datum: | 25. 7. 2022
| Zadavatel: |  |  |  |  | IČ:
|  | Karlovarský kraj |  |  |  | DIČ:
| Uchazeč: |  |  |  |  | IČ: | Vyplň údaj
|  | Vyplň údaj |  |  |  | DIČ: | Vyplň údaj
| Projektant: |  |  |  |  | IČ:
|  | Ing. arch. Břetislav Kubíček |  |  |  | DIČ:
| Zpracovatel: |  |  |  |  | IČ:
DIČ:
Poznámka:
Soupis prací je sestaven s využitím Cenové soustavy ÚRS. Položky, které pochází z této cenové soustavy, jsou ve sloupci 'Cenová soustava' označeny popisem 'CS ÚRS' a úrovní příslušného kalendářního pololetí. Veškeré další informace vymezující popis a podmínky použití těchto položek z Cenové soustavy, které nejsou uvedeny přímo v soupisu prací, jsou neomezeně dálkově k dispozici na www.cs-urs.cz, sekce Cenové a technické podmínky. Položky soupisu prací, které mají ve sloupci "Cenová soustava" uvedeno "vlastní", nepocházejí z cenové soustavy ÚRS.
| Cena bez DPH | [5 empty] | 0
|  |  | Základ daně |  |  | Sazba daně | Výše daně
| DPH | základní | 0 |  |  | 21% | 0
|  | snížená | 0 |  |  | 15% | 0
|  | zákl. přenesená | 0 |  |  | 21% | 0
|  | sníž. přenesená | 0 |  |  | 15% | 0
|  | nulová | 0 |  |  | 0% | 0
| Cena s DPH |  |  | v | CZK |  | 0
| Projektant |  |  | Zpracovatel
| Datum a podpis: |  | Razítko | Datum a podpis: |  |  | Razítko
| Objednavatel |  |  | Uchazeč
| Datum a podpis: |  | Razítko | Datum a podpis: |  |  | Razítko
REKAPITULACE ČLENĚNÍ SOUPISU PRACÍ
Stavba:
Humanizace sociální služby DZR_MATYÁŠ
Objekt:
SO 01 - Pavilon C_spojovací trakt BC
Soupis:
SO 01_1 - Stavební část
Úroveň 3:
SO 01_1.1 - Bourací práce
Místo: |  |  | Nejdek |  |  | Datum: | 25. 7. 2022
Zadavatel: |  |  | Karlovarský kraj |  |  | Projektant: | Ing. arch. Břetislav Kubíček
Uchazeč: |  |  | Vyplň údaj |  |  | Zpracovatel:
Kód dílu - Popis | [6 empty] | Cena celkem [CZK]
Náklady ze soupisu prací | [6 empty] | 0 | [11 empty] | -1
| HSV - Práce a dodávky HSV | [5 empty] | 0
| 9 - Ostatní konstrukce a práce, bourání | [5 empty] | 0
| 96 - Bourání konstrukcí | [5 empty] | 0
| 97 - Prorážení otvorů a ostatní bourací práce | [5 empty] | 0
| 98 - Demolice a sanace | [5 empty] | 0
| 99 - Přesun hmot a manipulace se sutí | [5 empty] | 0
| 997 - Přesun sutě | [5 empty] | 0
| PSV - Práce a dodávky PSV | [5 empty] | 0
| 711 - Izolace proti vodě, vlhkosti a plynům | [5 empty] | 0
| 712 - Povlakové krytiny | [5 empty] | 0
| 713 - Izolace tepelné | [5 empty] | 0
| 725 - Zdravotechnika - zařizovací předměty | [5 empty] | 0
| 762 - Konstrukce tesařské | [5 empty] | 0
| 764 - Konstrukce klempířské | [5 empty] | 0
| 766 - Konstrukce truhlářské | [5 empty] | 0
| 767 - Konstrukce zámečnické | [5 empty] | 0
| 775 - Podlahy skládané | [5 empty] | 0
| 776 - Podlahy povlakové | [5 empty] | 0
| OST - Ostatní | [5 empty] | 0
SOUPIS PRACÍ
Stavba:
Humanizace sociální služby DZR_MATYÁŠ
Objekt:
SO 01 - Pavilon C_spojovací trakt BC
Soupis:
SO 01_1 - Stavební část
Úroveň 3:
SO 01_1.1 - Bourací práce
Místo: |  |  | Nejdek |  |  | Datum: | 25. 7. 2022
Zadavatel: |  |  | Karlovarský kraj |  |  | Projektant: | Ing. arch. Břetislav Kubíček
Uchazeč: |  |  | Vyplň údaj |  |  | Zpracovatel:
PČ | Typ | Kód | Popis | MJ | Množství | J.cena [CZK] | Cena celkem [CZK] | Cenová soustava |  | DPH | J. Nh [h] | Nh celkem [h] | J. hmotnost [t] | Hmotnost celkem [t] | J. suť [t] | Suť Celkem [t]
Náklady soupisu celkem | [6 empty] | 0 |  |  |  |  | 0 |  | 0.000189 |  | 760.224 |  | D | -1 | [10 empty] | 0
| D | HSV | Práce a dodávky HSV |  |  |  | 0 |  |  |  |  | 0 |  | 0.000189 |  | 733.4904 | 1 | D | 0 |  |  |  | ROZPOCET | [6 empty] | 0
| D | 9 | Ostatní konstrukce a práce, bourání |  |  |  | 0 |  |  |  |  | 0 |  | 0.000189 |  | 733.4904 | 1 | D | 1 |  |  |  | ROZPOCET | [6 empty] | 0
| D | 96 | Bourání konstrukcí |  |  |  | 0 |  |  |  |  | 0 |  | 0 |  | 675.1921 | 1 | D | 2 |  |  |  | ROZPOCET | [6 empty] | 0
1 | K | 961055111 | Bourání základů ze ŽB | m3 | 1.125 |  | 0 | CS ÚRS 2022 01 |  | snížená |  | 0 | 0 | 0 | 2.4 | 2.7 | 4 | K | 3 |  |  |  | ROZPOCET | 0 | 0 | 0 | 0 | 0 | 2 | 0 | 4 | 391557936
| Online PSC |  | https://podminky.urs.cz/item/CS_URS_2022_01/961055111 | [14 empty] | Online PSC | 3
| VV |  | * pavilon BC - základy pod pračkami | [14 empty] | VV | 3 | 1 | True | 0 | ROZPOCET
| VV |  | (6,5+1,0)*0,15 |  | 1.125 | [12 empty] | VV | 3 | 2 | True | 0 | ROZPOCET
| VV |  | Součet |  | 1.125 | [12 empty] | VV | 3 | 4 | True | 1 | ROZPOCET
2 | K | 962031136 | Bourání příček z tvárnic nebo příčkovek tl do 150 mm | m2 | 1516.453 |  | 0 | CS ÚRS 2022 01 |  | snížená |  | 0 | 0 | 0 | 0.117 | 177.425 | 4 | K | 3 |  |  |  | ROZPOCET | 0 | 0 | 0 | 0 | 0 | 2 | 0 | 4 | 2
| Online PSC |  | https://podminky.urs.cz/item/CS_URS_2022_01/962031136 | [14 empty] | Online PSC | 3
| VV |  | " příčky vnitřní z keramzitu " | [14 empty] | VV | 3 | 1 | True | 0 | ROZPOCET
| VV |  | " 1.np C- od dlouhé chodby severním směrem " (13,355+0,07*2+4,3+17,13+4,93+3,695*7+3,195*3+0,9+2,02+0,6*5+1,2+3,15+2,935+0,25*5+1,0*2+4,805)*2,9 |  | 280.039 | [12 empty] | VV | 3 | 2 | True | 0 | ROZPOCET
| VV |  | " odpočet otvorů v 1.np " -(0,6*2,0*6+0,7*2,0*1+0,8*2,0*7+0,9*2,0*4+1,25*2,0+1,8*2,3) |  | -33.64 | [12 empty] | VV | 3 | 2 | True | 0 | ROZPOCET
| VV |  | " 2.np C- celé podlaží " | [14 empty] | VV | 3 | 1 | True | 0 | ROZPOCET
| VV |  | (39,05*2+3,6*2+0,6*6+1,8*2+3,4*3+3,0*9+1,95+5,9*2+5,6*6+3,49*2+3,48*5+3,47*3+(0,6+1,2)*10)*2,8 |  | 643.552 | [12 empty] | VV | 3 | 2 | True | 0 | ROZPOCET
| VV |  | " odpočet otvorů ve 2.np " -(0,6*2,0*2+0,7*2,0*10+0,8*2,0*(20+2)+0,9*2,0*16+1,25*2,0) |  | -82.9 | [12 empty] | VV | 3 | 2 | True | 0 | ROZPOCET
| VV |  | " 3.np BC " | [14 empty] | VV | 3 | 1 | True | 0 | ROZPOCET
| VV |  | (7,42+0,8+5,5*2+0,6+3,55+0,12+4,14+0,12+1,55+1,6*2+2,735+2,32+4,04+1,85)*2,8 |  | 121.646 | [12 empty] | VV | 3 | 2 | True | 0 | ROZPOCET
| VV |  | " odpočet otvorů " -(0,8*2,0*3+0,9*2,0*3+1,25*2,0*3) |  | -17.7 | [12 empty] | VV | 3 | 2 | True | 0 | ROZPOCET
| VV |  | " příčky vnitřní z keramzitu " | [14 empty] | VV | 3 | 1 | True | 0 | ROZPOCET
| VV |  | " 1.np C- od dlouhé chodby jižním směrem " (3,705+13,355+0,07*2+4,3+17,13-0,3*11+5,68*3+5,38*4+3,64*3+3,48*2+3,47*3+(0,6+1,315)*8)*2,9 |  | 340.75 | [12 empty] | VV | 3 | 2 | True | 0 | ROZPOCET
| VV |  | " odpočet otvorů v 1.np " -(0,7*2,0*8+0,8*2,0*8*2+1,25*2,0) |  | -39.3 | [12 empty] | VV | 3 | 2 | True | 0 | ROZPOCET
| VV |  | " schodišťová zeď v 1.np " (1,23+0,6)*2,9+1,5*1,65+3,0*(2,9+1,65)/2-0,8*2,0 |  | 13.007 | [12 empty] | VV | 3 | 2 | True | 0 | ROZPOCET
| VV |  | " 1.np BC " (7,045+3,15+0,3+1,435+0,12+4,15+4,24+0,12+3,8+2,7+5,5*2+3,25)*2,9 |  | 119.799 | [12 empty] | VV | 3 | 2 | True | 0 | ROZPOCET
| VV |  | " odpočet otvorů v příčkách v 1 np BC " -(0,6*2,0+0,9*2,0*8) |  | -15.6 | [12 empty] | VV | 3 | 2 | True | 0 | ROZPOCET
| VV |  | " 2.np BC " (2*7,04+1,0+3,2+1,6+5,23+0,12+5,2*4+1,8+0,7+1,0+9,45+1,8+0,12+2,1)*3,2 |  | 201.6 | [12 empty] | VV | 3 | 2 | True | 0 | ROZPOCET
| VV |  | " odpočet otvorů v příčkách ve 2 np BC " -(0,8*2,0*3+1,25*2,0*4) |  | -14.8 | [12 empty] | VV | 3 | 2 | True | 0 | ROZPOCET
| VV |  | Součet |  | 1516.453 | [12 empty] | VV | 3 | 4 | True | 1 | ROZPOCET
3 | K | 962032432 | Bourání zdiva cihelných z dutých nebo plných cihel pálených i nepálených na MV nebo MVC přes 1 m3 | m3 | 160.407 |  | 0 | CS ÚRS 2022 01 |  | snížená |  | 0 | 0 | 0 | 1.175 | 188.4782 | 4 | K | 3 |  |  |  | ROZPOCET | 0 | 0 | 0 | 0 | 0 | 2 | 0 | 4 | 4
| Online PSC |  | https://podminky.urs.cz/item/CS_URS_2022_01/962032432 | [14 empty] | Online PSC | 3
| VV |  | " obvodové zdivo z tvárnic liatherm tl.375 mm " | [14 empty] | VV | 3 | 1 | True | 0 | ROZPOCET
| VV |  | " 1.np a 2.np C- severní pohled " ((39,05-0,375-3,9*3)*(2,9+2,8)+(1,2*2+0,9*2+2,8)*(2,9+2,8)*3)*0,375 |  | 102.547 | [12 empty] | VV | 3 | 2 | True | 0 | ROZPOCET
| VV |  | " odpočet otvorů " -(0,925*0,6*12+0,9*0,6*12+0,9*1,5*(8+8)+1,8*2,3+0,9*2,3*2)*0,372 |  | -16.003 | [12 empty] | VV | 3 | 2 | True | 0 | ROZPOCET
| VV |  | " nástavby atikových štítů nad arkýři severní strany " ((2*(1,0+0,8)+2,8)*1,0*3+(2,8+3,9)/2*0,4*3)*0,3 |  | 6.966 | [12 empty] | VV | 3 | 2 | True | 0 | ROZPOCET
| VV |  | " vnitřních nosných zdí vstupu v 1.np C " (2,695+0,12+1,0)*2*2,9*0,25 |  | 5.532 | [12 empty] | VV | 3 | 2 | True | 0 | ROZPOCET
| VV |  | " vnitřních nosných zdí ve 3.np BC " (7,42*2,8-1,5*2,3)*0,375 |  | 6.497 | [12 empty] | VV | 3 | 2 | True | 0 | ROZPOCET
| VV |  | " obvodových nosných zdí ve 3.np BC " ((1,725+2,4)*2+4,62)*0,8*0,375+1,725*2*0,6*0,375+2,4*0,6/2*0,375*2 |  | 5.177 | [12 empty] | VV | 3 | 2 | True | 0 | ROZPOCET
| VV |  | " obvodových nosných zdí v 1.np BC " ((0,805*2+0,9)*2+4,62+2,45)*2,9*0,375 |  | 13.148 | [12 empty] | VV | 3 | 2 | True | 0 | ROZPOCET
| VV |  | " odpočet otvorů " -0,9*0,6*2*0,375 |  | -0.405 | [12 empty] | VV | 3 | 2 | True | 0 | ROZPOCET
| VV |  | " zídek rampy ze západní strany " 0,8*1,4*0,45+5,2*1,0*0,3 |  | 2.064 | [12 empty] | VV | 3 | 2 | True | 0 | ROZPOCET
| VV |  | " vnitřních nosných zdí ve 2.np BC " (7,42*2,8-1,5*2,3)*0,375 |  | 6.497 | [12 empty] | VV | 3 | 2 | True | 0 | ROZPOCET
| VV |  | " obvodových nosných zdí ve 2.np BC " ((1,725+2,4)*2+4,62)*0,8*0,375+1,725*2*0,6*0,375+2,4*0,6/2*0,375*2 |  | 5.177 | [12 empty] | VV | 3 | 2 | True | 0 | ROZPOCET
| VV |  | " obvodové zdi 3.np BC - jižní strana " (((0,805*2+0,9+1,435+0,375)*2,8-0,9*1,5)*2+1,75*2,8-1,75*2,3)*0,375 |  | 8.388 | [12 empty] | VV | 3 | 2 | True | 0 | ROZPOCET
| VV |  | " obvodová zeď u krovu nad 3.np BC z obou stran " 7,5*2,635*0,375*2 |  | 14.822 | [12 empty] | VV | 3 | 2 | True | 0 | ROZPOCET
| VV |  | Součet |  | 160.407 | [12 empty] | VV | 3 | 4 | True | 1 | ROZPOCET
4 | K | 962052211 | Bourání zdiva nadzákladového ze ŽB přes 1 m3 | m3 | 13.838 |  | 0 | CS ÚRS 2022 01 |  | snížená |  | 0 | 0 | 0 | 2.4 | 33.2112 | 4 | K | 3 |  |  |  | ROZPOCET | 0 | 0 | 0 | 0 | 0 | 2 | 0 | 4 | 6
| Online PSC |  | https://podminky.urs.cz/item/CS_URS_2022_01/962052211 | [14 empty] | Online PSC | 3
| VV |  | " obvodové věnce ŽB tl.375 mm " | [14 empty] | VV | 3 | 1 | True | 0 | ROZPOCET
| VV |  | " nad 1.np a nad 2.np C- severní pohled " ((39,05-0,375-3,9*3)*0,2*2+(1,2*2+0,9*2+2,8)*3*0,2*2)*0,375 |  | 7.196 | [12 empty] | VV | 3 | 2 | True | 0 | ROZPOCET
| VV |  | " vnitřních nosných zdí vstupu v 1.np C " (2,695+0,12+1,0)*2*0,2*0,25 |  | 0.382 | [12 empty] | VV | 3 | 2 | True | 0 | ROZPOCET
| VV |  | " vnitřních nosných zdí ve 3.np BC " 7,42*0,25*0,375 |  | 0.696 | [12 empty] | VV | 3 | 2 | True | 0 | ROZPOCET
| VV |  | " obvodových nosných zdí ve 3.np BC " 1,725*2*0,25*0,375+2,4*0,25*0,375*2 |  | 0.773 | [12 empty] | VV | 3 | 2 | True | 0 | ROZPOCET
| VV |  | " obvodové zdivo z tvárnic liatherm tl.375 mm " | [14 empty] | VV | 3 | 1 | True | 0 | ROZPOCET
| VV |  | " obvodových nosných zdí v 1.np BC " ((0,805*2+0,9)*2+4,62+2,45)*0,25*0,375 |  | 1.133 | [12 empty] | VV | 3 | 2 | True | 0 | ROZPOCET
| VV |  | " vnitřních nosných zdí ve 2.np BC " 7,42*0,25*0,375 |  | 0.696 | [12 empty] | VV | 3 | 2 | True | 0 | ROZPOCET
| VV |  | " obvodových nosných zdí ve 2.np BC " 1,725*2*0,25*0,375+2,4*0,3*0,375*2 |  | 0.863 | [12 empty] | VV | 3 | 2 | True | 0 | ROZPOCET
| VV |  | " obvodové zdi 3.np BC - jižní strana " ((0,805*2+0,9+1,435+0,375)*2+1,75)*0,25*0,375 |  | 0.974 | [12 empty] | VV | 3 | 2 | True | 0 | ROZPOCET
| VV |  | " obvodová zeď u krovu nad 3.np BC z obou stran " 7,5*0,2*0,375*2 |  | 1.125 | [12 empty] | VV | 3 | 2 | True | 0 | ROZPOCET
| VV |  | Součet |  | 13.838 | [12 empty] | VV | 3 | 4 | True | 1 | ROZPOCET
5 | K | 963053936 | Bourání ŽB schodišťových ramen monolitických samonosných | m2 | 3.33 |  | 0 | CS ÚRS 2022 01 |  | snížená |  | 0 | 0 | 0 | 0.432 | 1.4386 | 4 | K | 3 |  |  |  | ROZPOCET | 0 | 0 | 0 | 0 | 0 | 2 | 0 | 4 | 1327902954
| Online PSC |  | https://podminky.urs.cz/item/CS_URS_2022_01/963053936 | [14 empty] | Online PSC | 3
| VV |  | " BC - na rampy 1.np - západní strana " 0,8*5*0,3+1,775*4*0,3 |  | 3.33 | [12 empty] | VV | 3 | 2 | True | 0 | ROZPOCET
| VV |  | Součet |  | 3.33 | [12 empty] | VV | 3 | 4 | True | 1 | ROZPOCET
6 | K | 963053937 | Bourání ŽB schodišťových ramen monolitických na schodnicích | m2 | 7.2 |  | 0 | CS ÚRS 2022 01 |  | snížená |  | 0 | 0 | 0 | 0.383 | 2.7576 | 4 | K | 3 |  |  |  | ROZPOCET | 0 | 0 | 0 | 0 | 0 | 2 | 0 | 4 | 460435708
| Online PSC |  | https://podminky.urs.cz/item/CS_URS_2022_01/963053937 | [14 empty] | Online PSC | 3
| VV |  | " pavilon C - vybourání jižního schodiště z 1.np do 2.np " 3,0*1,2*2 |  | 7.2 | [12 empty] | VV | 3 | 2 | True | 0 | ROZPOCET
| VV |  | Součet |  | 7.2 | [12 empty] | VV | 3 | 4 | True | 1 | ROZPOCET
7 | K | 963012520 | Bourání stropů z ŽB desek š přes 300 mm tl přes 140 mm | m3 | 8.35 |  | 0 | CS ÚRS 2022 01 |  | snížená |  | 0 | 0 | 0 | 1.6 | 13.36 | 4 | K | 3 |  |  |  | ROZPOCET | 0 | 0 | 0 | 0 | 0 | 2 | 0 | 4 | -432067931
| Online PSC |  | https://podminky.urs.cz/item/CS_URS_2022_01/963012520 | [14 empty] | Online PSC | 3
| VV |  | " stropů arkýřů BC nad 1.np mč.2.01 " 20,98*0,25 |  | 5.245 | [12 empty] | VV | 3 | 2 | True | 0 | ROZPOCET
| VV |  | " stropů desek ramp BC v 1.np západní strany " (0,8*2,5+1,775*5,0)*0,2 |  | 2.175 | [12 empty] | VV | 3 | 2 | True | 0 | ROZPOCET
| VV |  | " stropů deseky markýzy rampy BC v 1.np západní strany " 0,8*1,5*0,15 |  | 0.18 | [12 empty] | VV | 3 | 2 | True | 0 | ROZPOCET
| VV |  | " pavilon C - mezipodesta schodiště z 1.np do 2.np " 2,5*1,5*0,2 |  | 0.75 | [12 empty] | VV | 3 | 2 | True | 0 | ROZPOCET
| VV |  | Součet |  | 8.35 | [12 empty] | VV | 3 | 4 | True | 1 | ROZPOCET
8 | K | 963051113 | Bourání ŽB stropů deskových tl přes 80 mm | m3 | 8.361 |  | 0 | CS ÚRS 2022 01 |  | snížená |  | 0 | 0 | 0 | 2.4 | 20.0664 | 4 | K | 3 |  |  |  | ROZPOCET | 0 | 0 | 0 | 0 | 0 | 2 | 0 | 4 | 40
| Online PSC |  | https://podminky.urs.cz/item/CS_URS_2022_01/963051113 | [14 empty] | Online PSC | 3
| VV |  | " C - bourání balkonových desek vyložených " | [14 empty] | VV | 3 | 1 | True | 0 | ROZPOCET
| VV |  | (3,0*0,6+(3,0+1,8)/2*0,6)*0,1*8 |  | 2.592 | [12 empty] | VV | 3 | 2 | True | 0 | ROZPOCET
| VV |  | " C deska nad vstupem v přízemí " (3,0*0,6+(3,0+1,8)/2*0,6)*0,1 |  | 0.324 | [12 empty] | VV | 3 | 2 | True | 0 | ROZPOCET
| VV |  | " C - stropy arkýřů na severní stranu nad 1. np a nad 2.np " | [14 empty] | VV | 3 | 1 | True | 0 | ROZPOCET
| VV |  | (3,15*1,0+(3,15+2,4)/2*0,5)*0,2*3*2 |  | 5.445 | [12 empty] | VV | 3 | 2 | True | 0 | ROZPOCET
| VV |  | Součet |  | 8.361 | [12 empty] | VV | 3 | 4 | True | 1 | ROZPOCET
9 | K | 964072231 | Vybourání válcovaných nosníků ze zdiva smíšeného dl do 4 m hmotnosti do 35 kg/m | t | 0.314 |  | 0 | CS ÚRS 2022 01 |  | snížená |  | 0 | 0 | 0 | 1.261 | 0.39595 | 4 | K | 3 |  |  |  | ROZPOCET | 0 | 0 | 0 | 0 | 0 | 2 | 0 | 4 | 8
| Online PSC |  | https://podminky.urs.cz/item/CS_URS_2022_01/964072231 | [14 empty] | Online PSC | 3
| VV |  | " C - nosníky 3 x I 200 pod atikovým zdivem přizděných arkýřů na severní straně " 4,0*3*26,2*0,001 |  | 0.314 | [12 empty] | VV | 3 | 2 | True | 0 | ROZPOCET
| VV |  | Součet |  | 0.314 | [12 empty] | VV | 3 | 4 | True | 1 | ROZPOCET
10 | K | 965042131 | Bourání podkladů pod dlažby nebo mazanin betonových nebo z litého asfaltu tl do 100 mm pl do 4 m2 | m3 | 0.982 |  | 0 | CS ÚRS 2022 01 |  | snížená |  | 0 | 0 | 0 | 2.2 | 2.1604 | 4 | K | 3 |  |  |  | ROZPOCET | 0 | 0 | 0 | 0 | 0 | 2 | 0 | 4 | 10
| Online PSC |  | https://podminky.urs.cz/item/CS_URS_2022_01/965042131 | [14 empty] | Online PSC | 3
| VV |  | " 1.np - C - severní strana - dlažba" (1,35+1,38+2,68+3,01+1,54+1,52+1,54+1,52+2,49+3,13)*0,04 |  | 0.806 | [12 empty] | VV | 3 | 2 | True | 0 | ROZPOCET
| VV |  | " 3.np BC - chodba,prádlo, pokoj, sklady - PVC " 3,52*0,05 |  | 0.176 | [12 empty] | VV | 3 | 2 | True | 0 | ROZPOCET
| VV |  | Součet |  | 0.982 | [12 empty] | VV | 3 | 4 | True | 1 | ROZPOCET
11 | K | 965042141 | Bourání podkladů pod dlažby nebo mazanin betonových nebo z litého asfaltu tl do 100 mm pl přes 4 m2 | m3 | 52.308 |  | 0 | CS ÚRS 2022 01 |  | snížená |  | 0 | 0 | 0 | 2.2 | 115.0776 | 4 | K | 3 |  |  |  | ROZPOCET | 0 | 0 | 0 | 0 | 0 | 2 | 0 | 4 | 12
| Online PSC |  | https://podminky.urs.cz/item/CS_URS_2022_01/965042141 | [14 empty] | Online PSC | 3
| VV |  | " 1.np - C - severní strana - dlažba" (13,02+4,44+11,25+7,36+2,695*2,5+11,27+11,08+7,18)*0,04 |  | 2.894 | [12 empty] | VV | 3 | 2 | True | 0 | ROZPOCET
| VV |  | " 1.np C - severní část - ergoterapie, chodba, sesterna, pokoj PVC -2x " (21,84+20,08+11,84+15,77)*0,04*2 |  | 5.562 | [12 empty] | VV | 3 | 2 | True | 0 | ROZPOCET
| VV |  | " 2.np C - pokoje,sesterna, chodba PVC " (15,79+15,75*4+15,8+15,79*3+15,83+64,32+15,25+11,52+17,65+111,45+15,25)*0,04 |  | 15.729 | [12 empty] | VV | 3 | 2 | True | 0 | ROZPOCET
| VV |  | " 3.np BC - chodba,prádlo, pokoj, sklady - PVC " (48,61+4,18+15,98+22,46+19,36)*0,05 |  | 5.53 | [12 empty] | VV | 3 | 2 | True | 0 | ROZPOCET
| VV |  | * podlahy PVC P2 a P11 | [14 empty] | VV | 3 | 1 | True | 0 | ROZPOCET
| VV |  | " 1.np C - jižní část - pokoje P2 2x" (14,53+14,49*4+15,13*2+15,08)*0,04*2 |  | 9.426 | [12 empty] | VV | 3 | 2 | True | 0 | ROZPOCET
| VV |  | " 1.np C - jižní část - chodby P2 2x " (28,15+21,84)*0,04*2 |  | 3.999 | [12 empty] | VV | 3 | 2 | True | 0 | ROZPOCET
| VV |  | " 1.np BC - sklady. chodba PVC P2 2x " (13,07+20,95+9,04+4,17)*0,04*2 |  | 3.778 | [12 empty] | VV | 3 | 2 | True | 0 | ROZPOCET
| VV |  | " 2.np BC - sklady, chodba - PVC P11 " (17,47+11,6+(9,45+1,8)*2,1+1,72*1,5+8,37)*0,05 |  | 3.182 | [12 empty] | VV | 3 | 2 | True | 0 | ROZPOCET
| VV |  | * dlažby | [14 empty] | VV | 3 | 1 | True | 0 | ROZPOCET
| VV |  | " 2.np BC - P1 " (29,64+25,57)*0,04 |  | 2.208 | [12 empty] | VV | 3 | 2 | True | 0 | ROZPOCET
| VV |  | Součet |  | 52.308 | [12 empty] | VV | 3 | 4 | True | 1 | ROZPOCET
12 | K | 965045112 | Bourání potěrů cementových nebo pískocementových tl do 50 mm pl do 4 m2 | m2 | 194.73 |  | 0 | CS ÚRS 2022 01 |  | snížená |  | 0 | 0 | 0 | 0.09 | 17.5257 | 4 | K | 3 |  |  |  | ROZPOCET | 0 | 0 | 0 | 0 | 0 | 2 | 0 | 4 | 14
| Online PSC |  | https://podminky.urs.cz/item/CS_URS_2022_01/965045112 | [14 empty] | Online PSC | 3
| VV |  | " 1.np - C - severní strana - dlažba-potěr 2x" (1,35+1,38+2,68+3,01+1,54+1,52+1,54+1,52+2,49+3,13)*2 |  | 40.32 | [12 empty] | VV | 3 | 2 | True | 0 | ROZPOCET
| VV |  | " 2.np C - celé dlažba potěr 1x " 3,07+1,3*5+3,06*3+3,07+2,82+1,56*5+2,81*3+2,18*3+1,57+1,65+2,82+3,56*2+3,56*2 |  | 67.69 | [12 empty] | VV | 3 | 2 | True | 0 | ROZPOCET
| VV |  | " 3.np BC - potěr 2x " (2,36+3,98)*2 |  | 12.68 | [12 empty] | VV | 3 | 2 | True | 0 | ROZPOCET
| VV |  | * dlažby | [14 empty] | VV | 3 | 1 | True | 0 | ROZPOCET
| VV |  | " 1.np - C - jižní strana P3 2x " (3,04+1,3+3,06+1,27+3,07+1,26+3,02+1,32+3,1+1,22+3,3+1,22+3,28+1,24+3,23+1,32)*2 |  | 70.5 | [12 empty] | VV | 3 | 2 | True | 0 | ROZPOCET
| VV |  | " 1.np BC P3 2x " 1,77*2 |  | 3.54 | [12 empty] | VV | 3 | 2 | True | 0 | ROZPOCET
| VV |  | Součet |  | 194.73 | [12 empty] | VV | 3 | 4 | True | 1 | ROZPOCET
13 | K | 965045113 | Bourání potěrů cementových nebo pískocementových tl do 50 mm pl přes 4 m2 | m2 | 656.216 |  | 0 | CS ÚRS 2022 01 |  | snížená |  | 0 | 0 | 0 | 0.09 | 59.0594 | 4 | K | 3 |  |  |  | ROZPOCET | 0 | 0 | 0 | 0 | 0 | 2 | 0 | 4 | 16
| Online PSC |  | https://podminky.urs.cz/item/CS_URS_2022_01/965045113 | [14 empty] | Online PSC | 3
| VV |  | " 1.np - C - severní strana - dlažba-potěr 2x" (13,02+4,44+11,25+7,36+2,695*2,5+11,27+11,08+7,18)*2 |  | 144.675 | [12 empty] | VV | 3 | 2 | True | 0 | ROZPOCET
| VV |  | " 1.np C - severní část - ergoterapie, chodba, sesterna, pokoj PVC - potěr 1x " 21,84+20,08+11,84+15,77 |  | 69.53 | [12 empty] | VV | 3 | 2 | True | 0 | ROZPOCET
| VV |  | " 2.np C - celé dlažba potěr 1x " 5,23+12,15+12,3+11,4 |  | 41.08 | [12 empty] | VV | 3 | 2 | True | 0 | ROZPOCET
| VV |  | " 3.np BC - denní místnost a techn.místnost 1x " 32,39+22,02 |  | 54.41 | [12 empty] | VV | 3 | 2 | True | 0 | ROZPOCET
| VV |  | * dlažby | [14 empty] | VV | 3 | 1 | True | 0 | ROZPOCET
| VV |  | " 1.np - C - jižní strana P1 a P3 2x " (4,3*1,635+7,83)*2 |  | 29.721 | [12 empty] | VV | 3 | 2 | True | 0 | ROZPOCET
| VV |  | " 1.np BC P3 2x " (21,17+23,32+12,49+8,03)*2 |  | 130.02 | [12 empty] | VV | 3 | 2 | True | 0 | ROZPOCET
| VV |  | " 2.np BC P10 a P1 2x " (20,98+17,2+29,64+25,57)*2 |  | 186.78 | [12 empty] | VV | 3 | 2 | True | 0 | ROZPOCET
| VV |  | Součet |  | 656.216 | [12 empty] | VV | 3 | 4 | True | 1 | ROZPOCET
14 | K | 965049111 | Příplatek k bourání betonových mazanin za bourání mazanin se svařovanou sítí tl do 100 mm | m3 | 8.689 |  | 0 | CS ÚRS 2022 01 |  | snížená |  | 0 | 0 | 0 | 0.044 | 0.38232 | 4 | K | 3 |  |  |  | ROZPOCET | 0 | 0 | 0 | 0 | 0 | 2 | 0 | 4 | 18
| Online PSC |  | https://podminky.urs.cz/item/CS_URS_2022_01/965049111 | [14 empty] | Online PSC | 3
| VV |  | " 1.np - C - severní strana - dlažba " (1,35+1,38+2,68+13,02+4,44+3,01+1,54+1,52+11,25+7,36+2,695*2,5+11,27+1,54+1,52+11,08+2,49+3,13+7,18)*0,04 |  | 3.7 | [12 empty] | VV | 3 | 2 | True | 0 | ROZPOCET
| VV |  | " 1.np C - severní část - ergoterapie, chodba, sesterna, pokoj PVC -1x " (21,84+20,08+11,84+15,77)*0,04 |  | 2.781 | [12 empty] | VV | 3 | 2 | True | 0 | ROZPOCET
| VV |  | * dlažby | [14 empty] | VV | 3 | 1 | True | 0 | ROZPOCET
| VV |  | " 2.np BC - P1 " (29,64+25,57)*0,04 |  | 2.208 | [12 empty] | VV | 3 | 2 | True | 0 | ROZPOCET
| VV |  | Součet |  | 8.689 | [12 empty] | VV | 3 | 4 | True | 1 | ROZPOCET
15 | K | 965081213 | Bourání podlah z dlaždic keramických nebo xylolitových tl do 10 mm plochy přes 1 m2 | m2 | 427.119 |  | 0 | CS ÚRS 2022 01 |  | snížená |  | 0 | 0 | 0 | 0.035 | 14.9492 | 4 | K | 3 |  |  |  | ROZPOCET | 0 | 0 | 0 | 0 | 0 | 2 | 0 | 4 | 20
| Online PSC |  | https://podminky.urs.cz/item/CS_URS_2022_01/965081213 | [14 empty] | Online PSC | 3
| VV |  | " 1.np - C - severní strana " 1,35+1,38+2,68+13,02+4,44+3,01+1,54+1,52+11,25+7,36+2,695*2,5+11,27+1,54+1,52+11,08+2,49+3,13+7,18 |  | 92.498 | [12 empty] | VV | 3 | 2 | True | 0 | ROZPOCET
| VV |  | " 2.np C - celé " 3,07+1,3*5+3,06*3+3,07+2,82+1,56*5+2,81*3+2,18*3+1,57+1,65+2,82+3,56*2+5,23+3,56*2+12,15+12,3+11,4 |  | 108.77 | [12 empty] | VV | 3 | 2 | True | 0 | ROZPOCET
| VV |  | " 3.np BC " 2,36+3,98 |  | 6.34 | [12 empty] | VV | 3 | 2 | True | 0 | ROZPOCET
| VV |  | " 1.np - C - jižní strana " 3,04+1,3+3,06+1,27+3,07+1,26+3,02+1,32+3,1+1,22+3,3+1,22+3,28+1,24+3,23+1,32+4,3*1,635+7,83 |  | 50.111 | [12 empty] | VV | 3 | 2 | True | 0 | ROZPOCET
| VV |  | " 1.np BC " 21,17+23,32+1,77+12,49+8,03+5,2*1,775 |  | 76.01 | [12 empty] | VV | 3 | 2 | True | 0 | ROZPOCET
| VV |  | " 2.np BC " 20,98+17,2+29,64+25,57 |  | 93.39 | [12 empty] | VV | 3 | 2 | True | 0 | ROZPOCET
| VV |  | Součet |  | 427.119 | [12 empty] | VV | 3 | 4 | True | 1 | ROZPOCET
16 | K | 968072455 | Vybourání kovových dveřních zárubní pl do 2 m2 | m2 | 166.2 |  | 0 | CS ÚRS 2022 01 |  | snížená |  | 0 | 0 | 0 | 0.076 | 12.6312 | 4 | K | 3 |  |  |  | ROZPOCET | 0 | 0 | 0 | 0 | 0 | 2 | 0 | 4 | 22
| Online PSC |  | https://podminky.urs.cz/item/CS_URS_2022_01/968072455 | [14 empty] | Online PSC | 3
| VV |  | " příček vnitřních z keramzitu " | [14 empty] | VV | 3 | 1 | True | 0 | ROZPOCET
| VV |  | " 1.np C - od dlouhé chodby severním směrem " | [14 empty] | VV | 3 | 1 | True | 0 | ROZPOCET
| VV |  | " zárubní dveří v 1.np " (0,6*2,0*6+0,7*2,0*1+0,8*2,0*7+0,9*2,0*4) |  | 27 | [12 empty] | VV | 3 | 2 | True | 0 | ROZPOCET
| VV |  | " 2.np C - celé podlaží " | [14 empty] | VV | 3 | 1 | True | 0 | ROZPOCET
| VV |  | " zárubní dveří ve 2.np " (0,6*2,0*2+0,7*2,0*10+0,8*2,0*(20+2)+0,9*2,0*16) |  | 80.4 | [12 empty] | VV | 3 | 2 | True | 0 | ROZPOCET
| VV |  | " 3.np BC zárubní " 0,8*2,0*3+0,9*2,0*3 |  | 10.2 | [12 empty] | VV | 3 | 2 | True | 0 | ROZPOCET
| VV |  | " 1.np C - od dlouhé chodby jižním směrem " | [14 empty] | VV | 3 | 1 | True | 0 | ROZPOCET
| VV |  | " zárubní dveří v 1.np " (0,7*2,0*8+0,8*2,0*8*2+0,8*2,0) |  | 38.4 | [12 empty] | VV | 3 | 2 | True | 0 | ROZPOCET
| VV |  | "1.np BC zárubní " 0,6*2,0*1+0,9*2,0*5 |  | 10.2 | [12 empty] | VV | 3 | 2 | True | 0 | ROZPOCET
| VV |  | Součet |  | 166.2 | [12 empty] | VV | 3 | 4 | True | 1 | ROZPOCET
17 | K | 968072456 | Vybourání kovových dveřních zárubní pl přes 2 m2 | m2 | 14.663 |  | 0 | CS ÚRS 2022 01 |  | snížená |  | 0 | 0 | 0 | 0.063 | 0.92377 | 4 | K | 3 |  |  |  | ROZPOCET | 0 | 0 | 0 | 0 | 0 | 2 | 0 | 4 | 24
| Online PSC |  | https://podminky.urs.cz/item/CS_URS_2022_01/968072456 | [14 empty] | Online PSC | 3
| VV |  | " příčky vnitřní z keramzitu " | [14 empty] | VV | 3 | 1 | True | 0 | ROZPOCET
| VV |  | " 2.np C - celé podlaží " | [14 empty] | VV | 3 | 1 | True | 0 | ROZPOCET
| VV |  | " zárubně dveří ve 2.np " 1,25*2,0 |  | 2.5 | [12 empty] | VV | 3 | 2 | True | 0 | ROZPOCET
| VV |  | " 3.np BC zárubní " 1,25*2,0*3 |  | 7.5 | [12 empty] | VV | 3 | 2 | True | 0 | ROZPOCET
| VV |  | " 1.np C - od dlouhé chodby jižním směrem " | [14 empty] | VV | 3 | 1 | True | 0 | ROZPOCET
| VV |  | " zárubně dveří v 1.np " 1,25*1,97 |  | 2.463 | [12 empty] | VV | 3 | 2 | True | 0 | ROZPOCET
| VV |  | " provizorní zárubeň zabudovaná v 1. podetapě 110/197 " 1,10*2,0 |  | 2.2 | [12 empty] | VV | 3 | 2 | True | 0 | ROZPOCET
| VV |  | Součet |  | 14.663 | [12 empty] | VV | 3 | 4 | True | 1 | ROZPOCET
18 | K | 968082015 | Vybourání plastových rámů oken včetně křídel plochy do 1 m2 | m2 | 17.295 |  | 0 | CS ÚRS 2022 01 |  | snížená |  | 0 | 0 | 0 | 0.073 | 1.2625 | 4 | K | 3 |  |  |  | ROZPOCET | 0 | 0 | 0 | 0 | 0 | 2 | 0 | 4 | 26
| Online PSC |  | https://podminky.urs.cz/item/CS_URS_2022_01/968082015 | [14 empty] | Online PSC | 3
| VV |  | " obvodové zdivo z tvárnic liatherm tl.375 mm " | [14 empty] | VV | 3 | 1 | True | 0 | ROZPOCET
| VV |  | " 1.np a 2.np C- severní pohled " | [14 empty] | VV | 3 | 1 | True | 0 | ROZPOCET
| VV |  | " okna " 0,925*0,6*1+0,9*0,6*(11+12) |  | 12.975 | [12 empty] | VV | 3 | 2 | True | 0 | ROZPOCET
| VV |  | " 3.np BC " 0,9*0,6*1 |  | 0.54 | [12 empty] | VV | 3 | 2 | True | 0 | ROZPOCET
| VV |  | " 1.np BC " 0,9*0,6*6 |  | 3.24 | [12 empty] | VV | 3 | 2 | True | 0 | ROZPOCET
| VV |  | " 2.np BC " 0,9*0,6*1 |  | 0.54 | [12 empty] | VV | 3 | 2 | True | 0 | ROZPOCET
| VV |  | Součet |  | 17.295 | [12 empty] | VV | 3 | 4 | True | 1 | ROZPOCET
19 | K | 968082016 | Vybourání plastových rámů oken včetně křídel plochy přes 1 do 2 m2 | m2 | 111.66 |  | 0 | CS ÚRS 2022 01 |  | snížená |  | 0 | 0 | 0 | 0.059 | 6.5879 | 4 | K | 3 |  |  |  | ROZPOCET | 0 | 0 | 0 | 0 | 0 | 2 | 0 | 4 | 28
| Online PSC |  | https://podminky.urs.cz/item/CS_URS_2022_01/968082016 | [14 empty] | Online PSC | 3
| VV |  | " obvodové zdivo z tvárnic liatherm tl.375 mm " | [14 empty] | VV | 3 | 1 | True | 0 | ROZPOCET
| VV |  | " 1.np a 2.np C- severní pohled " | [14 empty] | VV | 3 | 1 | True | 0 | ROZPOCET
| VV |  | " oken " 0,9*1,5*(8+8) |  | 21.6 | [12 empty] | VV | 3 | 2 | True | 0 | ROZPOCET
| VV |  | " 1.np C- západní pohled " | [14 empty] | VV | 3 | 1 | True | 0 | ROZPOCET
| VV |  | " oken " 0,9*1,5*2 |  | 2.7 | [12 empty] | VV | 3 | 2 | True | 0 | ROZPOCET
| VV |  | " 1. a 2.np C - jižní pohled " | [14 empty] | VV | 3 | 1 | True | 0 | ROZPOCET
| VV |  | " oken " 0,9*1,5*(4+12) |  | 21.6 | [12 empty] | VV | 3 | 2 | True | 0 | ROZPOCET
| VV |  | " 3.np BC " 0,9*1,5*12 |  | 16.2 | [12 empty] | VV | 3 | 2 | True | 0 | ROZPOCET
| VV |  | " 1.np C- jižní pohled " | [14 empty] | VV | 3 | 1 | True | 0 | ROZPOCET
| VV |  | " oken " 0,9*1,5*18 |  | 24.3 | [12 empty] | VV | 3 | 2 | True | 0 | ROZPOCET
| VV |  | " 1.np BC " 0,9*1,5*1+0,8*1,2*1 |  | 2.31 | [12 empty] | VV | 3 | 2 | True | 0 | ROZPOCET
| VV |  | " 2.np BC " 0,9*1,5*15 |  | 20.25 | [12 empty] | VV | 3 | 2 | True | 0 | ROZPOCET
| VV |  | " 3.np BC " 0,9*1,5*2 |  | 2.7 | [12 empty] | VV | 3 | 2 | True | 0 | ROZPOCET
| VV |  | Součet |  | 111.66 | [12 empty] | VV | 3 | 4 | True | 1 | ROZPOCET
20 | K | 968082017 | Vybourání plastových rámů oken včetně křídel plochy přes 2 do 4 m2 | m2 | 41.43 |  | 0 | CS ÚRS 2022 01 |  | snížená |  | 0 | 0 | 0 | 0.051 | 2.1129 | 4 | K | 3 |  |  |  | ROZPOCET | 0 | 0 | 0 | 0 | 0 | 2 | 0 | 4 | 30
| Online PSC |  | https://podminky.urs.cz/item/CS_URS_2022_01/968082017 | [14 empty] | Online PSC | 3
| VV |  | " obvodové zdivo z tvárnic liatherm tl.375 mm " | [14 empty] | VV | 3 | 1 | True | 0 | ROZPOCET
| VV |  | " 1.np a 2.np C- severní pohled " | [14 empty] | VV | 3 | 1 | True | 0 | ROZPOCET
| VV |  | " balkonové dveře " 0,9*2,3*2 |  | 4.14 | [12 empty] | VV | 3 | 2 | True | 0 | ROZPOCET
| VV |  | " 1.np a 2.np C - západní pohled " | [14 empty] | VV | 3 | 1 | True | 0 | ROZPOCET
| VV |  | " balkonové dveře " 0,9*2,3*2 |  | 4.14 | [12 empty] | VV | 3 | 2 | True | 0 | ROZPOCET
| VV |  | " 2.np C- jižní pohled " | [14 empty] | VV | 3 | 1 | True | 0 | ROZPOCET
| VV |  | " balkonové dveře " 0,9*2,3*10 |  | 20.7 | [12 empty] | VV | 3 | 2 | True | 0 | ROZPOCET
| VV |  | " 3.np BC " 0,9*2,3*1 |  | 2.07 | [12 empty] | VV | 3 | 2 | True | 0 | ROZPOCET
| VV |  | " 2.np BC- severní pohled " | [14 empty] | VV | 3 | 1 | True | 0 | ROZPOCET
| VV |  | " zimní zahrady " 1,2*1,2*2+2,5*1,5*2 |  | 10.38 | [12 empty] | VV | 3 | 2 | True | 0 | ROZPOCET
| VV |  | Součet |  | 41.43 | [12 empty] | VV | 3 | 4 | True | 1 | ROZPOCET
21 | K | 968082018 | Vybourání plastových rámů oken včetně křídel plochy přes 4 m2 | m2 | 15.75 |  | 0 | CS ÚRS 2022 01 |  | snížená |  | 0 | 0 | 0 | 0.043 | 0.67725 | 4 | K | 3 |  |  |  | ROZPOCET | 0 | 0 | 0 | 0 | 0 | 2 | 0 | 4 | 976427707
| Online PSC |  | https://podminky.urs.cz/item/CS_URS_2022_01/968082018 | [14 empty] | Online PSC | 3
| VV |  | " 2.np BC- severní pohled - svisle a zastřešení " | [14 empty] | VV | 3 | 1 | True | 0 | ROZPOCET
| VV |  | " zimní zahrady " 4,5*(1,5+2,0) |  | 15.75 | [12 empty] | VV | 3 | 2 | True | 0 | ROZPOCET
| VV |  | Součet |  | 15.75 | [12 empty] | VV | 3 | 4 | True | 1 | ROZPOCET
22 | K | 968082021 | Vybourání plastových zárubní dveří plochy do 2 m2 | m2 | 3.2 |  | 0 | CS ÚRS 2022 01 |  | snížená |  | 0 | 0 | 0 | 0.083 | 0.2656 | 4 | K | 3 |  |  |  | ROZPOCET | 0 | 0 | 0 | 0 | 0 | 2 | 0 | 4 | -1424947911
| Online PSC |  | https://podminky.urs.cz/item/CS_URS_2022_01/968082021 | [14 empty] | Online PSC | 3
| VV |  | " BC 1.np - dveře k rampě " 0,8*2,0*2 |  | 3.2 | [12 empty] | VV | 3 | 2 | True | 0 | ROZPOCET
| VV |  | Součet |  | 3.2 | [12 empty] | VV | 3 | 4 | True | 1 | ROZPOCET
23 | K | 968082022 | Vybourání plastových zárubní dveří plochy do 4 m2 | m2 | 28.118 |  | 0 | CS ÚRS 2022 01 |  | snížená |  | 0 | 0 | 0 | 0.062 | 1.7433 | 4 | K | 3 |  |  |  | ROZPOCET | 0 | 0 | 0 | 0 | 0 | 2 | 0 | 4 | 32
| Online PSC |  | https://podminky.urs.cz/item/CS_URS_2022_01/968082022 | [14 empty] | Online PSC | 3
| VV |  | " obvodové zdivo z tvárnic liatherm tl.375 mm " | [14 empty] | VV | 3 | 1 | True | 0 | ROZPOCET
| VV |  | " 1.np a 2.np - severní pohled " | [14 empty] | VV | 3 | 1 | True | 0 | ROZPOCET
| VV |  | " vstupní dveře plast " 1,8*2,3 |  | 4.14 | [12 empty] | VV | 3 | 2 | True | 0 | ROZPOCET
| VV |  | " 1.np C - od dlouhé chodby severním směrem " | [14 empty] | VV | 3 | 1 | True | 0 | ROZPOCET
| VV |  | " zárubně dveří v 1.np " 1,8*2,3+1,535*2,4*2 |  | 11.508 | [12 empty] | VV | 3 | 2 | True | 0 | ROZPOCET
| VV |  | " obvodové zdivo z tvárnic liatherm tl.375 mm " | [14 empty] | VV | 3 | 1 | True | 0 | ROZPOCET
| VV |  | " 1.np BC " | [14 empty] | VV | 3 | 1 | True | 0 | ROZPOCET
| VV |  | " dveře plast na terén na východ " 1,6*2,3 |  | 3.68 | [12 empty] | VV | 3 | 2 | True | 0 | ROZPOCET
| VV |  | " 2.np BC " | [14 empty] | VV | 3 | 1 | True | 0 | ROZPOCET
| VV |  | " dveře plast na terén na východ " 1,6*2,0 |  | 3.2 | [12 empty] | VV | 3 | 2 | True | 0 | ROZPOCET
| VV |  | " dveře plast na terén na západ " 0,9*2,3 |  | 2.07 | [12 empty] | VV | 3 | 2 | True | 0 | ROZPOCET
| VV |  | " 3.np BC " | [14 empty] | VV | 3 | 1 | True | 0 | ROZPOCET
| VV |  | " dveře plast na terasu " 1,6*2,2 |  | 3.52 | [12 empty] | VV | 3 | 2 | True | 0 | ROZPOCET
| VV |  | Součet |  | 28.118 | [12 empty] | VV | 3 | 4 | True | 1 | ROZPOCET
| D | 97 | Prorážení otvorů a ostatní bourací práce |  |  |  | 0 |  |  |  |  | 0 |  | 0.000189 |  | 56.475 | 1 | D | 2 |  |  |  | ROZPOCET | [6 empty] | 0
24 | K | 971033651 | Vybourání otvorů ve zdivu cihelném pl do 4 m2 na MVC nebo MV tl do 600 mm | m3 | 3.718 |  | 0 | CS ÚRS 2022 01 |  | snížená |  | 0 | 0 | 0 | 1.8 | 6.6924 | 4 | K | 3 |  |  |  | ROZPOCET | 0 | 0 | 0 | 0 | 0 | 2 | 0 | 4 | 34
| Online PSC |  | https://podminky.urs.cz/item/CS_URS_2022_01/971033651 | [14 empty] | Online PSC | 3
| VV |  | " otvor ve štítové zdi západní - otvor pro vstup do přístavby " | [14 empty] | VV | 3 | 1 | True | 0 | ROZPOCET
| VV |  | " v přízemí C" (2,7*2,3-0,9*2,3-0,9*1,5)*0,375 |  | 1.046 | [12 empty] | VV | 3 | 2 | True | 0 | ROZPOCET
| VV |  | " v patře C " (1,65*2,3-0,9*2,3)*0,375 |  | 0.647 | [12 empty] | VV | 3 | 2 | True | 0 | ROZPOCET
| VV |  | " 3.np BC - otvory v obvodové zdi západní a východní " (0,9*1,5*2+1,8*1,5)*0,375 |  | 2.025 | [12 empty] | VV | 3 | 2 | True | 0 | ROZPOCET
| VV |  | Součet |  | 3.718 | [12 empty] | VV | 3 | 4 | True | 1 | ROZPOCET
25 | K | 977312113 | Řezání stávajících betonových mazanin vyztužených hl do 150 mm | m | 27 |  | 0 | CS ÚRS 2022 01 |  | snížená |  | 0 | 0 | 0 | 0 | 0 | 4 | K | 3 |  |  |  | ROZPOCET | 0 | 0 | 0 | 0 | 0 | 2 | 0 | 4 | 36
| Online PSC |  | https://podminky.urs.cz/item/CS_URS_2022_01/977312113 | [14 empty] | Online PSC | 3
| VV |  | " C - odříznutí balkonových desek vyložených " | [14 empty] | VV | 3 | 1 | True | 0 | ROZPOCET
| VV |  | 3,0*8 |  | 24 | [12 empty] | VV | 3 | 2 | True | 0 | ROZPOCET
| VV |  | " C deska nad vstupem v přízemí " 3,0*1 |  | 3 | [12 empty] | VV | 3 | 2 | True | 0 | ROZPOCET
| VV |  | Součet |  | 27 | [12 empty] | VV | 3 | 4 | True | 1 | ROZPOCET
26 | K | 977312114 | Řezání stávajících betonových mazanin vyztužených hl do 200 mm | m | 18.9 |  | 0 | CS ÚRS 2022 01 |  | snížená |  | 0 | 1e-05 | 0.000189 | 0 | 0 | 4 | K | 3 |  |  |  | ROZPOCET | 0 | 0 | 0 | 0 | 0 | 2 | 0 | 4 | 38
| Online PSC |  | https://podminky.urs.cz/item/CS_URS_2022_01/977312114 | [14 empty] | Online PSC | 3
| VV |  | " C - stropy arkýřů na severní stranu nad 1. np a nad 2.np " | [14 empty] | VV | 3 | 1 | True | 0 | ROZPOCET
| VV |  | 3,15*3*2 |  | 18.9 | [12 empty] | VV | 3 | 2 | True | 0 | ROZPOCET
| VV |  | Součet |  | 18.9 | [12 empty] | VV | 3 | 4 | True | 1 | ROZPOCET
27 | K | 978013191 | Otlučení (osekání) vnitřní vápenné nebo vápenocementové omítky stěn v rozsahu přes 50 do 100 % | m2 | 1000.899 |  | 0 | CS ÚRS 2022 01 |  | snížená |  | 0 | 0 | 0 | 0.046 | 46.0414 | 4 | K | 3 |  |  |  | ROZPOCET | 0 | 0 | 0 | 0 | 0 | 2 | 0 | 4 | 42
| Online PSC |  | https://podminky.urs.cz/item/CS_URS_2022_01/978013191 | [14 empty] | Online PSC | 3
| VV |  | *omítky stávajícího zdiva, které se nebourá | [14 empty] | VV | 3 | 1 | True | 0 | ROZPOCET
| VV |  | " C - 1.np - štítové zdi severní části " (5,45+3,695)*2,8 |  | 25.606 | [12 empty] | VV | 3 | 2 | True | 0 | ROZPOCET
| VV |  | " odpočet otvorů " -1,6*2,5 |  | -4 | [12 empty] | VV | 3 | 2 | True | 0 | ROZPOCET
| VV |  | " sloupy severní části " (0,3*4+(0,3+2*0,5)*8)*2,8 |  | 32.48 | [12 empty] | VV | 3 | 2 | True | 0 | ROZPOCET
| VV |  | " C -2.np - celé patro " ((12,0-2*0,375)*2+3,49*2+3,48*5+3,47*3+2,5)*2,705 |  | 161.732 | [12 empty] | VV | 3 | 2 | True | 0 | ROZPOCET
| VV |  | " odpočet otvorů " -(1,6*2,5+0,9*1,5*12+0,9*2,3*10) |  | -40.9 | [12 empty] | VV | 3 | 2 | True | 0 | ROZPOCET
| VV |  | " přípočet vnitřních ostění otvorů " ((0,9+2*1,5)*12+(0,9+2*2,3)*10)*0,2 |  | 20.36 | [12 empty] | VV | 3 | 2 | True | 0 | ROZPOCET
| VV |  | " schodišťgové zdi ve 2.np " (4,66+1,3)*2*2,705*2 |  | 64.487 | [12 empty] | VV | 3 | 2 | True | 0 | ROZPOCET
| VV |  | " odpočet otvorů ve schod. zdi " -1,0*2,0*2*2 |  | -8 | [12 empty] | VV | 3 | 2 | True | 0 | ROZPOCET
| VV |  | " otlučení omítky sloupů ve 2.np " (0,3*6+0,3*3*18)*2,705 |  | 48.69 | [12 empty] | VV | 3 | 2 | True | 0 | ROZPOCET
| VV |  | " CD - 3.np - obvodové zdivo " ((2,8+1,8)*2+3,55+4,14+(2,615+2,2+1,945+4,04+2,0+2,5)*2+4,5+7,93)*2,68 |  | 160.586 | [12 empty] | VV | 3 | 2 | True | 0 | ROZPOCET
| VV |  | " odpočet otvorů " -(0,9*1,5*12+0,9*2,3+0,9*0,6) |  | -18.81 | [12 empty] | VV | 3 | 2 | True | 0 | ROZPOCET
| VV |  | " přípočet vnitřních ostění otvorů " ((0,9+2*1,5)*12+0,9+2*2,3+0,9+2*0,6)*0,2 |  | 10.88 | [12 empty] | VV | 3 | 2 | True | 0 | ROZPOCET
| VV |  | " 3.np - zdivo výtahové šachty zvenku " (2,7+3,3)*2*2,7-1,4*2,15 |  | 29.39 | [12 empty] | VV | 3 | 2 | True | 0 | ROZPOCET
| VV |  | " odpočet otlučení obkladů " -43,753 |  | -43.753 | [12 empty] | VV | 3 | 2 | True | 0 | ROZPOCET
| VV |  | " C - 1.np - štítové zdi a průčelí jižní části " (5,68*2+6,62+3,64*3+2,5+3,48*2+3,47*3+1,63)*2,8 |  | 141.12 | [12 empty] | VV | 3 | 2 | True | 0 | ROZPOCET
| VV |  | "odpočet otvorů " -(0,9*1,5*21+1,63*2,5) |  | -32.425 | [12 empty] | VV | 3 | 2 | True | 0 | ROZPOCET
| VV |  | " přípočet vnitřního ostění otvorů " (0,9+2*1,5)*21*0,2+(1,63+2*2,5)*0,3 |  | 18.369 | [12 empty] | VV | 3 | 2 | True | 0 | ROZPOCET
| VV |  | " sloupy jižní části " (0,3*4+(0,3+2*0,5)*8)*2,8 |  | 32.48 | [12 empty] | VV | 3 | 2 | True | 0 | ROZPOCET
| VV |  | " schodišťgové zdi v 1.np " 5,8*2*(2,8+3,15) |  | 69.02 | [12 empty] | VV | 3 | 2 | True | 0 | ROZPOCET
| VV |  | " odpočet otvorů ve schod. zdi " -1,0*2,0*2*2 |  | -8 | [12 empty] | VV | 3 | 2 | True | 0 | ROZPOCET
| VV |  | " CD - 1.np - obvodové zdivo " (1,8+5,1+4,24+3,8+2,425+3,25+1,2+2,55+3,4+1,1+2,0+4,7+13,3+5,5)*2,8 |  | 152.222 | [12 empty] | VV | 3 | 2 | True | 0 | ROZPOCET
| VV |  | " odpočet otvorů " -(1,0*2,02+0,9*0,6*5+0,9*1,2+1,6*2,3+0,9*1,5) |  | -10.83 | [12 empty] | VV | 3 | 2 | True | 0 | ROZPOCET
| VV |  | " přípočet vnitřních ostění otvorů " (1,0+2*2,02+(0,9+2*0,6)*5+0,9+2*1,2+1,6+2*2,3+0,9+2*1,5)*0,2 |  | 5.788 | [12 empty] | VV | 3 | 2 | True | 0 | ROZPOCET
| VV |  | " CD - 2.np - obvodové zdivo " (5,315*2+3,38+2,23+3,36+5,23+1,5+6,5*2+4,62+1,5+3,3+2,2+9,45)*3,07 |  | 185.428 | [12 empty] | VV | 3 | 2 | True | 0 | ROZPOCET
| VV |  | " odpočet otvorů " -(0,9*1,5*14+0,9*0,6+1,6*2,0+1,65*2,0+1,5*2,5) |  | -29.69 | [12 empty] | VV | 3 | 2 | True | 0 | ROZPOCET
| VV |  | " přípočet vnitřních ostění otvorů " ((0,9+2*1,5)*14+0,9+2*0,6+1,6+2*2,0)*0,2+(1,65+2*2,0+1,5+2*2,5)*0,3 |  | 16.105 | [12 empty] | VV | 3 | 2 | True | 0 | ROZPOCET
| VV |  | "CD 2.np - zdivo výtahové šachty zvenku " (2,7+3,3)*2*3,07-1,4*2,15 |  | 33.83 | [12 empty] | VV | 3 | 2 | True | 0 | ROZPOCET
| VV |  | " odpočet otlučení obkladů " -11,266 |  | -11.266 | [12 empty] | VV | 3 | 2 | True | 0 | ROZPOCET
| VV |  | Součet |  | 1000.899 | [12 empty] | VV | 3 | 4 | True | 1 | ROZPOCET
28 | K | 978059541 | Odsekání a odebrání obkladů stěn z vnitřních obkládaček plochy přes 1 m2 | m2 | 55.019 |  | 0 | CS ÚRS 2022 01 |  | snížená |  | 0 | 0 | 0 | 0.068 | 3.7413 | 4 | K | 3 |  |  |  | ROZPOCET | 0 | 0 | 0 | 0 | 0 | 2 | 0 | 4 | 44
| Online PSC |  | https://podminky.urs.cz/item/CS_URS_2022_01/978059541 | [14 empty] | Online PSC | 3
| VV |  | *obklady stávajícího zdiva, které se nebourá | [14 empty] | VV | 3 | 1 | True | 0 | ROZPOCET
| VV |  | " C - 1.np - štítové zdi severní části " | [14 empty] | VV | 3 | 1 | True | 0 | ROZPOCET
| VV |  | " mč.1.50 " (3,695-0,1)*2,1 |  | 7.55 | [12 empty] | VV | 3 | 2 | True | 0 | ROZPOCET
| VV |  | " sloupy severní části " (0,5*2+0,3*2)*1,5+(0,5+0,3*2)*2,1*2+0,3*0,7 |  | 7.23 | [12 empty] | VV | 3 | 2 | True | 0 | ROZPOCET
| VV |  | " C -2.np - celé patro " | [14 empty] | VV | 3 | 1 | True | 0 | ROZPOCET
| VV |  | " obklady na WC na schodišťové zdi " 1,3*1,5*2 |  | 3.9 | [12 empty] | VV | 3 | 2 | True | 0 | ROZPOCET
| VV |  | " obklady koupelen " 3,4*2,1*2 |  | 14.28 | [12 empty] | VV | 3 | 2 | True | 0 | ROZPOCET
| VV |  | " obklady sloupů ve 2.np - koupelny " 0,3*2*2,1 |  | 1.26 | [12 empty] | VV | 3 | 2 | True | 0 | ROZPOCET
| VV |  | " obklady sloupů ve 2.np - kuchyňka " 0,3*0,7 |  | 0.21 | [12 empty] | VV | 3 | 2 | True | 0 | ROZPOCET
| VV |  | " obklady sloupů ve 2.np - WC a umyvadla " 0,3*2*1,5*5+0,3*1,5*2 |  | 5.4 | [12 empty] | VV | 3 | 2 | True | 0 | ROZPOCET
| VV |  | " CD - 3.np - obvodové zdivo " | [14 empty] | VV | 3 | 1 | True | 0 | ROZPOCET
| VV |  | " obklady v mč.3.08 " 2,615*1,5 |  | 3.923 | [12 empty] | VV | 3 | 2 | True | 0 | ROZPOCET
| VV |  | *obklady stávajícího zdiva, které se nebourá | [14 empty] | VV | 3 | 1 | True | 0 | ROZPOCET
| VV |  | " C - 1.np - štítové zdi jižní části - bez obkladů " | [14 empty] | VV | 3 | 1 | True | 0 | ROZPOCET
| VV |  | " sloupy jižní části WC a umyvadla " 0,3*13*1,5 |  | 5.85 | [12 empty] | VV | 3 | 2 | True | 0 | ROZPOCET
| VV |  | " CD - 1.np - obvodové zdivo - bez obkladů " | [14 empty] | VV | 3 | 1 | True | 0 | ROZPOCET
| VV |  | " CD - 2.np - obvodové zdivo " | [14 empty] | VV | 3 | 1 | True | 0 | ROZPOCET
| VV |  | " mč.BC 2.05 " 3,36*2,1-0,9*1,3*2+(0,9+2*1,3)*0,2 |  | 5.416 | [12 empty] | VV | 3 | 2 | True | 0 | ROZPOCET
| VV |  | Součet |  | 55.019 | [12 empty] | VV | 3 | 4 | True | 1 | ROZPOCET
| D | 98 | Demolice a sanace |  |  |  | 0 |  |  |  |  | 0 |  | 0 |  | 1.8233 | 1 | D | 2 |  |  |  | ROZPOCET | [6 empty] | 0
29 | K | 981011111 | Demolice budov dřevěných lehkých jednostranně obitých postupným rozebíráním | m3 | 46.75 |  | 0 | CS ÚRS 2022 01 |  | snížená |  | 0 | 0 | 0 | 0.039 | 1.8233 | 4 | K | 3 |  |  |  | ROZPOCET | 0 | 0 | 0 | 0 | 0 | 2 | 0 | 4 | 1941007432
| Online PSC |  | https://podminky.urs.cz/item/CS_URS_2022_01/981011111 | [14 empty] | Online PSC | 3
| VV |  | * demolice pergoly jižní části u BC | [14 empty] | VV | 3 | 1 | True | 0 | ROZPOCET
| VV |  | (5,0+3,5)/2*4*(3,5+2,0)/2 |  | 46.75 | [12 empty] | VV | 3 | 2 | True | 0 | ROZPOCET
| VV |  | Součet |  | 46.75 | [12 empty] | VV | 3 | 4 | True | 1 | ROZPOCET
| D | 99 | Přesun hmot a manipulace se sutí |  |  |  | 0 |  |  |  |  | 0 |  | 0 |  | 0 | 1 | D | 2 |  |  |  | ROZPOCET | [6 empty] | 0
| D | 997 | Přesun sutě |  |  |  | 0 |  |  |  |  | 0 |  | 0 |  | 0 | 1 | D | 3 |  |  |  | ROZPOCET | [6 empty] | 0
30 | K | 997013111 | Vnitrostaveništní doprava suti a vybouraných hmot pro budovy v do 6 m s použitím mechanizace | t | 760.224 |  | 0 | CS ÚRS 2022 01 |  | snížená |  | 0 | 0 | 0 | 0 | 0 | 4 | K | 4 |  |  |  | ROZPOCET | 0 | 0 | 0 | 0 | 0 | 2 | 0 | 4 | 46
| Online PSC |  | https://podminky.urs.cz/item/CS_URS_2022_01/997013111 | [14 empty] | Online PSC | 4
| VV |  | 733,49+26,734 |  | 760.224 | [12 empty] | VV | 4 | 2 | True | 0 | ROZPOCET
| VV |  | Součet |  | 760.224 | [12 empty] | VV | 4 | 4 | True | 1 | ROZPOCET
31 | K | 997013311 | Montáž a demontáž shozu suti v do 10 m | m | 5 |  | 0 | CS ÚRS 2022 01 |  | snížená |  | 0 | 0 | 0 | 0 | 0 | 4 | K | 4 |  |  |  | ROZPOCET | 0 | 0 | 0 | 0 | 0 | 2 | 0 | 4 | 48
| Online PSC |  | https://podminky.urs.cz/item/CS_URS_2022_01/997013311 | [14 empty] | Online PSC | 4
| VV |  | 5,00 |  | 5 | [12 empty] | VV | 4 | 2 | True | 0 | ROZPOCET
| VV |  | Součet |  | 5 | [12 empty] | VV | 4 | 4 | True | 1 | ROZPOCET
32 | K | 997013321 | Příplatek k shozu suti v do 10 m za první a ZKD den použití | m | 200 |  | 0 | CS ÚRS 2022 01 |  | snížená |  | 0 | 0 | 0 | 0 | 0 | 4 | K | 4 |  |  |  | ROZPOCET | 0 | 0 | 0 | 0 | 0 | 2 | 0 | 4 | 50
| Online PSC |  | https://podminky.urs.cz/item/CS_URS_2022_01/997013321 | [14 empty] | Online PSC | 4
| VV |  | 5*40 "Přepočtené koeficientem množství |  | 200 | [12 empty] | VV | 4 | 2 | True | 0 | ROZPOCET
| VV |  | Součet |  | 200 | [12 empty] | VV | 4 | 4 | True | 1 | ROZPOCET
33 | K | 997013501 | Odvoz suti a vybouraných hmot na skládku nebo meziskládku do 1 km se složením | t | 760.224 |  | 0 | CS ÚRS 2022 01 |  | snížená |  | 0 | 0 | 0 | 0 | 0 | 4 | K | 4 |  |  |  | ROZPOCET | 0 | 0 | 0 | 0 | 0 | 2 | 0 | 4 | 52
| Online PSC |  | https://podminky.urs.cz/item/CS_URS_2022_01/997013501 | [14 empty] | Online PSC | 4
| VV |  | 733,49+26,734 |  | 760.224 | [12 empty] | VV | 4 | 2 | True | 0 | ROZPOCET
| VV |  | Součet |  | 760.224 | [12 empty] | VV | 4 | 4 | True | 1 | ROZPOCET
34 | K | 997013509 | Příplatek k odvozu suti a vybouraných hmot na skládku ZKD 1 km přes 1 km | t | 4284.472 |  | 0 | CS ÚRS 2022 01 |  | snížená |  | 0 | 0 | 0 | 0 | 0 | 4 | K | 4 |  |  |  | ROZPOCET | 0 | 0 | 0 | 0 | 0 | 2 | 0 | 4 | 54
| Online PSC |  | https://podminky.urs.cz/item/CS_URS_2022_01/997013509 | [14 empty] | Online PSC | 4
| VV |  | * recyklační skládka - kód odpadu 17 01 01, 17 01 02, 17 01 07 | [14 empty] | VV | 4 | 1 | True | 0 | ROZPOCET
| VV |  | (2,16+115,078+17,526+59,059+0,382)*5,5 |  | 1068.128 | [12 empty] | VV | 4 | 2 | True | 0 | ROZPOCET
| VV |  | (2,7+33,211+1,439+2,758+13,360+20,066)*5,5 |  | 404.437 | [12 empty] | VV | 4 | 2 | True | 0 | ROZPOCET
| VV |  | (177,425+188,478+0,396+6,692)*5,5 |  | 2051.451 | [12 empty] | VV | 4 | 2 | True | 0 | ROZPOCET
| VV |  | (14,949+46,041+3,741)*5,5 |  | 356.021 | [12 empty] | VV | 4 | 2 | True | 0 | ROZPOCET
| VV |  | * recyklační skládka - dřevo | [14 empty] | VV | 4 | 1 | True | 0 | ROZPOCET
| VV |  | (1,823+3,325)*5,5 |  | 28.314 | [12 empty] | VV | 4 | 2 | True | 0 | ROZPOCET
| VV |  | . | [14 empty] | VV | 4 | 1 | True | 0 | ROZPOCET
| VV |  | *řízená skládka - kód odpadu 17 09 04 | [14 empty] | VV | 4 | 1 | True | 0 | ROZPOCET
| VV |  | (12,65+2,523+0,036+0,335+1,839+6,837+3,383+2,567)*11,5 |  | 346.955 | [12 empty] | VV | 4 | 2 | True | 0 | ROZPOCET
| VV |  | . | [14 empty] | VV | 4 | 1 | True | 0 | ROZPOCET
| VV |  | * sběrna kovového odpadu | [14 empty] | VV | 4 | 1 | True | 0 | ROZPOCET
| VV |  | (12,631+0,924+0,847+5,042)*1,5 |  | 29.166 | [12 empty] | VV | 4 | 2 | True | 0 | ROZPOCET
| VV |  | Součet |  | 4284.472 | [12 empty] | VV | 4 | 4 | True | 1 | ROZPOCET
35 | K | 997013631 | Poplatek za uložení na skládce (skládkovné) stavebního odpadu směsného kód odpadu 17 09 04 | t | 30.171 |  | 0 | CS ÚRS 2022 01 |  | snížená |  | 0 | 0 | 0 | 0 | 0 | 4 | K | 4 |  |  |  | ROZPOCET | 0 | 0 | 0 | 0 | 0 | 2 | 0 | 4 | 64
| Online PSC |  | https://podminky.urs.cz/item/CS_URS_2022_01/997013631 | [14 empty] | Online PSC | 4
| VV |  | " všechno vybourané " | [14 empty] | VV | 4 | 1 | True | 0 | ROZPOCET
| VV |  | 733,49+26,734 |  | 760.224 | [12 empty] | VV | 4 | 2 | True | 0 | ROZPOCET
| VV |  | " beton " -(2,16+115,078+17,526+59,059+0,382) |  | -194.205 | [12 empty] | VV | 4 | 2 | True | 0 | ROZPOCET
| VV |  | " ŽB " -(2,7+33,211+1,439+2,758+13,360+20,066) |  | -73.534 | [12 empty] | VV | 4 | 2 | True | 0 | ROZPOCET
| VV |  | " cihly " -(177,425+188,478+0,396+6,692) |  | -372.991 | [12 empty] | VV | 4 | 2 | True | 0 | ROZPOCET
| VV |  | " dřevo " -(1,823+3,325) |  | -5.148 | [12 empty] | VV | 4 | 2 | True | 0 | ROZPOCET
| VV |  | " směsi -cihly omítka, dlaždice " -(14,949+46,041+3,741) |  | -64.731 | [12 empty] | VV | 4 | 2 | True | 0 | ROZPOCET
| VV |  | " kovový odpad " -(12,631+0,924+0,847+5,042) |  | -19.444 | [12 empty] | VV | 4 | 2 | True | 0 | ROZPOCET
| VV |  | Součet |  | 30.171 | [12 empty] | VV | 4 | 4 | True | 1 | ROZPOCET
36 | K | 997013811 | Poplatek za uložení na skládce (skládkovné) stavebního odpadu dřevěného kód odpadu 17 02 01 | t | 5.148 |  | 0 | CS ÚRS 2022 01 |  | snížená |  | 0 | 0 | 0 | 0 | 0 | 4 | K | 4 |  |  |  | ROZPOCET | 0 | 0 | 0 | 0 | 0 | 2 | 0 | 4 | -1316533552
| Online PSC |  | https://podminky.urs.cz/item/CS_URS_2022_01/997013811 | [14 empty] | Online PSC | 4
| VV |  | " dřevo " | [14 empty] | VV | 4 | 1 | True | 0 | ROZPOCET
| VV |  | 1,823+3,325 |  | 5.148 | [12 empty] | VV | 4 | 2 | True | 0 | ROZPOCET
| VV |  | Součet |  | 5.148 | [12 empty] | VV | 4 | 4 | True | 1 | ROZPOCET
37 | K | 997013861 | Poplatek za uložení stavebního odpadu na recyklační skládce (skládkovné) z prostého betonu kód odpadu 17 01 01 | t | 194.205 |  | 0 | CS ÚRS 2022 01 |  | snížená |  | 0 | 0 | 0 | 0 | 0 | 4 | K | 4 |  |  |  | ROZPOCET | 0 | 0 | 0 | 0 | 0 | 2 | 0 | 4 | -1208957175
| Online PSC |  | https://podminky.urs.cz/item/CS_URS_2022_01/997013861 | [14 empty] | Online PSC | 4
| VV |  | " beton " | [14 empty] | VV | 4 | 1 | True | 0 | ROZPOCET
| VV |  | 2,16+115,078+17,526+59,059+0,382 |  | 194.205 | [12 empty] | VV | 4 | 2 | True | 0 | ROZPOCET
| VV |  | Součet |  | 194.205 | [12 empty] | VV | 4 | 4 | True | 1 | ROZPOCET
38 | K | 997013862 | Poplatek za uložení stavebního odpadu na recyklační skládce (skládkovné) z armovaného betonu kód odpadu 17 01 01 | t | 73.534 |  | 0 | CS ÚRS 2022 01 |  | snížená |  | 0 | 0 | 0 | 0 | 0 | 4 | K | 4 |  |  |  | ROZPOCET | 0 | 0 | 0 | 0 | 0 | 2 | 0 | 4 | -30627880
| Online PSC |  | https://podminky.urs.cz/item/CS_URS_2022_01/997013862 | [14 empty] | Online PSC | 4
| VV |  | " ŽB " | [14 empty] | VV | 4 | 1 | True | 0 | ROZPOCET
| VV |  | 2,7+33,211+1,439+2,758+13,360+20,066 |  | 73.534 | [12 empty] | VV | 4 | 2 | True | 0 | ROZPOCET
| VV |  | Součet |  | 73.534 | [12 empty] | VV | 4 | 4 | True | 1 | ROZPOCET
39 | K | 997013863 | Poplatek za uložení stavebního odpadu na recyklační skládce (skládkovné) cihelného kód odpadu 17 01 02 | t | 372.991 |  | 0 | CS ÚRS 2022 01 |  | snížená |  | 0 | 0 | 0 | 0 | 0 | 4 | K | 4 |  |  |  | ROZPOCET | 0 | 0 | 0 | 0 | 0 | 2 | 0 | 4 | -293474495
| Online PSC |  | https://podminky.urs.cz/item/CS_URS_2022_01/997013863 | [14 empty] | Online PSC | 4
| VV |  | " cihly " | [14 empty] | VV | 4 | 1 | True | 0 | ROZPOCET
| VV |  | 177,425+188,478+0,396+6,692 |  | 372.991 | [12 empty] | VV | 4 | 2 | True | 0 | ROZPOCET
| VV |  | Součet |  | 372.991 | [12 empty] | VV | 4 | 4 | True | 1 | ROZPOCET
40 | K | 997013869 | Poplatek za uložení stavebního odpadu na recyklační skládce (skládkovné) ze směsí betonu, cihel a keramických výrobků kód odpadu 17 01 07 | t | 64.731 |  | 0 | CS ÚRS 2022 01 |  | snížená |  | 0 | 0 | 0 | 0 | 0 | 4 | K | 4 |  |  |  | ROZPOCET | 0 | 0 | 0 | 0 | 0 | 2 | 0 | 4 | 1404324189
| Online PSC |  | https://podminky.urs.cz/item/CS_URS_2022_01/997013869 | [14 empty] | Online PSC | 4
| VV |  | " směsi -cihly omítka, dlaždice " | [14 empty] | VV | 4 | 1 | True | 0 | ROZPOCET
| VV |  | 14,949+46,041+3,741 |  | 64.731 | [12 empty] | VV | 4 | 2 | True | 0 | ROZPOCET
| VV |  | Součet |  | 64.731 | [12 empty] | VV | 4 | 4 | True | 1 | ROZPOCET
| D | PSV | Práce a dodávky PSV |  |  |  | 0 |  |  |  |  | 0 |  | 0 |  | 26.7336 | 2 | D | 0 |  |  |  | ROZPOCET | [6 empty] | 0
| D | 711 | Izolace proti vodě, vlhkosti a plynům |  |  |  | 0 |  |  |  |  | 0 |  | 0 |  | 2.5232 | 2 | D | 1 |  |  |  | ROZPOCET | [6 empty] | 0
41 | K | 711131811 | Odstranění izolace proti zemní vlhkosti vodorovné | m2 | 630.799 |  | 0 | CS ÚRS 2022 01 |  | snížená |  | 0 | 0 | 0 | 0.004 | 2.5232 | 16 | K | 2 |  |  |  | ROZPOCET | 0 | 0 | 0 | 0 | 0 | 2 | 0 | 16 | 66
| Online PSC |  | https://podminky.urs.cz/item/CS_URS_2022_01/711131811 | [14 empty] | Online PSC | 2
| VV |  | " 1.np - C - severní strana - dlažby " (1,35+1,38+2,68+13,02+4,44+3,01+1,54+1,52+11,25+7,36+2,695*2,5+11,27+1,54+1,52+11,08+2,49+3,13+7,18) |  | 92.498 | [12 empty] | VV | 2 | 2 | True | 0 | ROZPOCET
| VV |  | " 1.np C - severní část - ergoterapie, chodba, sesterna, pokoj PVC -1x " (21,84+20,08+11,84+15,77) |  | 69.53 | [12 empty] | VV | 2 | 2 | True | 0 | ROZPOCET
| VV |  | " 3.np BC - dlažba " 2,36+3,98 |  | 6.34 | [12 empty] | VV | 2 | 2 | True | 0 | ROZPOCET
| VV |  | * dlažby | [14 empty] | VV | 2 | 1 | True | 0 | ROZPOCET
| VV |  | " 1.np - C - jižní strana P3 " (3,04+1,3+3,06+1,27+3,07+1,26+3,02+1,32+3,1+1,22+3,3+1,22+3,28+1,24+3,23+1,32) |  | 35.25 | [12 empty] | VV | 2 | 2 | True | 0 | ROZPOCET
| VV |  | " 1.np - C - jižní strana P1 a P3 " (4,3*1,635+7,83) |  | 14.861 | [12 empty] | VV | 2 | 2 | True | 0 | ROZPOCET
| VV |  | " 1.np C - jižní část - pokoje P2 " 14,53+14,49*4+15,13*2+15,08 |  | 117.83 | [12 empty] | VV | 2 | 2 | True | 0 | ROZPOCET
| VV |  | " 1.np C - jižní část - chodby P2 " 28,15+21,84 |  | 49.99 | [12 empty] | VV | 2 | 2 | True | 0 | ROZPOCET
| VV |  | " 1.np C - rehabilitační tělocvična " 37,1 |  | 37.1 | [12 empty] | VV | 2 | 2 | True | 0 | ROZPOCET
| VV |  | " 1.np BC P3 " 1,77+21,17+23,32+12,49+8,03 |  | 66.78 | [12 empty] | VV | 2 | 2 | True | 0 | ROZPOCET
| VV |  | " 1.np BC - sklady. chodba PVC P2 " (13,07+20,95+9,04+4,17) |  | 47.23 | [12 empty] | VV | 2 | 2 | True | 0 | ROZPOCET
| VV |  | " 2.np BC - P10 a P1 " (20,98+17,2+29,64+25,57) |  | 93.39 | [12 empty] | VV | 2 | 2 | True | 0 | ROZPOCET
| VV |  | Součet |  | 630.799 | [12 empty] | VV | 2 | 4 | True | 1 | ROZPOCET
| D | 712 | Povlakové krytiny |  |  |  | 0 |  |  |  |  | 0 |  | 0 |  | 0.035739 | 2 | D | 1 |  |  |  | ROZPOCET | [6 empty] | 0
42 | K | 712331801 | Odstranění povlakové krytiny střech do 10° z pásů uložených na sucho AIP nebo NAIP | m2 | 54.15 |  | 0 | CS ÚRS 2022 01 |  | snížená |  | 0 | 0 | 0 | 0.00066 | 0.035739 | 16 | K | 2 |  |  |  | ROZPOCET | 0 | 0 | 0 | 0 | 0 | 2 | 0 | 16 | 855937053
| Online PSC |  | https://podminky.urs.cz/item/CS_URS_2022_01/712331801 | [14 empty] | Online PSC | 2
| VV |  | * demontáž střechy zimních zahrad lepenka pod plechem | [14 empty] | VV | 2 | 1 | True | 0 | ROZPOCET
| VV |  | * střecha zimní zahrady pavilonu BC - 2.np | [14 empty] | VV | 2 | 1 | True | 0 | ROZPOCET
| VV |  | 8,6*2,0+2,5*2,5/2*2 |  | 23.45 | [12 empty] | VV | 2 | 2 | True | 0 | ROZPOCET
| VV |  | * podhled ve 3.np v mč.3.BC 3.01 | [14 empty] | VV | 2 | 1 | True | 0 | ROZPOCET
| VV |  | 8,6*2,0+(5,5+8,0)/2*2,0 |  | 30.7 | [12 empty] | VV | 2 | 2 | True | 0 | ROZPOCET
| VV |  | Součet |  | 54.15 | [12 empty] | VV | 2 | 4 | True | 1 | ROZPOCET
| D | 713 | Izolace tepelné |  |  |  | 0 |  |  |  |  | 0 |  | 0 |  | 0.33543 | 2 | D | 1 |  |  |  | ROZPOCET | [6 empty] | 0
43 | K | 713120821 | Odstranění tepelné izolace podlah volně kladené z polystyrenu suchého tl do 100 mm | m2 | 586.279 |  | 0 | CS ÚRS 2022 01 |  | snížená |  | 0 | 0 | 0 | 0.00042 | 0.24624 | 16 | K | 2 |  |  |  | ROZPOCET | 0 | 0 | 0 | 0 | 0 | 2 | 0 | 16 | 68
| Online PSC |  | https://podminky.urs.cz/item/CS_URS_2022_01/713120821 | [14 empty] | Online PSC | 2
| VV |  | " 1.np - C - severní strana - dlažba-izolace " (1,35+1,38+2,68+13,02+4,44+3,01+1,54+1,52+11,25+7,36+2,695*2,5+11,27+1,54+1,52+11,08+2,49+3,13+7,18) |  | 92.498 | [12 empty] | VV | 2 | 2 | True | 0 | ROZPOCET
| VV |  | " 1.np C - severní část - ergoterapie, chodba, sesterna, pokoj PVC -izolace " (21,84+20,08+11,84+15,77) |  | 69.53 | [12 empty] | VV | 2 | 2 | True | 0 | ROZPOCET
| VV |  | * dlažby | [14 empty] | VV | 2 | 1 | True | 0 | ROZPOCET
| VV |  | " 1.np - C - jižní strana P3 " (3,04+1,3+3,06+1,27+3,07+1,26+3,02+1,32+3,1+1,22+3,3+1,22+3,28+1,24+3,23+1,32) |  | 35.25 | [12 empty] | VV | 2 | 2 | True | 0 | ROZPOCET
| VV |  | " 1.np - C - jižní strana P1 a P3 " (4,3*1,635+7,83) |  | 14.861 | [12 empty] | VV | 2 | 2 | True | 0 | ROZPOCET
| VV |  | " 1.np C - jižní část - pokoje P2 " 14,53+14,49*4+15,13*2+15,08 |  | 117.83 | [12 empty] | VV | 2 | 2 | True | 0 | ROZPOCET
| VV |  | " 1.np C - jižní část - chodby P2 " 28,15+21,84 |  | 49.99 | [12 empty] | VV | 2 | 2 | True | 0 | ROZPOCET
| VV |  | " 1.np C - rehabilitační tělocvična " 37,1 |  | 37.1 | [12 empty] | VV | 2 | 2 | True | 0 | ROZPOCET
| VV |  | " 1.np BC P3 " 1,77+21,17+23,32+12,49+8,03 |  | 66.78 | [12 empty] | VV | 2 | 2 | True | 0 | ROZPOCET
| VV |  | " 1.np BC - sklady. chodba PVC P2 " (13,07+20,95+9,04+4,17) |  | 47.23 | [12 empty] | VV | 2 | 2 | True | 0 | ROZPOCET
| VV |  | " 2.np BC - P1 " (29,64+25,57) |  | 55.21 | [12 empty] | VV | 2 | 2 | True | 0 | ROZPOCET
| VV |  | Součet |  | 586.279 | [12 empty] | VV | 2 | 4 | True | 1 | ROZPOCET
44 | K | 713130811 | Odstranění tepelné izolace stěn volně kladené z vláknitých materiálů tl do 100 mm | m2 | 22.528 |  | 0 | CS ÚRS 2022 01 |  | snížená |  | 0 | 0 | 0 | 0.0014 | 0.031539 | 16 | K | 2 |  |  |  | ROZPOCET | 0 | 0 | 0 | 0 | 0 | 2 | 0 | 16 | -509950430
| Online PSC |  | https://podminky.urs.cz/item/CS_URS_2022_01/713130811 | [14 empty] | Online PSC | 2
| VV |  | " 2.np BC dvojitá příčka v mč.2.09 a 2.10 " 7,04*3,2 |  | 22.528 | [12 empty] | VV | 2 | 2 | True | 0 | ROZPOCET
| VV |  | Součet |  | 22.528 | [12 empty] | VV | 2 | 4 | True | 1 | ROZPOCET
45 | K | 713151811 | Odstranění tepelné izolace střech šikmých volně kladené mezi krokve z vláknitých materiálů suchých tl do 100 mm | m2 | 41.179 |  | 0 | CS ÚRS 2022 01 |  | snížená |  | 0 | 0 | 0 | 0.0014 | 0.057651 | 16 | K | 2 |  |  |  | ROZPOCET | 0 | 0 | 0 | 0 | 0 | 2 | 0 | 16 | -1420596211
| Online PSC |  | https://podminky.urs.cz/item/CS_URS_2022_01/713151811 | [14 empty] | Online PSC | 2
| VV |  | * podhled zimní zahrady pavilonu BC - 2.np | [14 empty] | VV | 2 | 1 | True | 0 | ROZPOCET
| VV |  | 7,42*1,725+2,5*2,0/2*2 |  | 17.8 | [12 empty] | VV | 2 | 2 | True | 0 | ROZPOCET
| VV |  | * podhled ve 3.np v mč.3.BC 3.01 | [14 empty] | VV | 2 | 1 | True | 0 | ROZPOCET
| VV |  | 7,42*1,725+(4,5+7,42)/2*1,775 |  | 23.379 | [12 empty] | VV | 2 | 2 | True | 0 | ROZPOCET
| VV |  | Součet |  | 41.179 | [12 empty] | VV | 2 | 4 | True | 1 | ROZPOCET
| D | 725 | Zdravotechnika - zařizovací předměty |  |  |  | 0 |  |  |  |  | 0 |  | 0 |  | 1.8391 | 2 | D | 1 |  |  |  | ROZPOCET | [6 empty] | 0
46 | K | 725110811 | Demontáž klozetů splachovací s nádrží | soubor | 28 |  | 0 | CS ÚRS 2022 01 |  | snížená |  | 0 | 0 | 0 | 0.01933 | 0.54124 | 16 | K | 2 |  |  |  | ROZPOCET | 0 | 0 | 0 | 0 | 0 | 2 | 0 | 16 | 70
| Online PSC |  | https://podminky.urs.cz/item/CS_URS_2022_01/725110811 | [14 empty] | Online PSC | 2
| VV |  | " 1.np - severní část C " 4 |  | 4 | [12 empty] | VV | 2 | 2 | True | 0 | ROZPOCET
| VV |  | " 2.np celé C " 10+5 |  | 15 | [12 empty] | VV | 2 | 2 | True | 0 | ROZPOCET
| VV |  | " 3.np celé BC " 1 |  | 1 | [12 empty] | VV | 2 | 2 | True | 0 | ROZPOCET
| VV |  | " 1.np - jižní část C " 8 |  | 8 | [12 empty] | VV | 2 | 2 | True | 0 | ROZPOCET
| VV |  | Součet |  | 28 | [12 empty] | VV | 2 | 4 | True | 1 | ROZPOCET
47 | K | 725210821 | Demontáž umyvadel bez výtokových armatur | soubor | 42 |  | 0 | CS ÚRS 2022 01 |  | snížená |  | 0 | 0 | 0 | 0.01946 | 0.81732 | 16 | K | 2 |  |  |  | ROZPOCET | 0 | 0 | 0 | 0 | 0 | 2 | 0 | 16 | 72
| Online PSC |  | https://podminky.urs.cz/item/CS_URS_2022_01/725210821 | [14 empty] | Online PSC | 2
| VV |  | " 1.np - severní část " 11 |  | 11 | [12 empty] | VV | 2 | 2 | True | 0 | ROZPOCET
| VV |  | " 2.np celé " 10+7 |  | 17 | [12 empty] | VV | 2 | 2 | True | 0 | ROZPOCET
| VV |  | " 3.np celé BC " 3 |  | 3 | [12 empty] | VV | 2 | 2 | True | 0 | ROZPOCET
| VV |  | " 1.np - jižnÍ část C " 8+1 |  | 9 | [12 empty] | VV | 2 | 2 | True | 0 | ROZPOCET
| VV |  | " 2.np BC " 2 |  | 2 | [12 empty] | VV | 2 | 2 | True | 0 | ROZPOCET
| VV |  | Součet |  | 42 | [12 empty] | VV | 2 | 4 | True | 1 | ROZPOCET
48 | K | 725310823 | Demontáž dřez jednoduchý vestavěný v kuchyňských sestavách bez výtokových armatur | soubor | 1 |  | 0 | CS ÚRS 2022 01 |  | snížená |  | 0 | 0 | 0 | 0.0092 | 0.0092 | 16 | K | 2 |  |  |  | ROZPOCET | 0 | 0 | 0 | 0 | 0 | 2 | 0 | 16 | -1230493005
| Online PSC |  | https://podminky.urs.cz/item/CS_URS_2022_01/725310823 | [14 empty] | Online PSC | 2
| VV |  | " 2.np BC " 1 |  | 1 | [12 empty] | VV | 2 | 2 | True | 0 | ROZPOCET
| VV |  | Součet |  | 1 | [12 empty] | VV | 2 | 4 | True | 1 | ROZPOCET
49 | K | 725220841 | Demontáž van ocelová rohová | soubor | 5 |  | 0 | CS ÚRS 2022 01 |  | snížená |  | 0 | 0 | 0 | 0.0329 | 0.1645 | 16 | K | 2 |  |  |  | ROZPOCET | 0 | 0 | 0 | 0 | 0 | 2 | 0 | 16 | 74
| Online PSC |  | https://podminky.urs.cz/item/CS_URS_2022_01/725220841 | [14 empty] | Online PSC | 2
| VV |  | " 1.np - severní část " 3 |  | 3 | [12 empty] | VV | 2 | 2 | True | 0 | ROZPOCET
| VV |  | " 2.np celé " 2 |  | 2 | [12 empty] | VV | 2 | 2 | True | 0 | ROZPOCET
| VV |  | Součet |  | 5 | [12 empty] | VV | 2 | 4 | True | 1 | ROZPOCET
50 | K | 725230811 | Demontáž bidetů diturvitových | soubor | 4 |  | 0 | CS ÚRS 2022 01 |  | snížená |  | 0 | 0 | 0 | 0.0176 | 0.0704 | 16 | K | 2 |  |  |  | ROZPOCET | 0 | 0 | 0 | 0 | 0 | 2 | 0 | 16 | 76
| Online PSC |  | https://podminky.urs.cz/item/CS_URS_2022_01/725230811 | [14 empty] | Online PSC | 2
| VV |  | " 1.np - severní část " 2 |  | 2 | [12 empty] | VV | 2 | 2 | True | 0 | ROZPOCET
| VV |  | " 2.np celé " 2 |  | 2 | [12 empty] | VV | 2 | 2 | True | 0 | ROZPOCET
| VV |  | Součet |  | 4 | [12 empty] | VV | 2 | 4 | True | 1 | ROZPOCET
51 | K | 725320822 | Demontáž dřez dvojitý vestavěný v kuchyňských sestavách bez výtokových armatur | soubor | 2 |  | 0 | CS ÚRS 2022 01 |  | snížená |  | 0 | 0 | 0 | 0.0173 | 0.0346 | 16 | K | 2 |  |  |  | ROZPOCET | 0 | 0 | 0 | 0 | 0 | 2 | 0 | 16 | 78
| Online PSC |  | https://podminky.urs.cz/item/CS_URS_2022_01/725320822 | [14 empty] | Online PSC | 2
| VV |  | " 1.np - severní část " 1 |  | 1 | [12 empty] | VV | 2 | 2 | True | 0 | ROZPOCET
| VV |  | " 2.np celé " 1 |  | 1 | [12 empty] | VV | 2 | 2 | True | 0 | ROZPOCET
| VV |  | Součet |  | 2 | [12 empty] | VV | 2 | 4 | True | 1 | ROZPOCET
52 | K | 725330820 | Demontáž výlevka diturvitová | soubor | 3 |  | 0 | CS ÚRS 2022 01 |  | snížená |  | 0 | 0 | 0 | 0.0347 | 0.1041 | 16 | K | 2 |  |  |  | ROZPOCET | 0 | 0 | 0 | 0 | 0 | 2 | 0 | 16 | 80
| Online PSC |  | https://podminky.urs.cz/item/CS_URS_2022_01/725330820 | [14 empty] | Online PSC | 2
| VV |  | " 1.np - severní část " 1 |  | 1 | [12 empty] | VV | 2 | 2 | True | 0 | ROZPOCET
| VV |  | " 2.np celé " 1 |  | 1 | [12 empty] | VV | 2 | 2 | True | 0 | ROZPOCET
| VV |  | " 1.np DC " 1 |  | 1 | [12 empty] | VV | 2 | 2 | True | 0 | ROZPOCET
| VV |  | Součet |  | 3 | [12 empty] | VV | 2 | 4 | True | 1 | ROZPOCET
53 | K | 725810811 | Demontáž ventilů výtokových nástěnných | kus | 28 |  | 0 | CS ÚRS 2022 01 |  | snížená |  | 0 | 0 | 0 | 0.00049 | 0.01372 | 16 | K | 2 |  |  |  | ROZPOCET | 0 | 0 | 0 | 0 | 0 | 2 | 0 | 16 | 82
| Online PSC |  | https://podminky.urs.cz/item/CS_URS_2022_01/725810811 | [14 empty] | Online PSC | 2
| VV |  | " ventily u záchodů " | [14 empty] | VV | 2 | 1 | True | 0 | ROZPOCET
| VV |  | " 1.np C- severní část " 4 |  | 4 | [12 empty] | VV | 2 | 2 | True | 0 | ROZPOCET
| VV |  | " 2.np Ccelé " 10+5 |  | 15 | [12 empty] | VV | 2 | 2 | True | 0 | ROZPOCET
| VV |  | " 3.np celé BC " 1 |  | 1 | [12 empty] | VV | 2 | 2 | True | 0 | ROZPOCET
| VV |  | " 1.np C- jižní část " 8 |  | 8 | [12 empty] | VV | 2 | 2 | True | 0 | ROZPOCET
| VV |  | Součet |  | 28 | [12 empty] | VV | 2 | 4 | True | 1 | ROZPOCET
54 | K | 725820801 | Demontáž baterie nástěnné do G 3 / 4 | soubor | 50 |  | 0 | CS ÚRS 2022 01 |  | snížená |  | 0 | 0 | 0 | 0.00156 | 0.078 | 16 | K | 2 |  |  |  | ROZPOCET | 0 | 0 | 0 | 0 | 0 | 2 | 0 | 16 | 84
| Online PSC |  | https://podminky.urs.cz/item/CS_URS_2022_01/725820801 | [14 empty] | Online PSC | 2
| VV |  | " umyvadel " | [14 empty] | VV | 2 | 1 | True | 0 | ROZPOCET
| VV |  | " 1.np C- severní část " 11 |  | 11 | [12 empty] | VV | 2 | 2 | True | 0 | ROZPOCET
| VV |  | " 2.np celé " 10+7 |  | 17 | [12 empty] | VV | 2 | 2 | True | 0 | ROZPOCET
| VV |  | " van C " | [14 empty] | VV | 2 | 1 | True | 0 | ROZPOCET
| VV |  | " 1.np - severní část " 3 |  | 3 | [12 empty] | VV | 2 | 2 | True | 0 | ROZPOCET
| VV |  | " 2.np celé " 2 |  | 2 | [12 empty] | VV | 2 | 2 | True | 0 | ROZPOCET
| VV |  | " výlevek C " | [14 empty] | VV | 2 | 1 | True | 0 | ROZPOCET
| VV |  | " 1.np - severní část " 1 |  | 1 | [12 empty] | VV | 2 | 2 | True | 0 | ROZPOCET
| VV |  | " 2.np celé " 1 |  | 1 | [12 empty] | VV | 2 | 2 | True | 0 | ROZPOCET
| VV |  | " umyvadel 3.np celé BC " 3 |  | 3 | [12 empty] | VV | 2 | 2 | True | 0 | ROZPOCET
| VV |  | " umyvadel " | [14 empty] | VV | 2 | 1 | True | 0 | ROZPOCET
| VV |  | " 1.np - jižnÍ část C " 8+1 |  | 9 | [12 empty] | VV | 2 | 2 | True | 0 | ROZPOCET
| VV |  | " 2.np BC " 2 |  | 2 | [12 empty] | VV | 2 | 2 | True | 0 | ROZPOCET
| VV |  | " u výlevky 1.np DC " 1 |  | 1 | [12 empty] | VV | 2 | 2 | True | 0 | ROZPOCET
| VV |  | Součet |  | 50 | [12 empty] | VV | 2 | 4 | True | 1 | ROZPOCET
55 | K | 725820802 | Demontáž baterie stojánkové do jednoho otvoru | soubor | 7 |  | 0 | CS ÚRS 2022 01 |  | snížená |  | 0 | 0 | 0 | 0.00086 | 0.00602 | 16 | K | 2 |  |  |  | ROZPOCET | 0 | 0 | 0 | 0 | 0 | 2 | 0 | 16 | 86
| Online PSC |  | https://podminky.urs.cz/item/CS_URS_2022_01/725820802 | [14 empty] | Online PSC | 2
| VV |  | " bidetů " | [14 empty] | VV | 2 | 1 | True | 0 | ROZPOCET
| VV |  | " 1.np - severní část " 2 |  | 2 | [12 empty] | VV | 2 | 2 | True | 0 | ROZPOCET
| VV |  | " 2.np celé " 2 |  | 2 | [12 empty] | VV | 2 | 2 | True | 0 | ROZPOCET
| VV |  | " dřezů " | [14 empty] | VV | 2 | 1 | True | 0 | ROZPOCET
| VV |  | " 1.np - severní část " 1 |  | 1 | [12 empty] | VV | 2 | 2 | True | 0 | ROZPOCET
| VV |  | " 2.np celé " 1 |  | 1 | [12 empty] | VV | 2 | 2 | True | 0 | ROZPOCET
| VV |  | " 2.np BC " 1 |  | 1 | [12 empty] | VV | 2 | 2 | True | 0 | ROZPOCET
| VV |  | Součet |  | 7 | [12 empty] | VV | 2 | 4 | True | 1 | ROZPOCET
| D | 762 | Konstrukce tesařské |  |  |  | 0 |  |  |  |  | 0 |  | 0 |  | 3.325 | 2 | D | 1 |  |  |  | ROZPOCET | [6 empty] | 0
56 | K | 762331821 | Demontáž vázaných kcí krovů k dalšímu použití z hranolů průřezové pl do 120 cm2 | m | 108.2 |  | 0 | CS ÚRS 2022 01 |  | snížená |  | 0 | 0 | 0 | 0.008 | 0.8656 | 16 | K | 2 |  |  |  | ROZPOCET | 0 | 0 | 0 | 0 | 0 | 2 | 0 | 16 | 831936374
| Online PSC |  | https://podminky.urs.cz/item/CS_URS_2022_01/762331821 | [14 empty] | Online PSC | 2
| VV |  | * demontáž krokví a pozednic zimních zahrad 100/100 | [14 empty] | VV | 2 | 1 | True | 0 | ROZPOCET
| VV |  | * střecha zimní zahrady pavilonu BC - 2.np | [14 empty] | VV | 2 | 1 | True | 0 | ROZPOCET
| VV |  | 8,6+2,0*9+2,5*4+(1,725+2,5*2)*2+5,0 |  | 55.05 | [12 empty] | VV | 2 | 2 | True | 0 | ROZPOCET
| VV |  | * střecha zimní zahrady pavilonu BC - 3.np | [14 empty] | VV | 2 | 1 | True | 0 | ROZPOCET
| VV |  | 8,6+2,0*9+2,5*4+(1,775+1,5+2,5)*2+5,0 |  | 53.15 | [12 empty] | VV | 2 | 2 | True | 0 | ROZPOCET
| VV |  | Součet |  | 108.2 | [12 empty] | VV | 2 | 4 | True | 1 | ROZPOCET
57 | K | 762341811 | Demontáž bednění střech z prken | m2 | 54.15 |  | 0 | CS ÚRS 2022 01 |  | snížená |  | 0 | 0 | 0 | 0.015 | 0.81225 | 16 | K | 2 |  |  |  | ROZPOCET | 0 | 0 | 0 | 0 | 0 | 2 | 0 | 16 | -1741725583
| Online PSC |  | https://podminky.urs.cz/item/CS_URS_2022_01/762341811 | [14 empty] | Online PSC | 2
| VV |  | * střecha zimní zahrady pavilonu BC - 2.np | [14 empty] | VV | 2 | 1 | True | 0 | ROZPOCET
| VV |  | 8,6*2,0+2,5*2,5/2*2 |  | 23.45 | [12 empty] | VV | 2 | 2 | True | 0 | ROZPOCET
| VV |  | * podhled ve 3.np v mč.3.BC 3.01 | [14 empty] | VV | 2 | 1 | True | 0 | ROZPOCET
| VV |  | 8,6*2,0+(5,5+8,0)/2*2,0 |  | 30.7 | [12 empty] | VV | 2 | 2 | True | 0 | ROZPOCET
| VV |  | Součet |  | 54.15 | [12 empty] | VV | 2 | 4 | True | 1 | ROZPOCET
58 | K | 762841812 | Demontáž podbíjení obkladů stropů a střech sklonu do 60° z hrubých prken s omítkou | m2 | 41.179 |  | 0 | CS ÚRS 2022 01 |  | snížená |  | 0 | 0 | 0 | 0.04 | 1.6472 | 16 | K | 2 |  |  |  | ROZPOCET | 0 | 0 | 0 | 0 | 0 | 2 | 0 | 16 | -137473423
| Online PSC |  | https://podminky.urs.cz/item/CS_URS_2022_01/762841812 | [14 empty] | Online PSC | 2
| VV |  | * podhled zimní zahrady pavilonu BC - 2.np | [14 empty] | VV | 2 | 1 | True | 0 | ROZPOCET
| VV |  | 7,42*1,725+2,5*2,0/2*2 |  | 17.8 | [12 empty] | VV | 2 | 2 | True | 0 | ROZPOCET
| VV |  | * podhled ve 3.np v mč.3.BC 3.01 | [14 empty] | VV | 2 | 1 | True | 0 | ROZPOCET
| VV |  | 7,42*1,725+(4,5+7,42)/2*1,775 |  | 23.379 | [12 empty] | VV | 2 | 2 | True | 0 | ROZPOCET
| VV |  | Součet |  | 41.179 | [12 empty] | VV | 2 | 4 | True | 1 | ROZPOCET
| D | 764 | Konstrukce klempířské |  |  |  | 0 |  |  |  |  | 0 |  | 0 |  | 0.8473 | 2 | D | 1 |  |  |  | ROZPOCET | [6 empty] | 0
59 | K | 764001801 | Demontáž podkladního plechu do suti | m | 35 |  | 0 | CS ÚRS 2022 01 |  | snížená |  | 0 | 0 | 0 | 0.00176 | 0.0616 | 16 | K | 2 |  |  |  | ROZPOCET | 0 | 0 | 0 | 0 | 0 | 2 | 0 | 16 | 1821732340
| Online PSC |  | https://podminky.urs.cz/item/CS_URS_2022_01/764001801 | [14 empty] | Online PSC | 2
| VV |  | * demontáž střechy zimních zahrad | [14 empty] | VV | 2 | 1 | True | 0 | ROZPOCET
| VV |  | * střecha zimní zahrady pavilonu BC - 2.np | [14 empty] | VV | 2 | 1 | True | 0 | ROZPOCET
| VV |  | (1,725+2,5*2)*2+5,0 |  | 18.45 | [12 empty] | VV | 2 | 2 | True | 0 | ROZPOCET
| VV |  | * střecha zimní zahrady pavilonu BC - 3.np | [14 empty] | VV | 2 | 1 | True | 0 | ROZPOCET
| VV |  | (1,775+1,5+2,5)*2+5,0 |  | 16.55 | [12 empty] | VV | 2 | 2 | True | 0 | ROZPOCET
| VV |  | Součet |  | 35 | [12 empty] | VV | 2 | 4 | True | 1 | ROZPOCET
60 | K | 764001821 | Demontáž krytiny ze svitků nebo tabulí do suti | m2 | 54.15 |  | 0 | CS ÚRS 2022 01 |  | snížená |  | 0 | 0 | 0 | 0.00594 | 0.32165 | 16 | K | 2 |  |  |  | ROZPOCET | 0 | 0 | 0 | 0 | 0 | 2 | 0 | 16 | -2088345500
| Online PSC |  | https://podminky.urs.cz/item/CS_URS_2022_01/764001821 | [14 empty] | Online PSC | 2
| VV |  | * střecha zimní zahrady pavilonu BC - 2.np | [14 empty] | VV | 2 | 1 | True | 0 | ROZPOCET
| VV |  | 8,6*2,0+2,5*2,5/2*2 |  | 23.45 | [12 empty] | VV | 2 | 2 | True | 0 | ROZPOCET
| VV |  | * podhled ve 3.np v mč.3.BC 3.01 | [14 empty] | VV | 2 | 1 | True | 0 | ROZPOCET
| VV |  | 8,6*2,0+(5,5+8,0)/2*2,0 |  | 30.7 | [12 empty] | VV | 2 | 2 | True | 0 | ROZPOCET
| VV |  | Součet |  | 54.15 | [12 empty] | VV | 2 | 4 | True | 1 | ROZPOCET
61 | K | 764001861 | Demontáž hřebene z hřebenáčů do suti | m | 7 |  | 0 | CS ÚRS 2022 01 |  | snížená |  | 0 | 0 | 0 | 0.00187 | 0.01309 | 16 | K | 2 |  |  |  | ROZPOCET | 0 | 0 | 0 | 0 | 0 | 2 | 0 | 16 | 1634109720
| Online PSC |  | https://podminky.urs.cz/item/CS_URS_2022_01/764001861 | [14 empty] | Online PSC | 2
| VV |  | * demontáž střechy zimních zahrad | [14 empty] | VV | 2 | 1 | True | 0 | ROZPOCET
| VV |  | * střecha zimní zahrady pavilonu BC - 2.np - hřeben | [14 empty] | VV | 2 | 1 | True | 0 | ROZPOCET
| VV |  | 3,5 |  | 3.5 | [12 empty] | VV | 2 | 2 | True | 0 | ROZPOCET
| VV |  | * střecha zimní zahrady pavilonu BC - 3.np - - hřeben | [14 empty] | VV | 2 | 1 | True | 0 | ROZPOCET
| VV |  | 3,5 |  | 3.5 | [12 empty] | VV | 2 | 2 | True | 0 | ROZPOCET
| VV |  | Součet |  | 7 | [12 empty] | VV | 2 | 4 | True | 1 | ROZPOCET
62 | K | 764001881 | Demontáž nároží z hřebenáčů do suti | m | 10 |  | 0 | CS ÚRS 2022 01 |  | snížená |  | 0 | 0 | 0 | 0.00187 | 0.0187 | 16 | K | 2 |  |  |  | ROZPOCET | 0 | 0 | 0 | 0 | 0 | 2 | 0 | 16 | 288287948
| Online PSC |  | https://podminky.urs.cz/item/CS_URS_2022_01/764001881 | [14 empty] | Online PSC | 2
| VV |  | * demontáž střechy zimních zahrad | [14 empty] | VV | 2 | 1 | True | 0 | ROZPOCET
| VV |  | * střecha zimní zahrady pavilonu BC - 2.np - nároží | [14 empty] | VV | 2 | 1 | True | 0 | ROZPOCET
| VV |  | 2*2,5 |  | 5 | [12 empty] | VV | 2 | 2 | True | 0 | ROZPOCET
| VV |  | * střecha zimní zahrady pavilonu BC - 3.np - nároží | [14 empty] | VV | 2 | 1 | True | 0 | ROZPOCET
| VV |  | 2*2,5 |  | 5 | [12 empty] | VV | 2 | 2 | True | 0 | ROZPOCET
| VV |  | Součet |  | 10 | [12 empty] | VV | 2 | 4 | True | 1 | ROZPOCET
63 | K | 764002841 | Demontáž oplechování horních ploch zdí a nadezdívek do suti | m | 43.8 |  | 0 | CS ÚRS 2022 01 |  | snížená |  | 0 | 0 | 0 | 0.00191 | 0.083658 | 16 | K | 2 |  |  |  | ROZPOCET | 0 | 0 | 0 | 0 | 0 | 2 | 0 | 16 | 94
| Online PSC |  | https://podminky.urs.cz/item/CS_URS_2022_01/764002841 | [14 empty] | Online PSC | 2
| VV |  | * atiky u nadezdívek arkýřů pav.C - severní část | [14 empty] | VV | 2 | 1 | True | 0 | ROZPOCET
| VV |  | ((0,8+1,0)*2+3,0)*3 |  | 19.8 | [12 empty] | VV | 2 | 2 | True | 0 | ROZPOCET
| VV |  | * atiky u nadezdívek střech BC | [14 empty] | VV | 2 | 1 | True | 0 | ROZPOCET
| VV |  | ((1,0+2,5)*2+5,0)*2 |  | 24 | [12 empty] | VV | 2 | 2 | True | 0 | ROZPOCET
| VV |  | Součet |  | 43.8 | [12 empty] | VV | 2 | 4 | True | 1 | ROZPOCET
64 | K | 764002851 | Demontáž oplechování parapetů do suti | m | 115.325 |  | 0 | CS ÚRS 2022 01 |  | snížená |  | 0 | 0 | 0 | 0.00167 | 0.19259 | 16 | K | 2 |  |  |  | ROZPOCET | 0 | 0 | 0 | 0 | 0 | 2 | 0 | 16 | 96
| Online PSC |  | https://podminky.urs.cz/item/CS_URS_2022_01/764002851 | [14 empty] | Online PSC | 2
| VV |  | * parapety oken venkovní | [14 empty] | VV | 2 | 1 | True | 0 | ROZPOCET
| VV |  | " 1.np a 2.np C- severní pohled " | [14 empty] | VV | 2 | 1 | True | 0 | ROZPOCET
| VV |  | " okna " 0,925*1+0,9*(11+12+8+8) |  | 36.025 | [12 empty] | VV | 2 | 2 | True | 0 | ROZPOCET
| VV |  | " 1.np a 2.np C- západní pohled " | [14 empty] | VV | 2 | 1 | True | 0 | ROZPOCET
| VV |  | " oken " 0,9*2 |  | 1.8 | [12 empty] | VV | 2 | 2 | True | 0 | ROZPOCET
| VV |  | " 1. np C - jižní pohled " | [14 empty] | VV | 2 | 1 | True | 0 | ROZPOCET
| VV |  | " oken " 0,9*(4+12) |  | 14.4 | [12 empty] | VV | 2 | 2 | True | 0 | ROZPOCET
| VV |  | " 3.np BC " 0,9*12 |  | 10.8 | [12 empty] | VV | 2 | 2 | True | 0 | ROZPOCET
| VV |  | " 3.np BC " 0,9*1 |  | 0.9 | [12 empty] | VV | 2 | 2 | True | 0 | ROZPOCET
| VV |  | " 1.np C- jižní pohled " | [14 empty] | VV | 2 | 1 | True | 0 | ROZPOCET
| VV |  | " oken " 0,9*18 |  | 16.2 | [12 empty] | VV | 2 | 2 | True | 0 | ROZPOCET
| VV |  | " 1.np BC " 0,9*(6+1)+0,8*1 |  | 7.1 | [12 empty] | VV | 2 | 2 | True | 0 | ROZPOCET
| VV |  | " 2.np BC " 0,9*(1+15) |  | 14.4 | [12 empty] | VV | 2 | 2 | True | 0 | ROZPOCET
| VV |  | " 3.np BC " 0,9*2 |  | 1.8 | [12 empty] | VV | 2 | 2 | True | 0 | ROZPOCET
| VV |  | " 2.np BC- severní pohled " | [14 empty] | VV | 2 | 1 | True | 0 | ROZPOCET
| VV |  | " zimní zahrady " 1,2*2+2,5*2 |  | 7.4 | [12 empty] | VV | 2 | 2 | True | 0 | ROZPOCET
| VV |  | " 2.np BC- severní pohled - čelní jižní pohled " | [14 empty] | VV | 2 | 1 | True | 0 | ROZPOCET
| VV |  | " zimní zahrady " 4,5 |  | 4.5 | [12 empty] | VV | 2 | 2 | True | 0 | ROZPOCET
| VV |  | Součet |  | 115.325 | [12 empty] | VV | 2 | 4 | True | 1 | ROZPOCET
65 | K | 764004801 | Demontáž podokapního žlabu do suti | m | 35 |  | 0 | CS ÚRS 2022 01 |  | snížená |  | 0 | 0 | 0 | 0.0026 | 0.091 | 16 | K | 2 |  |  |  | ROZPOCET | 0 | 0 | 0 | 0 | 0 | 2 | 0 | 16 | 78208667
| Online PSC |  | https://podminky.urs.cz/item/CS_URS_2022_01/764004801 | [14 empty] | Online PSC | 2
| VV |  | * demontáž střechy zimních zahrad | [14 empty] | VV | 2 | 1 | True | 0 | ROZPOCET
| VV |  | * střecha zimní zahrady pavilonu BC - 2.np | [14 empty] | VV | 2 | 1 | True | 0 | ROZPOCET
| VV |  | (1,725+2,5*2)*2+5,0 |  | 18.45 | [12 empty] | VV | 2 | 2 | True | 0 | ROZPOCET
| VV |  | * střecha zimní zahrady pavilonu BC - 3.np | [14 empty] | VV | 2 | 1 | True | 0 | ROZPOCET
| VV |  | (1,775+1,5+2,5)*2+5,0 |  | 16.55 | [12 empty] | VV | 2 | 2 | True | 0 | ROZPOCET
| VV |  | Součet |  | 35 | [12 empty] | VV | 2 | 4 | True | 1 | ROZPOCET
66 | K | 764004861 | Demontáž svodu do suti | m | 16.5 |  | 0 | CS ÚRS 2022 01 |  | snížená |  | 0 | 0 | 0 | 0.00394 | 0.06501 | 16 | K | 2 |  |  |  | ROZPOCET | 0 | 0 | 0 | 0 | 0 | 2 | 0 | 16 | -2125730418
| Online PSC |  | https://podminky.urs.cz/item/CS_URS_2022_01/764004861 | [14 empty] | Online PSC | 2
| VV |  | * demontáž střechy zimních zahrad | [14 empty] | VV | 2 | 1 | True | 0 | ROZPOCET
| VV |  | * střecha zimní zahrady pavilonu BC - 2.np | [14 empty] | VV | 2 | 1 | True | 0 | ROZPOCET
| VV |  | " svod " 6,5 |  | 6.5 | [12 empty] | VV | 2 | 2 | True | 0 | ROZPOCET
| VV |  | * střecha zimní zahrady pavilonu BC - 3.np | [14 empty] | VV | 2 | 1 | True | 0 | ROZPOCET
| VV |  | " svod " 10,0 |  | 10 | [12 empty] | VV | 2 | 2 | True | 0 | ROZPOCET
| VV |  | Součet |  | 16.5 | [12 empty] | VV | 2 | 4 | True | 1 | ROZPOCET
| D | 766 | Konstrukce truhlářské |  |  |  | 0 |  |  |  |  | 0 |  | 0 |  | 6.8369 | 2 | D | 1 |  |  |  | ROZPOCET | [6 empty] | 0
67 | K | 766441811 | Demontáž parapetních desek dřevěných nebo plastových šířky do 300 mm délky do 1000 mm | kus | 98.2 |  | 0 | CS ÚRS 2022 01 |  | snížená |  | 0 | 0 | 0 | 0.003 | 0.2946 | 16 | K | 2 |  |  |  | ROZPOCET | 0 | 0 | 0 | 0 | 0 | 2 | 0 | 16 | 98
| Online PSC |  | https://podminky.urs.cz/item/CS_URS_2022_01/766441811 | [14 empty] | Online PSC | 2
| VV |  | * parapety oken vnitřní | [14 empty] | VV | 2 | 1 | True | 0 | ROZPOCET
| VV |  | " 1.np a 2.np C- severní pohled " | [14 empty] | VV | 2 | 1 | True | 0 | ROZPOCET
| VV |  | " okna " 0,9*12+0,9*9 |  | 18.9 | [12 empty] | VV | 2 | 2 | True | 0 | ROZPOCET
| VV |  | " 1.np C- západní pohled " | [14 empty] | VV | 2 | 1 | True | 0 | ROZPOCET
| VV |  | " oken " 0,9*2 |  | 1.8 | [12 empty] | VV | 2 | 2 | True | 0 | ROZPOCET
| VV |  | " 2. np C - jižní pohled " | [14 empty] | VV | 2 | 1 | True | 0 | ROZPOCET
| VV |  | " oken " 0,9*(4+12) |  | 14.4 | [12 empty] | VV | 2 | 2 | True | 0 | ROZPOCET
| VV |  | " 3.np BC " 0,9*12 |  | 10.8 | [12 empty] | VV | 2 | 2 | True | 0 | ROZPOCET
| VV |  | " 3.np BC " 0,9*1 |  | 0.9 | [12 empty] | VV | 2 | 2 | True | 0 | ROZPOCET
| VV |  | " 1.np C- jižní pohled " | [14 empty] | VV | 2 | 1 | True | 0 | ROZPOCET
| VV |  | " oken " 0,9*18 |  | 16.2 | [12 empty] | VV | 2 | 2 | True | 0 | ROZPOCET
| VV |  | " 1.np BC " 0,9*(6+1)+0,8*1 |  | 7.1 | [12 empty] | VV | 2 | 2 | True | 0 | ROZPOCET
| VV |  | " 2.np BC " 0,9*(1+15) |  | 14.4 | [12 empty] | VV | 2 | 2 | True | 0 | ROZPOCET
| VV |  | " 3.np BC " 0,9*2 |  | 1.8 | [12 empty] | VV | 2 | 2 | True | 0 | ROZPOCET
| VV |  | " 2.np BC- severní pohled " | [14 empty] | VV | 2 | 1 | True | 0 | ROZPOCET
| VV |  | " zimní zahrady " 1,2*2+2,5*2 |  | 7.4 | [12 empty] | VV | 2 | 2 | True | 0 | ROZPOCET
| VV |  | " 2.np BC- severní pohled - čelní jižní pohled " | [14 empty] | VV | 2 | 1 | True | 0 | ROZPOCET
| VV |  | " zimní zahrady " 4,5 |  | 4.5 | [12 empty] | VV | 2 | 2 | True | 0 | ROZPOCET
| VV |  | Součet |  | 98.2 | [12 empty] | VV | 2 | 4 | True | 1 | ROZPOCET
68 | K | 766441821 | Demontáž parapetních desek dřevěných nebo plastových šířky do 300 mm délky do 2000 mm | kus | 11.9 |  | 0 | CS ÚRS 2022 01 |  | snížená |  | 0 | 0 | 0 | 0.005 | 0.0595 | 16 | K | 2 |  |  |  | ROZPOCET | 0 | 0 | 0 | 0 | 0 | 2 | 0 | 16 | 1620308037
| Online PSC |  | https://podminky.urs.cz/item/CS_URS_2022_01/766441821 | [14 empty] | Online PSC | 2
| VV |  | * parapety oken vnitřní | [14 empty] | VV | 2 | 1 | True | 0 | ROZPOCET
| VV |  | " 2.np BC- severní pohled " | [14 empty] | VV | 2 | 1 | True | 0 | ROZPOCET
| VV |  | " zimní zahrady " 1,2*2+2,5*2 |  | 7.4 | [12 empty] | VV | 2 | 2 | True | 0 | ROZPOCET
| VV |  | " 2.np BC- severní pohled - čelní jižní pohled " | [14 empty] | VV | 2 | 1 | True | 0 | ROZPOCET
| VV |  | " zimní zahrady " 4,5 |  | 4.5 | [12 empty] | VV | 2 | 2 | True | 0 | ROZPOCET
| VV |  | Součet |  | 11.9 | [12 empty] | VV | 2 | 4 | True | 1 | ROZPOCET
69 | K | 766812830 | Demontáž kuchyňských linek dřevěných nebo kovových dl přes 1,5 do 1,8 m | kus | 5.8 |  | 0 | CS ÚRS 2022 01 |  | snížená |  | 0 | 0 | 0 | 0.166 | 0.9628 | 16 | K | 2 |  |  |  | ROZPOCET | 0 | 0 | 0 | 0 | 0 | 2 | 0 | 16 | 100
| Online PSC |  | https://podminky.urs.cz/item/CS_URS_2022_01/766812830 | [14 empty] | Online PSC | 2
| VV |  | " 1.np - severní část dl.3,695 m" 1*2 |  | 2 | [12 empty] | VV | 2 | 2 | True | 0 | ROZPOCET
| VV |  | " 2.np celé - dl.3,4m " 1*2 |  | 2 | [12 empty] | VV | 2 | 2 | True | 0 | ROZPOCET
| VV |  | " 2.np BC čistící místnost " 1,8 |  | 1.8 | [12 empty] | VV | 2 | 2 | True | 0 | ROZPOCET
| VV |  | Součet |  | 5.8 | [12 empty] | VV | 2 | 4 | True | 1 | ROZPOCET
70 | K | 766825821 | Demontáž truhlářských vestavěných skříní dvoukřídlových | kus | 50 |  | 0 | CS ÚRS 2022 01 |  | snížená |  | 0 | 0 | 0 | 0.1104 | 5.52 | 16 | K | 2 |  |  |  | ROZPOCET | 0 | 0 | 0 | 0 | 0 | 2 | 0 | 16 | 102
| Online PSC |  | https://podminky.urs.cz/item/CS_URS_2022_01/766825821 | [14 empty] | Online PSC | 2
| VV |  | " demontáž vestavěných skříní 1200/2600/600 mm " 50,0 |  | 50 | [12 empty] | VV | 2 | 2 | True | 0 | ROZPOCET
| VV |  | Součet |  | 50 | [12 empty] | VV | 2 | 4 | True | 1 | ROZPOCET
| D | 767 | Konstrukce zámečnické |  |  |  | 0 |  |  |  |  | 0 |  | 0 |  | 5.0416 | 2 | D | 1 |  |  |  | ROZPOCET | [6 empty] | 0
71 | K | 767161813 | Demontáž zábradlí rovného nerozebíratelného hmotnosti 1 m zábradlí do 20 kg do suti | m | 44.4 |  | 0 | CS ÚRS 2022 01 |  | snížená |  | 0 | 0 | 0 | 0.016 | 0.7104 | 16 | K | 2 |  |  |  | ROZPOCET | 0 | 0 | 0 | 0 | 0 | 2 | 0 | 16 | 118
| Online PSC |  | https://podminky.urs.cz/item/CS_URS_2022_01/767161813 | [14 empty] | Online PSC | 2
| VV |  | " zábradlí balkonů " ((0,6+0,8)*2+2,0)*8+1,2*5 |  | 44.4 | [12 empty] | VV | 2 | 2 | True | 0 | ROZPOCET
| VV |  | Součet |  | 44.4 | [12 empty] | VV | 2 | 4 | True | 1 | ROZPOCET
72 | K | 767161823 | Demontáž zábradlí schodišťového nerozebíratelného hmotnosti 1 m zábradlí do 20 kg do suti | m | 14.2 |  | 0 | CS ÚRS 2022 01 |  | snížená |  | 0 | 0 | 0 | 0.016 | 0.2272 | 16 | K | 2 |  |  |  | ROZPOCET | 0 | 0 | 0 | 0 | 0 | 2 | 0 | 16 | -470962593
| Online PSC |  | https://podminky.urs.cz/item/CS_URS_2022_01/767161823 | [14 empty] | Online PSC | 2
| VV |  | " BC - zábradlí ramp ze západní strany " 1,5+5,2 |  | 6.7 | [12 empty] | VV | 2 | 2 | True | 0 | ROZPOCET
| VV |  | " C - zábradlí bouraného schodiště z 1.np do 2. np " 2*(3,0+0,2)+1,1 |  | 7.5 | [12 empty] | VV | 2 | 2 | True | 0 | ROZPOCET
| VV |  | Součet |  | 14.2 | [12 empty] | VV | 2 | 4 | True | 1 | ROZPOCET
73 | K | 767392801 | Demontáž krytin střech z plechů nýtovaných do suti | m2 | 586.279 |  | 0 | CS ÚRS 2022 01 |  | snížená |  | 0 | 0 | 0 | 0.007 | 4.104 | 16 | K | 2 |  |  |  | ROZPOCET | 0 | 0 | 0 | 0 | 0 | 2 | 0 | 16 | 120
| Online PSC |  | https://podminky.urs.cz/item/CS_URS_2022_01/767392801 | [14 empty] | Online PSC | 2
| VV |  | " 1.np - C - severní strana - dlažby " (1,35+1,38+2,68+13,02+4,44+3,01+1,54+1,52+11,25+7,36+2,695*2,5+11,27+1,54+1,52+11,08+2,49+3,13+7,18) |  | 92.498 | [12 empty] | VV | 2 | 2 | True | 0 | ROZPOCET
| VV |  | " 1.np C - severní část - ergoterapie, chodba, sesterna, pokoj PVC -1x " (21,84+20,08+11,84+15,77) |  | 69.53 | [12 empty] | VV | 2 | 2 | True | 0 | ROZPOCET
| VV |  | * podlahy PVC P2 | [14 empty] | VV | 2 | 1 | True | 0 | ROZPOCET
| VV |  | " 1.np C - jižní část - pokoje P2 " (14,53+14,49*4+15,13*2+15,08) |  | 117.83 | [12 empty] | VV | 2 | 2 | True | 0 | ROZPOCET
| VV |  | " 1.np C - jižní část - chodby P2 " (28,15+21,84) |  | 49.99 | [12 empty] | VV | 2 | 2 | True | 0 | ROZPOCET
| VV |  | " 1.np C - rehabilitační tělocvična " 37,1 |  | 37.1 | [12 empty] | VV | 2 | 2 | True | 0 | ROZPOCET
| VV |  | " 1.np BC - sklady. chodba PVC P2 " (13,07+20,95+9,04+4,17) |  | 47.23 | [12 empty] | VV | 2 | 2 | True | 0 | ROZPOCET
| VV |  | * dlažby | [14 empty] | VV | 2 | 1 | True | 0 | ROZPOCET
| VV |  | " 1.np - C - jižní strana P 1 a P3 dlažby " 3,04+1,3+3,06+1,27+3,07+1,26+3,02+1,32+3,1+1,22+3,3+1,22+3,28+1,24+3,23+1,32+4,3*1,635+7,83 |  | 50.111 | [12 empty] | VV | 2 | 2 | True | 0 | ROZPOCET
| VV |  | " 1.np BC P3 " 1,77+21,17+23,32+12,49+8,03 |  | 66.78 | [12 empty] | VV | 2 | 2 | True | 0 | ROZPOCET
| VV |  | " 2.np BC - P1 " (29,64+25,57) |  | 55.21 | [12 empty] | VV | 2 | 2 | True | 0 | ROZPOCET
| VV |  | Součet |  | 586.279 | [12 empty] | VV | 2 | 4 | True | 1 | ROZPOCET
| D | 775 | Podlahy skládané |  |  |  | 0 |  |  |  |  | 0 |  | 0 |  | 3.3827 | 2 | D | 1 |  |  |  | ROZPOCET | [6 empty] | 0
74 | K | 775511800 | Demontáž podlah vlysových lepených s lištami lepenými do suti | m2 | 135.308 |  | 0 | CS ÚRS 2022 01 |  | snížená |  | 0 | 0 | 0 | 0.025 | 3.3827 | 16 | K | 2 |  |  |  | ROZPOCET | 0 | 0 | 0 | 0 | 0 | 2 | 0 | 16 | 122
| Online PSC |  | https://podminky.urs.cz/item/CS_URS_2022_01/775511800 | [14 empty] | Online PSC | 2
| VV |  | " 3.np BC - denní místnost a techn.místnost " 32,39+22,02 |  | 54.41 | [12 empty] | VV | 2 | 2 | True | 0 | ROZPOCET
| VV |  | " 1.np C - rehabilitační tělocvična " 37,1 |  | 37.1 | [12 empty] | VV | 2 | 2 | True | 0 | ROZPOCET
| VV |  | " 2.np BC - denní místnost " 35,37 |  | 35.37 | [12 empty] | VV | 2 | 2 | True | 0 | ROZPOCET
| VV |  | " 3.np BC " (7,42+4,62)/2*1,4 |  | 8.428 | [12 empty] | VV | 2 | 2 | True | 0 | ROZPOCET
| VV |  | Součet |  | 135.308 | [12 empty] | VV | 2 | 4 | True | 1 | ROZPOCET
| D | 776 | Podlahy povlakové |  |  |  | 0 |  |  |  |  | 0 |  | 0 |  | 2.5667 | 2 | D | 1 |  |  |  | ROZPOCET | [6 empty] | 0
75 | K | 776201812 | Demontáž lepených povlakových podlah s podložkou ručně | m2 | 855.565 |  | 0 | CS ÚRS 2022 01 |  | snížená |  | 0 | 0 | 0 | 0.003 | 2.5667 | 16 | K | 2 |  |  |  | ROZPOCET | 0 | 0 | 0 | 0 | 0 | 2 | 0 | 16 | 124
| Online PSC |  | https://podminky.urs.cz/item/CS_URS_2022_01/776201812 | [14 empty] | Online PSC | 2
| VV |  | " 1.np C - severní část - ergoterapie, chodba, sesterna, pokoj " 21,84+20,08+11,84+15,77 |  | 69.53 | [12 empty] | VV | 2 | 2 | True | 0 | ROZPOCET
| VV |  | " 2.np C - pokoje,sesterna, chodba PVC " (15,79+15,75*4+15,8+15,79*3+15,83+64,32+15,25+11,52+17,65+111,45+15,25) |  | 393.23 | [12 empty] | VV | 2 | 2 | True | 0 | ROZPOCET
| VV |  | " 3.np BC - chodba,prádlo, pokoj, sklady - PVC " 48,61+4,18+3,52+15,98+22,46+19,36 |  | 114.11 | [12 empty] | VV | 2 | 2 | True | 0 | ROZPOCET
| VV |  | " 1.np C - jižní část - pokoje " 14,53+14,49*4+15,13*2+15,08 |  | 117.83 | [12 empty] | VV | 2 | 2 | True | 0 | ROZPOCET
| VV |  | " 1.np C - jižní část - chodby " 28,15+21,84 |  | 49.99 | [12 empty] | VV | 2 | 2 | True | 0 | ROZPOCET
| VV |  | " 1.np BC - sklady. chodba PVC " (13,07+20,95+9,04+4,17) |  | 47.23 | [12 empty] | VV | 2 | 2 | True | 0 | ROZPOCET
| VV |  | " 2.np BC - sklady, chodba - PVC " 17,47+11,6+(9,45+1,8)*2,1+1,72*1,5+8,37 |  | 63.645 | [12 empty] | VV | 2 | 2 | True | 0 | ROZPOCET
| VV |  | Součet |  | 855.565 | [12 empty] | VV | 2 | 4 | True | 1 | ROZPOCET
| D | OST | Ostatní |  |  |  | 0 |  |  |  |  | 0 |  | 0 |  | 0 | 4 | D | 1 |  |  |  | ROZPOCET | [6 empty] | 0
76 | K | 999000001 | Demontáž stávajícího výtahového zařízení a ekologická likvidace | kus | 1 |  | 0 |  |  | snížená |  | 0 | 0 | 0 | 0 | 0 | 512 | K | 2 |  |  |  | ROZPOCET | 0 | 0 | 0 | 0 | 0 | 2 | 0 | 512 | 1638430867
| P |  | Poznámka k položce: spojovací trakt BC | [14 empty] | P | 2

## SO 01_1.2 - Pavilon C
{281be20d-9524-40dc-869f-7e8c8ef9ac6b}
1
| KRYCÍ LIST SOUPISU PRACÍ | [7 empty] | v --- níže se nacházejí doplnkové a pomocné údaje k sestavám --- v | [8 empty] | False
Stavba:
Humanizace sociální služby DZR_MATYÁŠ
Objekt:
SO 01 - Pavilon C_spojovací trakt BC
Soupis:
SO 01_1 - Stavební část
Úroveň 3:
SO 01_1.2 - Pavilon C
| KSO: |  |  |  |  | CC-CZ:
| Místo: |  | Nejdek |  |  | Datum: | 25. 7. 2022
| Zadavatel: |  |  |  |  | IČ:
|  | Karlovarský kraj |  |  |  | DIČ:
| Uchazeč: |  |  |  |  | IČ: | Vyplň údaj
|  | Vyplň údaj |  |  |  | DIČ: | Vyplň údaj
| Projektant: |  |  |  |  | IČ:
|  | Ing. arch. Břetislav Kubíček |  |  |  | DIČ:
| Zpracovatel: |  |  |  |  | IČ:
DIČ:
Poznámka:
Soupis prací je sestaven s využitím Cenové soustavy ÚRS. Položky, které pochází z této cenové soustavy, jsou ve sloupci 'Cenová soustava' označeny popisem 'CS ÚRS' a úrovní příslušného kalendářního pololetí. Veškeré další informace vymezující popis a podmínky použití těchto položek z Cenové soustavy, které nejsou uvedeny přímo v soupisu prací, jsou neomezeně dálkově k dispozici na www.cs-urs.cz, sekce Cenové a technické podmínky. Položky soupisu prací, které mají ve sloupci "Cenová soustava" uvedeno "vlastní", nepocházejí z cenové soustavy ÚRS.
| Cena bez DPH | [5 empty] | 0
|  |  | Základ daně |  |  | Sazba daně | Výše daně
| DPH | základní | 0 |  |  | 21% | 0
|  | snížená | 0 |  |  | 15% | 0
|  | zákl. přenesená | 0 |  |  | 21% | 0
|  | sníž. přenesená | 0 |  |  | 15% | 0
|  | nulová | 0 |  |  | 0% | 0
| Cena s DPH |  |  | v | CZK |  | 0
| Projektant |  |  | Zpracovatel
| Datum a podpis: |  | Razítko | Datum a podpis: |  |  | Razítko
| Objednavatel |  |  | Uchazeč
| Datum a podpis: |  | Razítko | Datum a podpis: |  |  | Razítko
REKAPITULACE ČLENĚNÍ SOUPISU PRACÍ
Stavba:
Humanizace sociální služby DZR_MATYÁŠ
Objekt:
SO 01 - Pavilon C_spojovací trakt BC
Soupis:
SO 01_1 - Stavební část
Úroveň 3:
SO 01_1.2 - Pavilon C
Místo: |  |  | Nejdek |  |  | Datum: | 25. 7. 2022
Zadavatel: |  |  | Karlovarský kraj |  |  | Projektant: | Ing. arch. Břetislav Kubíček
Uchazeč: |  |  | Vyplň údaj |  |  | Zpracovatel:
Kód dílu - Popis | [6 empty] | Cena celkem [CZK]
Náklady ze soupisu prací | [6 empty] | 0 | [11 empty] | -1
| HSV - Práce a dodávky HSV | [5 empty] | 0
| 1 - Zemní práce | [5 empty] | 0
| 11 - Zemní práce - přípravné a přidružené práce | [5 empty] | 0
| 12 - Zemní práce - odkopávky a prokopávky | [5 empty] | 0
| 13 - Zemní práce - hloubené vykopávky | [5 empty] | 0
| 16 - Zemní práce - přemístění výkopku | [5 empty] | 0
| 17 - Zemní práce - konstrukce ze zemin | [5 empty] | 0
| 18 - Zemní práce - povrchové úpravy terénu | [5 empty] | 0
| 2 - Zakládání | [5 empty] | 0
| 21 - Zakládání - úprava podloží a základové spáry, zlepšování vlastností hornin | [5 empty] | 0
| 27 - Zakládání - základy | [5 empty] | 0
| 3 - Svislé a kompletní konstrukce | [5 empty] | 0
| 31 - Zdi pozemních staveb | [5 empty] | 0
| 34 - Stěny a příčky | [5 empty] | 0
| 38 - Různé kompletní konstrukce | [5 empty] | 0
| 4 - Vodorovné konstrukce | [5 empty] | 0
| 41 - Stropy a stropní konstrukce pozemních staveb | [5 empty] | 0
| 5 - Komunikace pozemní | [5 empty] | 0
| 56 - Podkladní vrstvy komunikací, letišť a ploch | [5 empty] | 0
| 59 - Kryty pozemních komunikací, letišť a ploch dlážděné | [5 empty] | 0
| 6 - Úpravy povrchů, podlahy a osazování výplní | [5 empty] | 0
| 61 - Úprava povrchů vnitřních | [5 empty] | 0
| 62 - Úprava povrchů vnějších | [5 empty] | 0
| 63 - Podlahy a podlahové konstrukce | [5 empty] | 0
| 9 - Ostatní konstrukce a práce, bourání | [5 empty] | 0
| 91 - Doplňující konstrukce a práce pozemních komunikací, letišť a ploch | [5 empty] | 0
| 94 - Lešení a stavební výtahy | [5 empty] | 0
| 95 - Různé dokončovací konstrukce a práce pozemních staveb | [5 empty] | 0
| 96 - Bourání konstrukcí | [5 empty] | 0
| 97 - Prorážení otvorů a ostatní bourací práce | [5 empty] | 0
| 99 - Přesun hmot a manipulace se sutí | [5 empty] | 0
| 997 - Přesun sutě | [5 empty] | 0
| 998 - Přesun hmot | [5 empty] | 0
| PSV - Práce a dodávky PSV | [5 empty] | 0
| 711 - Izolace proti vodě, vlhkosti a plynům | [5 empty] | 0
| 713 - Izolace tepelné | [5 empty] | 0
| 762 - Konstrukce tesařské | [5 empty] | 0
| 763 - Konstrukce suché výstavby | [5 empty] | 0
| 764 - Konstrukce klempířské | [5 empty] | 0
| 765 - Krytina skládaná | [5 empty] | 0
| 766 - Konstrukce truhlářské | [5 empty] | 0
| 767 - Konstrukce zámečnické | [5 empty] | 0
| 776 - Podlahy povlakové | [5 empty] | 0
| 781 - Dokončovací práce - obklady | [5 empty] | 0
| 782 - Dokončovací práce - obklady z kamene | [5 empty] | 0
| 783 - Dokončovací práce - nátěry | [5 empty] | 0
| 784 - Dokončovací práce - malby a tapety | [5 empty] | 0
| 786 - Dokončovací práce - čalounické úpravy | [5 empty] | 0
SOUPIS PRACÍ
Stavba:
Humanizace sociální služby DZR_MATYÁŠ
Objekt:
SO 01 - Pavilon C_spojovací trakt BC
Soupis:
SO 01_1 - Stavební část
Úroveň 3:
SO 01_1.2 - Pavilon C
Místo: |  |  | Nejdek |  |  | Datum: | 25. 7. 2022
Zadavatel: |  |  | Karlovarský kraj |  |  | Projektant: | Ing. arch. Břetislav Kubíček
Uchazeč: |  |  | Vyplň údaj |  |  | Zpracovatel:
PČ | Typ | Kód | Popis | MJ | Množství | J.cena [CZK] | Cena celkem [CZK] | Cenová soustava |  | DPH | J. Nh [h] | Nh celkem [h] | J. hmotnost [t] | Hmotnost celkem [t] | J. suť [t] | Suť Celkem [t]
Náklady soupisu celkem | [6 empty] | 0 |  |  |  |  | 0 |  | 839.5034 |  | 32.064 |  | D | -1 | [10 empty] | 0
| D | HSV | Práce a dodávky HSV |  |  |  | 0 |  |  |  |  | 0 |  | 676.3533 |  | 29.0602 | 1 | D | 0 |  |  |  | ROZPOCET | [6 empty] | 0
| D | 1 | Zemní práce |  |  |  | 0 |  |  |  |  | 0 |  | 30.8054 |  | 3.56 | 1 | D | 1 |  |  |  | ROZPOCET | [6 empty] | 0
| D | 11 | Zemní práce - přípravné a přidružené práce |  |  |  | 0 |  |  |  |  | 0 |  | 0 |  | 3.56 | 1 | D | 2 |  |  |  | ROZPOCET | [6 empty] | 0
1 | K | 113106123 | Rozebrání dlažeb ze zámkových dlaždic komunikací pro pěší ručně | m2 | 9.75 |  | 0 | CS ÚRS 2022 01 |  | snížená |  | 0 | 0 | 0 | 0.26 | 2.535 | 4 | K | 3 |  |  |  | ROZPOCET | 0 | 0 | 0 | 0 | 0 | 2 | 0 | 4 | 2
| Online PSC |  | https://podminky.urs.cz/item/CS_URS_2022_01/113106123 | [14 empty] | Online PSC | 3
| VV |  | * pavilon C - rozšíření na severní straně | [14 empty] | VV | 3 | 1 | True | 0 | ROZPOCET
| VV |  | " přístupový chodník ze zámkové dlažby " 3,9*2,5 |  | 9.75 | [12 empty] | VV | 3 | 2 | True | 0 | ROZPOCET
| VV |  | Součet |  | 9.75 | [12 empty] | VV | 3 | 4 | True | 1 | ROZPOCET
2 | K | 113202111 | Vytrhání obrub krajníků obrubníků stojatých | m | 5 |  | 0 | CS ÚRS 2022 01 |  | snížená |  | 0 | 0 | 0 | 0.205 | 1.025 | 4 | K | 3 |  |  |  | ROZPOCET | 0 | 0 | 0 | 0 | 0 | 2 | 0 | 4 | 4
| Online PSC |  | https://podminky.urs.cz/item/CS_URS_2022_01/113202111 | [14 empty] | Online PSC | 3
| VV |  | * pavilon C - rozšíření na severní straně | [14 empty] | VV | 3 | 1 | True | 0 | ROZPOCET
| VV |  | " přístupový chodník ze zámkové dlažby " 2*2,5 |  | 5 | [12 empty] | VV | 3 | 2 | True | 0 | ROZPOCET
| VV |  | Součet |  | 5 | [12 empty] | VV | 3 | 4 | True | 1 | ROZPOCET
| D | 12 | Zemní práce - odkopávky a prokopávky |  |  |  | 0 |  |  |  |  | 0 |  | 0 |  | 0 | 1 | D | 2 |  |  |  | ROZPOCET | [6 empty] | 0
3 | K | 121151113 | Sejmutí ornice plochy do 500 m2 tl vrstvy do 200 mm strojně | m2 | 171.72 |  | 0 | CS ÚRS 2022 01 |  | snížená |  | 0 | 0 | 0 | 0 | 0 | 4 | K | 3 |  |  |  | ROZPOCET | 0 | 0 | 0 | 0 | 0 | 2 | 0 | 4 | 6
| Online PSC |  | https://podminky.urs.cz/item/CS_URS_2022_01/121151113 | [14 empty] | Online PSC | 3
| VV |  | * pavilon C - rozšíření na severní straně | [14 empty] | VV | 3 | 1 | True | 0 | ROZPOCET
| VV |  | 39,075*4,0-3*3,09*1,5-3,9*2,5 |  | 132.645 | [12 empty] | VV | 3 | 2 | True | 0 | ROZPOCET
| VV |  | * pavilon C - odkopání základů na jižní straně | [14 empty] | VV | 3 | 1 | True | 0 | ROZPOCET
| VV |  | 39,075*1,0 |  | 39.075 | [12 empty] | VV | 3 | 2 | True | 0 | ROZPOCET
| VV |  | Součet |  | 171.72 | [12 empty] | VV | 3 | 4 | True | 1 | ROZPOCET
4 | K | 122251103 | Odkopávky a prokopávky nezapažené v hornině třídy těžitelnosti I skupiny 3 objem do 100 m3 strojně | m3 | 86.959 |  | 0 | CS ÚRS 2022 01 |  | snížená |  | 0 | 0 | 0 | 0 | 0 | 4 | K | 3 |  |  |  | ROZPOCET | 0 | 0 | 0 | 0 | 0 | 2 | 0 | 4 | 8
| Online PSC |  | https://podminky.urs.cz/item/CS_URS_2022_01/122251103 | [14 empty] | Online PSC | 3
| VV |  | * pavilon C - rozšíření na severní straně - odkop pod podsyp | [14 empty] | VV | 3 | 1 | True | 0 | ROZPOCET
| VV |  | (39,075*4,0-3*3,9*1,5)*0,5+39,075*1,8*0,25 |  | 86.959 | [12 empty] | VV | 3 | 2 | True | 0 | ROZPOCET
| VV |  | Součet |  | 86.959 | [12 empty] | VV | 3 | 4 | True | 1 | ROZPOCET
5 | K | 122251101 | Odkopávky a prokopávky nezapažené v hornině třídy těžitelnosti I skupiny 3 objem do 20 m3 strojně | m3 | 17.375 |  | 0 | CS ÚRS 2022 01 |  | snížená |  | 0 | 0 | 0 | 0 | 0 | 4 | K | 3 |  |  |  | ROZPOCET | 0 | 0 | 0 | 0 | 0 | 2 | 0 | 4 | -989048519
| Online PSC |  | https://podminky.urs.cz/item/CS_URS_2022_01/122251101 | [14 empty] | Online PSC | 3
| VV |  | " pro terasy před pokoji v přízemí - C jih " 69,5*0,25 |  | 17.375 | [12 empty] | VV | 3 | 2 | True | 0 | ROZPOCET
| VV |  | Součet |  | 17.375 | [12 empty] | VV | 3 | 4 | True | 1 | ROZPOCET
| D | 13 | Zemní práce - hloubené vykopávky |  |  |  | 0 |  |  |  |  | 0 |  | 0 |  | 0 | 1 | D | 2 |  |  |  | ROZPOCET | [6 empty] | 0
6 | K | 132251103 | Hloubení rýh nezapažených š do 800 mm v hornině třídy těžitelnosti I skupiny 3 objem do 100 m3 strojně | m3 | 97.44 |  | 0 | CS ÚRS 2022 01 |  | snížená |  | 0 | 0 | 0 | 0 | 0 | 4 | K | 3 |  |  |  | ROZPOCET | 0 | 0 | 0 | 0 | 0 | 2 | 0 | 4 | 1967960195
| Online PSC |  | https://podminky.urs.cz/item/CS_URS_2022_01/132251103 | [14 empty] | Online PSC | 3
| VV |  | * pavilon C - rozšíření na severní straně | [14 empty] | VV | 3 | 1 | True | 0 | ROZPOCET
| VV |  | " základový pas " (39,075+2,7)*1,0*1,5 |  | 62.663 | [12 empty] | VV | 3 | 2 | True | 0 | ROZPOCET
| VV |  | " rozšíření rýhy pro okapový chodník " 39,075*0,5*0,5 |  | 9.769 | [12 empty] | VV | 3 | 2 | True | 0 | ROZPOCET
| VV |  | * pavilon C - odkopání základů na jižní straně | [14 empty] | VV | 3 | 1 | True | 0 | ROZPOCET
| VV |  | " výkop rýhy pro drenáž " 39,075*0,8*0,8 |  | 25.008 | [12 empty] | VV | 3 | 2 | True | 0 | ROZPOCET
| VV |  | Součet |  | 97.44 | [12 empty] | VV | 3 | 4 | True | 1 | ROZPOCET
| D | 16 | Zemní práce - přemístění výkopku |  |  |  | 0 |  |  |  |  | 0 |  | 0 |  | 0 | 1 | D | 2 |  |  |  | ROZPOCET | [6 empty] | 0
7 | K | 162251102 | Vodorovné přemístění přes 20 do 50 m výkopku/sypaniny z horniny třídy těžitelnosti I skupiny 1 až 3 | m3 | 58.591 |  | 0 | CS ÚRS 2022 01 |  | snížená |  | 0 | 0 | 0 | 0 | 0 | 4 | K | 3 |  |  |  | ROZPOCET | 0 | 0 | 0 | 0 | 0 | 2 | 0 | 4 | 18
| Online PSC |  | https://podminky.urs.cz/item/CS_URS_2022_01/162251102 | [14 empty] | Online PSC | 3
| VV |  | " ornice z meziskládky zpět pro rozprostření " | [14 empty] | VV | 3 | 1 | True | 0 | ROZPOCET
| VV |  | (39,075*4,0-3*3,09*1,5-3,9*2,5)*0,2 |  | 26.529 | [12 empty] | VV | 3 | 2 | True | 0 | ROZPOCET
| VV |  | 39,075*1,0*0,2 |  | 7.815 | [12 empty] | VV | 3 | 2 | True | 0 | ROZPOCET
| VV |  | "zemina - odvoz na deponii" | [14 empty] | VV | 3 | 1 | True | 0 | ROZPOCET
| VV |  | naložení a odvoz na místo určení zahrnuto v SO 01_2.1 a SO 06_1.3 | [14 empty] | VV | 3 | 1 | True | 0 | ROZPOCET
| VV |  | "SO 01_2.4" 14,57 |  | 14.57 | [12 empty] | VV | 3 | 2 | True | 0 | ROZPOCET
| VV |  | "SO 06_1.3" 9,677 |  | 9.677 | [12 empty] | VV | 3 | 2 | True | 0 | ROZPOCET
| VV |  | Součet |  | 58.591 | [12 empty] | VV | 3 | 4 | True | 1 | ROZPOCET
8 | K | 162551107 | Vodorovné přemístění přes 2 000 do 2500 m výkopku/sypaniny z horniny třídy těžitelnosti I skupiny 1 až 3 | m3 | 177.527 |  | 0 | CS ÚRS 2022 01 |  | snížená |  | 0 | 0 | 0 | 0 | 0 | 4 | K | 3 |  |  |  | ROZPOCET | 0 | 0 | 0 | 0 | 0 | 2 | 0 | 4 | 2085464278
| Online PSC |  | https://podminky.urs.cz/item/CS_URS_2022_01/162551107 | [14 empty] | Online PSC | 3
| VV |  | * pavilon C - rozšíření na severní straně - odkop pod podsyp | [14 empty] | VV | 3 | 1 | True | 0 | ROZPOCET
| VV |  | (39,075*4,0-3*3,9*1,5)*0,5+39,075*1,8*0,25 |  | 86.959 | [12 empty] | VV | 3 | 2 | True | 0 | ROZPOCET
| VV |  | " rýha - základový pas " (39,075+2,7)*1,0*1,5 |  | 62.663 | [12 empty] | VV | 3 | 2 | True | 0 | ROZPOCET
| VV |  | " rozšíření rýhy pro okapový chodník " 39,075*0,5*0,5 |  | 9.769 | [12 empty] | VV | 3 | 2 | True | 0 | ROZPOCET
| VV |  | * pavilon C - odkopání základů na jižní straně | [14 empty] | VV | 3 | 1 | True | 0 | ROZPOCET
| VV |  | " pro terasy před pokoji v přízemí - C jih " 69,5*0,25 |  | 17.375 | [12 empty] | VV | 3 | 2 | True | 0 | ROZPOCET
| VV |  | " výkop rýhy pro drenáž " 39,075*0,8*0,8 |  | 25.008 | [12 empty] | VV | 3 | 2 | True | 0 | ROZPOCET
| VV |  | "využití v rámci stavebního objektu SO 01_2.4" -14,57 |  | -14.57 | [12 empty] | VV | 3 | 2 | True | 0 | ROZPOCET
| VV |  | "využití v rámci stavebního objektu SO 06_1.3" -9,677 |  | -9.677 | [12 empty] | VV | 3 | 2 | True | 0 | ROZPOCET
| VV |  | Součet |  | 177.527 | [12 empty] | VV | 3 | 4 | True | 1 | ROZPOCET
9 | K | 167151111 | Nakládání výkopku z hornin třídy těžitelnosti I skupiny 1 až 3 přes 100 m3 | m3 | 34.344 |  | 0 | CS ÚRS 2022 01 |  | snížená |  | 0 | 0 | 0 | 0 | 0 | 4 | K | 3 |  |  |  | ROZPOCET | 0 | 0 | 0 | 0 | 0 | 2 | 0 | 4 | 20
| Online PSC |  | https://podminky.urs.cz/item/CS_URS_2022_01/167151111 | [14 empty] | Online PSC | 3
| VV |  | " ornice na meziskládce zpět pro rozprostření " | [14 empty] | VV | 3 | 1 | True | 0 | ROZPOCET
| VV |  | (39,075*4,0-3*3,09*1,5-3,9*2,5)*0,2 |  | 26.529 | [12 empty] | VV | 3 | 2 | True | 0 | ROZPOCET
| VV |  | " ornice na meziskládce zpět pro rozprostření " | [14 empty] | VV | 3 | 1 | True | 0 | ROZPOCET
| VV |  | 39,075*1,0*0,2 |  | 7.815 | [12 empty] | VV | 3 | 2 | True | 0 | ROZPOCET
| VV |  | Součet |  | 34.344 | [12 empty] | VV | 3 | 4 | True | 1 | ROZPOCET
| D | 17 | Zemní práce - konstrukce ze zemin |  |  |  | 0 |  |  |  |  | 0 |  | 30.802 |  | 0 | 1 | D | 2 |  |  |  | ROZPOCET | [6 empty] | 0
10 | K | 171251201 | Uložení sypaniny na skládky nebo meziskládky | m3 | 201.773 |  | 0 | CS ÚRS 2022 01 |  | snížená |  | 0 | 0 | 0 | 0 | 0 | 4 | K | 3 |  |  |  | ROZPOCET | 0 | 0 | 0 | 0 | 0 | 2 | 0 | 4 | 16
| Online PSC |  | https://podminky.urs.cz/item/CS_URS_2022_01/171251201 | [14 empty] | Online PSC | 3
| VV |  | 159,391+42,382 |  | 201.773 | [12 empty] | VV | 3 | 2 | True | 0 | ROZPOCET
| VV |  | Součet |  | 201.773 | [12 empty] | VV | 3 | 4 | True | 1 | ROZPOCET
11 | K | 174152101 | Zásyp jam, šachet a rýh do 30 m3 sypaninou se zhutněním při překopech inženýrských sítí | m3 | 16.439 |  | 0 | CS ÚRS 2022 01 |  | snížená |  | 0 | 0 | 0 | 0 | 0 | 4 | K | 3 |  |  |  | ROZPOCET | 0 | 0 | 0 | 0 | 0 | 2 | 0 | 4 | -832027728
| Online PSC |  | https://podminky.urs.cz/item/CS_URS_2022_01/174152101 | [14 empty] | Online PSC | 3
| VV |  | * pavilon C - odkopání základů na jižní straně | [14 empty] | VV | 3 | 1 | True | 0 | ROZPOCET
| VV |  | " zásyp rýhy pro drenáž štěrkem " 39,075*0,8*0,8-39,075*0,5*0,5 |  | 15.239 | [12 empty] | VV | 3 | 2 | True | 0 | ROZPOCET
| VV |  | " zásyp stávajících šachet v podlaze chodby v 1.np " 0,75*1,0*0,8*2 |  | 1.2 | [12 empty] | VV | 3 | 2 | True | 0 | ROZPOCET
| VV |  | Součet |  | 16.439 | [12 empty] | VV | 3 | 4 | True | 1 | ROZPOCET
12 | M | 58343872 | kamenivo drcené hrubé frakce 8/16 | t | 30.802 |  | 0 | CS ÚRS 2022 01 |  | snížená |  | 0 | 1 | 30.802 | 0 | 0 | 8 | M | 3 |  |  |  | ROZPOCET | 0 | 0 | 0 | 0 | 0 | 2 | 0 | 4 | 867274867
| P |  | Poznámka k položce: dodávka materiálu včetně dopravy | [14 empty] | P | 3
| VV |  | * pavilon C - odkopání základů na jižní straně | [14 empty] | VV | 3 | 1 | True | 0 | ROZPOCET
| VV |  | " zásyp rýhy pro drenáž štěrkem " 15,239*1,67*1,1*1,02 |  | 28.554 | [12 empty] | VV | 3 | 2 | True | 0 | ROZPOCET
| VV |  | " zásyp stávajících šachet v podlaze chodby v 1.np " 0,75*1,0*0,8*2*1,67*1,1*1,02 |  | 2.248 | [12 empty] | VV | 3 | 2 | True | 0 | ROZPOCET
| VV |  | Součet |  | 30.802 | [12 empty] | VV | 3 | 4 | True | 1 | ROZPOCET
| D | 18 | Zemní práce - povrchové úpravy terénu |  |  |  | 0 |  |  |  |  | 0 |  | 0.003434 |  | 0 | 1 | D | 2 |  |  |  | ROZPOCET | [6 empty] | 0
13 | K | 181351113 | Rozprostření ornice tl vrstvy do 200 mm pl přes 500 m2 v rovině nebo ve svahu do 1:5 strojně | m2 | 171.72 |  | 0 | CS ÚRS 2022 01 |  | snížená |  | 0 | 0 | 0 | 0 | 0 | 4 | K | 3 |  |  |  | ROZPOCET | 0 | 0 | 0 | 0 | 0 | 2 | 0 | 4 | 22
| Online PSC |  | https://podminky.urs.cz/item/CS_URS_2022_01/181351113 | [14 empty] | Online PSC | 3
| VV |  | 132,645+39,075 |  | 171.72 | [12 empty] | VV | 3 | 2 | True | 0 | ROZPOCET
| VV |  | Součet |  | 171.72 | [12 empty] | VV | 3 | 4 | True | 1 | ROZPOCET
14 | K | 181411131 | Založení parkového trávníku výsevem pl do 1000 m2 v rovině a ve svahu do 1:5 | m2 | 171.72 |  | 0 | CS ÚRS 2022 01 |  | snížená |  | 0 | 0 | 0 | 0 | 0 | 4 | K | 3 |  |  |  | ROZPOCET | 0 | 0 | 0 | 0 | 0 | 2 | 0 | 4 | 24
| Online PSC |  | https://podminky.urs.cz/item/CS_URS_2022_01/181411131 | [14 empty] | Online PSC | 3
| VV |  | 132,645+39,075 |  | 171.72 | [12 empty] | VV | 3 | 2 | True | 0 | ROZPOCET
| VV |  | Součet |  | 171.72 | [12 empty] | VV | 3 | 4 | True | 1 | ROZPOCET
15 | M | 00572410 | osivo směs travní parková | kg | 3.434 |  | 0 | CS ÚRS 2022 01 |  | snížená |  | 0 | 0.001 | 0.003434 | 0 | 0 | 8 | M | 3 |  |  |  | ROZPOCET | 0 | 0 | 0 | 0 | 0 | 2 | 0 | 4 | 26
| VV |  | 171,72*0,02 "Přepočtené koeficientem množství |  | 3.434 | [12 empty] | VV | 3 | 2 | True | 0 | ROZPOCET
| VV |  | Součet |  | 3.434 | [12 empty] | VV | 3 | 4 | True | 1 | ROZPOCET
| D | 2 | Zakládání |  |  |  | 0 |  |  |  |  | 0 |  | 292.0914 |  | 0 | 1 | D | 1 |  |  |  | ROZPOCET | [6 empty] | 0
| D | 21 | Zakládání - úprava podloží a základové spáry, zlepšování vlastností hornin |  |  |  | 0 |  |  |  |  | 0 |  | 16.3512 |  | 0 | 1 | D | 2 |  |  |  | ROZPOCET | [6 empty] | 0
16 | K | 211561111 | Výplň odvodňovacích žeber nebo trativodů kamenivem hrubým drceným frakce 4 až 16 mm | m3 | 9.75 |  | 0 | CS ÚRS 2022 01 |  | snížená |  | 0 | 1.665 | 16.2338 | 0 | 0 | 4 | K | 3 |  |  |  | ROZPOCET | 0 | 0 | 0 | 0 | 0 | 2 | 0 | 4 | -1616950028
| Online PSC |  | https://podminky.urs.cz/item/CS_URS_2022_01/211561111 | [14 empty] | Online PSC | 3
| VV |  | * pavilon C jih - odvodnění základů | [14 empty] | VV | 3 | 1 | True | 0 | ROZPOCET
| VV |  | 39,0*0,5*0,5 |  | 9.75 | [12 empty] | VV | 3 | 2 | True | 0 | ROZPOCET
| VV |  | Součet |  | 9.75 | [12 empty] | VV | 3 | 4 | True | 1 | ROZPOCET
17 | K | 211971110 | Zřízení opláštění žeber nebo trativodů geotextilií v rýze nebo zářezu sklonu do 1:2 | m2 | 97.5 |  | 0 | CS ÚRS 2022 01 |  | snížená |  | 0 | 0.00017 | 0.016575 | 0 | 0 | 4 | K | 3 |  |  |  | ROZPOCET | 0 | 0 | 0 | 0 | 0 | 2 | 0 | 4 | 324153656
| Online PSC |  | https://podminky.urs.cz/item/CS_URS_2022_01/211971110 | [14 empty] | Online PSC | 3
| VV |  | * pavilon C - odvodnění základů | [14 empty] | VV | 3 | 1 | True | 0 | ROZPOCET
| VV |  | 39,0*0,5*4*1,25 |  | 97.5 | [12 empty] | VV | 3 | 2 | True | 0 | ROZPOCET
| VV |  | Součet |  | 97.5 | [12 empty] | VV | 3 | 4 | True | 1 | ROZPOCET
18 | M | 69311088 | geotextilie netkaná separační, ochranná, filtrační, drenážní PES 500g/m2 | m2 | 115.05 |  | 0 | CS ÚRS 2022 01 |  | snížená |  | 0 | 0.0005 | 0.057525 | 0 | 0 | 8 | M | 3 |  |  |  | ROZPOCET | 0 | 0 | 0 | 0 | 0 | 2 | 0 | 4 | 1349226842
| VV |  | 97,5*1,18 "Přepočtené koeficientem množství |  | 115.05 | [12 empty] | VV | 3 | 2 | True | 0 | ROZPOCET
| VV |  | Součet |  | 115.05 | [12 empty] | VV | 3 | 4 | True | 1 | ROZPOCET
19 | K | 212755213 | Trativody z drenážních trubek plastových flexibilních D 80 mm bez lože | m | 17 |  | 0 | CS ÚRS 2022 01 |  | snížená |  | 0 | 0.00033 | 0.00561 | 0 | 0 | 4 | K | 3 |  |  |  | ROZPOCET | 0 | 0 | 0 | 0 | 0 | 2 | 0 | 4 | 28
| Online PSC |  | https://podminky.urs.cz/item/CS_URS_2022_01/212755213 | [14 empty] | Online PSC | 3
| VV |  | * pavilon C - rozšíření na severní straně - protiradonové odvětrací potrubí - doplnění | [14 empty] | VV | 3 | 1 | True | 0 | ROZPOCET
| VV |  | " napojení na stávající odvětrání " 2,2*5+1,0*6 |  | 17 | [12 empty] | VV | 3 | 2 | True | 0 | ROZPOCET
| VV |  | Součet |  | 17 | [12 empty] | VV | 3 | 4 | True | 1 | ROZPOCET
20 | K | 212755214 | Trativody z drenážních trubek plastových flexibilních D 100 mm bez lože | m | 77 |  | 0 | CS ÚRS 2022 01 |  | snížená |  | 0 | 0.00049 | 0.03773 | 0 | 0 | 4 | K | 3 |  |  |  | ROZPOCET | 0 | 0 | 0 | 0 | 0 | 2 | 0 | 4 | 30
| Online PSC |  | https://podminky.urs.cz/item/CS_URS_2022_01/212755214 | [14 empty] | Online PSC | 3
| VV |  | * pavilon C - rozšíření na severní straně - protiradonové odvětrací potrubí - doplnění bsberného potrubí | [14 empty] | VV | 3 | 1 | True | 0 | ROZPOCET
| VV |  | 34,8+2*1,6 |  | 38 | [12 empty] | VV | 3 | 2 | True | 0 | ROZPOCET
| VV |  | * pavilon C - odvodnění základů | [14 empty] | VV | 3 | 1 | True | 0 | ROZPOCET
| VV |  | 39,0 |  | 39 | [12 empty] | VV | 3 | 2 | True | 0 | ROZPOCET
| VV |  | Součet |  | 77 | [12 empty] | VV | 3 | 4 | True | 1 | ROZPOCET
| D | 27 | Zakládání - základy |  |  |  | 0 |  |  |  |  | 0 |  | 275.7403 |  | 0 | 1 | D | 2 |  |  |  | ROZPOCET | [6 empty] | 0
21 | K | 271532212 | Podsyp pod základové konstrukce se zhutněním z hrubého kameniva frakce 16 až 32 mm | m3 | 34.743 |  | 0 | CS ÚRS 2022 01 |  | snížená |  | 0 | 2.16 | 75.0449 | 0 | 0 | 4 | K | 3 |  |  |  | ROZPOCET | 0 | 0 | 0 | 0 | 0 | 2 | 0 | 4 | 32
| Online PSC |  | https://podminky.urs.cz/item/CS_URS_2022_01/271532212 | [14 empty] | Online PSC | 3
| VV |  | * pavilon C - rozšíření na severní straně - podkladní štěrk - protiradon | [14 empty] | VV | 3 | 1 | True | 0 | ROZPOCET
| VV |  | 38,075*3,0*0,25+38,075*0,325*0,5 |  | 34.743 | [12 empty] | VV | 3 | 2 | True | 0 | ROZPOCET
| VV |  | Součet |  | 34.743 | [12 empty] | VV | 3 | 4 | True | 1 | ROZPOCET
22 | K | 273321511 | Základové desky ze ŽB bez zvýšených nároků na prostředí tř. C 25/30 | m3 | 25.008 |  | 0 | CS ÚRS 2022 01 |  | snížená |  | 0 | 2.5019 | 62.5668 | 0 | 0 | 4 | K | 3 |  |  |  | ROZPOCET | 0 | 0 | 0 | 0 | 0 | 2 | 0 | 4 | 34
| Online PSC |  | https://podminky.urs.cz/item/CS_URS_2022_01/273321511 | [14 empty] | Online PSC | 3
| VV |  | * pavilon C - rozšíření na severní straně - základová deska | [14 empty] | VV | 3 | 1 | True | 0 | ROZPOCET
| VV |  | 39,075*3,2*0,2 |  | 25.008 | [12 empty] | VV | 3 | 2 | True | 0 | ROZPOCET
| VV |  | Součet |  | 25.008 | [12 empty] | VV | 3 | 4 | True | 1 | ROZPOCET
23 | K | 273351121 | Zřízení bednění základových desek | m2 | 7.815 |  | 0 | CS ÚRS 2022 01 |  | snížená |  | 0 | 0.00247 | 0.019303 | 0 | 0 | 4 | K | 3 |  |  |  | ROZPOCET | 0 | 0 | 0 | 0 | 0 | 2 | 0 | 4 | 36
| Online PSC |  | https://podminky.urs.cz/item/CS_URS_2022_01/273351121 | [14 empty] | Online PSC | 3
| VV |  | * pavilon C - rozšíření na severní straně - základová deska | [14 empty] | VV | 3 | 1 | True | 0 | ROZPOCET
| VV |  | 39,075*0,2 |  | 7.815 | [12 empty] | VV | 3 | 2 | True | 0 | ROZPOCET
| VV |  | Součet |  | 7.815 | [12 empty] | VV | 3 | 4 | True | 1 | ROZPOCET
24 | K | 273351122 | Odstranění bednění základových desek | m2 | 7.815 |  | 0 | CS ÚRS 2022 01 |  | snížená |  | 0 | 0 | 0 | 0 | 0 | 4 | K | 3 |  |  |  | ROZPOCET | 0 | 0 | 0 | 0 | 0 | 2 | 0 | 4 | 38
| Online PSC |  | https://podminky.urs.cz/item/CS_URS_2022_01/273351122 | [14 empty] | Online PSC | 3
| VV |  | 7,815 |  | 7.815 | [12 empty] | VV | 3 | 2 | True | 0 | ROZPOCET
| VV |  | Součet |  | 7.815 | [12 empty] | VV | 3 | 4 | True | 1 | ROZPOCET
25 | K | 273362021 | Výztuž základových desek svařovanými sítěmi Kari | t | 0.694 |  | 0 | CS ÚRS 2022 01 |  | snížená |  | 0 | 1.0628 | 0.73756 | 0 | 0 | 4 | K | 3 |  |  |  | ROZPOCET | 0 | 0 | 0 | 0 | 0 | 2 | 0 | 4 | 40
| Online PSC |  | https://podminky.urs.cz/item/CS_URS_2022_01/273362021 | [14 empty] | Online PSC | 3
| VV |  | * pavilon C - rozšíření na severní straně - základová deska | [14 empty] | VV | 3 | 1 | True | 0 | ROZPOCET
| VV |  | " výztuž síť 2 x 100/100/6 " 39,075*3,2*2,22*2*1,25*0,001 |  | 0.694 | [12 empty] | VV | 3 | 2 | True | 0 | ROZPOCET
| VV |  | Součet |  | 0.694 | [12 empty] | VV | 3 | 4 | True | 1 | ROZPOCET
26 | K | 274313711 | Základové pásy z betonu tř. C 20/25 | m3 | 41.775 |  | 0 | CS ÚRS 2022 01 |  | snížená |  | 0 | 2.5019 | 104.5156 | 0 | 0 | 4 | K | 3 |  |  |  | ROZPOCET | 0 | 0 | 0 | 0 | 0 | 2 | 0 | 4 | 42
| Online PSC |  | https://podminky.urs.cz/item/CS_URS_2022_01/274313711 | [14 empty] | Online PSC | 3
| P |  | Poznámka k položce: XC 2 | [14 empty] | P | 3
| VV |  | * pavilon C - rozšíření na severní straně | [14 empty] | VV | 3 | 1 | True | 0 | ROZPOCET
| VV |  | " základový pas spodní 1000 x 1000 mm " (39,075+2,7)*1,0*1,0 |  | 41.775 | [12 empty] | VV | 3 | 2 | True | 0 | ROZPOCET
| VV |  | Součet |  | 41.775 | [12 empty] | VV | 3 | 4 | True | 1 | ROZPOCET
27 | K | 274351121 | Zřízení bednění základových pasů rovného | m2 | 83.55 |  | 0 | CS ÚRS 2022 01 |  | snížená |  | 0 | 0.00269 | 0.22475 | 0 | 0 | 4 | K | 3 |  |  |  | ROZPOCET | 0 | 0 | 0 | 0 | 0 | 2 | 0 | 4 | 44
| Online PSC |  | https://podminky.urs.cz/item/CS_URS_2022_01/274351121 | [14 empty] | Online PSC | 3
| VV |  | * pavilon C - rozšíření na severní straně | [14 empty] | VV | 3 | 1 | True | 0 | ROZPOCET
| VV |  | " základový pas spodní 1000 x 1000 mm " (39,075+2,7)*1,0*2 |  | 83.55 | [12 empty] | VV | 3 | 2 | True | 0 | ROZPOCET
| VV |  | Součet |  | 83.55 | [12 empty] | VV | 3 | 4 | True | 1 | ROZPOCET
28 | K | 274351122 | Odstranění bednění základových pasů rovného | m2 | 83.55 |  | 0 | CS ÚRS 2022 01 |  | snížená |  | 0 | 0 | 0 | 0 | 0 | 4 | K | 3 |  |  |  | ROZPOCET | 0 | 0 | 0 | 0 | 0 | 2 | 0 | 4 | 46
| Online PSC |  | https://podminky.urs.cz/item/CS_URS_2022_01/274351122 | [14 empty] | Online PSC | 3
| VV |  | 83,550 |  | 83.55 | [12 empty] | VV | 3 | 2 | True | 0 | ROZPOCET
| VV |  | Součet |  | 83.55 | [12 empty] | VV | 3 | 4 | True | 1 | ROZPOCET
29 | K | 279113145 | Základová zeď tl přes 300 do 400 mm z tvárnic ztraceného bednění včetně výplně z betonu tř. C 20/25 | m2 | 31.575 |  | 0 | CS ÚRS 2022 01 |  | snížená |  | 0 | 1.0146 | 32.036 | 0 | 0 | 4 | K | 3 |  |  |  | ROZPOCET | 0 | 0 | 0 | 0 | 0 | 2 | 0 | 4 | 48
| Online PSC |  | https://podminky.urs.cz/item/CS_URS_2022_01/279113145 | [14 empty] | Online PSC | 3
| VV |  | * pavilon C - rozšíření na severní straně | [14 empty] | VV | 3 | 1 | True | 0 | ROZPOCET
| VV |  | " základový pas - krčky " (39,075+3,025)*0,75 |  | 31.575 | [12 empty] | VV | 3 | 2 | True | 0 | ROZPOCET
| VV |  | Součet |  | 31.575 | [12 empty] | VV | 3 | 4 | True | 1 | ROZPOCET
30 | K | 279361821 | Výztuž základových zdí nosných betonářskou ocelí 10 505 | t | 0.562 |  | 0 | CS ÚRS 2022 01 |  | snížená |  | 0 | 1.0594 | 0.59538 | 0 | 0 | 4 | K | 3 |  |  |  | ROZPOCET | 0 | 0 | 0 | 0 | 0 | 2 | 0 | 4 | 50
| Online PSC |  | https://podminky.urs.cz/item/CS_URS_2022_01/279361821 | [14 empty] | Online PSC | 3
| VV |  | * pavilon C - rozšíření na severní straně | [14 empty] | VV | 3 | 1 | True | 0 | ROZPOCET
| VV |  | * základový pas - krčky - výztuž 8 x R 12 vodorovně i svisle/ m2 | [14 empty] | VV | 3 | 1 | True | 0 | ROZPOCET
| VV |  | (39,075+3,025)*0,75*8*2*0,89*1,25*0,001 |  | 0.562 | [12 empty] | VV | 3 | 2 | True | 0 | ROZPOCET
| VV |  | Součet |  | 0.562 | [12 empty] | VV | 3 | 4 | True | 1 | ROZPOCET
| D | 3 | Svislé a kompletní konstrukce |  |  |  | 0 |  |  |  |  | 0 |  | 68.6725 |  | 0 | 1 | D | 1 |  |  |  | ROZPOCET | [6 empty] | 0
| D | 31 | Zdi pozemních staveb |  |  |  | 0 |  |  |  |  | 0 |  | 51.6753 |  | 0 | 1 | D | 2 |  |  |  | ROZPOCET | [6 empty] | 0
31 | K | 310238211 | Zazdívka otvorů pl přes 0,25 do 1 m2 ve zdivu nadzákladovém cihlami pálenými na MVC | m3 | 1.215 |  | 0 | CS ÚRS 2022 01 |  | snížená |  | 0 | 1.8775 | 2.2812 | 0 | 0 | 4 | K | 3 |  |  |  | ROZPOCET | 0 | 0 | 0 | 0 | 0 | 2 | 0 | 4 | 56
| Online PSC |  | https://podminky.urs.cz/item/CS_URS_2022_01/310238211 | [14 empty] | Online PSC | 3
| VV |  | * pavilon C - jih 2.np | [14 empty] | VV | 3 | 1 | True | 0 | ROZPOCET
| VV |  | " zazdívky částí dveří 900/400 " 0,9*0,4*0,375*9 |  | 1.215 | [12 empty] | VV | 3 | 2 | True | 0 | ROZPOCET
| VV |  | Součet |  | 1.215 | [12 empty] | VV | 3 | 4 | True | 1 | ROZPOCET
32 | K | 310239211 | Zazdívka otvorů pl přes 1 do 4 m2 ve zdivu nadzákladovém cihlami pálenými na MVC | m3 | 5.367 |  | 0 | CS ÚRS 2022 01 |  | snížená |  | 0 | 1.8775 | 10.0765 | 0 | 0 | 4 | K | 3 |  |  |  | ROZPOCET | 0 | 0 | 0 | 0 | 0 | 2 | 0 | 4 | 58
| Online PSC |  | https://podminky.urs.cz/item/CS_URS_2022_01/310239211 | [14 empty] | Online PSC | 3
| VV |  | * pavilon C - sever 1.np a 2.np | [14 empty] | VV | 3 | 1 | True | 0 | ROZPOCET
| VV |  | " zazdívky oken 900/1500 " 0,9*1,5*0,375 |  | 0.506 | [12 empty] | VV | 3 | 2 | True | 0 | ROZPOCET
| VV |  | " zazdívky dveří 900/2300 " 0,9*2,3*0,375*2 |  | 1.553 | [12 empty] | VV | 3 | 2 | True | 0 | ROZPOCET
| VV |  | * pavilon C - jih 2.np | [14 empty] | VV | 3 | 1 | True | 0 | ROZPOCET
| VV |  | " zazdívky dveří 900/2300 " 0,9*2,3*0,375 |  | 0.776 | [12 empty] | VV | 3 | 2 | True | 0 | ROZPOCET
| VV |  | " zazdívky oken 900/1500 " 0,9*1,5*0,375*2 |  | 1.013 | [12 empty] | VV | 3 | 2 | True | 0 | ROZPOCET
| VV |  | * pavilon C - jih 1.np | [14 empty] | VV | 3 | 1 | True | 0 | ROZPOCET
| VV |  | " zazdívky oken 900/1500 " 0,9*1,5*0,375*3 |  | 1.519 | [12 empty] | VV | 3 | 2 | True | 0 | ROZPOCET
| VV |  | Součet |  | 5.367 | [12 empty] | VV | 3 | 4 | True | 1 | ROZPOCET
33 | K | 311101212 | Vytvoření prostupů přes 0,02 do 0,05 m2 ve zdech nosných osazením vložek z trub, dílců, tvarovek | m | 3 |  | 0 | CS ÚRS 2022 01 |  | snížená |  | 0 | 0 | 0 | 0 | 0 | 4 | K | 3 |  |  |  | ROZPOCET | 0 | 0 | 0 | 0 | 0 | 2 | 0 | 4 | 52
| Online PSC |  | https://podminky.urs.cz/item/CS_URS_2022_01/311101212 | [14 empty] | Online PSC | 3
| VV |  | " prostupy v základech pro odvětrací potrubí radonu " 0,5*6 |  | 3 | [12 empty] | VV | 3 | 2 | True | 0 | ROZPOCET
| VV |  | Součet |  | 3 | [12 empty] | VV | 3 | 4 | True | 1 | ROZPOCET
34 | M | 28611112 | trubka kanalizační PVC DN 110x500mm SN4 | m | 3.03 |  | 0 | CS ÚRS 2022 01 |  | snížená |  | 0 | 0.00172 | 0.0052116 | 0 | 0 | 8 | M | 3 |  |  |  | ROZPOCET | 0 | 0 | 0 | 0 | 0 | 2 | 0 | 4 | 54
| VV |  | 3*1,01 "Přepočtené koeficientem množství |  | 3.03 | [12 empty] | VV | 3 | 2 | True | 0 | ROZPOCET
| VV |  | Součet |  | 3.03 | [12 empty] | VV | 3 | 4 | True | 1 | ROZPOCET
35 | K | 311272031 | Zdivo z pórobetonových tvárnic hladkých přes P2 do P4 přes 450 do 600 kg/m3 na tenkovrstvou maltu tl 200 mm | m2 | 14.89 |  | 0 | CS ÚRS 2022 01 |  | snížená |  | 0 | 0.14574 | 2.1701 | 0 | 0 | 4 | K | 3 |  |  |  | ROZPOCET | 0 | 0 | 0 | 0 | 0 | 2 | 0 | 4 | 60
| Online PSC |  | https://podminky.urs.cz/item/CS_URS_2022_01/311272031 | [14 empty] | Online PSC | 3
| VV |  | " požární stěna EI30 ve střešní části mezi pavilonem C a BC " 14,89*2,0/2 |  | 14.89 | [12 empty] | VV | 3 | 2 | True | 0 | ROZPOCET
| VV |  | Součet |  | 14.89 | [12 empty] | VV | 3 | 4 | True | 1 | ROZPOCET
36 | K | 311272141 | Zdivo z pórobetonových tvárnic na pero a drážku přes P2 do P4 přes 450 do 600 kg/m3 na tenkovrstvou maltu tl 250 mm | m2 | 178.416 |  | 0 | CS ÚRS 2022 01 |  | snížená |  | 0 | 0.16906 | 30.163 | 0 | 0 | 4 | K | 3 |  |  |  | ROZPOCET | 0 | 0 | 0 | 0 | 0 | 2 | 0 | 4 | 62
| Online PSC |  | https://podminky.urs.cz/item/CS_URS_2022_01/311272141 | [14 empty] | Online PSC | 3
| VV |  | *obvodové zdivo severní části pavolinu C - 1. a 2 np průčelí | [14 empty] | VV | 3 | 1 | True | 0 | ROZPOCET
| VV |  | 39,075*(3,03+2,72) |  | 224.681 | [12 empty] | VV | 3 | 2 | True | 0 | ROZPOCET
| VV |  | " odpočet otvorů " -(1,75*1,9*8*2+1,75*1,45*2+0,65*1,45*4*2) |  | -65.815 | [12 empty] | VV | 3 | 2 | True | 0 | ROZPOCET
| VV |  | * západní dozdívka pavilonu C | [14 empty] | VV | 3 | 1 | True | 0 | ROZPOCET
| VV |  | 3,4*(3,03+2,72) |  | 19.55 | [12 empty] | VV | 3 | 2 | True | 0 | ROZPOCET
| VV |  | Součet |  | 178.416 | [12 empty] | VV | 3 | 4 | True | 1 | ROZPOCET
37 | K | 317143444 | Překlad nosný z pórobetonu ve zdech tl 250 mm dl přes 1800 do 2100 mm | kus | 22 |  | 0 | CS ÚRS 2022 01 |  | snížená |  | 0 | 0.10433 | 2.2953 | 0 | 0 | 4 | K | 3 |  |  |  | ROZPOCET | 0 | 0 | 0 | 0 | 0 | 2 | 0 | 4 | 64
| Online PSC |  | https://podminky.urs.cz/item/CS_URS_2022_01/317143444 | [14 empty] | Online PSC | 3
| VV |  | *obvodové zdivo severní části pavolinu C - 1. a 2 np průčelí | [14 empty] | VV | 3 | 1 | True | 0 | ROZPOCET
| VV |  | " překlady otvorů 1750/1900 " 10*2 |  | 20 | [12 empty] | VV | 3 | 2 | True | 0 | ROZPOCET
| VV |  | " překlady otvorů 1750/1450 " 1*2 |  | 2 | [12 empty] | VV | 3 | 2 | True | 0 | ROZPOCET
| VV |  | Součet |  | 22 | [12 empty] | VV | 3 | 4 | True | 1 | ROZPOCET
38 | K | 317234410 | Vyzdívka mezi nosníky z cihel pálených na MC | m3 | 1.194 |  | 0 | CS ÚRS 2022 01 |  | snížená |  | 0 | 1.943 | 2.32 | 0 | 0 | 4 | K | 3 |  |  |  | ROZPOCET | 0 | 0 | 0 | 0 | 0 | 2 | 0 | 4 | 66
| Online PSC |  | https://podminky.urs.cz/item/CS_URS_2022_01/317234410 | [14 empty] | Online PSC | 3
| VV |  | * pavilon C - jih 2.np | [14 empty] | VV | 3 | 1 | True | 0 | ROZPOCET
| VV |  | " nad nové posuvné dveře 2 x I160 ve schodišťových zdech " 2,3*0,25*0,2*2 |  | 0.23 | [12 empty] | VV | 3 | 2 | True | 0 | ROZPOCET
| VV |  | " nad nový otvor mezi pavilonem C a přístavbou C dveře 3 x I180 ve štítoví zdi " 2,8*0,6*0,2 |  | 0.336 | [12 empty] | VV | 3 | 2 | True | 0 | ROZPOCET
| VV |  | * pavilon C - jih 1.np | [14 empty] | VV | 3 | 1 | True | 0 | ROZPOCET
| VV |  | " nad nové okno 2 x I120 " 1,1*0,375*0,15 |  | 0.062 | [12 empty] | VV | 3 | 2 | True | 0 | ROZPOCET
| VV |  | " nad nové posuvné dveře 2 x I160 ve schodišťových zdech " 2,3*0,25*0,2*2 |  | 0.23 | [12 empty] | VV | 3 | 2 | True | 0 | ROZPOCET
| VV |  | " nad nový otvor mezi pavilonem C a přístavbou C dveře 3 x I180 ve štítoví zdi " 2,8*0,6*0,2 |  | 0.336 | [12 empty] | VV | 3 | 2 | True | 0 | ROZPOCET
| VV |  | Součet |  | 1.194 | [12 empty] | VV | 3 | 4 | True | 1 | ROZPOCET
39 | K | 317944321 | Válcované nosníky do č.12 dodatečně osazované do připravených otvorů | t | 0.037 |  | 0 | CS ÚRS 2022 01 |  | snížená |  | 0 | 1.09 | 0.04033 | 0 | 0 | 4 | K | 3 |  |  |  | ROZPOCET | 0 | 0 | 0 | 0 | 0 | 2 | 0 | 4 | -1302941880
| Online PSC |  | https://podminky.urs.cz/item/CS_URS_2022_01/317944321 | [14 empty] | Online PSC | 3
| VV |  | * pavilon C - jih 1.np | [14 empty] | VV | 3 | 1 | True | 0 | ROZPOCET
| VV |  | " nad nové okno 3 x I120 " 3*1,1*11,1*0,001 |  | 0.037 | [12 empty] | VV | 3 | 2 | True | 0 | ROZPOCET
| VV |  | Součet |  | 0.037 | [12 empty] | VV | 3 | 4 | True | 1 | ROZPOCET
40 | K | 317944323 | Válcované nosníky č.14 až 22 dodatečně osazované do připravených otvorů | t | 0.698 |  | 0 | CS ÚRS 2022 01 |  | snížená |  | 0 | 1.09 | 0.76082 | 0 | 0 | 4 | K | 3 |  |  |  | ROZPOCET | 0 | 0 | 0 | 0 | 0 | 2 | 0 | 4 | 68
| Online PSC |  | https://podminky.urs.cz/item/CS_URS_2022_01/317944323 | [14 empty] | Online PSC | 3
| VV |  | * pavilon C - jih 2.np | [14 empty] | VV | 3 | 1 | True | 0 | ROZPOCET
| VV |  | " nad nové posuvné dveře 2 x I160 ve schodišťových zdech " 2*2,3*17,9*0,001*2 |  | 0.165 | [12 empty] | VV | 3 | 2 | True | 0 | ROZPOCET
| VV |  | " nad nový otvor mezi pavilonem C a přístavbou C dveře 3 x I180 ve štítoví zdi " 3*2,8*21,9*0,001 |  | 0.184 | [12 empty] | VV | 3 | 2 | True | 0 | ROZPOCET
| VV |  | * pavilon C - jih 1.np | [14 empty] | VV | 3 | 1 | True | 0 | ROZPOCET
| VV |  | " nad nové posuvné dveře 2 x I160 ve schodišťových zdech " 2*2,3*17,9*0,001*2 |  | 0.165 | [12 empty] | VV | 3 | 2 | True | 0 | ROZPOCET
| VV |  | " nad nový otvor mezi pavilonem C a přístavbou C dveře 3 x I180 ve štítoví zdi " 3*2,8*21,9*0,001 |  | 0.184 | [12 empty] | VV | 3 | 2 | True | 0 | ROZPOCET
| VV |  | Součet |  | 0.698 | [12 empty] | VV | 3 | 4 | True | 1 | ROZPOCET
41 | K | 319201321 | Vyrovnání nerovného povrchu zdiva tl do 30 mm maltou | m2 | 54.704 |  | 0 | CS ÚRS 2022 01 |  | snížená |  | 0 | 0.02857 | 1.5629 | 0 | 0 | 4 | K | 3 |  |  |  | ROZPOCET | 0 | 0 | 0 | 0 | 0 | 2 | 0 | 4 | -845894314
| Online PSC |  | https://podminky.urs.cz/item/CS_URS_2022_01/319201321 | [14 empty] | Online PSC | 3
| VV |  | *obvodové zdivo jižní části pavolinu C - průčelí | [14 empty] | VV | 3 | 1 | True | 0 | ROZPOCET
| VV |  | * po otlučení obkladu soklu nad terénem | [14 empty] | VV | 3 | 1 | True | 0 | ROZPOCET
| VV |  | 39,073*0,6 |  | 23.444 | [12 empty] | VV | 3 | 2 | True | 0 | ROZPOCET
| VV |  | * sokl pod terénem | [14 empty] | VV | 3 | 1 | True | 0 | ROZPOCET
| VV |  | 39,075*0,8 |  | 31.26 | [12 empty] | VV | 3 | 2 | True | 0 | ROZPOCET
| VV |  | Součet |  | 54.704 | [12 empty] | VV | 3 | 4 | True | 1 | ROZPOCET
| D | 34 | Stěny a příčky |  |  |  | 0 |  |  |  |  | 0 |  | 6.6619 |  | 0 | 1 | D | 2 |  |  |  | ROZPOCET | [6 empty] | 0
42 | K | 346244381 | Plentování jednostranné v do 200 mm válcovaných nosníků cihlami | m2 | 6.25 |  | 0 | CS ÚRS 2022 01 |  | snížená |  | 0 | 0.17818 | 1.1136 | 0 | 0 | 4 | K | 3 |  |  |  | ROZPOCET | 0 | 0 | 0 | 0 | 0 | 2 | 0 | 4 | 70
| Online PSC |  | https://podminky.urs.cz/item/CS_URS_2022_01/346244381 | [14 empty] | Online PSC | 3
| VV |  | * pavilon C - jih 2.np | [14 empty] | VV | 3 | 1 | True | 0 | ROZPOCET
| VV |  | " nad nové posuvné dveře 2 x I160 ve schodišťových zdech " 2,3*0,2*2*2 |  | 1.84 | [12 empty] | VV | 3 | 2 | True | 0 | ROZPOCET
| VV |  | " nad nový otvor mezi pavilonem C a přístavbou C dveře 3 x I180 ve štítoví zdi " 2,8*2*0,2 |  | 1.12 | [12 empty] | VV | 3 | 2 | True | 0 | ROZPOCET
| VV |  | * pavilon C - jih 1.np | [14 empty] | VV | 3 | 1 | True | 0 | ROZPOCET
| VV |  | " nad nové okno 2 x I120 " 1,1*0,15*2 |  | 0.33 | [12 empty] | VV | 3 | 2 | True | 0 | ROZPOCET
| VV |  | " nad nové posuvné dveře 2 x I160 ve schodišťových zdech " 2,3*0,2*2*2 |  | 1.84 | [12 empty] | VV | 3 | 2 | True | 0 | ROZPOCET
| VV |  | " nad nový otvor mezi pavilonem C a přístavbou C dveře 3 x I180 ve štítoví zdi " 2,8*0,2*2 |  | 1.12 | [12 empty] | VV | 3 | 2 | True | 0 | ROZPOCET
| VV |  | Součet |  | 6.25 | [12 empty] | VV | 3 | 4 | True | 1 | ROZPOCET
43 | K | 346481111 | Zaplentování rýh, potrubí, výklenků nebo nik ve stěnách rabicovým pletivem | m2 | 12.323 |  | 0 | CS ÚRS 2022 01 |  | snížená |  | 0 | 0.00785 | 0.096736 | 0 | 0 | 4 | K | 3 |  |  |  | ROZPOCET | 0 | 0 | 0 | 0 | 0 | 2 | 0 | 4 | 72
| Online PSC |  | https://podminky.urs.cz/item/CS_URS_2022_01/346481111 | [14 empty] | Online PSC | 3
| VV |  | * pavilon C - jih 2.np | [14 empty] | VV | 3 | 1 | True | 0 | ROZPOCET
| VV |  | " nad nové posuvné dveře 2 x I160 ve schodišťových zdech " 2,3*(0,25+2*0,2)*2 |  | 2.99 | [12 empty] | VV | 3 | 2 | True | 0 | ROZPOCET
| VV |  | " nad nový otvor mezi pavilonem C a přístavbou C dveře 3 x I180 ve štítoví zdi " 2,8*(0,6+2*0,2) |  | 2.8 | [12 empty] | VV | 3 | 2 | True | 0 | ROZPOCET
| VV |  | * pavilon C - jih 1.np | [14 empty] | VV | 3 | 1 | True | 0 | ROZPOCET
| VV |  | " nad nové okno 2 x I120 " 1,1*(0,375+2*0,15) |  | 0.743 | [12 empty] | VV | 3 | 2 | True | 0 | ROZPOCET
| VV |  | " nad nové posuvné dveře 2 x I160 ve schodišťových zdech " 2,3*(0,25+2*0,2)*2 |  | 2.99 | [12 empty] | VV | 3 | 2 | True | 0 | ROZPOCET
| VV |  | " nad nový otvor mezi pavilonem C a přístavbou C dveře 3 x I180 ve štítoví zdi " 2,8*(0,6+0,2*2) |  | 2.8 | [12 empty] | VV | 3 | 2 | True | 0 | ROZPOCET
| VV |  | Součet |  | 12.323 | [12 empty] | VV | 3 | 4 | True | 1 | ROZPOCET
44 | K | 349231811 | Přizdívka ostění s ozubem z cihel tl přes 80 do 150 mm | m2 | 20.4 |  | 0 | CS ÚRS 2022 01 |  | snížená |  | 0 | 0.26723 | 5.4515 | 0 | 0 | 4 | K | 3 |  |  |  | ROZPOCET | 0 | 0 | 0 | 0 | 0 | 2 | 0 | 4 | 74
| Online PSC |  | https://podminky.urs.cz/item/CS_URS_2022_01/349231811 | [14 empty] | Online PSC | 3
| VV |  | * pavilon C - jih 2.np | [14 empty] | VV | 3 | 1 | True | 0 | ROZPOCET
| VV |  | " úprava otvorů pro nová okna " 1,9*0,375*2*8 |  | 11.4 | [12 empty] | VV | 3 | 2 | True | 0 | ROZPOCET
| VV |  | * pavilon C - jih 1.np | [14 empty] | VV | 3 | 1 | True | 0 | ROZPOCET
| VV |  | " úprava otvorů pro nová okna " 1,5*0,375*2*8 |  | 9 | [12 empty] | VV | 3 | 2 | True | 0 | ROZPOCET
| VV |  | Součet |  | 20.4 | [12 empty] | VV | 3 | 4 | True | 1 | ROZPOCET
| D | 38 | Různé kompletní konstrukce |  |  |  | 0 |  |  |  |  | 0 |  | 10.3354 |  | 0 | 1 | D | 2 |  |  |  | ROZPOCET | [6 empty] | 0
45 | K | 389381001 | Dobetonování prefabrikovaných konstrukcí | m3 | 3.908 |  | 0 | CS ÚRS 2022 01 |  | snížená |  | 0 | 2.6447 | 10.3354 | 0 | 0 | 4 | K | 3 |  |  |  | ROZPOCET | 0 | 0 | 0 | 0 | 0 | 2 | 0 | 4 | 76
| Online PSC |  | https://podminky.urs.cz/item/CS_URS_2022_01/389381001 | [14 empty] | Online PSC | 3
| VV |  | * dobetonování stropů v severní části přístavby C mezi novým stropem a stávajícím stropem | [14 empty] | VV | 3 | 1 | True | 0 | ROZPOCET
| VV |  | " strop nad 1.np" 39,075*0,5*0,2 |  | 3.908 | [12 empty] | VV | 3 | 2 | True | 0 | ROZPOCET
| VV |  | Součet |  | 3.908 | [12 empty] | VV | 3 | 4 | True | 1 | ROZPOCET
| D | 4 | Vodorovné konstrukce |  |  |  | 0 |  |  |  |  | 0 |  | 73.5042 |  | 0 | 1 | D | 1 |  |  |  | ROZPOCET | [6 empty] | 0
| D | 41 | Stropy a stropní konstrukce pozemních staveb |  |  |  | 0 |  |  |  |  | 0 |  | 73.5042 |  | 0 | 1 | D | 2 |  |  |  | ROZPOCET | [6 empty] | 0
46 | K | 411322626 | Stropy trámové nebo kazetové ze ŽB tř. C 30/37 | m3 | 25.128 |  | 0 | CS ÚRS 2022 01 |  | snížená |  | 0 | 2.502 | 62.8705 | 0 | 0 | 4 | K | 3 |  |  |  | ROZPOCET | 0 | 0 | 0 | 0 | 0 | 2 | 0 | 4 | 78
| Online PSC |  | https://podminky.urs.cz/item/CS_URS_2022_01/411322626 | [14 empty] | Online PSC | 3
| VV |  | *strop OK nad 1.np přístavby severní části dle statiky | [14 empty] | VV | 3 | 1 | True | 0 | ROZPOCET
| VV |  | 142,0*0,16 |  | 22.72 | [12 empty] | VV | 3 | 2 | True | 0 | ROZPOCET
| VV |  | *zastropení schodiště nad 1.np - jih | [14 empty] | VV | 3 | 1 | True | 0 | ROZPOCET
| VV |  | 3,5*4,3*0,16 |  | 2.408 | [12 empty] | VV | 3 | 2 | True | 0 | ROZPOCET
| VV |  | Součet |  | 25.128 | [12 empty] | VV | 3 | 4 | True | 1 | ROZPOCET
47 | K | 411351011 | Zřízení bednění stropů deskových tl přes 5 do 25 cm bez podpěrné kce | m2 | 5.861 |  | 0 | CS ÚRS 2022 01 |  | snížená |  | 0 | 0.00533 | 0.031239 | 0 | 0 | 4 | K | 3 |  |  |  | ROZPOCET | 0 | 0 | 0 | 0 | 0 | 2 | 0 | 4 | 80
| Online PSC |  | https://podminky.urs.cz/item/CS_URS_2022_01/411351011 | [14 empty] | Online PSC | 3
| VV |  | *strop OK nad 1.np přístavby severní části | [14 empty] | VV | 3 | 1 | True | 0 | ROZPOCET
| VV |  | " bednění stropní desky z venkovního boku " 39,075*0,15 |  | 5.861 | [12 empty] | VV | 3 | 2 | True | 0 | ROZPOCET
| VV |  | Součet |  | 5.861 | [12 empty] | VV | 3 | 4 | True | 1 | ROZPOCET
48 | K | 411351012 | Odstranění bednění stropů deskových tl přes 5 do 25 cm bez podpěrné kce | m2 | 5.861 |  | 0 | CS ÚRS 2022 01 |  | snížená |  | 0 | 0 | 0 | 0 | 0 | 4 | K | 3 |  |  |  | ROZPOCET | 0 | 0 | 0 | 0 | 0 | 2 | 0 | 4 | 82
| Online PSC |  | https://podminky.urs.cz/item/CS_URS_2022_01/411351012 | [14 empty] | Online PSC | 3
49 | K | 411354249 | Bednění stropů ztracené z hraněných trapézových vln v 60 mm plech pozinkovaný tl 1,0 mm | m2 | 157.05 |  | 0 | CS ÚRS 2022 01 |  | snížená |  | 0 | 0.01053 | 1.6537 | 0 | 0 | 4 | K | 3 |  |  |  | ROZPOCET | 0 | 0 | 0 | 0 | 0 | 2 | 0 | 4 | 84
| Online PSC |  | https://podminky.urs.cz/item/CS_URS_2022_01/411354249 | [14 empty] | Online PSC | 3
| VV |  | *strop OK nad 1.np přístavby severní části dle statiky | [14 empty] | VV | 3 | 1 | True | 0 | ROZPOCET
| VV |  | 142,0 |  | 142 | [12 empty] | VV | 3 | 2 | True | 0 | ROZPOCET
| VV |  | *zastropení schodiště nad 1.np - jih | [14 empty] | VV | 3 | 1 | True | 0 | ROZPOCET
| VV |  | 3,5*4,3 |  | 15.05 | [12 empty] | VV | 3 | 2 | True | 0 | ROZPOCET
| VV |  | Součet |  | 157.05 | [12 empty] | VV | 3 | 4 | True | 1 | ROZPOCET
50 | K | 411361821 | Výztuž stropů betonářskou ocelí 10 505 | t | 0.884 |  | 0 | CS ÚRS 2022 01 |  | snížená |  | 0 | 1.0555 | 0.93311 | 0 | 0 | 4 | K | 3 |  |  |  | ROZPOCET | 0 | 0 | 0 | 0 | 0 | 2 | 0 | 4 | 86
| Online PSC |  | https://podminky.urs.cz/item/CS_URS_2022_01/411361821 | [14 empty] | Online PSC | 3
| VV |  | *strop OK nad 1.np přístavby severní části dle statiky | [14 empty] | VV | 3 | 1 | True | 0 | ROZPOCET
| VV |  | " prut R12 do vlny " 142,0*5,5*0,89*1,15*0,001 |  | 0.799 | [12 empty] | VV | 3 | 2 | True | 0 | ROZPOCET
| VV |  | *zastropení schodiště nad 1.np - jih | [14 empty] | VV | 3 | 1 | True | 0 | ROZPOCET
| VV |  | " prut R12 do vlny " 3,5*4,3*5,5*0,89*1,15*0,001 |  | 0.085 | [12 empty] | VV | 3 | 2 | True | 0 | ROZPOCET
| VV |  | Součet |  | 0.884 | [12 empty] | VV | 3 | 4 | True | 1 | ROZPOCET
51 | K | 411362021 | Výztuž stropů svařovanými sítěmi Kari | t | 1.743 |  | 0 | CS ÚRS 2022 01 |  | snížená |  | 0 | 1.0628 | 1.8524 | 0 | 0 | 4 | K | 3 |  |  |  | ROZPOCET | 0 | 0 | 0 | 0 | 0 | 2 | 0 | 4 | 88
| Online PSC |  | https://podminky.urs.cz/item/CS_URS_2022_01/411362021 | [14 empty] | Online PSC | 3
| VV |  | *strop OK nad 1.np přístavby severní části dle statiky | [14 empty] | VV | 3 | 1 | True | 0 | ROZPOCET
| VV |  | " sítě 100/100/6 2x " 142,0*2,22*2*1,25*0,001*2 |  | 1.576 | [12 empty] | VV | 3 | 2 | True | 0 | ROZPOCET
| VV |  | *zastropení schodiště nad 1.np - jih | [14 empty] | VV | 3 | 1 | True | 0 | ROZPOCET
| VV |  | " sítě 100/100/6 2x " 3,5*4,3*2,22*2*1,25*0,001*2 |  | 0.167 | [12 empty] | VV | 3 | 2 | True | 0 | ROZPOCET
| VV |  | Součet |  | 1.743 | [12 empty] | VV | 3 | 4 | True | 1 | ROZPOCET
52 | K | 413232221 | Zazdívka zhlaví válcovaných nosníků v přes 150 do 300 mm | kus | 8 |  | 0 | CS ÚRS 2022 01 |  | snížená |  | 0 | 0.059 | 0.472 | 0 | 0 | 4 | K | 3 |  |  |  | ROZPOCET | 0 | 0 | 0 | 0 | 0 | 2 | 0 | 4 | 152118390
| Online PSC |  | https://podminky.urs.cz/item/CS_URS_2022_01/413232221 | [14 empty] | Online PSC | 3
| VV |  | *zastropení schodiště nad 1.np - jih | [14 empty] | VV | 3 | 1 | True | 0 | ROZPOCET
| VV |  | " pro stropní nosníky " 4*2 |  | 8 | [12 empty] | VV | 3 | 2 | True | 0 | ROZPOCET
| VV |  | Součet |  | 8 | [12 empty] | VV | 3 | 4 | True | 1 | ROZPOCET
53 | K | 413941123 | Osazování ocelových válcovaných nosníků stropů I, IE, U, UE nebo L č. 14 až 22 nebo výšky přes 120 do 220 mm | t | 0.215 |  | 0 | CS ÚRS 2022 01 |  | snížená |  | 0 | 0.01709 | 0.0036743 | 0 | 0 | 4 | K | 3 |  |  |  | ROZPOCET | 0 | 0 | 0 | 0 | 0 | 2 | 0 | 4 | -675319282
| Online PSC |  | https://podminky.urs.cz/item/CS_URS_2022_01/413941123 | [14 empty] | Online PSC | 3
| VV |  | *zastropení schodiště nad 1.np - jih | [14 empty] | VV | 3 | 1 | True | 0 | ROZPOCET
| VV |  | " stropní nosníky oceloplechové desky IPE 160 " 4*3,0*17,9*0,001 |  | 0.215 | [12 empty] | VV | 3 | 2 | True | 0 | ROZPOCET
| VV |  | Součet |  | 0.215 | [12 empty] | VV | 3 | 4 | True | 1 | ROZPOCET
54 | M | 13010748 | ocel profilová jakost S235JR (11 375) průřez IPE 160 | t | 0.232 |  | 0 | CS ÚRS 2022 01 |  | snížená |  | 0 | 1 | 0.232 | 0 | 0 | 8 | M | 3 |  |  |  | ROZPOCET | 0 | 0 | 0 | 0 | 0 | 2 | 0 | 4 | 1666545677
| VV |  | *zastropení schodiště nad 1.np - jih | [14 empty] | VV | 3 | 1 | True | 0 | ROZPOCET
| VV |  | " stropní nosníky oceloplechové desky I 160 " | [14 empty] | VV | 3 | 1 | True | 0 | ROZPOCET
| VV |  | 0,215*1,08 "Přepočtené koeficientem množství |  | 0.232 | [12 empty] | VV | 3 | 2 | True | 0 | ROZPOCET
| VV |  | Součet |  | 0.232 | [12 empty] | VV | 3 | 4 | True | 1 | ROZPOCET
55 | K | 417321414 | Ztužující pásy a věnce ze ŽB tř. C 20/25 | m3 | 2.124 |  | 0 | CS ÚRS 2022 01 |  | snížená |  | 0 | 2.502 | 5.3142 | 0 | 0 | 4 | K | 3 |  |  |  | ROZPOCET | 0 | 0 | 0 | 0 | 0 | 2 | 0 | 4 | 90
| Online PSC |  | https://podminky.urs.cz/item/CS_URS_2022_01/417321414 | [14 empty] | Online PSC | 3
| VV |  | *obvodové zdivo severní části pavolinu C - nad zdivem 2 np průčelí | [14 empty] | VV | 3 | 1 | True | 0 | ROZPOCET
| VV |  | " zalití OK průvlaku betonem " 39,075*0,25*0,20 |  | 1.954 | [12 empty] | VV | 3 | 2 | True | 0 | ROZPOCET
| VV |  | * západní dozdívka pavilonu C - pod krovem | [14 empty] | VV | 3 | 1 | True | 0 | ROZPOCET
| VV |  | 3,4*0,25*0,20 |  | 0.17 | [12 empty] | VV | 3 | 2 | True | 0 | ROZPOCET
| VV |  | Součet |  | 2.124 | [12 empty] | VV | 3 | 4 | True | 1 | ROZPOCET
56 | K | 417351115 | Zřízení bednění ztužujících věnců | m2 | 21.238 |  | 0 | CS ÚRS 2022 01 |  | snížená |  | 0 | 0.00576 | 0.12233 | 0 | 0 | 4 | K | 3 |  |  |  | ROZPOCET | 0 | 0 | 0 | 0 | 0 | 2 | 0 | 4 | 92
| Online PSC |  | https://podminky.urs.cz/item/CS_URS_2022_01/417351115 | [14 empty] | Online PSC | 3
| VV |  | *obvodové zdivo severní části pavolinu C - nad zdivem 2 np průčelí | [14 empty] | VV | 3 | 1 | True | 0 | ROZPOCET
| VV |  | 39,075*0,25*2 |  | 19.538 | [12 empty] | VV | 3 | 2 | True | 0 | ROZPOCET
| VV |  | * západní dozdívka pavilonu C | [14 empty] | VV | 3 | 1 | True | 0 | ROZPOCET
| VV |  | 3,4*0,25*2 |  | 1.7 | [12 empty] | VV | 3 | 2 | True | 0 | ROZPOCET
| VV |  | Součet |  | 21.238 | [12 empty] | VV | 3 | 4 | True | 1 | ROZPOCET
57 | K | 417351116 | Odstranění bednění ztužujících věnců | m2 | 21.238 |  | 0 | CS ÚRS 2022 01 |  | snížená |  | 0 | 0 | 0 | 0 | 0 | 4 | K | 3 |  |  |  | ROZPOCET | 0 | 0 | 0 | 0 | 0 | 2 | 0 | 4 | 94
| Online PSC |  | https://podminky.urs.cz/item/CS_URS_2022_01/417351116 | [14 empty] | Online PSC | 3
| VV |  | 21,238 |  | 21.238 | [12 empty] | VV | 3 | 2 | True | 0 | ROZPOCET
| VV |  | Součet |  | 21.238 | [12 empty] | VV | 3 | 4 | True | 1 | ROZPOCET
58 | K | 417361821 | Výztuž ztužujících pásů a věnců betonářskou ocelí 10 505 | t | 0.018 |  | 0 | CS ÚRS 2022 01 |  | snížená |  | 0 | 1.0529 | 0.018952 | 0 | 0 | 4 | K | 3 |  |  |  | ROZPOCET | 0 | 0 | 0 | 0 | 0 | 2 | 0 | 4 | 96
| Online PSC |  | https://podminky.urs.cz/item/CS_URS_2022_01/417361821 | [14 empty] | Online PSC | 3
| VV |  | *obvodové zdivo severní části pavolinu C - 4 x E12 a 5x třmínky R6 | [14 empty] | VV | 3 | 1 | True | 0 | ROZPOCET
| VV |  | * západní dozdívka pavilonu C | [14 empty] | VV | 3 | 1 | True | 0 | ROZPOCET
| VV |  | 3,4*(4*0,89*1,15+5*1,2*0,222)*0,001 |  | 0.018 | [12 empty] | VV | 3 | 2 | True | 0 | ROZPOCET
| VV |  | Součet |  | 0.018 | [12 empty] | VV | 3 | 4 | True | 1 | ROZPOCET
| D | 5 | Komunikace pozemní |  |  |  | 0 |  |  |  |  | 0 |  | 26.9521 |  | 0 | 1 | D | 1 |  |  |  | ROZPOCET | [6 empty] | 0
| D | 56 | Podkladní vrstvy komunikací, letišť a ploch |  |  |  | 0 |  |  |  |  | 0 |  | 20.7805 |  | 0 | 1 | D | 2 |  |  |  | ROZPOCET | [6 empty] | 0
59 | K | 564750001 | Podklad z kameniva hrubého drceného vel. 8-16 mm plochy do 100 m2 tl 150 mm | m2 | 69.5 |  | 0 | CS ÚRS 2022 01 |  | snížená |  | 0 | 0.299 | 20.7805 | 0 | 0 | 4 | K | 3 |  |  |  | ROZPOCET | 0 | 0 | 0 | 0 | 0 | 2 | 0 | 4 | 929883847
| Online PSC |  | https://podminky.urs.cz/item/CS_URS_2022_01/564750001 | [14 empty] | Online PSC | 3
| P |  | Poznámka k položce: Poznámka k položce: frakce 8-32 mm | [14 empty] | P | 3
| VV |  | 69,500 |  | 69.5 | [12 empty] | VV | 3 | 2 | True | 0 | ROZPOCET
| VV |  | Součet |  | 69.5 | [12 empty] | VV | 3 | 4 | True | 1 | ROZPOCET
| D | 59 | Kryty pozemních komunikací, letišť a ploch dlážděné |  |  |  | 0 |  |  |  |  | 0 |  | 6.1716 |  | 0 | 1 | D | 2 |  |  |  | ROZPOCET | [6 empty] | 0
60 | K | 596811311 | Kladení velkoformátové betonové dlažby tl do 100 mm velikosti do 0,5 m2 pl do 300 m2 | m2 | 69.5 |  | 0 | CS ÚRS 2022 01 |  | snížená |  | 0 | 0.0888 | 6.1716 | 0 | 0 | 4 | K | 3 |  |  |  | ROZPOCET | 0 | 0 | 0 | 0 | 0 | 2 | 0 | 4 | -575471185
| Online PSC |  | https://podminky.urs.cz/item/CS_URS_2022_01/596811311 | [14 empty] | Online PSC | 3
| VV |  | " terasy před pokoji v přízemí - pavilonu C jih " 69,5 |  | 69.5 | [12 empty] | VV | 3 | 2 | True | 0 | ROZPOCET
| VV |  | Součet |  | 69.5 | [12 empty] | VV | 3 | 4 | True | 1 | ROZPOCET
61 | M | 59245601R | dlažba desková betonová 500x800x50mm přírodní | m2 | 71.585 |  | 0 | CS ÚRS 2022 01 |  | snížená |  | 0 | 0 | 0 | 0 | 0 | 8 | M | 3 |  |  |  | ROZPOCET | 0 | 0 | 0 | 0 | 0 | 2 | 0 | 4 | -415014164
| P |  | Poznámka k položce: dle výběru investora | [14 empty] | P | 3
| VV |  | 69,5*1,03 "Přepočtené koeficientem množství |  | 71.585 | [12 empty] | VV | 3 | 2 | True | 0 | ROZPOCET
| VV |  | Součet |  | 71.585 | [12 empty] | VV | 3 | 4 | True | 1 | ROZPOCET
| D | 6 | Úpravy povrchů, podlahy a osazování výplní |  |  |  | 0 |  |  |  |  | 0 |  | 177.4736 |  | 0 | 1 | D | 1 |  |  |  | ROZPOCET | [6 empty] | 0
| D | 61 | Úprava povrchů vnitřních |  |  |  | 0 |  |  |  |  | 0 |  | 5.1876 |  | 0 | 1 | D | 2 |  |  |  | ROZPOCET | [6 empty] | 0
62 | K | 612131321 | Penetrační disperzní nátěr vnitřních stěn nanášený strojně | m2 | 634.539 |  | 0 | CS ÚRS 2022 01 |  | snížená |  | 0 | 0.00026 | 0.16498 | 0 | 0 | 4 | K | 3 |  |  |  | ROZPOCET | 0 | 0 | 0 | 0 | 0 | 2 | 0 | 4 | 98
| Online PSC |  | https://podminky.urs.cz/item/CS_URS_2022_01/612131321 | [14 empty] | Online PSC | 3
| VV |  | *obvodové zdivo severní části pavolinu C - 1. a 2 np průčelí | [14 empty] | VV | 3 | 1 | True | 0 | ROZPOCET
| VV |  | 39,075*(3,03+3,0) |  | 235.622 | [12 empty] | VV | 3 | 2 | True | 0 | ROZPOCET
| VV |  | " odpočet otvorů " -(1,75*1,9*8*2+1,75*1,45*2+0,65*1,45*4*2) |  | -65.815 | [12 empty] | VV | 3 | 2 | True | 0 | ROZPOCET
| VV |  | " přípočet ostění otvorů " ((1,75+2*1,9)*8*2+(1,75+2*1,45)*2+(0,65+2*1,45)*4*2)*0,25 |  | 31.625 | [12 empty] | VV | 3 | 2 | True | 0 | ROZPOCET
| VV |  | * západní dozdívka pavilonu C | [14 empty] | VV | 3 | 1 | True | 0 | ROZPOCET
| VV |  | 3,4*(3,03+3,0) |  | 20.502 | [12 empty] | VV | 3 | 2 | True | 0 | ROZPOCET
| VV |  | " požární stěna EI30 ve střešní části mezi pavilonem C a BC " 14,89*2,0/2*2 |  | 29.78 | [12 empty] | VV | 3 | 2 | True | 0 | ROZPOCET
| VV |  | * pavilon C - jih 2.np - na zdivo | [14 empty] | VV | 3 | 1 | True | 0 | ROZPOCET
| VV |  | " jižní průčelí " 39,075*2,6 |  | 101.595 | [12 empty] | VV | 3 | 2 | True | 0 | ROZPOCET
| VV |  | " štíty " (10,9+14,3)*2,6 |  | 65.52 | [12 empty] | VV | 3 | 2 | True | 0 | ROZPOCET
| VV |  | " zdi bývalého schodiště " 5,725*2,6*4 |  | 59.54 | [12 empty] | VV | 3 | 2 | True | 0 | ROZPOCET
| VV |  | " odpočet otvorů " -(1,75*1,9*8+0,9*1,45*3+2,262*2,6+1,55*2,1+1,0*2,1*4) |  | -48.051 | [12 empty] | VV | 3 | 2 | True | 0 | ROZPOCET
| VV |  | " přípočet ostění otvorů " ((1,75+2*1,9)*8+(0,9+2*1,45)*3)*0,35+(2,262+2*2,6+1,55+2*2,1)*0,35 |  | 24.154 | [12 empty] | VV | 3 | 2 | True | 0 | ROZPOCET
| VV |  | * pavilon C - jih 1.np - na zdivo | [14 empty] | VV | 3 | 1 | True | 0 | ROZPOCET
| VV |  | " jižní průčelí " 39,075*2,65 |  | 103.549 | [12 empty] | VV | 3 | 2 | True | 0 | ROZPOCET
| VV |  | " štíty " 8,1*2,65*2 |  | 42.93 | [12 empty] | VV | 3 | 2 | True | 0 | ROZPOCET
| VV |  | " zdi bývalého schodiště " 5,725*2,65*4 |  | 60.685 | [12 empty] | VV | 3 | 2 | True | 0 | ROZPOCET
| VV |  | " odpočet otvorů " -(1,75*2,25*8+0,9*1,45*3+2,265*2,65+1,65*2,1+1,0*2,1*4) |  | -53.282 | [12 empty] | VV | 3 | 2 | True | 0 | ROZPOCET
| VV |  | " přípočet ostění otvorů " ((1,75+2*2,25)*8+(0,9+2*1,45)*3)*0,35+(2,265+2*2,65+1,65+2*2,1)*0,35 |  | 26.185 | [12 empty] | VV | 3 | 2 | True | 0 | ROZPOCET
| VV |  | Součet |  | 634.539 | [12 empty] | VV | 3 | 4 | True | 1 | ROZPOCET
63 | K | 612142001 | Potažení vnitřních stěn sklovláknitým pletivem vtlačeným do tenkovrstvé hmoty | m2 | 634.539 |  | 0 | CS ÚRS 2022 01 |  | snížená |  | 0 | 0.00438 | 2.7793 | 0 | 0 | 4 | K | 3 |  |  |  | ROZPOCET | 0 | 0 | 0 | 0 | 0 | 2 | 0 | 4 | 100
| Online PSC |  | https://podminky.urs.cz/item/CS_URS_2022_01/612142001 | [14 empty] | Online PSC | 3
| VV |  | *obvodové zdivo severní části pavolinu C - 1. a 2 np průčelí | [14 empty] | VV | 3 | 1 | True | 0 | ROZPOCET
| VV |  | 39,075*(3,03+3,0) |  | 235.622 | [12 empty] | VV | 3 | 2 | True | 0 | ROZPOCET
| VV |  | " odpočet otvorů " -(1,75*1,9*8*2+1,75*1,45*2+0,65*1,45*4*2) |  | -65.815 | [12 empty] | VV | 3 | 2 | True | 0 | ROZPOCET
| VV |  | " přípočet ostění otvorů " ((1,75+2*1,9)*8*2+(1,75+2*1,45)*2+(0,65+2*1,45)*4*2)*0,25 |  | 31.625 | [12 empty] | VV | 3 | 2 | True | 0 | ROZPOCET
| VV |  | * západní dozdívka pavilonu C | [14 empty] | VV | 3 | 1 | True | 0 | ROZPOCET
| VV |  | 3,4*(3,03+3,0) |  | 20.502 | [12 empty] | VV | 3 | 2 | True | 0 | ROZPOCET
| VV |  | " požární stěna EI30 ve střešní části mezi pavilonem C a BC " 14,89*2,0/2*2 |  | 29.78 | [12 empty] | VV | 3 | 2 | True | 0 | ROZPOCET
| VV |  | * pavilon C - jih 2.np - na zdivo | [14 empty] | VV | 3 | 1 | True | 0 | ROZPOCET
| VV |  | " jižní průčelí " 39,075*2,6 |  | 101.595 | [12 empty] | VV | 3 | 2 | True | 0 | ROZPOCET
| VV |  | " štíty " (10,9+14,3)*2,6 |  | 65.52 | [12 empty] | VV | 3 | 2 | True | 0 | ROZPOCET
| VV |  | " zdi bývalého schodiště " 5,725*2,6*4 |  | 59.54 | [12 empty] | VV | 3 | 2 | True | 0 | ROZPOCET
| VV |  | " odpočet otvorů " -(1,75*1,9*8+0,9*1,45*3+2,262*2,6+1,55*2,1+1,0*2,1*4) |  | -48.051 | [12 empty] | VV | 3 | 2 | True | 0 | ROZPOCET
| VV |  | " přípočet ostění otvorů " ((1,75+2*1,9)*8+(0,9+2*1,45)*3)*0,35+(2,262+2*2,6+1,55+2*2,1)*0,35 |  | 24.154 | [12 empty] | VV | 3 | 2 | True | 0 | ROZPOCET
| VV |  | * pavilon C - jih 1.np - na zdivo | [14 empty] | VV | 3 | 1 | True | 0 | ROZPOCET
| VV |  | " jižní průčelí " 39,075*2,65 |  | 103.549 | [12 empty] | VV | 3 | 2 | True | 0 | ROZPOCET
| VV |  | " štíty " 8,1*2,65*2 |  | 42.93 | [12 empty] | VV | 3 | 2 | True | 0 | ROZPOCET
| VV |  | " zdi bývalého schodiště " 5,725*2,65*4 |  | 60.685 | [12 empty] | VV | 3 | 2 | True | 0 | ROZPOCET
| VV |  | " odpočet otvorů " -(1,75*2,25*8+0,9*1,45*3+2,265*2,65+1,65*2,1+1,0*2,1*4) |  | -53.282 | [12 empty] | VV | 3 | 2 | True | 0 | ROZPOCET
| VV |  | " přípočet ostění otvorů " ((1,75+2*2,25)*8+(0,9+2*1,45)*3)*0,35+(2,265+2*2,65+1,65+2*2,1)*0,35 |  | 26.185 | [12 empty] | VV | 3 | 2 | True | 0 | ROZPOCET
| VV |  | Součet |  | 634.539 | [12 empty] | VV | 3 | 4 | True | 1 | ROZPOCET
64 | K | 612341131 | Potažení vnitřních stěn sádrovým štukem tloušťky do 3 mm | m2 | 487.756 |  | 0 | CS ÚRS 2022 01 |  | snížená |  | 0 | 0.0035 | 1.7071 | 0 | 0 | 4 | K | 3 |  |  |  | ROZPOCET | 0 | 0 | 0 | 0 | 0 | 2 | 0 | 4 | 102
| Online PSC |  | https://podminky.urs.cz/item/CS_URS_2022_01/612341131 | [14 empty] | Online PSC | 3
| VV |  | *obvodové zdivo severní části pavolinu C - 1. a 2 np průčelí | [14 empty] | VV | 3 | 1 | True | 0 | ROZPOCET
| VV |  | 39,075*(3,03+3,0) |  | 235.622 | [12 empty] | VV | 3 | 2 | True | 0 | ROZPOCET
| VV |  | " odpočet otvorů " -(1,75*1,9*8*2+1,75*1,45*2+0,65*1,45*4*2) |  | -65.815 | [12 empty] | VV | 3 | 2 | True | 0 | ROZPOCET
| VV |  | " přípočet ostění otvorů " ((1,75+2*1,9)*8*2+(1,75+2*1,45)*2+(0,65+2*1,45)*4*2)*0,25 |  | 31.625 | [12 empty] | VV | 3 | 2 | True | 0 | ROZPOCET
| VV |  | * západní dozdívka pavilonu C | [14 empty] | VV | 3 | 1 | True | 0 | ROZPOCET
| VV |  | 3,4*(3,03+3,0) |  | 20.502 | [12 empty] | VV | 3 | 2 | True | 0 | ROZPOCET
| VV |  | * odpočet obkladů na zdivu | [14 empty] | VV | 3 | 1 | True | 0 | ROZPOCET
| VV |  | " v 1. np " -(1,25+1,15+3,175)*2,5 |  | -13.938 | [12 empty] | VV | 3 | 2 | True | 0 | ROZPOCET
| VV |  | " ve 2.np " -(1,25+1,15+3,175)*2,4 |  | -13.38 | [12 empty] | VV | 3 | 2 | True | 0 | ROZPOCET
| VV |  | " odpočet otvorů v obkladech " (0,65*1,45*4)*2 |  | 7.54 | [12 empty] | VV | 3 | 2 | True | 0 | ROZPOCET
| VV |  | " přípočet ostění otvorů v obkladech " -(0,65*4*2+1,45*4*2*2)*0,25 |  | -7.1 | [12 empty] | VV | 3 | 2 | True | 0 | ROZPOCET
| VV |  | * pavilon C - jih 2.np - na zdivo | [14 empty] | VV | 3 | 1 | True | 0 | ROZPOCET
| VV |  | " jižní průčelí " 39,075*2,6 |  | 101.595 | [12 empty] | VV | 3 | 2 | True | 0 | ROZPOCET
| VV |  | " štíty " (10,9+14,3)*2,6 |  | 65.52 | [12 empty] | VV | 3 | 2 | True | 0 | ROZPOCET
| VV |  | " zdi bývalého schodiště " 5,725*2,6*4 |  | 59.54 | [12 empty] | VV | 3 | 2 | True | 0 | ROZPOCET
| VV |  | " odpočet otvorů " -(1,75*1,9*8+0,9*1,45*3+2,262*2,6+1,55*2,1+1,0*2,1*4) |  | -48.051 | [12 empty] | VV | 3 | 2 | True | 0 | ROZPOCET
| VV |  | " přípočet ostění otvorů " ((1,75+2*1,9)*8+(0,9+2*1,45)*3)*0,35+(2,262+2*2,6+1,55+2*2,1)*0,35 |  | 24.154 | [12 empty] | VV | 3 | 2 | True | 0 | ROZPOCET
| VV |  | " odpočet obkladů na zdivu jih " -(2,45*2+2,5+2,2+2,725*4)*2,4 |  | -49.2 | [12 empty] | VV | 3 | 2 | True | 0 | ROZPOCET
| VV |  | " odpočet otvorů v obkladech " (0,9*1,45*3+1,0*2,1*2) |  | 8.115 | [12 empty] | VV | 3 | 2 | True | 0 | ROZPOCET
| VV |  | " přípočet ostění otvorů v obkladech " -(0,9+2*1,45)*3*0,35 |  | -3.99 | [12 empty] | VV | 3 | 2 | True | 0 | ROZPOCET
| VV |  | * pavilon C - jih 1.np - na zdivo | [14 empty] | VV | 3 | 1 | True | 0 | ROZPOCET
| VV |  | " jižní průčelí " 39,075*2,65 |  | 103.549 | [12 empty] | VV | 3 | 2 | True | 0 | ROZPOCET
| VV |  | " štíty " 8,1*2,65*2 |  | 42.93 | [12 empty] | VV | 3 | 2 | True | 0 | ROZPOCET
| VV |  | " zdi bývalého schodiště " 5,725*2,65*4 |  | 60.685 | [12 empty] | VV | 3 | 2 | True | 0 | ROZPOCET
| VV |  | " odpočet otvorů " -(1,75*2,25*8+0,9*1,45*3+2,265*2,65+1,65*2,1+1,0*2,1*4) |  | -53.282 | [12 empty] | VV | 3 | 2 | True | 0 | ROZPOCET
| VV |  | " přípočet ostění otvorů " ((1,75+2*2,25)*8+(0,9+2*1,45)*3)*0,35+(2,265+2*2,65+1,65+2*2,1)*0,35 |  | 26.185 | [12 empty] | VV | 3 | 2 | True | 0 | ROZPOCET
| VV |  | " odpočet obkladů na zdivu " -(2,45*2+2,5+2,725*2*2+2,2)*2,4 |  | -49.2 | [12 empty] | VV | 3 | 2 | True | 0 | ROZPOCET
| VV |  | " odpočet otvorů " (0,9*1,45*2+1,0*2,1*2) |  | 6.81 | [12 empty] | VV | 3 | 2 | True | 0 | ROZPOCET
| VV |  | " přípočet ostění otvorů " -(0,9+2*1,45)*0,35*2 |  | -2.66 | [12 empty] | VV | 3 | 2 | True | 0 | ROZPOCET
| VV |  | Součet |  | 487.756 | [12 empty] | VV | 3 | 4 | True | 1 | ROZPOCET
65 | K | 613131321 | Penetrační disperzní nátěr vnitřních pilířů nebo sloupů nanášený strojně | m2 | 66.996 |  | 0 | CS ÚRS 2022 01 |  | snížená |  | 0 | 0.00026 | 0.017419 | 0 | 0 | 4 | K | 3 |  |  |  | ROZPOCET | 0 | 0 | 0 | 0 | 0 | 2 | 0 | 4 | 104
| Online PSC |  | https://podminky.urs.cz/item/CS_URS_2022_01/613131321 | [14 empty] | Online PSC | 3
| VV |  | *pavolon C - stávající neopláštěné sloupy | [14 empty] | VV | 3 | 1 | True | 0 | ROZPOCET
| VV |  | " 2. np - jih " (0,3+0,4)*2,6*12 |  | 21.84 | [12 empty] | VV | 3 | 2 | True | 0 | ROZPOCET
| VV |  | *pavilon C - stávající neopláštěné sloupy | [14 empty] | VV | 3 | 1 | True | 0 | ROZPOCET
| VV |  | " 1. np - jih 300/520 " (0,3+0,52)*2,65*12 |  | 26.076 | [12 empty] | VV | 3 | 2 | True | 0 | ROZPOCET
| VV |  | " 1. np - jih 300/300 " (0,3+0,3)*2,65*12 |  | 19.08 | [12 empty] | VV | 3 | 2 | True | 0 | ROZPOCET
| VV |  | Součet |  | 66.996 | [12 empty] | VV | 3 | 4 | True | 1 | ROZPOCET
66 | K | 613142001 | Potažení vnitřních pilířů nebo sloupů sklovláknitým pletivem vtlačeným do tenkovrstvé hmoty | m2 | 66.996 |  | 0 | CS ÚRS 2022 01 |  | snížená |  | 0 | 0.00441 | 0.29545 | 0 | 0 | 4 | K | 3 |  |  |  | ROZPOCET | 0 | 0 | 0 | 0 | 0 | 2 | 0 | 4 | 106
| Online PSC |  | https://podminky.urs.cz/item/CS_URS_2022_01/613142001 | [14 empty] | Online PSC | 3
| VV |  | *pavilon C - stávající neopláštěné sloupy | [14 empty] | VV | 3 | 1 | True | 0 | ROZPOCET
| VV |  | " 2. np - jih " (0,3+0,4)*2,6*12 |  | 21.84 | [12 empty] | VV | 3 | 2 | True | 0 | ROZPOCET
| VV |  | *pavilon C - stávající neopláštěné sloupy | [14 empty] | VV | 3 | 1 | True | 0 | ROZPOCET
| VV |  | " 1. np - jih 300/520 " (0,3+0,52)*2,65*12 |  | 26.076 | [12 empty] | VV | 3 | 2 | True | 0 | ROZPOCET
| VV |  | " 1. np - jih 300/300 " (0,3+0,3)*2,65*12 |  | 19.08 | [12 empty] | VV | 3 | 2 | True | 0 | ROZPOCET
| VV |  | Součet |  | 66.996 | [12 empty] | VV | 3 | 4 | True | 1 | ROZPOCET
67 | K | 613341131 | Potažení vnitřních pilířů nebo sloupů sádrovým štukem tloušťky do 3 mm | m2 | 63.816 |  | 0 | CS ÚRS 2022 01 |  | snížená |  | 0 | 0.0035 | 0.22336 | 0 | 0 | 4 | K | 3 |  |  |  | ROZPOCET | 0 | 0 | 0 | 0 | 0 | 2 | 0 | 4 | 108
| Online PSC |  | https://podminky.urs.cz/item/CS_URS_2022_01/613341131 | [14 empty] | Online PSC | 3
| VV |  | *pavilon C - stávající neopláštěné sloupy | [14 empty] | VV | 3 | 1 | True | 0 | ROZPOCET
| VV |  | " 2. np - jih " (0,3+0,4)*2,6*12 |  | 21.84 | [12 empty] | VV | 3 | 2 | True | 0 | ROZPOCET
| VV |  | *pavilon C - stávající neopláštěné sloupy | [14 empty] | VV | 3 | 1 | True | 0 | ROZPOCET
| VV |  | " 1. np - jih 300/520 " (0,3+0,52)*2,65*12 |  | 26.076 | [12 empty] | VV | 3 | 2 | True | 0 | ROZPOCET
| VV |  | " 1. np - jih 300/300 " (0,3+0,3)*2,65*12 |  | 19.08 | [12 empty] | VV | 3 | 2 | True | 0 | ROZPOCET
| VV |  | " odpočet obkladů " -0,3*2*2,65*2 |  | -3.18 | [12 empty] | VV | 3 | 2 | True | 0 | ROZPOCET
| VV |  | Součet |  | 63.816 | [12 empty] | VV | 3 | 4 | True | 1 | ROZPOCET
68 | K | 619991011 | Obalení konstrukcí a prvků fólií přilepenou lepící páskou | m2 | 131.745 |  | 0 | CS ÚRS 2022 01 |  | snížená |  | 0 | 0 | 0 | 0 | 0 | 4 | K | 3 |  |  |  | ROZPOCET | 0 | 0 | 0 | 0 | 0 | 2 | 0 | 4 | 110
| Online PSC |  | https://podminky.urs.cz/item/CS_URS_2022_01/619991011 | [14 empty] | Online PSC | 3
| VV |  | *obvodové zdivo severní části pavolinu C - 1. a 2 np průčelí | [14 empty] | VV | 3 | 1 | True | 0 | ROZPOCET
| VV |  | " otvorů " (1,75*1,9*8*2+1,75*1,45*2+0,65*1,45*4*2) |  | 65.815 | [12 empty] | VV | 3 | 2 | True | 0 | ROZPOCET
| VV |  | * pavilon C - jih 2.np - průčelí | [14 empty] | VV | 3 | 1 | True | 0 | ROZPOCET
| VV |  | " otvorů " (1,75*1,9*8+0,9*1,45*3) |  | 30.515 | [12 empty] | VV | 3 | 2 | True | 0 | ROZPOCET
| VV |  | * pavilon C - jih 1.np - průčelí | [14 empty] | VV | 3 | 1 | True | 0 | ROZPOCET
| VV |  | " otvorů " (1,75*2,25*8+0,9*1,45*3) |  | 35.415 | [12 empty] | VV | 3 | 2 | True | 0 | ROZPOCET
| VV |  | Součet |  | 131.745 | [12 empty] | VV | 3 | 4 | True | 1 | ROZPOCET
| D | 62 | Úprava povrchů vnějších |  |  |  | 0 |  |  |  |  | 0 |  | 14.2945 |  | 0 | 1 | D | 2 |  |  |  | ROZPOCET | [6 empty] | 0
69 | K | 622143001 | Montáž omítkových plastových nebo pozinkovaných soklových profilů | m | 78.15 |  | 0 | CS ÚRS 2022 01 |  | snížená |  | 0 | 0 | 0 | 0 | 0 | 4 | K | 3 |  |  |  | ROZPOCET | 0 | 0 | 0 | 0 | 0 | 2 | 0 | 4 | 112
| Online PSC |  | https://podminky.urs.cz/item/CS_URS_2022_01/622143001 | [14 empty] | Online PSC | 3
| VV |  | *obvodové zdivo severní části pavolinu C - průčelí | [14 empty] | VV | 3 | 1 | True | 0 | ROZPOCET
| VV |  | 39,075 |  | 39.075 | [12 empty] | VV | 3 | 2 | True | 0 | ROZPOCET
| VV |  | *obvodové zdivo jižní části pavolinu C - průčelí | [14 empty] | VV | 3 | 1 | True | 0 | ROZPOCET
| VV |  | 39,075 |  | 39.075 | [12 empty] | VV | 3 | 2 | True | 0 | ROZPOCET
| VV |  | Součet |  | 78.15 | [12 empty] | VV | 3 | 4 | True | 1 | ROZPOCET
70 | M | 59051657 | profil zakládací Al tl 0,7mm pro ETICS pro izolant tl 200mm | m | 85.965 |  | 0 | CS ÚRS 2022 01 |  | snížená |  | 0 | 0.00072 | 0.061895 | 0 | 0 | 8 | M | 3 |  |  |  | ROZPOCET | 0 | 0 | 0 | 0 | 0 | 2 | 0 | 4 | 114
| VV |  | 39,075*2*1,1 "Přepočtené koeficientem množství |  | 85.965 | [12 empty] | VV | 3 | 2 | True | 0 | ROZPOCET
| VV |  | Součet |  | 85.965 | [12 empty] | VV | 3 | 4 | True | 1 | ROZPOCET
71 | K | 622143003 | Montáž omítkových plastových nebo pozinkovaných rohových profilů s tkaninou | m | 652.3 |  | 0 | CS ÚRS 2022 01 |  | snížená |  | 0 | 0 | 0 | 0 | 0 | 4 | K | 3 |  |  |  | ROZPOCET | 0 | 0 | 0 | 0 | 0 | 2 | 0 | 4 | 116
| Online PSC |  | https://podminky.urs.cz/item/CS_URS_2022_01/622143003 | [14 empty] | Online PSC | 3
| VV |  | *obvodové zdivo severní části pavolinu C - průčelí | [14 empty] | VV | 3 | 1 | True | 0 | ROZPOCET
| VV |  | *rohy oken vnitřní a vnější | [14 empty] | VV | 3 | 1 | True | 0 | ROZPOCET
| VV |  | *1C28 až 31, 1C37 až 40 | [14 empty] | VV | 3 | 1 | True | 0 | ROZPOCET
| VV |  | "1750x1900" (1,75+2*1,9)*8*2 |  | 88.8 | [12 empty] | VV | 3 | 2 | True | 0 | ROZPOCET
| VV |  | *1C34 | [14 empty] | VV | 3 | 1 | True | 0 | ROZPOCET
| VV |  | "1750x1450" (1,75+2*1,450)*1*2 |  | 9.3 | [12 empty] | VV | 3 | 2 | True | 0 | ROZPOCET
| VV |  | *2C38 až 39, 1C47 až 50 | [14 empty] | VV | 3 | 1 | True | 0 | ROZPOCET
| VV |  | "1750x1900" (1,75+2*1,9)*8*2 |  | 88.8 | [12 empty] | VV | 3 | 2 | True | 0 | ROZPOCET
| VV |  | *2C44 | [14 empty] | VV | 3 | 1 | True | 0 | ROZPOCET
| VV |  | "1750x1450" (1,75+2*1,45)*1*2 |  | 9.3 | [12 empty] | VV | 3 | 2 | True | 0 | ROZPOCET
| VV |  | * 1C32, 1C33, 1C35, 1C36 | [14 empty] | VV | 3 | 1 | True | 0 | ROZPOCET
| VV |  | "650x1450" (0,65+2*1,45)*4*2 |  | 28.4 | [12 empty] | VV | 3 | 2 | True | 0 | ROZPOCET
| VV |  | * 2C42, 2C43, 2C45, 2C46 | [14 empty] | VV | 3 | 1 | True | 0 | ROZPOCET
| VV |  | "650x1450" (0,65+2*1,45)*4*2 |  | 28.4 | [12 empty] | VV | 3 | 2 | True | 0 | ROZPOCET
| VV |  | * rohy oken vnější parapety | [14 empty] | VV | 3 | 1 | True | 0 | ROZPOCET
| VV |  | "1.np" 0,65*4+1,75*9 |  | 18.35 | [12 empty] | VV | 3 | 2 | True | 0 | ROZPOCET
| VV |  | "2.np" 0,65*4+1,75*9 |  | 18.35 | [12 empty] | VV | 3 | 2 | True | 0 | ROZPOCET
| VV |  | *pavolon C - stávající neopláštěné sloupy - rohy vnitřních omítek | [14 empty] | VV | 3 | 1 | True | 0 | ROZPOCET
| VV |  | " 2. np - jih " 2,6*12 |  | 31.2 | [12 empty] | VV | 3 | 2 | True | 0 | ROZPOCET
| VV |  | *obvodové zdivo jižní části pavolinu C - průčelí | [14 empty] | VV | 3 | 1 | True | 0 | ROZPOCET
| VV |  | *rohy oken vnitřní a vnější | [14 empty] | VV | 3 | 1 | True | 0 | ROZPOCET
| VV |  | *1.np 1C10,11,13,14,16,17,19,20 | [14 empty] | VV | 3 | 1 | True | 0 | ROZPOCET
| VV |  | "1750x2250" (1,75+2*2,25)*8*2 |  | 100 | [12 empty] | VV | 3 | 2 | True | 0 | ROZPOCET
| VV |  | *2.np 2C19,20,22,23,25,26,28,29 | [14 empty] | VV | 3 | 1 | True | 0 | ROZPOCET
| VV |  | "1750x1900" (1,75+2*1,9)*8*2 |  | 88.8 | [12 empty] | VV | 3 | 2 | True | 0 | ROZPOCET
| VV |  | * 1.np 1C12, 1C15, 1C18 | [14 empty] | VV | 3 | 1 | True | 0 | ROZPOCET
| VV |  | "900x1450" (0,90+2*1,45)*3*2 |  | 22.8 | [12 empty] | VV | 3 | 2 | True | 0 | ROZPOCET
| VV |  | *2.np 2C21, 2C24, 2C27 | [14 empty] | VV | 3 | 1 | True | 0 | ROZPOCET
| VV |  | "900x1450" (0,90+2*1,45)*3*2 |  | 22.8 | [12 empty] | VV | 3 | 2 | True | 0 | ROZPOCET
| VV |  | * rohy oken vnější parapety | [14 empty] | VV | 3 | 1 | True | 0 | ROZPOCET
| VV |  | "1.np" 0,9*3+1,75*8 |  | 16.7 | [12 empty] | VV | 3 | 2 | True | 0 | ROZPOCET
| VV |  | "2.np" 0,9*3+1,75*8 |  | 16.7 | [12 empty] | VV | 3 | 2 | True | 0 | ROZPOCET
| VV |  | *pavolon C - stávající neopláštěné sloupy - rohové lišty vnitřních omítek | [14 empty] | VV | 3 | 1 | True | 0 | ROZPOCET
| VV |  | " 1. np - jih 300/520 " 2,65*12 |  | 31.8 | [12 empty] | VV | 3 | 2 | True | 0 | ROZPOCET
| VV |  | " 1. np - jih 300/300 " 2,65*12 |  | 31.8 | [12 empty] | VV | 3 | 2 | True | 0 | ROZPOCET
| VV |  | Součet |  | 652.3 | [12 empty] | VV | 3 | 4 | True | 1 | ROZPOCET
72 | M | 63127464 | profil rohový Al 15x15mm s výztužnou tkaninou š 100mm pro ETICS | m | 537.705 |  | 0 | CS ÚRS 2022 01 |  | snížená |  | 0 | 0.0001 | 0.05377 | 0 | 0 | 8 | M | 3 |  |  |  | ROZPOCET | 0 | 0 | 0 | 0 | 0 | 2 | 0 | 4 | 118
| VV |  | *obvodové zdivo severní části pavolinu C - průčelí | [14 empty] | VV | 3 | 1 | True | 0 | ROZPOCET
| VV |  | *rohy oken vnitřní | [14 empty] | VV | 3 | 1 | True | 0 | ROZPOCET
| VV |  | *1C28 až 31, 1C37 až 40 | [14 empty] | VV | 3 | 1 | True | 0 | ROZPOCET
| VV |  | "1750x1900" (1,75+2*1,9)*8 |  | 44.4 | [12 empty] | VV | 3 | 2 | True | 0 | ROZPOCET
| VV |  | *1C34 | [14 empty] | VV | 3 | 1 | True | 0 | ROZPOCET
| VV |  | "1750x1450" (1,75+2*1,450)*1 |  | 4.65 | [12 empty] | VV | 3 | 2 | True | 0 | ROZPOCET
| VV |  | *2C38 až 39, 1C47 až 50 | [14 empty] | VV | 3 | 1 | True | 0 | ROZPOCET
| VV |  | "1750x1900" (1,75+2*1,9)*8 |  | 44.4 | [12 empty] | VV | 3 | 2 | True | 0 | ROZPOCET
| VV |  | *2C44 | [14 empty] | VV | 3 | 1 | True | 0 | ROZPOCET
| VV |  | "1750x1450" (1,75+2*1,45)*1 |  | 4.65 | [12 empty] | VV | 3 | 2 | True | 0 | ROZPOCET
| VV |  | * 1C32, 1C33, 1C35, 1C36 | [14 empty] | VV | 3 | 1 | True | 0 | ROZPOCET
| VV |  | "650x1450" (0,65+2*1,45)*4 |  | 14.2 | [12 empty] | VV | 3 | 2 | True | 0 | ROZPOCET
| VV |  | * 2C42, 2C43, 2C45, 2C46 | [14 empty] | VV | 3 | 1 | True | 0 | ROZPOCET
| VV |  | "650x1450" (0,65+2*1,45)*4 |  | 14.2 | [12 empty] | VV | 3 | 2 | True | 0 | ROZPOCET
| VV |  | *rohy oken venkovní | [14 empty] | VV | 3 | 1 | True | 0 | ROZPOCET
| VV |  | *1C28 až 31, 1C37 až 40 | [14 empty] | VV | 3 | 1 | True | 0 | ROZPOCET
| VV |  | "1750x1900" 2*1,9*8 |  | 30.4 | [12 empty] | VV | 3 | 2 | True | 0 | ROZPOCET
| VV |  | *1C34, | [14 empty] | VV | 3 | 1 | True | 0 | ROZPOCET
| VV |  | "1750x1450" 2*1,45 |  | 2.9 | [12 empty] | VV | 3 | 2 | True | 0 | ROZPOCET
| VV |  | *2C38 až 39, 1C47 až 50 | [14 empty] | VV | 3 | 1 | True | 0 | ROZPOCET
| VV |  | "1750x1900" 2*1,9*8 |  | 30.4 | [12 empty] | VV | 3 | 2 | True | 0 | ROZPOCET
| VV |  | *2C44 | [14 empty] | VV | 3 | 1 | True | 0 | ROZPOCET
| VV |  | "1750x1450" 2*1,45 |  | 2.9 | [12 empty] | VV | 3 | 2 | True | 0 | ROZPOCET
| VV |  | * 1C32, 1C33, 1C35, 1C36 | [14 empty] | VV | 3 | 1 | True | 0 | ROZPOCET
| VV |  | "650x1450" 2*1,45*4 |  | 11.6 | [12 empty] | VV | 3 | 2 | True | 0 | ROZPOCET
| VV |  | * 2C42, 2C43, 2C45, 2C46 | [14 empty] | VV | 3 | 1 | True | 0 | ROZPOCET
| VV |  | "650x1450" 2*1,45*4 |  | 11.6 | [12 empty] | VV | 3 | 2 | True | 0 | ROZPOCET
| VV |  | *pavolon C - stávající neopláštěné sloupy - rohy vnitřních omítek | [14 empty] | VV | 3 | 1 | True | 0 | ROZPOCET
| VV |  | " 2. np - jih " 2,6*12 |  | 31.2 | [12 empty] | VV | 3 | 2 | True | 0 | ROZPOCET
| VV |  | *obvodové zdivo jižní části pavolinu C - průčelí | [14 empty] | VV | 3 | 1 | True | 0 | ROZPOCET
| VV |  | *rohy oken vnitřní | [14 empty] | VV | 3 | 1 | True | 0 | ROZPOCET
| VV |  | *1.np 1C10,11,13,14,16,17,19,20 | [14 empty] | VV | 3 | 1 | True | 0 | ROZPOCET
| VV |  | "1750x2250" (1,75+2*2,25)*8 |  | 50 | [12 empty] | VV | 3 | 2 | True | 0 | ROZPOCET
| VV |  | *2.np 2C19,20,22,23,25,26,28,29 | [14 empty] | VV | 3 | 1 | True | 0 | ROZPOCET
| VV |  | "1750x1900" (1,75+2*1,9)*8 |  | 44.4 | [12 empty] | VV | 3 | 2 | True | 0 | ROZPOCET
| VV |  | * 1.np 1C12, 1C15, 1C18 | [14 empty] | VV | 3 | 1 | True | 0 | ROZPOCET
| VV |  | "900x1450" (0,90+2*1,45)*3 |  | 11.4 | [12 empty] | VV | 3 | 2 | True | 0 | ROZPOCET
| VV |  | *2.np 2C21, 2C24, 2C27 | [14 empty] | VV | 3 | 1 | True | 0 | ROZPOCET
| VV |  | "900x1450" (0,90+2*1,45)*3 |  | 11.4 | [12 empty] | VV | 3 | 2 | True | 0 | ROZPOCET
| VV |  | *rohy oken vnější | [14 empty] | VV | 3 | 1 | True | 0 | ROZPOCET
| VV |  | *1.np 1C10,11,13,14,16,17,19,20 | [14 empty] | VV | 3 | 1 | True | 0 | ROZPOCET
| VV |  | "1750x2250" (2*2,25)*8 |  | 36 | [12 empty] | VV | 3 | 2 | True | 0 | ROZPOCET
| VV |  | *2.np 2C19,20,22,23,25,26,28,29 | [14 empty] | VV | 3 | 1 | True | 0 | ROZPOCET
| VV |  | "1750x1900" (2*1,9)*8 |  | 30.4 | [12 empty] | VV | 3 | 2 | True | 0 | ROZPOCET
| VV |  | * 1.np 1C12, 1C15, 1C18 | [14 empty] | VV | 3 | 1 | True | 0 | ROZPOCET
| VV |  | "900x1450" (2*1,45)*3 |  | 8.7 | [12 empty] | VV | 3 | 2 | True | 0 | ROZPOCET
| VV |  | *2.np 2C21, 2C24, 2C27 | [14 empty] | VV | 3 | 1 | True | 0 | ROZPOCET
| VV |  | "900x1450" (2*1,45)*3 |  | 8.7 | [12 empty] | VV | 3 | 2 | True | 0 | ROZPOCET
| VV |  | *pavolon C - stávající neopláštěné sloupy - rohové lišty vnitřních omítek | [14 empty] | VV | 3 | 1 | True | 0 | ROZPOCET
| VV |  | " 1. np - jih 300/520 " 2,65*12 |  | 31.8 | [12 empty] | VV | 3 | 2 | True | 0 | ROZPOCET
| VV |  | " 1. np - jih 300/300 " 2,65*12 |  | 31.8 | [12 empty] | VV | 3 | 2 | True | 0 | ROZPOCET
| VV |  | Součet |  | 512.1 | [12 empty] | VV | 3 | 4 | True | 0 | ROZPOCET
| VV |  | 512,1*1,05 "Přepočtené koeficientem množství |  | 537.705 | [12 empty] | VV | 3 | 2 | True | 1 | ROZPOCET
73 | M | 59051510 | profil začišťovací s okapnicí PVC s výztužnou tkaninou pro nadpraží ETICS | m | 73.605 |  | 0 | CS ÚRS 2022 01 |  | snížená |  | 0 | 0.0003 | 0.022082 | 0 | 0 | 8 | M | 3 |  |  |  | ROZPOCET | 0 | 0 | 0 | 0 | 0 | 2 | 0 | 4 | 120
| VV |  | *obvodové zdivo severní části pavolinu C - průčelí | [14 empty] | VV | 3 | 1 | True | 0 | ROZPOCET
| VV |  | "lišty venkovního nadpraží" | [14 empty] | VV | 3 | 1 | True | 0 | ROZPOCET
| VV |  | "1.np" 0,65*4+1,75*9 |  | 18.35 | [12 empty] | VV | 3 | 2 | True | 0 | ROZPOCET
| VV |  | "2.np" 0,65*4+1,75*9 |  | 18.35 | [12 empty] | VV | 3 | 2 | True | 0 | ROZPOCET
| VV |  | *obvodové zdivo jižní části pavolinu C - průčelí | [14 empty] | VV | 3 | 1 | True | 0 | ROZPOCET
| VV |  | "lišty venkovního nadpraží" | [14 empty] | VV | 3 | 1 | True | 0 | ROZPOCET
| VV |  | "1.np" 0,9*3+1,75*8 |  | 16.7 | [12 empty] | VV | 3 | 2 | True | 0 | ROZPOCET
| VV |  | "2.np" 0,9*3+1,75*8 |  | 16.7 | [12 empty] | VV | 3 | 2 | True | 0 | ROZPOCET
| VV |  | Součet |  | 70.1 | [12 empty] | VV | 3 | 4 | True | 0 | ROZPOCET
| VV |  | 70,1*1,05 "Přepočtené koeficientem množství |  | 73.605 | [12 empty] | VV | 3 | 2 | True | 1 | ROZPOCET
74 | M | 59051512 | profil začišťovací s okapnicí PVC s výztužnou tkaninou pro parapet ETICS | m | 73.605 |  | 0 | CS ÚRS 2022 01 |  | snížená |  | 0 | 0.0002 | 0.014721 | 0 | 0 | 8 | M | 3 |  |  |  | ROZPOCET | 0 | 0 | 0 | 0 | 0 | 2 | 0 | 4 | 122
| VV |  | *obvodové zdivo severní části pavolinu C - průčelí | [14 empty] | VV | 3 | 1 | True | 0 | ROZPOCET
| VV |  | * rohy oken vnější parapety | [14 empty] | VV | 3 | 1 | True | 0 | ROZPOCET
| VV |  | "1.np" 0,65*4+1,75*9 |  | 18.35 | [12 empty] | VV | 3 | 2 | True | 0 | ROZPOCET
| VV |  | "2.np" 0,65*4+1,75*9 |  | 18.35 | [12 empty] | VV | 3 | 2 | True | 0 | ROZPOCET
| VV |  | *obvodové zdivo jižní části pavolinu C - průčelí | [14 empty] | VV | 3 | 1 | True | 0 | ROZPOCET
| VV |  | * rohy oken vnější parapety | [14 empty] | VV | 3 | 1 | True | 0 | ROZPOCET
| VV |  | "1.np" 0,9*3+1,75*8 |  | 16.7 | [12 empty] | VV | 3 | 2 | True | 0 | ROZPOCET
| VV |  | "2.np" 0,9*3+1,75*8 |  | 16.7 | [12 empty] | VV | 3 | 2 | True | 0 | ROZPOCET
| VV |  | Součet |  | 70.1 | [12 empty] | VV | 3 | 4 | True | 0 | ROZPOCET
| VV |  | 70,1*1,05 "Přepočtené koeficientem množství |  | 73.605 | [12 empty] | VV | 3 | 2 | True | 1 | ROZPOCET
75 | K | 622143004 | Montáž omítkových samolepících začišťovacích profilů pro spojení s okenním rámem | m | 487.4 |  | 0 | CS ÚRS 2022 01 |  | snížená |  | 0 | 0 | 0 | 0 | 0 | 4 | K | 3 |  |  |  | ROZPOCET | 0 | 0 | 0 | 0 | 0 | 2 | 0 | 4 | 124
| Online PSC |  | https://podminky.urs.cz/item/CS_URS_2022_01/622143004 | [14 empty] | Online PSC | 3
| VV |  | *obvodové zdivo severní části pavolinu C - průčelí | [14 empty] | VV | 3 | 1 | True | 0 | ROZPOCET
| VV |  | *APU lišty vnitřní a vnější | [14 empty] | VV | 3 | 1 | True | 0 | ROZPOCET
| VV |  | *1C28 až 31, 1C37 až 40 | [14 empty] | VV | 3 | 1 | True | 0 | ROZPOCET
| VV |  | "1750x1900" (1,75+2*1,9)*8*2 |  | 88.8 | [12 empty] | VV | 3 | 2 | True | 0 | ROZPOCET
| VV |  | *1C34 | [14 empty] | VV | 3 | 1 | True | 0 | ROZPOCET
| VV |  | "1750x1450" (1,75+2*1,450)*1*2 |  | 9.3 | [12 empty] | VV | 3 | 2 | True | 0 | ROZPOCET
| VV |  | *2C38 až 39, 1C47 až 50 | [14 empty] | VV | 3 | 1 | True | 0 | ROZPOCET
| VV |  | "1750x1900" (1,75+2*1,9)*8*2 |  | 88.8 | [12 empty] | VV | 3 | 2 | True | 0 | ROZPOCET
| VV |  | *2C44 | [14 empty] | VV | 3 | 1 | True | 0 | ROZPOCET
| VV |  | "1750x1450" (1,75+2*1,45)*1*2 |  | 9.3 | [12 empty] | VV | 3 | 2 | True | 0 | ROZPOCET
| VV |  | * 1C32, 1C33, 1C35, 1C36 | [14 empty] | VV | 3 | 1 | True | 0 | ROZPOCET
| VV |  | "650x1450" (0,65+2*1,45)*4*2 |  | 28.4 | [12 empty] | VV | 3 | 2 | True | 0 | ROZPOCET
| VV |  | * 2C42, 2C43, 2C45, 2C46 | [14 empty] | VV | 3 | 1 | True | 0 | ROZPOCET
| VV |  | "650x1450" (0,65+2*1,45)*4*2 |  | 28.4 | [12 empty] | VV | 3 | 2 | True | 0 | ROZPOCET
| VV |  | *obvodové zdivo jižní části pavolinu C - průčelí | [14 empty] | VV | 3 | 1 | True | 0 | ROZPOCET
| VV |  | *APU lišty oken vnitřní a vnější | [14 empty] | VV | 3 | 1 | True | 0 | ROZPOCET
| VV |  | *1.np 1C10,11,13,14,16,17,19,20 | [14 empty] | VV | 3 | 1 | True | 0 | ROZPOCET
| VV |  | "1750x2250" (1,75+2*2,25)*8*2 |  | 100 | [12 empty] | VV | 3 | 2 | True | 0 | ROZPOCET
| VV |  | *2.np 2C19,20,22,23,25,26,28,29 | [14 empty] | VV | 3 | 1 | True | 0 | ROZPOCET
| VV |  | "1750x1900" (1,75+2*1,9)*8*2 |  | 88.8 | [12 empty] | VV | 3 | 2 | True | 0 | ROZPOCET
| VV |  | * 1.np 1C12, 1C15, 1C18 | [14 empty] | VV | 3 | 1 | True | 0 | ROZPOCET
| VV |  | "900x1450" (0,90+2*1,45)*3*2 |  | 22.8 | [12 empty] | VV | 3 | 2 | True | 0 | ROZPOCET
| VV |  | *2.np 2C21, 2C24, 2C27 | [14 empty] | VV | 3 | 1 | True | 0 | ROZPOCET
| VV |  | "900x1450" (0,90+2*1,45)*3*2 |  | 22.8 | [12 empty] | VV | 3 | 2 | True | 0 | ROZPOCET
| VV |  | Součet |  | 487.4 | [12 empty] | VV | 3 | 4 | True | 1 | ROZPOCET
76 | M | 59051476 | profil začišťovací PVC 9mm s výztužnou tkaninou pro ostění ETICS | m | 511.77 |  | 0 | CS ÚRS 2022 01 |  | snížená |  | 0 | 4e-05 | 0.020471 | 0 | 0 | 8 | M | 3 |  |  |  | ROZPOCET | 0 | 0 | 0 | 0 | 0 | 2 | 0 | 4 | 126
| VV |  | 487,40*1,05 "Přepočtené koeficientem množství |  | 511.77 | [12 empty] | VV | 3 | 2 | True | 0 | ROZPOCET
| VV |  | Součet |  | 511.77 | [12 empty] | VV | 3 | 4 | True | 1 | ROZPOCET
77 | K | 622151011 | Penetrační silikátový nátěr vnějších pastovitých tenkovrstvých omítek stěn | m2 | 350.85 |  | 0 | CS ÚRS 2022 01 |  | snížená |  | 0 | 0.00025 | 0.087712 | 0 | 0 | 4 | K | 3 |  |  |  | ROZPOCET | 0 | 0 | 0 | 0 | 0 | 2 | 0 | 4 | 140
| Online PSC |  | https://podminky.urs.cz/item/CS_URS_2022_01/622151011 | [14 empty] | Online PSC | 3
| VV |  | *obvodové zdivo severní části pavolinu C - 1. a 2 np průčelí | [14 empty] | VV | 3 | 1 | True | 0 | ROZPOCET
| VV |  | 39,075*5,6 |  | 218.82 | [12 empty] | VV | 3 | 2 | True | 0 | ROZPOCET
| VV |  | " odpočet otvorů " -(1,75*1,9*8*2+1,75*1,45*1*2+0,65*1,45*4*2) |  | -65.815 | [12 empty] | VV | 3 | 2 | True | 0 | ROZPOCET
| VV |  | " ostění otvorů " ((1,75+2*1,9)*8*2+(1,75+2*1,45)*2+(0,65+2*1,45)*4*2)*0,15 |  | 18.975 | [12 empty] | VV | 3 | 2 | True | 0 | ROZPOCET
| VV |  | *obvodové zdivo jižní části pavolinu C - 1. a 2 np průčelí | [14 empty] | VV | 3 | 1 | True | 0 | ROZPOCET
| VV |  | 39,075*5,6 |  | 218.82 | [12 empty] | VV | 3 | 2 | True | 0 | ROZPOCET
| VV |  | " odpočet otvorů " -((1,75-0,5)*2,25*8+1,75*1,9*8+0,9*1,45*3*2) |  | -56.93 | [12 empty] | VV | 3 | 2 | True | 0 | ROZPOCET
| VV |  | " ostění otvorů " (((1,75-0,5)+2*2,25)*8+(1,75+2*1,9)*8+(0,9+2*1,45)*3*2)*0,15 |  | 16.98 | [12 empty] | VV | 3 | 2 | True | 0 | ROZPOCET
| VV |  | Součet |  | 350.85 | [12 empty] | VV | 3 | 4 | True | 1 | ROZPOCET
78 | K | 622211021 | Montáž kontaktního zateplení vnějších stěn lepením a mechanickým kotvením polystyrénových desek do betonu a zdiva tl přes 80 do 120 mm | m2 | 106.315 |  | 0 | CS ÚRS 2022 01 |  | snížená |  | 0 | 0.00852 | 0.9058 | 0 | 0 | 4 | K | 3 |  |  |  | ROZPOCET | 0 | 0 | 0 | 0 | 0 | 2 | 0 | 4 | 128
| Online PSC |  | https://podminky.urs.cz/item/CS_URS_2022_01/622211021 | [14 empty] | Online PSC | 3
| VV |  | *obvodové zdivo severní části pavolinu C - průčelí | [14 empty] | VV | 3 | 1 | True | 0 | ROZPOCET
| VV |  | * sokl pod terénem | [14 empty] | VV | 3 | 1 | True | 0 | ROZPOCET
| VV |  | 39,075*0,6 |  | 23.445 | [12 empty] | VV | 3 | 2 | True | 0 | ROZPOCET
| VV |  | 39,073*1,0 |  | 39.073 | [12 empty] | VV | 3 | 2 | True | 0 | ROZPOCET
| VV |  | *obvodové zdivo jižní části pavolinu C - průčelí | [14 empty] | VV | 3 | 1 | True | 0 | ROZPOCET
| VV |  | * sokl pod terénem | [14 empty] | VV | 3 | 1 | True | 0 | ROZPOCET
| VV |  | 39,075*0,8 |  | 31.26 | [12 empty] | VV | 3 | 2 | True | 0 | ROZPOCET
| VV |  | 39,073*0,5-1,75*0,5*8 |  | 12.537 | [12 empty] | VV | 3 | 2 | True | 0 | ROZPOCET
| VV |  | Součet |  | 106.315 | [12 empty] | VV | 3 | 4 | True | 1 | ROZPOCET
79 | M | 28376422 | deska z polystyrénu XPS, hrana polodrážková a hladký povrch 300kPA tl 100mm | m2 | 111.631 |  | 0 | CS ÚRS 2022 01 |  | snížená |  | 0 | 0.003 | 0.33489 | 0 | 0 | 8 | M | 3 |  |  |  | ROZPOCET | 0 | 0 | 0 | 0 | 0 | 2 | 0 | 4 | 130
| VV |  | 106,315*1,05 "Přepočtené koeficientem množství |  | 111.631 | [12 empty] | VV | 3 | 2 | True | 0 | ROZPOCET
| VV |  | Součet |  | 111.631 | [12 empty] | VV | 3 | 4 | True | 1 | ROZPOCET
80 | K | 622212001 | Montáž kontaktního zateplení vnějšího ostění, nadpraží nebo parapetu hl. špalety do 200 mm lepením desek z polystyrenu tl do 40 mm | m | 8 |  | 0 | CS ÚRS 2022 01 |  | snížená |  | 0 | 0.00176 | 0.01408 | 0 | 0 | 4 | K | 3 |  |  |  | ROZPOCET | 0 | 0 | 0 | 0 | 0 | 2 | 0 | 4 | 1721489737
| Online PSC |  | https://podminky.urs.cz/item/CS_URS_2022_01/622212001 | [14 empty] | Online PSC | 3
| VV |  | *obvodové zdivo jižní části pavolinu C - průčelí | [14 empty] | VV | 3 | 1 | True | 0 | ROZPOCET
| VV |  | * sokl nad terénem ostění dveří | [14 empty] | VV | 3 | 1 | True | 0 | ROZPOCET
| VV |  | 0,5*8*2 |  | 8 | [12 empty] | VV | 3 | 2 | True | 0 | ROZPOCET
| VV |  | Součet |  | 8 | [12 empty] | VV | 3 | 4 | True | 1 | ROZPOCET
81 | M | 28376416 | deska z polystyrénu XPS, hrana polodrážková a hladký povrch 300kPA tl 40mm | m2 | 1.32 |  | 0 | CS ÚRS 2022 01 |  | snížená |  | 0 | 0.0012 | 0.001584 | 0 | 0 | 8 | M | 3 |  |  |  | ROZPOCET | 0 | 0 | 0 | 0 | 0 | 2 | 0 | 4 | -1922439008
| VV |  | *obvodové zdivo jižní části pavolinu C - průčelí | [14 empty] | VV | 3 | 1 | True | 0 | ROZPOCET
| VV |  | * sokl nad terénem ostění dveří | [14 empty] | VV | 3 | 1 | True | 0 | ROZPOCET
| VV |  | 0,5*0,15*8*2 |  | 1.2 | [12 empty] | VV | 3 | 2 | True | 0 | ROZPOCET
| VV |  | Součet |  | 1.2 | [12 empty] | VV | 3 | 4 | True | 0 | ROZPOCET
| VV |  | 1,2*1,1 "Přepočtené koeficientem množství |  | 1.32 | [12 empty] | VV | 3 | 2 | True | 1 | ROZPOCET
82 | K | 622221031 | Montáž kontaktního zateplení vnějších stěn lepením a mechanickým kotvením TI z minerální vlny s podélnou orientací do zdiva a betonu tl přes 120 do 160 mm | m2 | 314.895 |  | 0 | CS ÚRS 2022 01 |  | snížená |  | 0 | 0.0116 | 3.6528 | 0 | 0 | 4 | K | 3 |  |  |  | ROZPOCET | 0 | 0 | 0 | 0 | 0 | 2 | 0 | 4 | 132
| Online PSC |  | https://podminky.urs.cz/item/CS_URS_2022_01/622221031 | [14 empty] | Online PSC | 3
| VV |  | *obvodové zdivo severní části pavolinu C - 1. a 2 np průčelí | [14 empty] | VV | 3 | 1 | True | 0 | ROZPOCET
| VV |  | 39,075*5,6 |  | 218.82 | [12 empty] | VV | 3 | 2 | True | 0 | ROZPOCET
| VV |  | " odpočet otvorů " -(1,75*1,9*8*2+1,75*1,45*1*2+0,65*1,45*4*2) |  | -65.815 | [12 empty] | VV | 3 | 2 | True | 0 | ROZPOCET
| VV |  | *obvodové zdivo jižní části pavolinu C - 1. a 2 np průčelí | [14 empty] | VV | 3 | 1 | True | 0 | ROZPOCET
| VV |  | 39,075*5,6 |  | 218.82 | [12 empty] | VV | 3 | 2 | True | 0 | ROZPOCET
| VV |  | " odpočet otvorů " -((1,75-0,5)*2,25*8+1,75*1,9*8+0,9*1,45*3*2) |  | -56.93 | [12 empty] | VV | 3 | 2 | True | 0 | ROZPOCET
| VV |  | Součet |  | 314.895 | [12 empty] | VV | 3 | 4 | True | 1 | ROZPOCET
83 | M | 63151531 | deska tepelně izolační minerální kontaktních fasád podélné vlákno λ=0,036 tl 140mm | m2 | 330.64 |  | 0 | CS ÚRS 2022 01 |  | snížená |  | 0 | 0.0165 | 5.4556 | 0 | 0 | 8 | M | 3 |  |  |  | ROZPOCET | 0 | 0 | 0 | 0 | 0 | 2 | 0 | 4 | 134
| VV |  | 314,895*1,05 "Přepočtené koeficientem množství |  | 330.64 | [12 empty] | VV | 3 | 2 | True | 0 | ROZPOCET
| VV |  | Součet |  | 330.64 | [12 empty] | VV | 3 | 4 | True | 1 | ROZPOCET
84 | K | 622222001 | Montáž kontaktního zateplení vnějšího ostění, nadpraží nebo parapetu hl. špalety do 200 mm lepením desek z minerální vlny tl do 40 mm | m | 239.7 |  | 0 | CS ÚRS 2022 01 |  | snížená |  | 0 | 0.00176 | 0.42187 | 0 | 0 | 4 | K | 3 |  |  |  | ROZPOCET | 0 | 0 | 0 | 0 | 0 | 2 | 0 | 4 | 136
| Online PSC |  | https://podminky.urs.cz/item/CS_URS_2022_01/622222001 | [14 empty] | Online PSC | 3
| VV |  | *obvodové zdivo severní části pavolinu C - 1. a 2 np průčelí | [14 empty] | VV | 3 | 1 | True | 0 | ROZPOCET
| VV |  | " ostění otvorů " (1,75+2*1,9)*8*2+(1,75+2*1,45)*2+(0,65+2*1,45)*4*2 |  | 126.5 | [12 empty] | VV | 3 | 2 | True | 0 | ROZPOCET
| VV |  | *obvodové zdivo jižní části pavolinu C - 1. a 2 np průčelí | [14 empty] | VV | 3 | 1 | True | 0 | ROZPOCET
| VV |  | " ostění otvorů " ((1,75-0,5)+2*2,25)*8+(1,75+2*1,9)*8+(0,9+2*1,45)*3*2 |  | 113.2 | [12 empty] | VV | 3 | 2 | True | 0 | ROZPOCET
| VV |  | Součet |  | 239.7 | [12 empty] | VV | 3 | 4 | True | 1 | ROZPOCET
85 | M | 63151518 | deska tepelně izolační minerální kontaktních fasád podélné vlákno λ=0,036 tl 40mm | m2 | 37.753 |  | 0 | CS ÚRS 2022 01 |  | snížená |  | 0 | 0.006 | 0.22652 | 0 | 0 | 8 | M | 3 |  |  |  | ROZPOCET | 0 | 0 | 0 | 0 | 0 | 2 | 0 | 4 | 138
| VV |  | *obvodové zdivo severní části pavolinu C - 1. a 2 np průčelí | [14 empty] | VV | 3 | 1 | True | 0 | ROZPOCET
| VV |  | " ostění otvorů " ((1,75+2*1,9)*8*2+(1,75+2*1,45)*2+(0,65+2*1,45)*4*2)*0,15 |  | 18.975 | [12 empty] | VV | 3 | 2 | True | 0 | ROZPOCET
| VV |  | *obvodové zdivo jižní části pavolinu C - 1. a 2 np průčelí | [14 empty] | VV | 3 | 1 | True | 0 | ROZPOCET
| VV |  | " ostění otvorů " (((1,75-0,5)+2*2,25)*8+(1,75+2*1,9)*8+(0,9+2*1,45)*3*2)*0,15 |  | 16.98 | [12 empty] | VV | 3 | 2 | True | 0 | ROZPOCET
| VV |  | Součet |  | 35.955 | [12 empty] | VV | 3 | 4 | True | 0 | ROZPOCET
| VV |  | 35,955*1,05 "Přepočtené koeficientem množství |  | 37.753 | [12 empty] | VV | 3 | 2 | True | 1 | ROZPOCET
86 | K | 622325102 | Oprava vnější vápenocementové hladké omítky složitosti 1 stěn v rozsahu přes 10 do 30 % | m2 | 176.334 |  | 0 | CS ÚRS 2022 01 |  | snížená |  | 0 | 0.01146 | 2.0208 | 0 | 0 | 4 | K | 3 |  |  |  | ROZPOCET | 0 | 0 | 0 | 0 | 0 | 2 | 0 | 4 | 1920456954
| Online PSC |  | https://podminky.urs.cz/item/CS_URS_2022_01/622325102 | [14 empty] | Online PSC | 3
| VV |  | *obvodové zdivo jižní části pavolinu C - průčelí - oprava pod zateplení | [14 empty] | VV | 3 | 1 | True | 0 | ROZPOCET
| VV |  | * sokl nad terénem | [14 empty] | VV | 3 | 1 | True | 0 | ROZPOCET
| VV |  | 39,073*0,6 |  | 23.444 | [12 empty] | VV | 3 | 2 | True | 0 | ROZPOCET
| VV |  | *obvodové zdivo jižní části pavolinu C - 1. a 2 np průčelí | [14 empty] | VV | 3 | 1 | True | 0 | ROZPOCET
| VV |  | 39,075*5,6 |  | 218.82 | [12 empty] | VV | 3 | 2 | True | 0 | ROZPOCET
| VV |  | " odpočet otvorů " -(1,75*2,25*8+1,75*1,9*8+0,9*1,45*3*2) |  | -65.93 | [12 empty] | VV | 3 | 2 | True | 0 | ROZPOCET
| VV |  | Součet |  | 176.334 | [12 empty] | VV | 3 | 4 | True | 1 | ROZPOCET
87 | K | 622531012 | Tenkovrstvá silikonová zrnitá omítka zrnitost 1,5 mm vnějších stěn | m2 | 350.85 |  | 0 | CS ÚRS 2022 01 |  | snížená |  | 0 | 0.00285 | 0.99992 | 0 | 0 | 4 | K | 3 |  |  |  | ROZPOCET | 0 | 0 | 0 | 0 | 0 | 2 | 0 | 4 | 142
| Online PSC |  | https://podminky.urs.cz/item/CS_URS_2022_01/622531012 | [14 empty] | Online PSC | 3
| VV |  | *obvodové zdivo severní části pavolinu C - 1. a 2 np průčelí | [14 empty] | VV | 3 | 1 | True | 0 | ROZPOCET
| VV |  | 39,075*5,6 |  | 218.82 | [12 empty] | VV | 3 | 2 | True | 0 | ROZPOCET
| VV |  | " odpočet otvorů " -(1,75*1,9*8*2+1,75*1,45*1*2+0,65*1,45*4*2) |  | -65.815 | [12 empty] | VV | 3 | 2 | True | 0 | ROZPOCET
| VV |  | " ostění otvorů " ((1,75+2*1,9)*8*2+(1,75+2*1,45)*2+(0,65+2*1,45)*4*2)*0,15 |  | 18.975 | [12 empty] | VV | 3 | 2 | True | 0 | ROZPOCET
| VV |  | *obvodové zdivo jižní části pavolinu C - 1. a 2 np průčelí | [14 empty] | VV | 3 | 1 | True | 0 | ROZPOCET
| VV |  | 39,075*5,6 |  | 218.82 | [12 empty] | VV | 3 | 2 | True | 0 | ROZPOCET
| VV |  | " odpočet otvorů " -((1,75-0,5)*2,25*8+1,75*1,9*8+0,9*1,45*3*2) |  | -56.93 | [12 empty] | VV | 3 | 2 | True | 0 | ROZPOCET
| VV |  | " ostění otvorů " (((1,75-0,5)+2*2,25)*8+(1,75+2*1,9)*8+(0,9+2*1,45)*3*2)*0,15 |  | 16.98 | [12 empty] | VV | 3 | 2 | True | 0 | ROZPOCET
| VV |  | Součet |  | 350.85 | [12 empty] | VV | 3 | 4 | True | 1 | ROZPOCET
88 | K | 629991011 | Zakrytí výplní otvorů a svislých ploch fólií přilepenou lepící páskou | m2 | 131.745 |  | 0 | CS ÚRS 2022 01 |  | snížená |  | 0 | 0 | 0 | 0 | 0 | 4 | K | 3 |  |  |  | ROZPOCET | 0 | 0 | 0 | 0 | 0 | 2 | 0 | 4 | 144
| Online PSC |  | https://podminky.urs.cz/item/CS_URS_2022_01/629991011 | [14 empty] | Online PSC | 3
| VV |  | *obvodové zdivo severní části pavolinu C - 1. a 2 np průčelí | [14 empty] | VV | 3 | 1 | True | 0 | ROZPOCET
| VV |  | " otvorů " (1,75*1,9*8*2+1,75*1,45*2+0,65*1,45*4*2) |  | 65.815 | [12 empty] | VV | 3 | 2 | True | 0 | ROZPOCET
| VV |  | *obvodové zdivo jižní části pavolinu C - 1. a 2 np průčelí | [14 empty] | VV | 3 | 1 | True | 0 | ROZPOCET
| VV |  | " otvorů " (1,75*2,25*8+1,75*1,9*8+0,9*1,45*3*2) |  | 65.93 | [12 empty] | VV | 3 | 2 | True | 0 | ROZPOCET
| VV |  | Součet |  | 131.745 | [12 empty] | VV | 3 | 4 | True | 1 | ROZPOCET
89 | K | 629995101 | Očištění vnějších ploch tlakovou vodou | m2 | 207.594 |  | 0 | CS ÚRS 2022 01 |  | snížená |  | 0 | 0 | 0 | 0 | 0 | 4 | K | 3 |  |  |  | ROZPOCET | 0 | 0 | 0 | 0 | 0 | 2 | 0 | 4 | -22153374
| Online PSC |  | https://podminky.urs.cz/item/CS_URS_2022_01/629995101 | [14 empty] | Online PSC | 3
| VV |  | *obvodové zdivo jižní části pavolinu C - průčelí | [14 empty] | VV | 3 | 1 | True | 0 | ROZPOCET
| VV |  | * sokl pod terénem | [14 empty] | VV | 3 | 1 | True | 0 | ROZPOCET
| VV |  | 39,075*0,8 |  | 31.26 | [12 empty] | VV | 3 | 2 | True | 0 | ROZPOCET
| VV |  | * sokl nad terénem | [14 empty] | VV | 3 | 1 | True | 0 | ROZPOCET
| VV |  | 39,073*0,6 |  | 23.444 | [12 empty] | VV | 3 | 2 | True | 0 | ROZPOCET
| VV |  | *obvodové zdivo jižní části pavolinu C - 1. a 2 np průčelí | [14 empty] | VV | 3 | 1 | True | 0 | ROZPOCET
| VV |  | 39,075*5,6 |  | 218.82 | [12 empty] | VV | 3 | 2 | True | 0 | ROZPOCET
| VV |  | " odpočet otvorů " -(1,75*2,25*8+1,75*1,9*8+0,9*1,45*3*2) |  | -65.93 | [12 empty] | VV | 3 | 2 | True | 0 | ROZPOCET
| VV |  | Součet |  | 207.594 | [12 empty] | VV | 3 | 4 | True | 1 | ROZPOCET
| D | 63 | Podlahy a podlahové konstrukce |  |  |  | 0 |  |  |  |  | 0 |  | 157.9915 |  | 0 | 1 | D | 2 |  |  |  | ROZPOCET | [6 empty] | 0
90 | K | 631311115 | Mazanina tl přes 50 do 80 mm z betonu prostého bez zvýšených nároků na prostředí tř. C 20/25 | m3 | 51.548 |  | 0 | CS ÚRS 2022 01 |  | snížená |  | 0 | 2.5019 | 128.9664 | 0 | 0 | 4 | K | 3 |  |  |  | ROZPOCET | 0 | 0 | 0 | 0 | 0 | 2 | 0 | 4 | 146
| Online PSC |  | https://podminky.urs.cz/item/CS_URS_2022_01/631311115 | [14 empty] | Online PSC | 3
| VV |  | * pavilon C - severní část podlahy | [14 empty] | VV | 3 | 1 | True | 0 | ROZPOCET
| VV |  | *P1.1a - přistavovaná část - s podlahovým topením | [14 empty] | VV | 3 | 1 | True | 0 | ROZPOCET
| VV |  | "1.np 5 cm " (39,075*3,0-7,611)*0,05 |  | 5.481 | [12 empty] | VV | 3 | 2 | True | 0 | ROZPOCET
| VV |  | *P1.1b - přistavovaná část - bez podlahového topení | [14 empty] | VV | 3 | 1 | True | 0 | ROZPOCET
| VV |  | "1.np 5,5 cm " (2,44+2,24+(1,75+1,6)*0,875)*0,055 |  | 0.419 | [12 empty] | VV | 3 | 2 | True | 0 | ROZPOCET
| VV |  | *P1.2a - na stávající základovou desku - s podlahovým topením | [14 empty] | VV | 3 | 1 | True | 0 | ROZPOCET
| VV |  | "1.np 4 cm " (39,075*3,5-26,806)*0,04 |  | 4.398 | [12 empty] | VV | 3 | 2 | True | 0 | ROZPOCET
| VV |  | *P1.2b - na stávající základovou desku - bez podlahového topením | [14 empty] | VV | 3 | 1 | True | 0 | ROZPOCET
| VV |  | "1.np 5 cm " ((1,75+1,6)*3,56+2,4*1,55*4)*0,05 |  | 1.34 | [12 empty] | VV | 3 | 2 | True | 0 | ROZPOCET
| VV |  | * podlahy ve 2. np - celé | [14 empty] | VV | 3 | 1 | True | 0 | ROZPOCET
| VV |  | * pavilon C - rozšíření na severní straně | [14 empty] | VV | 3 | 1 | True | 0 | ROZPOCET
| VV |  | "2.np severní pokoje " (16,28+14,72*2+14,86*2+14,63*2+15,41)*0,05 |  | 6.006 | [12 empty] | VV | 3 | 2 | True | 0 | ROZPOCET
| VV |  | "2.np severní - sesterna " 21,3*0,05 |  | 1.065 | [12 empty] | VV | 3 | 2 | True | 0 | ROZPOCET
| VV |  | "2.np severní - sklad,předsíň " (6,69+2,24)*0,055 |  | 0.491 | [12 empty] | VV | 3 | 2 | True | 0 | ROZPOCET
| VV |  | "2.np severní část - koupelny " (5,06*4+5,04*4+20,05)*0,05 |  | 3.023 | [12 empty] | VV | 3 | 2 | True | 0 | ROZPOCET
| VV |  | "2.np severní část - úklid a WC " (6,85+2,44)*0,055 |  | 0.511 | [12 empty] | VV | 3 | 2 | True | 0 | ROZPOCET
| VV |  | * pavilon C jih | [14 empty] | VV | 3 | 1 | True | 0 | ROZPOCET
| VV |  | " 2.np jižní pokoje " (16,11+21,04*2+21,1*2+20,3*2+16,37)*0,05 |  | 7.868 | [12 empty] | VV | 3 | 2 | True | 0 | ROZPOCET
| VV |  | " 2.np jižní koupelny " (5,06+6,68*2+6,89*2+6,68*2+5,06)*0,05 |  | 2.531 | [12 empty] | VV | 3 | 2 | True | 0 | ROZPOCET
| VV |  | " 2.np střední chodba - část mč.2.11 " (117,52-5,575*2,265-3,98)*0,055 |  | 5.55 | [12 empty] | VV | 3 | 2 | True | 0 | ROZPOCET
| VV |  | * pavilon C jih | [14 empty] | VV | 3 | 1 | True | 0 | ROZPOCET
| VV |  | " 1.np jižní pokoje " (16,67+21,27*2+21,39*2+20,65*2+16,72)*0,04 |  | 6.4 | [12 empty] | VV | 3 | 2 | True | 0 | ROZPOCET
| VV |  | " 1.np jižní koupelny " (4,76+6,68*2+6,9+6,89+6,68*2+4,95)*0,04 |  | 2.009 | [12 empty] | VV | 3 | 2 | True | 0 | ROZPOCET
| VV |  | " 1.np střední chodba - část mč.1.06 " (37,4+1,35+0,6)*2,265*0,05 |  | 4.456 | [12 empty] | VV | 3 | 2 | True | 0 | ROZPOCET
| VV |  | Součet |  | 51.548 | [12 empty] | VV | 3 | 4 | True | 1 | ROZPOCET
91 | K | 631311131 | Doplnění dosavadních mazanin betonem prostým plochy do 1 m2 tloušťky přes 80 mm | m3 | 0.225 |  | 0 | CS ÚRS 2022 01 |  | snížená |  | 0 | 2.301 | 0.51773 | 0 | 0 | 4 | K | 3 |  |  |  | ROZPOCET | 0 | 0 | 0 | 0 | 0 | 2 | 0 | 4 | -719734913
| Online PSC |  | https://podminky.urs.cz/item/CS_URS_2022_01/631311131 | [14 empty] | Online PSC | 3
| VV |  | " dobetonování stávajících šachet v podlaze chodby v 1.np " 0,75*1,0*0,15*2 |  | 0.225 | [12 empty] | VV | 3 | 2 | True | 0 | ROZPOCET
| VV |  | Součet |  | 0.225 | [12 empty] | VV | 3 | 4 | True | 1 | ROZPOCET
92 | K | 631319222 | Příplatek k mazaninám za přidání polymerových makrovláken pro objemové vyztužení 3 kg/m3 | m3 | 51.548 |  | 0 | CS ÚRS 2022 01 |  | snížená |  | 0 | 0.00303 | 0.15619 | 0 | 0 | 4 | K | 3 |  |  |  | ROZPOCET | 0 | 0 | 0 | 0 | 0 | 2 | 0 | 4 | 148
| Online PSC |  | https://podminky.urs.cz/item/CS_URS_2022_01/631319222 | [14 empty] | Online PSC | 3
| VV |  | 38,683+12,865 |  | 51.548 | [12 empty] | VV | 3 | 2 | True | 0 | ROZPOCET
| VV |  | Součet |  | 51.548 | [12 empty] | VV | 3 | 4 | True | 1 | ROZPOCET
93 | K | 634112123 | Obvodová dilatace podlahovým páskem z pěnového PE s fólií mezi stěnou a mazaninou nebo potěrem v 80 mm | m | 1192.94 |  | 0 | CS ÚRS 2022 01 |  | snížená |  | 0 | 2e-05 | 0.023859 | 0 | 0 | 4 | K | 3 |  |  |  | ROZPOCET | 0 | 0 | 0 | 0 | 0 | 2 | 0 | 4 | 150
| Online PSC |  | https://podminky.urs.cz/item/CS_URS_2022_01/634112123 | [14 empty] | Online PSC | 3
| VV |  | * pavilon C - severní část přístavby | [14 empty] | VV | 3 | 1 | True | 0 | ROZPOCET
| VV |  | "1.np" (4,9*8+3,85+3,45*6+3,6+2,3*8+2,2*8+1,25+1,15+2,1*2+1,65+1,6+4,335*2+3,825+3,175+6,56*2)*2 |  | 283.98 | [12 empty] | VV | 3 | 2 | True | 0 | ROZPOCET
| VV |  | "2.np" (4,9*8+3,85+3,45*6+3,6+2,3*8+2,2*8+1,25+1,15+2,1*2+1,65+1,6+4,335*2+3,825+3,175+6,56*2)*2 |  | 283.98 | [12 empty] | VV | 3 | 2 | True | 0 | ROZPOCET
| VV |  | * pavilon C jih | [14 empty] | VV | 3 | 1 | True | 0 | ROZPOCET
| VV |  | " 2.np " (0,6+37,4+1,25+0,25+3,875+3,725+2,45*4+2,725*6+3,725+3,575*2+2,5*2+3,725*2+3,825+5,725*8)*2+(2,3+2,2)*2*2 |  | 310.4 | [12 empty] | VV | 3 | 2 | True | 0 | ROZPOCET
| VV |  | * pavilon C jih | [14 empty] | VV | 3 | 1 | True | 0 | ROZPOCET
| VV |  | " 1.np " (0,6+37,4+1,25+0,25+2,265+3,875+3,725+2,45*4+2,725*6+3,725+3,575*2+2,5*2+3,725*2+3,75+5,725*8)*2+(2,3+2,2*3)*2 |  | 314.58 | [12 empty] | VV | 3 | 2 | True | 0 | ROZPOCET
| VV |  | Součet |  | 1192.94 | [12 empty] | VV | 3 | 4 | True | 1 | ROZPOCET
94 | K | 632451024 | Vyrovnávací potěr tl přes 40 do 50 mm z MC 15 provedený v pásu | m2 | 31.631 |  | 0 | CS ÚRS 2022 01 |  | snížená |  | 0 | 0.1231 | 3.8938 | 0 | 0 | 4 | K | 3 |  |  |  | ROZPOCET | 0 | 0 | 0 | 0 | 0 | 2 | 0 | 4 | 152
| Online PSC |  | https://podminky.urs.cz/item/CS_URS_2022_01/632451024 | [14 empty] | Online PSC | 3
| VV |  | * pavilon C - severní část okna | [14 empty] | VV | 3 | 1 | True | 0 | ROZPOCET
| VV |  | *pod parapety | [14 empty] | VV | 3 | 1 | True | 0 | ROZPOCET
| VV |  | "1.np" 0,4*(1,75*9+0,65*4) |  | 7.34 | [12 empty] | VV | 3 | 2 | True | 0 | ROZPOCET
| VV |  | "2.np celé " 0,4*(1,75*9+0,65*4)+0,515*(1,75*8+0,9*3) |  | 15.941 | [12 empty] | VV | 3 | 2 | True | 0 | ROZPOCET
| VV |  | * pavilon C - jižní část okna | [14 empty] | VV | 3 | 1 | True | 0 | ROZPOCET
| VV |  | *pod parapety | [14 empty] | VV | 3 | 1 | True | 0 | ROZPOCET
| VV |  | "1.np" 0,5*(1,75*8+0,9*3) |  | 8.35 | [12 empty] | VV | 3 | 2 | True | 0 | ROZPOCET
| VV |  | Součet |  | 31.631 | [12 empty] | VV | 3 | 4 | True | 1 | ROZPOCET
95 | K | 637121113 | Okapový chodník z kačírku tl 200 mm s udusáním | m2 | 39.075 |  | 0 | CS ÚRS 2022 01 |  | snížená |  | 0 | 0.3674 | 14.3562 | 0 | 0 | 4 | K | 3 |  |  |  | ROZPOCET | 0 | 0 | 0 | 0 | 0 | 2 | 0 | 4 | 154
| Online PSC |  | https://podminky.urs.cz/item/CS_URS_2022_01/637121113 | [14 empty] | Online PSC | 3
| VV |  | " okapový chodníček " 39,075*0,5*2,0 |  | 39.075 | [12 empty] | VV | 3 | 2 | True | 0 | ROZPOCET
| VV |  | Součet |  | 39.075 | [12 empty] | VV | 3 | 4 | True | 1 | ROZPOCET
96 | K | 637311131 | Okapový chodník z betonových záhonových obrubníků lože beton | m | 78.15 |  | 0 | CS ÚRS 2022 01 |  | snížená |  | 0 | 0.12895 | 10.0774 | 0 | 0 | 4 | K | 3 |  |  |  | ROZPOCET | 0 | 0 | 0 | 0 | 0 | 2 | 0 | 4 | 156
| Online PSC |  | https://podminky.urs.cz/item/CS_URS_2022_01/637311131 | [14 empty] | Online PSC | 3
| VV |  | " okapový chodníček " 39,075*2 |  | 78.15 | [12 empty] | VV | 3 | 2 | True | 0 | ROZPOCET
| VV |  | Součet |  | 78.15 | [12 empty] | VV | 3 | 4 | True | 1 | ROZPOCET
| D | 9 | Ostatní konstrukce a práce, bourání |  |  |  | 0 |  |  |  |  | 0 |  | 6.854 |  | 25.5002 | 1 | D | 1 |  |  |  | ROZPOCET | [6 empty] | 0
| D | 91 | Doplňující konstrukce a práce pozemních komunikací, letišť a ploch |  |  |  | 0 |  |  |  |  | 0 |  | 6.4035 |  | 0 | 1 | D | 2 |  |  |  | ROZPOCET | [6 empty] | 0
97 | K | 916331112 | Osazení zahradního obrubníku betonového do lože z betonu s boční opěrou | m | 48 |  | 0 | CS ÚRS 2022 01 |  | snížená |  | 0 | 0 | 0 | 0 | 0 | 4 | K | 3 |  |  |  | ROZPOCET | 0 | 0 | 0 | 0 | 0 | 2 | 0 | 4 | -1480497712
| Online PSC |  | https://podminky.urs.cz/item/CS_URS_2022_01/916331112 | [14 empty] | Online PSC | 3
| VV |  | " kolem teras přízemních bytů v pavilonu C - jih " 48,0 |  | 48 | [12 empty] | VV | 3 | 2 | True | 0 | ROZPOCET
| VV |  | Součet |  | 48 | [12 empty] | VV | 3 | 4 | True | 1 | ROZPOCET
98 | M | 59217001 | obrubník betonový zahradní 1000x50x250mm | m | 52.8 |  | 0 | CS ÚRS 2022 01 |  | snížená |  | 0 | 0 | 0 | 0 | 0 | 8 | M | 3 |  |  |  | ROZPOCET | 0 | 0 | 0 | 0 | 0 | 2 | 0 | 4 | -1942853551
| VV |  | 48*1,1 "Přepočtené koeficientem množství |  | 52.8 | [12 empty] | VV | 3 | 2 | True | 0 | ROZPOCET
| VV |  | Součet |  | 52.8 | [12 empty] | VV | 3 | 4 | True | 1 | ROZPOCET
99 | K | 916991121 | Lože pod obrubníky, krajníky nebo obruby z dlažebních kostek z betonu prostého | m3 | 2.838 |  | 0 | CS ÚRS 2022 01 |  | snížená |  | 0 | 2.2563 | 6.4035 | 0 | 0 | 4 | K | 3 |  |  |  | ROZPOCET | 0 | 0 | 0 | 0 | 0 | 2 | 0 | 4 | -1885237587
| Online PSC |  | https://podminky.urs.cz/item/CS_URS_2022_01/916991121 | [14 empty] | Online PSC | 3
| VV |  | " okapový chodníček " 39,075*0,15*0,15 |  | 0.879 | [12 empty] | VV | 3 | 2 | True | 0 | ROZPOCET
| VV |  | " kolem teras přízemních bytů v pavilonu C - jih " 48,0*0,15*0,15 |  | 1.08 | [12 empty] | VV | 3 | 2 | True | 0 | ROZPOCET
| VV |  | " okapový chodníček " 39,075*0,15*0,15 |  | 0.879 | [12 empty] | VV | 3 | 2 | True | 0 | ROZPOCET
| VV |  | Součet |  | 2.838 | [12 empty] | VV | 3 | 4 | True | 1 | ROZPOCET
| D | 94 | Lešení a stavební výtahy |  |  |  | 0 |  |  |  |  | 0 |  | 0.13643 |  | 0 | 1 | D | 2 |  |  |  | ROZPOCET | [6 empty] | 0
100 | K | 941111122 | Montáž lešení řadového trubkového lehkého s podlahami zatížení do 200 kg/m2 š přes 0,9 do 1,2 m v přes 10 do 25 m | m2 | 468.9 |  | 0 | CS ÚRS 2022 01 |  | snížená |  | 0 | 0 | 0 | 0 | 0 | 4 | K | 3 |  |  |  | ROZPOCET | 0 | 0 | 0 | 0 | 0 | 2 | 0 | 4 | 158
| Online PSC |  | https://podminky.urs.cz/item/CS_URS_2022_01/941111122 | [14 empty] | Online PSC | 3
| VV |  | *obvodové zdivo severní části pavolinu C - průčelí | [14 empty] | VV | 3 | 1 | True | 0 | ROZPOCET
| VV |  | 39,075*6,0 |  | 234.45 | [12 empty] | VV | 3 | 2 | True | 0 | ROZPOCET
| VV |  | *obvodové zdivo jižní části pavolinu C - průčelí | [14 empty] | VV | 3 | 1 | True | 0 | ROZPOCET
| VV |  | 39,075*6,0 |  | 234.45 | [12 empty] | VV | 3 | 2 | True | 0 | ROZPOCET
| VV |  | Součet |  | 468.9 | [12 empty] | VV | 3 | 4 | True | 1 | ROZPOCET
101 | K | 941111222 | Příplatek k lešení řadovému trubkovému lehkému s podlahami š 1,2 m v 25 m za první a ZKD den použití | m2 | 28134 |  | 0 | CS ÚRS 2022 01 |  | snížená |  | 0 | 0 | 0 | 0 | 0 | 4 | K | 3 |  |  |  | ROZPOCET | 0 | 0 | 0 | 0 | 0 | 2 | 0 | 4 | 160
| Online PSC |  | https://podminky.urs.cz/item/CS_URS_2022_01/941111222 | [14 empty] | Online PSC | 3
| VV |  | * 2 měsíce | [14 empty] | VV | 3 | 1 | True | 0 | ROZPOCET
| VV |  | 468,90*60 |  | 28134 | [12 empty] | VV | 3 | 2 | True | 0 | ROZPOCET
| VV |  | Součet |  | 28134 | [12 empty] | VV | 3 | 4 | True | 1 | ROZPOCET
102 | K | 941111822 | Demontáž lešení řadového trubkového lehkého s podlahami zatížení do 200 kg/m2 š přes 0,9 do 1,2 m v přes 10 do 25 m | m2 | 468.9 |  | 0 | CS ÚRS 2022 01 |  | snížená |  | 0 | 0 | 0 | 0 | 0 | 4 | K | 3 |  |  |  | ROZPOCET | 0 | 0 | 0 | 0 | 0 | 2 | 0 | 4 | 162
| Online PSC |  | https://podminky.urs.cz/item/CS_URS_2022_01/941111822 | [14 empty] | Online PSC | 3
| VV |  | 468,90 |  | 468.9 | [12 empty] | VV | 3 | 2 | True | 0 | ROZPOCET
| VV |  | Součet |  | 468.9 | [12 empty] | VV | 3 | 4 | True | 1 | ROZPOCET
103 | K | 944511111 | Montáž ochranné sítě z textilie z umělých vláken | m2 | 468.9 |  | 0 | CS ÚRS 2022 01 |  | snížená |  | 0 | 0 | 0 | 0 | 0 | 4 | K | 3 |  |  |  | ROZPOCET | 0 | 0 | 0 | 0 | 0 | 2 | 0 | 4 | 164
| Online PSC |  | https://podminky.urs.cz/item/CS_URS_2022_01/944511111 | [14 empty] | Online PSC | 3
| VV |  | *obvodové zdivo severní části pavolinu C - průčelí | [14 empty] | VV | 3 | 1 | True | 0 | ROZPOCET
| VV |  | 39,075*6,0 |  | 234.45 | [12 empty] | VV | 3 | 2 | True | 0 | ROZPOCET
| VV |  | *obvodové zdivo jižní části pavolinu C - průčelí | [14 empty] | VV | 3 | 1 | True | 0 | ROZPOCET
| VV |  | 39,075*6,0 |  | 234.45 | [12 empty] | VV | 3 | 2 | True | 0 | ROZPOCET
| VV |  | Součet |  | 468.9 | [12 empty] | VV | 3 | 4 | True | 1 | ROZPOCET
104 | K | 944511211 | Příplatek k ochranné síti za první a ZKD den použití | m2 | 28134 |  | 0 | CS ÚRS 2022 01 |  | snížená |  | 0 | 0 | 0 | 0 | 0 | 4 | K | 3 |  |  |  | ROZPOCET | 0 | 0 | 0 | 0 | 0 | 2 | 0 | 4 | 166
| Online PSC |  | https://podminky.urs.cz/item/CS_URS_2022_01/944511211 | [14 empty] | Online PSC | 3
| VV |  | * 2 měsíce | [14 empty] | VV | 3 | 1 | True | 0 | ROZPOCET
| VV |  | 468,9*60 |  | 28134 | [12 empty] | VV | 3 | 2 | True | 0 | ROZPOCET
| VV |  | Součet |  | 28134 | [12 empty] | VV | 3 | 4 | True | 1 | ROZPOCET
105 | K | 944511811 | Demontáž ochranné sítě z textilie z umělých vláken | m2 | 468 |  | 0 | CS ÚRS 2022 01 |  | snížená |  | 0 | 0 | 0 | 0 | 0 | 4 | K | 3 |  |  |  | ROZPOCET | 0 | 0 | 0 | 0 | 0 | 2 | 0 | 4 | 168
| Online PSC |  | https://podminky.urs.cz/item/CS_URS_2022_01/944511811 | [14 empty] | Online PSC | 3
| VV |  | 468,0 |  | 468 | [12 empty] | VV | 3 | 2 | True | 0 | ROZPOCET
| VV |  | Součet |  | 468 | [12 empty] | VV | 3 | 4 | True | 1 | ROZPOCET
106 | K | 949101111 | Lešení pomocné pro objekty pozemních staveb s lešeňovou podlahou v do 1,9 m zatížení do 150 kg/m2 | m2 | 1049.431 |  | 0 | CS ÚRS 2022 01 |  | snížená |  | 0 | 0.00013 | 0.13643 | 0 | 0 | 4 | K | 3 |  |  |  | ROZPOCET | 0 | 0 | 0 | 0 | 0 | 2 | 0 | 4 | 170
| Online PSC |  | https://podminky.urs.cz/item/CS_URS_2022_01/949101111 | [14 empty] | Online PSC | 3
| VV |  | * pavilon C - rozšíření na severní straně | [14 empty] | VV | 3 | 1 | True | 0 | ROZPOCET
| VV |  | "1.np severní pokoje " 17,08+14,72*2+14,86*2+14,63*2+15,37 |  | 120.87 | [12 empty] | VV | 3 | 2 | True | 0 | ROZPOCET
| VV |  | "1.np severní - sklad,sesterna,předsíň " 6,65+21,3+2,24 |  | 30.19 | [12 empty] | VV | 3 | 2 | True | 0 | ROZPOCET
| VV |  | "1.np severní část - úklid,koupelny a WC " 5,06*4+5,04*4+7,15+2,44+20,05 |  | 70.04 | [12 empty] | VV | 3 | 2 | True | 0 | ROZPOCET
| VV |  | "2.np severní pokoje " 16,28+14,72*2+14,86*2+14,63*2+15,41 |  | 120.11 | [12 empty] | VV | 3 | 2 | True | 0 | ROZPOCET
| VV |  | "2.np severní - sklad,sesterna,předsíň " 6,69+21,3+2,24 |  | 30.23 | [12 empty] | VV | 3 | 2 | True | 0 | ROZPOCET
| VV |  | "2.np severní část - úklid,koupelny a WC " 5,06*4+5,04*4+6,85+2,44+20,05 |  | 69.74 | [12 empty] | VV | 3 | 2 | True | 0 | ROZPOCET
| VV |  | * pavilon C jih | [14 empty] | VV | 3 | 1 | True | 0 | ROZPOCET
| VV |  | " 2.np jižní pokoje " (16,11+21,04*2+21,1*2+20,3*2+16,37) |  | 157.36 | [12 empty] | VV | 3 | 2 | True | 0 | ROZPOCET
| VV |  | " 2.np jižní koupelny " (5,06+6,68*2+6,89*2+6,68*2+5,06) |  | 50.62 | [12 empty] | VV | 3 | 2 | True | 0 | ROZPOCET
| VV |  | " 2.np střední chodba - část mč.2.11 " (117,52-5,575*2,265-3,98) |  | 100.913 | [12 empty] | VV | 3 | 2 | True | 0 | ROZPOCET
| VV |  | * pavilon C jih | [14 empty] | VV | 3 | 1 | True | 0 | ROZPOCET
| VV |  | " 1.np jižní pokoje " (16,67+21,27*2+21,39*2+20,65*2+16,72) |  | 160.01 | [12 empty] | VV | 3 | 2 | True | 0 | ROZPOCET
| VV |  | " 1.np jižní koupelny " (4,76+6,68*2+6,9+6,89+6,68*2+4,95) |  | 50.22 | [12 empty] | VV | 3 | 2 | True | 0 | ROZPOCET
| VV |  | " 1.np střední chodba - část mč.1.06 " (37,4+1,35+0,6)*2,265 |  | 89.128 | [12 empty] | VV | 3 | 2 | True | 0 | ROZPOCET
| VV |  | Součet |  | 1049.431 | [12 empty] | VV | 3 | 4 | True | 1 | ROZPOCET
| D | 95 | Různé dokončovací konstrukce a práce pozemních staveb |  |  |  | 0 |  |  |  |  | 0 |  | 0.2885 |  | 0 | 1 | D | 2 |  |  |  | ROZPOCET | [6 empty] | 0
107 | K | 952901111 | Vyčištění budov bytové a občanské výstavby při výšce podlaží do 4 m | m2 | 1049.431 |  | 0 | CS ÚRS 2022 01 |  | snížená |  | 0 | 4e-05 | 0.041977 | 0 | 0 | 4 | K | 3 |  |  |  | ROZPOCET | 0 | 0 | 0 | 0 | 0 | 2 | 0 | 4 | 176
| Online PSC |  | https://podminky.urs.cz/item/CS_URS_2022_01/952901111 | [14 empty] | Online PSC | 3
| VV |  | * pavilon C - rozšíření na severní straně | [14 empty] | VV | 3 | 1 | True | 0 | ROZPOCET
| VV |  | "1.np severní pokoje " 17,08+14,72*2+14,86*2+14,63*2+15,37 |  | 120.87 | [12 empty] | VV | 3 | 2 | True | 0 | ROZPOCET
| VV |  | "1.np severní - sklad,sesterna,předsíň " 6,65+21,3+2,24 |  | 30.19 | [12 empty] | VV | 3 | 2 | True | 0 | ROZPOCET
| VV |  | "1.np severní část - úklid,koupelny a WC " 5,06*4+5,04*4+7,15+2,44+20,05 |  | 70.04 | [12 empty] | VV | 3 | 2 | True | 0 | ROZPOCET
| VV |  | "2.np severní pokoje " 16,28+14,72*2+14,86*2+14,63*2+15,41 |  | 120.11 | [12 empty] | VV | 3 | 2 | True | 0 | ROZPOCET
| VV |  | "2.np severní - sklad,sesterna,předsíň " 6,69+21,3+2,24 |  | 30.23 | [12 empty] | VV | 3 | 2 | True | 0 | ROZPOCET
| VV |  | "2.np severní část - úklid,koupelny a WC " 5,06*4+5,04*4+6,85+2,44+20,05 |  | 69.74 | [12 empty] | VV | 3 | 2 | True | 0 | ROZPOCET
| VV |  | * pavilon C jih | [14 empty] | VV | 3 | 1 | True | 0 | ROZPOCET
| VV |  | " 2.np jižní pokoje " (16,11+21,04*2+21,1*2+20,3*2+16,37) |  | 157.36 | [12 empty] | VV | 3 | 2 | True | 0 | ROZPOCET
| VV |  | " 2.np jižní koupelny " (5,06+6,68*2+6,89*2+6,68*2+5,06) |  | 50.62 | [12 empty] | VV | 3 | 2 | True | 0 | ROZPOCET
| VV |  | " 2.np střední chodba - část mč.2.11 " (117,52-5,575*2,265-3,98) |  | 100.913 | [12 empty] | VV | 3 | 2 | True | 0 | ROZPOCET
| VV |  | * pavilon C jih | [14 empty] | VV | 3 | 1 | True | 0 | ROZPOCET
| VV |  | " 1.np jižní pokoje " (16,67+21,27*2+21,39*2+20,65*2+16,72) |  | 160.01 | [12 empty] | VV | 3 | 2 | True | 0 | ROZPOCET
| VV |  | " 1.np jižní koupelny " (4,76+6,68*2+6,9+6,89+6,68*2+4,95) |  | 50.22 | [12 empty] | VV | 3 | 2 | True | 0 | ROZPOCET
| VV |  | " 1.np střední chodba - část mč.1.06 " (37,4+1,35+0,6)*2,265 |  | 89.128 | [12 empty] | VV | 3 | 2 | True | 0 | ROZPOCET
| VV |  | Součet |  | 1049.431 | [12 empty] | VV | 3 | 4 | True | 1 | ROZPOCET
108 | K | 953966121 | Montáž ochranného madla a svodidla na stěnu pomocí hmoždinek včetně rohových a ukončovacích systémových profilů, antibakteriální úprava. | m | 293 |  | 0 | CS ÚRS 2022 01 |  | snížená |  | 0 | 0 | 0 | 0 | 0 | 4 | K | 3 |  |  |  | ROZPOCET | 0 | 0 | 0 | 0 | 0 | 2 | 0 | 4 | 172
| Online PSC |  | https://podminky.urs.cz/item/CS_URS_2022_01/953966121 | [14 empty] | Online PSC | 3
| VV |  | " přístavba C,pavilon C a BC madlo Z21 s LED podsvícením pr.40mm všechny chodby 1.podetapa " 147,0+146 |  | 293 | [12 empty] | VV | 3 | 2 | True | 0 | ROZPOCET
| VV |  | Součet |  | 293 | [12 empty] | VV | 3 | 4 | True | 1 | ROZPOCET
109 | M | 553430001R | Madlo nástěnné s LED podsvícením průměr 40 mm, materiál antibekteriální plast, kovové konzoly vč. tvarovek ukončení | m | 293 |  | 0 | vlastní |  | snížená |  | 0 | 0 | 0 | 0 | 0 | 8 | M | 3 |  |  |  | ROZPOCET | 0 | 0 | 0 | 0 | 0 | 2 | 0 | 4 | 174
| VV |  | " přístavba C,pavilon C a BC madlo Z21 s LED podsvícením pr.40mm všechny chodby 1.podetapa " 293,0 |  | 293 | [12 empty] | VV | 3 | 2 | True | 0 | ROZPOCET
| VV |  | Součet |  | 293 | [12 empty] | VV | 3 | 4 | True | 1 | ROZPOCET
110 | K | 953731213 | Odvětrání svislé troubami plastovými DN přes 80 do 110 mm ve ventilační šachtě včetně zakotvení | m | 32 |  | 0 | CS ÚRS 2022 01 |  | snížená |  | 0 | 0.00762 | 0.24384 | 0 | 0 | 4 | K | 3 |  |  |  | ROZPOCET | 0 | 0 | 0 | 0 | 0 | 2 | 0 | 4 | 178
| Online PSC |  | https://podminky.urs.cz/item/CS_URS_2022_01/953731213 | [14 empty] | Online PSC | 3
| VV |  | " odvětrací potrubí radonu nad střechu " 8,0*4 |  | 32 | [12 empty] | VV | 3 | 2 | True | 0 | ROZPOCET
| VV |  | Součet |  | 32 | [12 empty] | VV | 3 | 4 | True | 1 | ROZPOCET
111 | K | 953731311 | Odvětrání svislé - montáž větrací hlavice plastové DN do 160 mm | kus | 4 |  | 0 | CS ÚRS 2022 01 |  | snížená |  | 0 | 0 | 0 | 0 | 0 | 4 | K | 3 |  |  |  | ROZPOCET | 0 | 0 | 0 | 0 | 0 | 2 | 0 | 4 | 180
| Online PSC |  | https://podminky.urs.cz/item/CS_URS_2022_01/953731311 | [14 empty] | Online PSC | 3
| VV |  | " na odvětrání radonu nad střechou " 4 |  | 4 | [12 empty] | VV | 3 | 2 | True | 0 | ROZPOCET
| VV |  | Součet |  | 4 | [12 empty] | VV | 3 | 4 | True | 1 | ROZPOCET
112 | M | 56231222 | souprava ventilační střešní PP DN 110 s manžetou PVC-P | kus | 4 |  | 0 | CS ÚRS 2022 01 |  | snížená |  | 0 | 0.00026 | 0.00104 | 0 | 0 | 8 | M | 3 |  |  |  | ROZPOCET | 0 | 0 | 0 | 0 | 0 | 2 | 0 | 4 | 182
| VV |  | 4,0 |  | 4 | [12 empty] | VV | 3 | 2 | True | 0 | ROZPOCET
| VV |  | Součet |  | 4 | [12 empty] | VV | 3 | 4 | True | 1 | ROZPOCET
113 | K | 644941111 | Osazování ventilačních mřížek velikosti do 150 x 200 mm | kus | 9 |  | 0 | CS ÚRS 2022 01 |  | snížená |  | 0 | 0 | 0 | 0 | 0 | 4 | K | 3 |  |  |  | ROZPOCET | 0 | 0 | 0 | 0 | 0 | 2 | 0 | 4 | 184
| Online PSC |  | https://podminky.urs.cz/item/CS_URS_2022_01/644941111 | [14 empty] | Online PSC | 3
| VV |  | " Z19 nerezové mřížky odvětrání radonu v části fasády pod střechou kruhové 110mm " 2 |  | 2 | [12 empty] | VV | 3 | 2 | True | 0 | ROZPOCET
| VV |  | " Z20 nerezové mřížky odvětrání radonu v soklové části fasády 150x150mm " 7 |  | 7 | [12 empty] | VV | 3 | 2 | True | 0 | ROZPOCET
| VV |  | Součet |  | 9 | [12 empty] | VV | 3 | 4 | True | 1 | ROZPOCET
114 | M | 55341427 | mřížka větrací nerezová se síťovinou 150x150mm | kus | 7 |  | 0 | CS ÚRS 2022 01 |  | snížená |  | 0 | 0.0002 | 0.0014 | 0 | 0 | 8 | M | 3 |  |  |  | ROZPOCET | 0 | 0 | 0 | 0 | 0 | 2 | 0 | 4 | 186
| VV |  | " Z20 nerezové mřížky odvětrání radonu v soklové části fasády 150x150mm " 7 |  | 7 | [12 empty] | VV | 3 | 2 | True | 0 | ROZPOCET
| VV |  | Součet |  | 7 | [12 empty] | VV | 3 | 4 | True | 1 | ROZPOCET
115 | M | 55341430 | mřížka větrací nerezová kruhová se síťovinou 110mm | kus | 2 |  | 0 | CS ÚRS 2022 01 |  | snížená |  | 0 | 0.00012 | 0.00024 | 0 | 0 | 8 | M | 3 |  |  |  | ROZPOCET | 0 | 0 | 0 | 0 | 0 | 2 | 0 | 4 | 188
| VV |  | " Z19 nerezové mřížky odvětrání radonu v části fasády pod střechou kruhové 110mm " 2 |  | 2 | [12 empty] | VV | 3 | 2 | True | 0 | ROZPOCET
| VV |  | Součet |  | 2 | [12 empty] | VV | 3 | 4 | True | 1 | ROZPOCET
116 | K | 953993311 | Osazení bezpečnostní, orientační nebo informační tabulky samolepicí | kus | 30 |  | 0 | CS ÚRS 2022 01 |  | snížená |  | 0 | 0 | 0 | 0 | 0 | 4 | K | 3 |  |  |  | ROZPOCET | 0 | 0 | 0 | 0 | 0 | 2 | 0 | 4 | 192
| Online PSC |  | https://podminky.urs.cz/item/CS_URS_2022_01/953993311 | [14 empty] | Online PSC | 3
| VV |  | 30,00 |  | 30 | [12 empty] | VV | 3 | 2 | True | 0 | ROZPOCET
| VV |  | Součet |  | 30 | [12 empty] | VV | 3 | 4 | True | 1 | ROZPOCET
117 | M | 73534511 | tabulka bezpečnostní s tiskem 2 barvy A4 210x297mm samolepící | kus | 30 |  | 0 | CS ÚRS 2022 01 |  | snížená |  | 0 | 0 | 0 | 0 | 0 | 8 | M | 3 |  |  |  | ROZPOCET | 0 | 0 | 0 | 0 | 0 | 2 | 0 | 4 | 194
| VV |  | 30,00 |  | 30 | [12 empty] | VV | 3 | 2 | True | 0 | ROZPOCET
| VV |  | Součet |  | 30 | [12 empty] | VV | 3 | 4 | True | 1 | ROZPOCET
| D | 96 | Bourání konstrukcí |  |  |  | 0 |  |  |  |  | 0 |  | 0 |  | 12.2276 | 1 | D | 2 |  |  |  | ROZPOCET | [6 empty] | 0
118 | K | 965042241 | Bourání podkladů pod dlažby nebo mazanin betonových nebo z litého asfaltu tl přes 100 mm pl přes 4 m2 | m3 | 5.558 |  | 0 | CS ÚRS 2022 01 |  | snížená |  | 0 | 0 | 0 | 2.2 | 12.2276 | 4 | K | 3 |  |  |  | ROZPOCET | 0 | 0 | 0 | 0 | 0 | 2 | 0 | 4 | -957085606
| Online PSC |  | https://podminky.urs.cz/item/CS_URS_2022_01/965042241 | [14 empty] | Online PSC | 3
| VV |  | " C - sever - vybourání okapového chodníku " (39,0-3,9)*0,5*0,15 |  | 2.633 | [12 empty] | VV | 3 | 2 | True | 0 | ROZPOCET
| VV |  | " C - jih - vybourání okapového chodníku " 39,0*0,5*0,15 |  | 2.925 | [12 empty] | VV | 3 | 2 | True | 0 | ROZPOCET
| VV |  | Součet |  | 5.558 | [12 empty] | VV | 3 | 4 | True | 1 | ROZPOCET
| D | 97 | Prorážení otvorů a ostatní bourací práce |  |  |  | 0 |  |  |  |  | 0 |  | 0.025621 |  | 13.2726 | 1 | D | 2 |  |  |  | ROZPOCET | [6 empty] | 0
119 | K | 971033561 | Vybourání otvorů ve zdivu cihelném pl do 1 m2 na MVC nebo MV tl do 600 mm | m3 | 4.136 |  | 0 | CS ÚRS 2022 01 |  | snížená |  | 0 | 0 | 0 | 1.8 | 7.4448 | 4 | K | 3 |  |  |  | ROZPOCET | 0 | 0 | 0 | 0 | 0 | 2 | 0 | 4 | 196
| Online PSC |  | https://podminky.urs.cz/item/CS_URS_2022_01/971033561 | [14 empty] | Online PSC | 3
| VV |  | * pavilon C - jih 2.np | [14 empty] | VV | 3 | 1 | True | 0 | ROZPOCET
| VV |  | " dobourání sloupku mezi dveřmi a oknem " 0,25*1,9*0,375*10 |  | 1.781 | [12 empty] | VV | 3 | 2 | True | 0 | ROZPOCET
| VV |  | " dobourání parapetu pod oknem pro zvětšení oken " 0,9*0,405*0,375*9 |  | 1.23 | [12 empty] | VV | 3 | 2 | True | 0 | ROZPOCET
| VV |  | * pavilon C - jih 1.np | [14 empty] | VV | 3 | 1 | True | 0 | ROZPOCET
| VV |  | " dobourání sloupku mezi okny " 0,25*1,5*0,375*8 |  | 1.125 | [12 empty] | VV | 3 | 2 | True | 0 | ROZPOCET
| VV |  | Součet |  | 4.136 | [12 empty] | VV | 3 | 4 | True | 1 | ROZPOCET
120 | K | 971033641 | Vybourání otvorů ve zdivu cihelném pl do 4 m2 na MVC nebo MV tl do 300 mm | m3 | 2.1 |  | 0 | CS ÚRS 2022 01 |  | snížená |  | 0 | 0 | 0 | 1.8 | 3.78 | 4 | K | 3 |  |  |  | ROZPOCET | 0 | 0 | 0 | 0 | 0 | 2 | 0 | 4 | 198
| Online PSC |  | https://podminky.urs.cz/item/CS_URS_2022_01/971033641 | [14 empty] | Online PSC | 3
| VV |  | * pavilon C - jih 2.np | [14 empty] | VV | 3 | 1 | True | 0 | ROZPOCET
| VV |  | " vybourání otvorů pro posuvné dveře v bočních schodišťových zdech " 1,0*2,1*0,25*2 |  | 1.05 | [12 empty] | VV | 3 | 2 | True | 0 | ROZPOCET
| VV |  | * pavilon C - jih 1.np | [14 empty] | VV | 3 | 1 | True | 0 | ROZPOCET
| VV |  | " vybourání otvorů pro posuvné dveře v bočních schodišťových zdech " 1,0*2,1*0,25*2 |  | 1.05 | [12 empty] | VV | 3 | 2 | True | 0 | ROZPOCET
| VV |  | Součet |  | 2.1 | [12 empty] | VV | 3 | 4 | True | 1 | ROZPOCET
121 | K | 971033651 | Vybourání otvorů ve zdivu cihelném pl do 4 m2 na MVC nebo MV tl do 600 mm | m3 | 4.444 |  | 0 | CS ÚRS 2022 01 |  | snížená |  | 0 | 0 | 0 | 0 | 0 | 4 | K | 3 |  |  |  | ROZPOCET | 0 | 0 | 0 | 0 | 0 | 2 | 0 | 4 | 1021268656
| Online PSC |  | https://podminky.urs.cz/item/CS_URS_2022_01/971033651 | [14 empty] | Online PSC | 3
| VV |  | * pavilon C - jih 1.np | [14 empty] | VV | 3 | 1 | True | 0 | ROZPOCET
| VV |  | " dobourání parapetu pod oknem pro zvětšení oken " 1,75*(2,25-1,5)*0,375*8 |  | 3.938 | [12 empty] | VV | 3 | 2 | True | 0 | ROZPOCET
| VV |  | " vybourání otvoru pro okno ve stěně býv. schodiště " 0,9*1,5*0,375 |  | 0.506 | [12 empty] | VV | 3 | 2 | True | 0 | ROZPOCET
| VV |  | Součet |  | 4.444 | [12 empty] | VV | 3 | 4 | True | 1 | ROZPOCET
122 | K | 973031325 | Vysekání kapes ve zdivu cihelném na MV nebo MVC pl do 0,10 m2 hl do 300 mm | kus | 8 |  | 0 | CS ÚRS 2022 01 |  | snížená |  | 0 | 0 | 0 | 0 | 0 | 4 | K | 3 |  |  |  | ROZPOCET | 0 | 0 | 0 | 0 | 0 | 2 | 0 | 4 | -791056891
| Online PSC |  | https://podminky.urs.cz/item/CS_URS_2022_01/973031325 | [14 empty] | Online PSC | 3
| VV |  | *zastropení schodiště nad 1.np - jih | [14 empty] | VV | 3 | 1 | True | 0 | ROZPOCET
| VV |  | " pro stropní nosníky " 4*2 |  | 8 | [12 empty] | VV | 3 | 2 | True | 0 | ROZPOCET
| VV |  | Součet |  | 8 | [12 empty] | VV | 3 | 4 | True | 1 | ROZPOCET
123 | K | 974032664 | Vysekání rýh ve stěnách z dutých cihel nebo tvárnic pro vtahování nosníků hl do 150 mm v do 150 mm | m | 3.3 |  | 0 | CS ÚRS 2022 01 |  | snížená |  | 0 | 0 | 0 | 0 | 0 | 4 | K | 3 |  |  |  | ROZPOCET | 0 | 0 | 0 | 0 | 0 | 2 | 0 | 4 | -825721825
| Online PSC |  | https://podminky.urs.cz/item/CS_URS_2022_01/974032664 | [14 empty] | Online PSC | 3
| VV |  | * pavilon C - jih 1.np | [14 empty] | VV | 3 | 1 | True | 0 | ROZPOCET
| VV |  | " nad nové okno 2 x I120 " 3*1,1 |  | 3.3 | [12 empty] | VV | 3 | 2 | True | 0 | ROZPOCET
| VV |  | Součet |  | 3.3 | [12 empty] | VV | 3 | 4 | True | 1 | ROZPOCET
124 | K | 974032666 | Vysekání rýh ve stěnách z dutých cihel nebo tvárnic pro vtahování nosníků hl do 150 mm v do 250 mm | m | 35.2 |  | 0 | CS ÚRS 2022 01 |  | snížená |  | 0 | 0 | 0 | 0.042 | 1.4784 | 4 | K | 3 |  |  |  | ROZPOCET | 0 | 0 | 0 | 0 | 0 | 2 | 0 | 4 | 200
| Online PSC |  | https://podminky.urs.cz/item/CS_URS_2022_01/974032666 | [14 empty] | Online PSC | 3
| VV |  | * pavilon C - jih 2.np | [14 empty] | VV | 3 | 1 | True | 0 | ROZPOCET
| VV |  | " nad nové posuvné dveře 2 x I160 ve schodišťových zdech " 2*2,3*2 |  | 9.2 | [12 empty] | VV | 3 | 2 | True | 0 | ROZPOCET
| VV |  | " nad nový otvor mezi pavilonem C a přístavbou C dveře 3 x I180 ve štítoví zdi " 3*2,8 |  | 8.4 | [12 empty] | VV | 3 | 2 | True | 0 | ROZPOCET
| VV |  | * pavilon C - jih 1.np | [14 empty] | VV | 3 | 1 | True | 0 | ROZPOCET
| VV |  | " nad nové posuvné dveře 2 x I160 ve schodišťových zdech " 2*2,3*2 |  | 9.2 | [12 empty] | VV | 3 | 2 | True | 0 | ROZPOCET
| VV |  | " nad nový otvor mezi pavilonem C a přístavbou C dveře 3 x I180 ve štítoví zdi " 3*2,8 |  | 8.4 | [12 empty] | VV | 3 | 2 | True | 0 | ROZPOCET
| VV |  | Součet |  | 35.2 | [12 empty] | VV | 3 | 4 | True | 1 | ROZPOCET
125 | K | 977151117 | Jádrové vrty diamantovými korunkami do stavebních materiálů D přes 80 do 90 mm | m | 2 |  | 0 | CS ÚRS 2022 01 |  | snížená |  | 0 | 0.00118 | 0.00236 | 0.014 | 0.028 | 4 | K | 3 |  |  |  | ROZPOCET | 0 | 0 | 0 | 0 | 0 | 2 | 0 | 4 | 204
| Online PSC |  | https://podminky.urs.cz/item/CS_URS_2022_01/977151117 | [14 empty] | Online PSC | 3
| VV |  | * pavilon C vrtané otvory pro VZT | [14 empty] | VV | 3 | 1 | True | 0 | ROZPOCET
| VV |  | " 1.np sever " 4*0,25 |  | 1 | [12 empty] | VV | 3 | 2 | True | 0 | ROZPOCET
| VV |  | " 2.np sever " 4*0,25 |  | 1 | [12 empty] | VV | 3 | 2 | True | 0 | ROZPOCET
| VV |  | Součet |  | 2 | [12 empty] | VV | 3 | 4 | True | 1 | ROZPOCET
126 | K | 977151121 | Jádrové vrty diamantovými korunkami do stavebních materiálů D přes 110 do 120 mm | m | 10 |  | 0 | CS ÚRS 2022 01 |  | snížená |  | 0 | 0.00132 | 0.0132 | 0.025 | 0.25 | 4 | K | 3 |  |  |  | ROZPOCET | 0 | 0 | 0 | 0 | 0 | 2 | 0 | 4 | 206
| Online PSC |  | https://podminky.urs.cz/item/CS_URS_2022_01/977151121 | [14 empty] | Online PSC | 3
| VV |  | * pavilon C vrtané otvory pro VZT | [14 empty] | VV | 3 | 1 | True | 0 | ROZPOCET
| VV |  | " 1.np sever " 8*0,25 |  | 2 | [12 empty] | VV | 3 | 2 | True | 0 | ROZPOCET
| VV |  | " 2.np jih " 8*0,375 |  | 3 | [12 empty] | VV | 3 | 2 | True | 0 | ROZPOCET
| VV |  | " 2.np sever " 8*0,25 |  | 2 | [12 empty] | VV | 3 | 2 | True | 0 | ROZPOCET
| VV |  | " 1.np jih " 8*0,375 |  | 3 | [12 empty] | VV | 3 | 2 | True | 0 | ROZPOCET
| VV |  | Součet |  | 10 | [12 empty] | VV | 3 | 4 | True | 1 | ROZPOCET
127 | K | 977151123 | Jádrové vrty diamantovými korunkami do stavebních materiálů D přes 130 do 150 mm | m | 6.125 |  | 0 | CS ÚRS 2022 01 |  | snížená |  | 0 | 0.00147 | 0.0090037 | 0.039 | 0.23888 | 4 | K | 3 |  |  |  | ROZPOCET | 0 | 0 | 0 | 0 | 0 | 2 | 0 | 4 | 208
| Online PSC |  | https://podminky.urs.cz/item/CS_URS_2022_01/977151123 | [14 empty] | Online PSC | 3
| VV |  | " vrtání otvorů ve stropech pro prostupy ZTI " 20*0,25 |  | 5 | [12 empty] | VV | 3 | 2 | True | 0 | ROZPOCET
| VV |  | * pavilon C vrtané otvory pro VZT | [14 empty] | VV | 3 | 1 | True | 0 | ROZPOCET
| VV |  | " 1.np jih " 3*0,375 |  | 1.125 | [12 empty] | VV | 3 | 2 | True | 0 | ROZPOCET
| VV |  | Součet |  | 6.125 | [12 empty] | VV | 3 | 4 | True | 1 | ROZPOCET
128 | K | 977151129 | Jádrové vrty diamantovými korunkami do stavebních materiálů D přes 300 do 350 mm | m | 0.25 |  | 0 | CS ÚRS 2022 01 |  | snížená |  | 0 | 0.00423 | 0.0010575 | 0.21 | 0.0525 | 4 | K | 3 |  |  |  | ROZPOCET | 0 | 0 | 0 | 0 | 0 | 2 | 0 | 4 | 210
| Online PSC |  | https://podminky.urs.cz/item/CS_URS_2022_01/977151129 | [14 empty] | Online PSC | 3
| VV |  | * pavilon C - vrtané otvory pro VZT | [14 empty] | VV | 3 | 1 | True | 0 | ROZPOCET
| VV |  | " 1.np " 0,25 |  | 0.25 | [12 empty] | VV | 3 | 2 | True | 0 | ROZPOCET
| VV |  | Součet |  | 0.25 | [12 empty] | VV | 3 | 4 | True | 1 | ROZPOCET
129 | K | 978015331 | Otlučení (osekání) vnější vápenné nebo vápenocementové omítky stupně členitosti 1 a 2 v rozsahu přes 10 do 20 % | m2 | 152.89 |  | 0 | CS ÚRS 2022 01 |  | snížená |  | 0 | 0 | 0 | 0 | 0 | 4 | K | 3 |  |  |  | ROZPOCET | 0 | 0 | 0 | 0 | 0 | 2 | 0 | 4 | -473948309
| Online PSC |  | https://podminky.urs.cz/item/CS_URS_2022_01/978015331 | [14 empty] | Online PSC | 3
| VV |  | *obvodové zdivo jižní části pavolinu C - 1. a 2 np průčelí | [14 empty] | VV | 3 | 1 | True | 0 | ROZPOCET
| VV |  | 39,075*5,6 |  | 218.82 | [12 empty] | VV | 3 | 2 | True | 0 | ROZPOCET
| VV |  | " odpočet otvorů " -(1,75*2,25*8+1,75*1,9*8+0,9*1,45*3*2) |  | -65.93 | [12 empty] | VV | 3 | 2 | True | 0 | ROZPOCET
| VV |  | Součet |  | 152.89 | [12 empty] | VV | 3 | 4 | True | 1 | ROZPOCET
130 | K | 978059641 | Odsekání a odebrání obkladů stěn z vnějších obkládaček plochy přes 1 m2 | m2 | 23.444 |  | 0 | CS ÚRS 2022 01 |  | snížená |  | 0 | 0 | 0 | 0 | 0 | 4 | K | 3 |  |  |  | ROZPOCET | 0 | 0 | 0 | 0 | 0 | 2 | 0 | 4 | -1361522250
| Online PSC |  | https://podminky.urs.cz/item/CS_URS_2022_01/978059641 | [14 empty] | Online PSC | 3
| VV |  | *obvodové zdivo jižní části pavolinu C - průčelí | [14 empty] | VV | 3 | 1 | True | 0 | ROZPOCET
| VV |  | * sokl nad terénem | [14 empty] | VV | 3 | 1 | True | 0 | ROZPOCET
| VV |  | 39,073*0,6 |  | 23.444 | [12 empty] | VV | 3 | 2 | True | 0 | ROZPOCET
| VV |  | Součet |  | 23.444 | [12 empty] | VV | 3 | 4 | True | 1 | ROZPOCET
| D | 99 | Přesun hmot a manipulace se sutí |  |  |  | 0 |  |  |  |  | 0 |  | 0 |  | 0 | 1 | D | 2 |  |  |  | ROZPOCET | [6 empty] | 0
| D | 997 | Přesun sutě |  |  |  | 0 |  |  |  |  | 0 |  | 0 |  | 0 | 1 | D | 3 |  |  |  | ROZPOCET | [6 empty] | 0
131 | K | 997013155 | Vnitrostaveništní doprava suti a vybouraných hmot pro budovy v přes 15 do 18 m s omezením mechanizace | t | 32.064 |  | 0 | CS ÚRS 2022 01 |  | snížená |  | 0 | 0 | 0 | 0 | 0 | 4 | K | 4 |  |  |  | ROZPOCET | 0 | 0 | 0 | 0 | 0 | 2 | 0 | 4 | 212
| Online PSC |  | https://podminky.urs.cz/item/CS_URS_2022_01/997013155 | [14 empty] | Online PSC | 4
| VV |  | 29,060+3,004 |  | 32.064 | [12 empty] | VV | 4 | 2 | True | 0 | ROZPOCET
| VV |  | Součet |  | 32.064 | [12 empty] | VV | 4 | 4 | True | 1 | ROZPOCET
132 | K | 997013501 | Odvoz suti a vybouraných hmot na skládku nebo meziskládku do 1 km se složením | t | 32.064 |  | 0 | CS ÚRS 2022 01 |  | snížená |  | 0 | 0 | 0 | 0 | 0 | 4 | K | 4 |  |  |  | ROZPOCET | 0 | 0 | 0 | 0 | 0 | 2 | 0 | 4 | 853519386
| Online PSC |  | https://podminky.urs.cz/item/CS_URS_2022_01/997013501 | [14 empty] | Online PSC | 4
| VV |  | *recyklační skládka - kód odpadu 17 01 01, 17 01 02 | [14 empty] | VV | 4 | 1 | True | 0 | ROZPOCET
| VV |  | " cihelný odpad " 13,273 |  | 13.273 | [12 empty] | VV | 4 | 2 | True | 0 | ROZPOCET
| VV |  | " beton " (2,535+1,025+12,2274) |  | 15.787 | [12 empty] | VV | 4 | 2 | True | 0 | ROZPOCET
| VV |  | *řízená skládka - kód odpadu 17 09 04 | [14 empty] | VV | 4 | 1 | True | 0 | ROZPOCET
| VV |  | " ostatní " (0,387+0,238) |  | 0.625 | [12 empty] | VV | 4 | 2 | True | 0 | ROZPOCET
| VV |  | * sběrna kovového odpadu | [14 empty] | VV | 4 | 1 | True | 0 | ROZPOCET
| VV |  | " ocel - plechy "( 2,337+0,042) |  | 2.379 | [12 empty] | VV | 4 | 2 | True | 0 | ROZPOCET
| VV |  | Součet |  | 32.064 | [12 empty] | VV | 4 | 4 | True | 1 | ROZPOCET
133 | K | 997013509 | Příplatek k odvozu suti a vybouraných hmot na skládku ZKD 1 km přes 1 km | t | 170.59 |  | 0 | CS ÚRS 2022 01 |  | snížená |  | 0 | 0 | 0 | 0 | 0 | 4 | K | 4 |  |  |  | ROZPOCET | 0 | 0 | 0 | 0 | 0 | 2 | 0 | 4 | 216
| Online PSC |  | https://podminky.urs.cz/item/CS_URS_2022_01/997013509 | [14 empty] | Online PSC | 4
| VV |  | *recyklační skládka - kód odpadu 17 01 01, 17 01 02 | [14 empty] | VV | 4 | 1 | True | 0 | ROZPOCET
| VV |  | " cihelný odpad " 13,273*5,5 |  | 73.002 | [12 empty] | VV | 4 | 2 | True | 0 | ROZPOCET
| VV |  | " beton " (2,535+1,025+12,2274)*5,5 |  | 86.831 | [12 empty] | VV | 4 | 2 | True | 0 | ROZPOCET
| VV |  | *řízená skládka - kód odpadu 17 09 04 | [14 empty] | VV | 4 | 1 | True | 0 | ROZPOCET
| VV |  | " ostatní " (0,387+0,238)*11,5 |  | 7.188 | [12 empty] | VV | 4 | 2 | True | 0 | ROZPOCET
| VV |  | *skládka kovového odpadu | [14 empty] | VV | 4 | 1 | True | 0 | ROZPOCET
| VV |  | " ocel - plechy "( 2,337+0,042)*1,5 |  | 3.569 | [12 empty] | VV | 4 | 2 | True | 0 | ROZPOCET
| VV |  | Součet |  | 170.59 | [12 empty] | VV | 4 | 4 | True | 1 | ROZPOCET
134 | K | 997013861 | Poplatek za uložení stavebního odpadu na recyklační skládce (skládkovné) z prostého betonu kód odpadu 17 01 01 | t | 15.787 |  | 0 | CS ÚRS 2022 01 |  | snížená |  | 0 | 0 | 0 | 0 | 0 | 4 | K | 4 |  |  |  | ROZPOCET | 0 | 0 | 0 | 0 | 0 | 2 | 0 | 4 | -1843315863
| Online PSC |  | https://podminky.urs.cz/item/CS_URS_2022_01/997013861 | [14 empty] | Online PSC | 4
| VV |  | " beton " (2,535+1,025+12,2274) |  | 15.787 | [12 empty] | VV | 4 | 2 | True | 0 | ROZPOCET
| VV |  | Součet |  | 15.787 | [12 empty] | VV | 4 | 4 | True | 1 | ROZPOCET
135 | K | 997013863 | Poplatek za uložení stavebního odpadu na recyklační skládce (skládkovné) cihelného kód odpadu 17 01 02 | t | 13.273 |  | 0 | CS ÚRS 2022 01 |  | snížená |  | 0 | 0 | 0 | 0 | 0 | 4 | K | 4 |  |  |  | ROZPOCET | 0 | 0 | 0 | 0 | 0 | 2 | 0 | 4 | 1859240324
| Online PSC |  | https://podminky.urs.cz/item/CS_URS_2022_01/997013863 | [14 empty] | Online PSC | 4
| VV |  | " cihelný odpad " 13,273 |  | 13.273 | [12 empty] | VV | 4 | 2 | True | 0 | ROZPOCET
| VV |  | Součet |  | 13.273 | [12 empty] | VV | 4 | 4 | True | 1 | ROZPOCET
136 | K | 997013631 | Poplatek za uložení na skládce (skládkovné) stavebního odpadu směsného kód odpadu 17 09 04 | t | 0.625 |  | 0 | CS ÚRS 2022 01 |  | snížená |  | 0 | 0 | 0 | 0 | 0 | 4 | K | 4 |  |  |  | ROZPOCET | 0 | 0 | 0 | 0 | 0 | 2 | 0 | 4 | 222
| Online PSC |  | https://podminky.urs.cz/item/CS_URS_2022_01/997013631 | [14 empty] | Online PSC | 4
| VV |  | *řízená skládka - kód odpadu 17 09 04 | [14 empty] | VV | 4 | 1 | True | 0 | ROZPOCET
| VV |  | " ostatní " (0,387+0,238) |  | 0.625 | [12 empty] | VV | 4 | 2 | True | 0 | ROZPOCET
| VV |  | Součet |  | 0.625 | [12 empty] | VV | 4 | 4 | True | 1 | ROZPOCET
| D | 998 | Přesun hmot |  |  |  | 0 |  |  |  |  | 0 |  | 0 |  | 0 | 1 | D | 3 |  |  |  | ROZPOCET | [6 empty] | 0
137 | K | 998011002 | Přesun hmot pro budovy zděné v přes 6 do 12 m | t | 676.353 |  | 0 | CS ÚRS 2022 01 |  | snížená |  | 0 | 0 | 0 | 0 | 0 | 4 | K | 4 |  |  |  | ROZPOCET | 0 | 0 | 0 | 0 | 0 | 2 | 0 | 4 | 224
| Online PSC |  | https://podminky.urs.cz/item/CS_URS_2022_01/998011002 | [14 empty] | Online PSC | 4
| D | PSV | Práce a dodávky PSV |  |  |  | 0 |  |  |  |  | 0 |  | 163.15 |  | 3.0038 | 2 | D | 0 |  |  |  | ROZPOCET | [6 empty] | 0
| D | 711 | Izolace proti vodě, vlhkosti a plynům |  |  |  | 0 |  |  |  |  | 0 |  | 8.9445 |  | 0 | 2 | D | 1 |  |  |  | ROZPOCET | [6 empty] | 0
138 | K | 711111001 | Provedení izolace proti zemní vlhkosti vodorovné za studena nátěrem penetračním | m2 | 586.126 |  | 0 | CS ÚRS 2022 01 |  | snížená |  | 0 | 0 | 0 | 0 | 0 | 16 | K | 2 |  |  |  | ROZPOCET | 0 | 0 | 0 | 0 | 0 | 2 | 0 | 16 | 226
| Online PSC |  | https://podminky.urs.cz/item/CS_URS_2022_01/711111001 | [14 empty] | Online PSC | 2
| VV |  | * pavilon C - rozšíření na severní straně | [14 empty] | VV | 2 | 1 | True | 0 | ROZPOCET
| VV |  | " na nové základové desce " 39,075*3,4 |  | 132.855 | [12 empty] | VV | 2 | 2 | True | 0 | ROZPOCET
| VV |  | " na stávající izolaci " 39,075*3,5 |  | 136.763 | [12 empty] | VV | 2 | 2 | True | 0 | ROZPOCET
| VV |  | * pavilon C - na jižní straně | [14 empty] | VV | 2 | 1 | True | 0 | ROZPOCET
| VV |  | " na stávající izolaci " 39,075*8,1 |  | 316.508 | [12 empty] | VV | 2 | 2 | True | 0 | ROZPOCET
| VV |  | Součet |  | 586.126 | [12 empty] | VV | 2 | 4 | True | 1 | ROZPOCET
139 | M | 11163150 | lak penetrační asfaltový | t | 0.193 |  | 0 | CS ÚRS 2022 01 |  | snížená |  | 0 | 1 | 0.193 | 0 | 0 | 32 | M | 2 |  |  |  | ROZPOCET | 0 | 0 | 0 | 0 | 0 | 2 | 0 | 16 | 228
| VV |  | 586,126*0,00033 "Přepočtené koeficientem množství |  | 0.193 | [12 empty] | VV | 2 | 2 | True | 0 | ROZPOCET
| VV |  | Součet |  | 0.193 | [12 empty] | VV | 2 | 4 | True | 1 | ROZPOCET
140 | K | 711141559 | Provedení izolace proti zemní vlhkosti pásy přitavením vodorovné NAIP | m2 | 721.981 |  | 0 | CS ÚRS 2022 01 |  | snížená |  | 0 | 0.0004 | 0.28879 | 0 | 0 | 16 | K | 2 |  |  |  | ROZPOCET | 0 | 0 | 0 | 0 | 0 | 2 | 0 | 16 | 230
| Online PSC |  | https://podminky.urs.cz/item/CS_URS_2022_01/711141559 | [14 empty] | Online PSC | 2
| VV |  | * pavilon C - rozšíření na severní straně - základová deska | [14 empty] | VV | 2 | 1 | True | 0 | ROZPOCET
| VV |  | " 2x " 39,075*3,4*2 |  | 265.71 | [12 empty] | VV | 2 | 2 | True | 0 | ROZPOCET
| VV |  | " na stávající izolaci 1x " 39,075*3,5 |  | 136.763 | [12 empty] | VV | 2 | 2 | True | 0 | ROZPOCET
| VV |  | " prostup potrubí odvětrání radonu " 4*0,75 |  | 3 | [12 empty] | VV | 2 | 2 | True | 0 | ROZPOCET
| VV |  | * pavilon C - na jižní straně | [14 empty] | VV | 2 | 1 | True | 0 | ROZPOCET
| VV |  | " na stávající izolaci " 39,075*8,1 |  | 316.508 | [12 empty] | VV | 2 | 2 | True | 0 | ROZPOCET
| VV |  | Součet |  | 721.981 | [12 empty] | VV | 2 | 4 | True | 1 | ROZPOCET
141 | K | 711747288 | Izolace proti vodě opracování trubních prostupů na přírubu tmelem do 200 mm přitavením NAIP | kus | 4 |  | 0 | CS ÚRS 2022 01 |  | snížená |  | 0 | 0.00017 | 0.00068 | 0 | 0 | 16 | K | 2 |  |  |  | ROZPOCET | 0 | 0 | 0 | 0 | 0 | 2 | 0 | 16 | 232
| Online PSC |  | https://podminky.urs.cz/item/CS_URS_2022_01/711747288 | [14 empty] | Online PSC | 2
| VV |  | " prostup potrubí odvětrání radonu " 4 |  | 4 | [12 empty] | VV | 2 | 2 | True | 0 | ROZPOCET
| VV |  | Součet |  | 4 | [12 empty] | VV | 2 | 4 | True | 1 | ROZPOCET
142 | M | 62855002 | pás asfaltový natavitelný modifikovaný SBS tl 5,0mm s vložkou z polyesterové rohože a spalitelnou PE fólií nebo jemnozrnným minerálním posypem na horním povrchu | m2 | 841.469 |  | 0 | CS ÚRS 2022 01 |  | snížená |  | 0 | 0.0064 | 5.3854 | 0 | 0 | 32 | M | 2 |  |  |  | ROZPOCET | 0 | 0 | 0 | 0 | 0 | 2 | 0 | 16 | 234
| P |  | Poznámka k položce: parotěsnící, tl.5mm dle výběru investora | [14 empty] | P | 2
| VV |  | * pavilon C - rozšíření na severní straně - základová deska | [14 empty] | VV | 2 | 1 | True | 0 | ROZPOCET
| VV |  | " 2x " 39,075*3,4*2 |  | 265.71 | [12 empty] | VV | 2 | 2 | True | 0 | ROZPOCET
| VV |  | " na stávající izolaci 1x " 39,075*3,5 |  | 136.763 | [12 empty] | VV | 2 | 2 | True | 0 | ROZPOCET
| VV |  | " prostup potrubí odvětrání radonu " 4*0,75 |  | 3 | [12 empty] | VV | 2 | 2 | True | 0 | ROZPOCET
| VV |  | . | [14 empty] | VV | 2 | 1 | True | 0 | ROZPOCET
| VV |  | * pavilon C - na jižní straně | [14 empty] | VV | 2 | 1 | True | 0 | ROZPOCET
| VV |  | " na stávající izolaci " 39,075*8,1 |  | 316.508 | [12 empty] | VV | 2 | 2 | True | 0 | ROZPOCET
| VV |  | Součet |  | 721.981 | [12 empty] | VV | 2 | 4 | True | 0 | ROZPOCET
| VV |  | 721,981*1,1655 "Přepočtené koeficientem množství |  | 841.469 | [12 empty] | VV | 2 | 2 | True | 1 | ROZPOCET
143 | K | 711491176 | Připevnění doplňků izolace proti vodě ukončovací lištou | m | 78.15 |  | 0 | CS ÚRS 2022 01 |  | snížená |  | 0 | 4e-05 | 0.003126 | 0 | 0 | 16 | K | 2 |  |  |  | ROZPOCET | 0 | 0 | 0 | 0 | 0 | 2 | 0 | 16 | 236
| Online PSC |  | https://podminky.urs.cz/item/CS_URS_2022_01/711491176 | [14 empty] | Online PSC | 2
| VV |  | *obvodové zdivo severní části pavolinu C - průčelí | [14 empty] | VV | 2 | 1 | True | 0 | ROZPOCET
| VV |  | * sokl pod terénem | [14 empty] | VV | 2 | 1 | True | 0 | ROZPOCET
| VV |  | 39,075 |  | 39.075 | [12 empty] | VV | 2 | 2 | True | 0 | ROZPOCET
| VV |  | *obvodové zdivo jižní části pavolinu C - průčelí | [14 empty] | VV | 2 | 1 | True | 0 | ROZPOCET
| VV |  | * sokl pod terénem | [14 empty] | VV | 2 | 1 | True | 0 | ROZPOCET
| VV |  | 39,075 |  | 39.075 | [12 empty] | VV | 2 | 2 | True | 0 | ROZPOCET
| VV |  | Součet |  | 78.15 | [12 empty] | VV | 2 | 4 | True | 1 | ROZPOCET
144 | M | 28323009 | lišta ukončovací pro drenážní fólie profilované tl 8mm | m | 79.713 |  | 0 | CS ÚRS 2022 01 |  | snížená |  | 0 | 0.00012 | 0.0095656 | 0 | 0 | 32 | M | 2 |  |  |  | ROZPOCET | 0 | 0 | 0 | 0 | 0 | 2 | 0 | 16 | 238
| VV |  | 39,075*2*1,02 "Přepočtené koeficientem množství |  | 79.713 | [12 empty] | VV | 2 | 2 | True | 0 | ROZPOCET
| VV |  | Součet |  | 79.713 | [12 empty] | VV | 2 | 4 | True | 1 | ROZPOCET
145 | K | 711491272 | Provedení doplňků izolace proti vodě na ploše svislé z textilií vrstva ochranná | m2 | 54.705 |  | 0 | CS ÚRS 2022 01 |  | snížená |  | 0 | 0 | 0 | 0 | 0 | 16 | K | 2 |  |  |  | ROZPOCET | 0 | 0 | 0 | 0 | 0 | 2 | 0 | 16 | 240
| Online PSC |  | https://podminky.urs.cz/item/CS_URS_2022_01/711491272 | [14 empty] | Online PSC | 2
| VV |  | *obvodové zdivo severní části pavolinu C - průčelí | [14 empty] | VV | 2 | 1 | True | 0 | ROZPOCET
| VV |  | * sokl pod terénem | [14 empty] | VV | 2 | 1 | True | 0 | ROZPOCET
| VV |  | 39,075*0,6 |  | 23.445 | [12 empty] | VV | 2 | 2 | True | 0 | ROZPOCET
| VV |  | *obvodové zdivo jižní části pavolinu C - průčelí | [14 empty] | VV | 2 | 1 | True | 0 | ROZPOCET
| VV |  | * sokl pod terénem | [14 empty] | VV | 2 | 1 | True | 0 | ROZPOCET
| VV |  | 39,075*0,8 |  | 31.26 | [12 empty] | VV | 2 | 2 | True | 0 | ROZPOCET
| VV |  | Součet |  | 54.705 | [12 empty] | VV | 2 | 4 | True | 1 | ROZPOCET
146 | M | 69311172 | geotextilie PP s ÚV stabilizací 300g/m2 | m2 | 57.44 |  | 0 | CS ÚRS 2022 01 |  | snížená |  | 0 | 0.0003 | 0.017232 | 0 | 0 | 32 | M | 2 |  |  |  | ROZPOCET | 0 | 0 | 0 | 0 | 0 | 2 | 0 | 16 | 242
| VV |  | 54,705*1,05 "Přepočtené koeficientem množství |  | 57.44 | [12 empty] | VV | 2 | 2 | True | 0 | ROZPOCET
| VV |  | Součet |  | 57.44 | [12 empty] | VV | 2 | 4 | True | 1 | ROZPOCET
147 | K | 711493111 | Izolace proti podpovrchové a tlakové vodě vodorovná těsnicí hmotou dvousložkovou na bázi cementu | m2 | 180.48 |  | 0 | CS ÚRS 2022 01 |  | snížená |  | 0 | 0.00451 | 0.81396 | 0 | 0 | 16 | K | 2 |  |  |  | ROZPOCET | 0 | 0 | 0 | 0 | 0 | 2 | 0 | 16 | 244
| Online PSC |  | https://podminky.urs.cz/item/CS_URS_2022_01/711493111 | [14 empty] | Online PSC | 2
| VV |  | * pavilon C - rozšíření na severní straně | [14 empty] | VV | 2 | 1 | True | 0 | ROZPOCET
| VV |  | "1.np severní - předsíň " 2,24 |  | 2.24 | [12 empty] | VV | 2 | 2 | True | 0 | ROZPOCET
| VV |  | "1.np severní část - koupelny a WC " 5,06*4+5,04*4+2,44+20,05 |  | 62.89 | [12 empty] | VV | 2 | 2 | True | 0 | ROZPOCET
| VV |  | "2.np severní - předsíň " 2,24 |  | 2.24 | [12 empty] | VV | 2 | 2 | True | 0 | ROZPOCET
| VV |  | "2.np severní část - koupelny a WC " 5,06*4+5,04*4+2,44+20,05 |  | 62.89 | [12 empty] | VV | 2 | 2 | True | 0 | ROZPOCET
| VV |  | * pavilon C jih | [14 empty] | VV | 2 | 1 | True | 0 | ROZPOCET
| VV |  | " 1.np jižní koupelny " (4,76+6,68*2+6,9+6,89+6,68*2+4,95) |  | 50.22 | [12 empty] | VV | 2 | 2 | True | 0 | ROZPOCET
| VV |  | Součet |  | 180.48 | [12 empty] | VV | 2 | 4 | True | 1 | ROZPOCET
148 | K | 711493121 | Izolace proti podpovrchové a tlakové vodě svislá těsnicí hmotou dvousložkovou na bázi cementu | m2 | 495.067 |  | 0 | CS ÚRS 2022 01 |  | snížená |  | 0 | 0.00451 | 2.2328 | 0 | 0 | 16 | K | 2 |  |  |  | ROZPOCET | 0 | 0 | 0 | 0 | 0 | 2 | 0 | 16 | 246
| Online PSC |  | https://podminky.urs.cz/item/CS_URS_2022_01/711493121 | [14 empty] | Online PSC | 2
| VV |  | *na stěny WC, předsíň 0,15 cm v koupelnách na celou výšku | [14 empty] | VV | 2 | 1 | True | 0 | ROZPOCET
| VV |  | * pavilon C - rozšíření na severní straně | [14 empty] | VV | 2 | 1 | True | 0 | ROZPOCET
| VV |  | "1.np severní část - koupelny a WC " (2,2+2,3)*2*2,45*8+(1,25+1,15+2,1*2)*2*0,15+(3,175+6,56)*2*2,65 |  | 229.976 | [12 empty] | VV | 2 | 2 | True | 0 | ROZPOCET
| VV |  | " odpočet dveří " -(1,0*2,1*9+0,7*0,15*3) |  | -19.215 | [12 empty] | VV | 2 | 2 | True | 0 | ROZPOCET
| VV |  | " odpočet oken " -0,65*1,45*4 |  | -3.77 | [12 empty] | VV | 2 | 2 | True | 0 | ROZPOCET
| VV |  | " přípočet ostění oken " (0,65+2*1,45)*0,2*4 |  | 2.84 | [12 empty] | VV | 2 | 2 | True | 0 | ROZPOCET
| VV |  | "2.np severní část - koupelny a WC " (2,2+2,3)*2*2,45*8+(1,25+1,15+2,1*2)*2*0,15+(3,175+6,56)*2*2,65 |  | 229.976 | [12 empty] | VV | 2 | 2 | True | 0 | ROZPOCET
| VV |  | " odpočet dveří " -(1,0*2,1*9+0,7*0,15*3) |  | -19.215 | [12 empty] | VV | 2 | 2 | True | 0 | ROZPOCET
| VV |  | " odpočet oken " -0,65*1,45*4 |  | -3.77 | [12 empty] | VV | 2 | 2 | True | 0 | ROZPOCET
| VV |  | " přípočet ostění oken " (0,65+2*1,45)*0,2*4 |  | 2.84 | [12 empty] | VV | 2 | 2 | True | 0 | ROZPOCET
| VV |  | * pavilon C jih | [14 empty] | VV | 2 | 1 | True | 0 | ROZPOCET
| VV |  | " 1.np jižní koupelny " (2,2*3+2,3+(2,725+2,45)*4+(2,725+2,5)*2)*2,40 |  | 96.12 | [12 empty] | VV | 2 | 2 | True | 0 | ROZPOCET
| VV |  | " odpočet otvorů " -(1,0*2,1*8+0,9*1,45*3) |  | -20.715 | [12 empty] | VV | 2 | 2 | True | 0 | ROZPOCET
| VV |  | Součet |  | 495.067 | [12 empty] | VV | 2 | 4 | True | 1 | ROZPOCET
149 | K | 998711102 | Přesun hmot tonážní pro izolace proti vodě, vlhkosti a plynům v objektech v přes 6 do 12 m | t | 8.945 |  | 0 | CS ÚRS 2022 01 |  | snížená |  | 0 | 0 | 0 | 0 | 0 | 16 | K | 2 |  |  |  | ROZPOCET | 0 | 0 | 0 | 0 | 0 | 2 | 0 | 16 | 248
| Online PSC |  | https://podminky.urs.cz/item/CS_URS_2022_01/998711102 | [14 empty] | Online PSC | 2
| D | 713 | Izolace tepelné |  |  |  | 0 |  |  |  |  | 0 |  | 5.7407 |  | 0 | 2 | D | 1 |  |  |  | ROZPOCET | [6 empty] | 0
150 | K | 713114311 | Tepelná foukaná izolace skelná vlákna standardní objemová hmotnost vodorovná volná tl přes 100 do 150 mm | m3 | 64.552 |  | 0 | CS ÚRS 2022 01 |  | snížená |  | 0 | 0.03 | 1.9366 | 0 | 0 | 16 | K | 2 |  |  |  | ROZPOCET | 0 | 0 | 0 | 0 | 0 | 2 | 0 | 16 | 250
| Online PSC |  | https://podminky.urs.cz/item/CS_URS_2022_01/713114311 | [14 empty] | Online PSC | 2
| VV |  | * pavilon C - severní část střechy | [14 empty] | VV | 2 | 1 | True | 0 | ROZPOCET
| VV |  | " skladba střechy S3 - nad podhledem 2x 140mm - na stávající izolaci 140 mm další nová 140mm " 39,075*11,8*0,14 |  | 64.552 | [12 empty] | VV | 2 | 2 | True | 0 | ROZPOCET
| VV |  | Součet |  | 64.552 | [12 empty] | VV | 2 | 4 | True | 1 | ROZPOCET
151 | K | 713114313 | Tepelná foukaná izolace skelná vlákna standardní objemová hmotnost vodorovná volná tl přes 250 do 300 mm | m3 | 41.576 |  | 0 | CS ÚRS 2022 01 |  | snížená |  | 0 | 0.034 | 1.4136 | 0 | 0 | 16 | K | 2 |  |  |  | ROZPOCET | 0 | 0 | 0 | 0 | 0 | 2 | 0 | 16 | 252
| Online PSC |  | https://podminky.urs.cz/item/CS_URS_2022_01/713114313 | [14 empty] | Online PSC | 2
| VV |  | *S4 - tl. 280 mm v severní části - přístavba celkem 280mm | [14 empty] | VV | 2 | 1 | True | 0 | ROZPOCET
| VV |  | 39,075*3,8*0,28 |  | 41.576 | [12 empty] | VV | 2 | 2 | True | 0 | ROZPOCET
| VV |  | Součet |  | 41.576 | [12 empty] | VV | 2 | 4 | True | 1 | ROZPOCET
152 | K | 713121111 | Montáž izolace tepelné podlah volně kladenými rohožemi, pásy, dílci, deskami 1 vrstva | m2 | 528.973 |  | 0 | CS ÚRS 2022 01 |  | snížená |  | 0 | 0 | 0 | 0 | 0 | 16 | K | 2 |  |  |  | ROZPOCET | 0 | 0 | 0 | 0 | 0 | 2 | 0 | 16 | 254
| Online PSC |  | https://podminky.urs.cz/item/CS_URS_2022_01/713121111 | [14 empty] | Online PSC | 2
| VV |  | * podlahy ve 2. np - celé kročejová izolace tl.15 mm | [14 empty] | VV | 2 | 1 | True | 0 | ROZPOCET
| VV |  | * pavilon C - rozšíření na severní straně | [14 empty] | VV | 2 | 1 | True | 0 | ROZPOCET
| VV |  | "2.np severní pokoje " (16,28+14,72*2+14,86*2+14,63*2+15,41) |  | 120.11 | [12 empty] | VV | 2 | 2 | True | 0 | ROZPOCET
| VV |  | "2.np severní - sesterna " 21,3 |  | 21.3 | [12 empty] | VV | 2 | 2 | True | 0 | ROZPOCET
| VV |  | "2.np severní část - koupelny " (5,06*4+5,04*4+20,05) |  | 60.45 | [12 empty] | VV | 2 | 2 | True | 0 | ROZPOCET
| VV |  | * pavilon C jih | [14 empty] | VV | 2 | 1 | True | 0 | ROZPOCET
| VV |  | " 2.np jižní pokoje " (16,11+21,04*2+21,1*2+20,3*2+16,37) |  | 157.36 | [12 empty] | VV | 2 | 2 | True | 0 | ROZPOCET
| VV |  | " 2.np jižní koupelny " (5,06+6,68*2+6,89*2+6,68*2+5,06) |  | 50.62 | [12 empty] | VV | 2 | 2 | True | 0 | ROZPOCET
| VV |  | * pavilon C - rozšíření na severní straně - vyrovnávací vrstva tl.60mm | [14 empty] | VV | 2 | 1 | True | 0 | ROZPOCET
| VV |  | "2.np severní - sklad,předsíň " (6,69+2,24) |  | 8.93 | [12 empty] | VV | 2 | 2 | True | 0 | ROZPOCET
| VV |  | "2.np severní část - úklid a WC " (6,85+2,44) |  | 9.29 | [12 empty] | VV | 2 | 2 | True | 0 | ROZPOCET
| VV |  | * pavilon C jih | [14 empty] | VV | 2 | 1 | True | 0 | ROZPOCET
| VV |  | " 2.np střední chodba - část mč.2.11 " (117,52-5,575*2,265-3,98) |  | 100.913 | [12 empty] | VV | 2 | 2 | True | 0 | ROZPOCET
| VV |  | Součet |  | 528.973 | [12 empty] | VV | 2 | 4 | True | 1 | ROZPOCET
153 | M | 28376556R | deska polystyrénová pro snížení kročejového hluku (max. zatížení 6,5 kN/m2) tl 15mm | m2 | 418.037 |  | 0 | vlastní |  | snížená |  | 0 | 0 | 0 | 0 | 0 | 32 | M | 2 |  |  |  | ROZPOCET | 0 | 0 | 0 | 0 | 0 | 2 | 0 | 16 | 256
| VV |  | 409,84*1,02 "Přepočtené koeficientem množství |  | 418.037 | [12 empty] | VV | 2 | 2 | True | 0 | ROZPOCET
| VV |  | Součet |  | 418.037 | [12 empty] | VV | 2 | 4 | True | 1 | ROZPOCET
154 | M | 28372306 | deska EPS 100 pro konstrukce s běžným zatížením λ=0,037 tl 60mm | m2 | 121.516 |  | 0 | CS ÚRS 2022 01 |  | snížená |  | 0 | 0.0015 | 0.18227 | 0 | 0 | 32 | M | 2 |  |  |  | ROZPOCET | 0 | 0 | 0 | 0 | 0 | 2 | 0 | 16 | 258
| VV |  | * pavilon C - rozšíření na severní straně - vyrovnávací vrstva tl.60mm | [14 empty] | VV | 2 | 1 | True | 0 | ROZPOCET
| VV |  | "2.np severní - sklad,předsíň " (6,69+2,24) |  | 8.93 | [12 empty] | VV | 2 | 2 | True | 0 | ROZPOCET
| VV |  | "2.np severní část - úklid a WC " (6,85+2,44) |  | 9.29 | [12 empty] | VV | 2 | 2 | True | 0 | ROZPOCET
| VV |  | * pavilon C jih | [14 empty] | VV | 2 | 1 | True | 0 | ROZPOCET
| VV |  | " 2.np střední chodba - část mč.2.11 " (117,52-5,575*2,265-3,98) |  | 100.913 | [12 empty] | VV | 2 | 2 | True | 0 | ROZPOCET
| VV |  | Součet |  | 119.133 | [12 empty] | VV | 2 | 4 | True | 0 | ROZPOCET
| VV |  | 119,133*1,02 "Přepočtené koeficientem množství |  | 121.516 | [12 empty] | VV | 2 | 2 | True | 1 | ROZPOCET
155 | K | 713121121 | Montáž izolace tepelné podlah volně kladenými rohožemi, pásy, dílci, deskami 2 vrstvy | m2 | 553.346 |  | 0 | CS ÚRS 2022 01 |  | snížená |  | 0 | 0 | 0 | 0 | 0 | 16 | K | 2 |  |  |  | ROZPOCET | 0 | 0 | 0 | 0 | 0 | 2 | 0 | 16 | 260
| Online PSC |  | https://podminky.urs.cz/item/CS_URS_2022_01/713121121 | [14 empty] | Online PSC | 2
| VV |  | * pavilon C - severní část podlahy | [14 empty] | VV | 2 | 1 | True | 0 | ROZPOCET
| VV |  | *P1.1a - přistavovaná část - s podlahovým topením | [14 empty] | VV | 2 | 1 | True | 0 | ROZPOCET
| VV |  | "1.np 2 x 5 cm " 39,075*3,0-7,611 |  | 109.614 | [12 empty] | VV | 2 | 2 | True | 0 | ROZPOCET
| VV |  | *P1.1b - přistavovaná část - bez podlahového topení | [14 empty] | VV | 2 | 1 | True | 0 | ROZPOCET
| VV |  | "1.np 2 x 7 cm " 2,44+2,24+(1,75+1,6)*0,875 |  | 7.611 | [12 empty] | VV | 2 | 2 | True | 0 | ROZPOCET
| VV |  | *P1.2a - na stávající základovou desku - s podlahovým topením | [14 empty] | VV | 2 | 1 | True | 0 | ROZPOCET
| VV |  | "1.np 2 x 4 cm " 39,075*3,5-26,806 |  | 109.957 | [12 empty] | VV | 2 | 2 | True | 0 | ROZPOCET
| VV |  | *P1.2b - na stávající základovou desku - bez podlahového topením | [14 empty] | VV | 2 | 1 | True | 0 | ROZPOCET
| VV |  | "1.np 2 x 6 cm " (1,75+1,6)*3,56+2,4*1,55*4 |  | 26.806 | [12 empty] | VV | 2 | 2 | True | 0 | ROZPOCET
| VV |  | * pavilon C jih ve dvou vrstvách celkem 120mm | [14 empty] | VV | 2 | 1 | True | 0 | ROZPOCET
| VV |  | " 1.np střední chodba - část mč.1.06 " (37,4+1,35+0,6)*2,265 |  | 89.128 | [12 empty] | VV | 2 | 2 | True | 0 | ROZPOCET
| VV |  | * pavilon C jih ve dvou vrstvách celkem 80mm | [14 empty] | VV | 2 | 1 | True | 0 | ROZPOCET
| VV |  | " 1.np jižní pokoje " (16,67+21,27*2+21,39*2+20,65*2+16,72) |  | 160.01 | [12 empty] | VV | 2 | 2 | True | 0 | ROZPOCET
| VV |  | " 1.np jižní koupelny " (4,76+6,68*2+6,9+6,89+6,68*2+4,95) |  | 50.22 | [12 empty] | VV | 2 | 2 | True | 0 | ROZPOCET
| VV |  | Součet |  | 553.346 | [12 empty] | VV | 2 | 4 | True | 1 | ROZPOCET
156 | M | 28375909 | deska EPS 150 pro konstrukce s vysokým zatížením λ=0,035 tl 50mm | m2 | 223.613 |  | 0 | CS ÚRS 2022 01 |  | snížená |  | 0 | 0.0015 | 0.33542 | 0 | 0 | 32 | M | 2 |  |  |  | ROZPOCET | 0 | 0 | 0 | 0 | 0 | 2 | 0 | 16 | 262
| VV |  | * pavilon C - severní část podlahy | [14 empty] | VV | 2 | 1 | True | 0 | ROZPOCET
| VV |  | *P1.1a - přistavovaná část - s podlahovým topením | [14 empty] | VV | 2 | 1 | True | 0 | ROZPOCET
| VV |  | "1.np 2 x 5 cm " 39,075*3,0-7,611 |  | 109.614 | [12 empty] | VV | 2 | 2 | True | 0 | ROZPOCET
| VV |  | Součet |  | 109.614 | [12 empty] | VV | 2 | 4 | True | 0 | ROZPOCET
| VV |  | 109,614*2,04 "Přepočtené koeficientem množství |  | 223.613 | [12 empty] | VV | 2 | 2 | True | 1 | ROZPOCET
157 | M | 28375908 | deska EPS 150 pro konstrukce s vysokým zatížením λ=0,035 tl 40mm | m2 | 653.181 |  | 0 | CS ÚRS 2022 01 |  | snížená |  | 0 | 0.0012 | 0.78382 | 0 | 0 | 32 | M | 2 |  |  |  | ROZPOCET | 0 | 0 | 0 | 0 | 0 | 2 | 0 | 16 | 264
| VV |  | * pavilon C - severní část podlahy | [14 empty] | VV | 2 | 1 | True | 0 | ROZPOCET
| VV |  | *P1.2a - na stávající základovou desku - s podlahovým topením | [14 empty] | VV | 2 | 1 | True | 0 | ROZPOCET
| VV |  | "1.np 2 x 4 cm " 39,075*3,5-26,806 |  | 109.957 | [12 empty] | VV | 2 | 2 | True | 0 | ROZPOCET
| VV |  | Mezisoučet |  | 109.957 | [12 empty] | VV | 2 | 3 | True | 0 | ROZPOCET
| VV |  | * pavilon C jih ve dvou vrstvách celkem 80mm | [14 empty] | VV | 2 | 1 | True | 0 | ROZPOCET
| VV |  | " 1.np jižní pokoje " (16,67+21,27*2+21,39*2+20,65*2+16,72)*2 |  | 320.02 | [12 empty] | VV | 2 | 2 | True | 0 | ROZPOCET
| VV |  | " 1.np jižní koupelny " (4,76+6,68*2+6,9+6,89+6,68*2+4,95)*2 |  | 100.44 | [12 empty] | VV | 2 | 2 | True | 0 | ROZPOCET
| VV |  | Mezisoučet |  | 420.46 | [12 empty] | VV | 2 | 3 | True | 0 | ROZPOCET
| VV |  | Součet |  | 530.417 | [12 empty] | VV | 2 | 4 | True | 0 | ROZPOCET
| VV |  | 109,957*2,04+420,46*1,02 "Přepočtené koeficientem množství |  | 653.181 | [12 empty] | VV | 2 | 2 | True | 1 | ROZPOCET
158 | M | 28375910 | deska EPS 150 pro konstrukce s vysokým zatížením λ=0,035 tl 60mm | m2 | 236.505 |  | 0 | CS ÚRS 2022 01 |  | snížená |  | 0 | 0.0018 | 0.42571 | 0 | 0 | 32 | M | 2 |  |  |  | ROZPOCET | 0 | 0 | 0 | 0 | 0 | 2 | 0 | 16 | 266
| VV |  | * pavilon C - severní část podlahy | [14 empty] | VV | 2 | 1 | True | 0 | ROZPOCET
| VV |  | *P1.2b - na stávající základovou desku - bez podlahového topením | [14 empty] | VV | 2 | 1 | True | 0 | ROZPOCET
| VV |  | "1.np 2 x 6 cm " (1,75+1,6)*3,56+2,4*1,55*4 |  | 26.806 | [12 empty] | VV | 2 | 2 | True | 0 | ROZPOCET
| VV |  | Mezisoučet |  | 26.806 | [12 empty] | VV | 2 | 3 | True | 0 | ROZPOCET
| VV |  | * pavilon C jih ve dvou vrstvách celkem 120mm | [14 empty] | VV | 2 | 1 | True | 0 | ROZPOCET
| VV |  | " 1.np střední chodba - část mč.1.06 " (37,4+1,35+0,6)*2,265*2 |  | 178.256 | [12 empty] | VV | 2 | 2 | True | 0 | ROZPOCET
| VV |  | Mezisoučet |  | 178.256 | [12 empty] | VV | 2 | 3 | True | 0 | ROZPOCET
| VV |  | Součet |  | 205.062 | [12 empty] | VV | 2 | 4 | True | 0 | ROZPOCET
| VV |  | 26,806*2,04+178,256*1,02 "Přepočtené koeficientem množství |  | 236.505 | [12 empty] | VV | 2 | 2 | True | 1 | ROZPOCET
159 | M | 28375911 | deska EPS 150 pro konstrukce s vysokým zatížením λ=0,035 tl 70mm | m2 | 15.526 |  | 0 | CS ÚRS 2022 01 |  | snížená |  | 0 | 0.0021 | 0.032605 | 0 | 0 | 32 | M | 2 |  |  |  | ROZPOCET | 0 | 0 | 0 | 0 | 0 | 2 | 0 | 16 | 268
| VV |  | * pavilon C - severní část podlahy | [14 empty] | VV | 2 | 1 | True | 0 | ROZPOCET
| VV |  | *P1.1b - přistavovaná část - bez podlahového topení | [14 empty] | VV | 2 | 1 | True | 0 | ROZPOCET
| VV |  | "1.np 2 x 7 cm " 2,44+2,24+(1,75+1,6)*0,875 |  | 7.611 | [12 empty] | VV | 2 | 2 | True | 0 | ROZPOCET
| VV |  | Součet |  | 7.611 | [12 empty] | VV | 2 | 4 | True | 0 | ROZPOCET
| VV |  | 7,611*2,04 "Přepočtené koeficientem množství |  | 15.526 | [12 empty] | VV | 2 | 2 | True | 1 | ROZPOCET
160 | K | 713191132 | Montáž izolace tepelné podlah, stropů vrchem nebo střech překrytí separační fólií z PE | m2 | 1082.319 |  | 0 | CS ÚRS 2022 01 |  | snížená |  | 0 | 0 | 0 | 0 | 0 | 16 | K | 2 |  |  |  | ROZPOCET | 0 | 0 | 0 | 0 | 0 | 2 | 0 | 16 | 270
| Online PSC |  | https://podminky.urs.cz/item/CS_URS_2022_01/713191132 | [14 empty] | Online PSC | 2
| VV |  | * pavilon C - severní část podlahy | [14 empty] | VV | 2 | 1 | True | 0 | ROZPOCET
| VV |  | *P1.1a - přistavovaná část - s podlahovým topením | [14 empty] | VV | 2 | 1 | True | 0 | ROZPOCET
| VV |  | "1.np 2 x 5 cm " 39,075*3,0-7,611 |  | 109.614 | [12 empty] | VV | 2 | 2 | True | 0 | ROZPOCET
| VV |  | *P1.1b - přistavovaná část - bez podlahového topení | [14 empty] | VV | 2 | 1 | True | 0 | ROZPOCET
| VV |  | "1.np 2 x 7 cm " 2,44+2,24+(1,75+1,6)*0,875 |  | 7.611 | [12 empty] | VV | 2 | 2 | True | 0 | ROZPOCET
| VV |  | *P1.2a - na stávající základovou desku - s podlahovým topením | [14 empty] | VV | 2 | 1 | True | 0 | ROZPOCET
| VV |  | "1.np 2 x 4 cm " 39,075*3,5-26,806 |  | 109.957 | [12 empty] | VV | 2 | 2 | True | 0 | ROZPOCET
| VV |  | *P1.2b - na stávající základovou desku - bez podlahového topením | [14 empty] | VV | 2 | 1 | True | 0 | ROZPOCET
| VV |  | "1.np 2 x 6 cm " (1,75+1,6)*3,56+2,4*1,55*4 |  | 26.806 | [12 empty] | VV | 2 | 2 | True | 0 | ROZPOCET
| VV |  | * podlahy ve 2. np - celé kročejová izolace tl.15 mm | [14 empty] | VV | 2 | 1 | True | 0 | ROZPOCET
| VV |  | * pavilon C - rozšíření na severní straně | [14 empty] | VV | 2 | 1 | True | 0 | ROZPOCET
| VV |  | "2.np severní pokoje " (16,28+14,72*2+14,86*2+14,63*2+15,41) |  | 120.11 | [12 empty] | VV | 2 | 2 | True | 0 | ROZPOCET
| VV |  | "2.np severní - sesterna " 21,3 |  | 21.3 | [12 empty] | VV | 2 | 2 | True | 0 | ROZPOCET
| VV |  | "2.np severní část - koupelny " (5,06*4+5,04*4+20,05) |  | 60.45 | [12 empty] | VV | 2 | 2 | True | 0 | ROZPOCET
| VV |  | * pavilon C jih | [14 empty] | VV | 2 | 1 | True | 0 | ROZPOCET
| VV |  | " 2.np jižní pokoje " (16,11+21,04*2+21,1*2+20,3*2+16,37) |  | 157.36 | [12 empty] | VV | 2 | 2 | True | 0 | ROZPOCET
| VV |  | " 2.np jižní koupelny " (5,06+6,68*2+6,89*2+6,68*2+5,06) |  | 50.62 | [12 empty] | VV | 2 | 2 | True | 0 | ROZPOCET
| VV |  | * pavilon C - rozšíření na severní straně - vyrovnávací vrstva tl.60mm | [14 empty] | VV | 2 | 1 | True | 0 | ROZPOCET
| VV |  | "2.np severní - sklad,předsíň " (6,69+2,24) |  | 8.93 | [12 empty] | VV | 2 | 2 | True | 0 | ROZPOCET
| VV |  | "2.np severní část - úklid a WC " (6,85+2,44) |  | 9.29 | [12 empty] | VV | 2 | 2 | True | 0 | ROZPOCET
| VV |  | * pavilon C jih | [14 empty] | VV | 2 | 1 | True | 0 | ROZPOCET
| VV |  | " 2.np střední chodba - část mč.2.11 " (117,52-5,575*2,265-3,98) |  | 100.913 | [12 empty] | VV | 2 | 2 | True | 0 | ROZPOCET
| VV |  | * pavilon C jih | [14 empty] | VV | 2 | 1 | True | 0 | ROZPOCET
| VV |  | " 1.np jižní pokoje " (16,67+21,27*2+21,39*2+20,65*2+16,72) |  | 160.01 | [12 empty] | VV | 2 | 2 | True | 0 | ROZPOCET
| VV |  | " 1.np jižní koupelny " (4,76+6,68*2+6,9+6,89+6,68*2+4,95) |  | 50.22 | [12 empty] | VV | 2 | 2 | True | 0 | ROZPOCET
| VV |  | " 1.np střední chodba - část mč.1.06 " (37,4+1,35+0,6)*2,265 |  | 89.128 | [12 empty] | VV | 2 | 2 | True | 0 | ROZPOCET
| VV |  | Součet |  | 1082.319 | [12 empty] | VV | 2 | 4 | True | 1 | ROZPOCET
161 | M | 28323055 | fólie PE (500 kg/m3) separační podlahová oddělující tepelnou izolaci tl 0,8mm | m2 | 1261.443 |  | 0 | CS ÚRS 2022 01 |  | snížená |  | 0 | 0.0005 | 0.63072 | 0 | 0 | 32 | M | 2 |  |  |  | ROZPOCET | 0 | 0 | 0 | 0 | 0 | 2 | 0 | 16 | 272
| VV |  | 1082,319*1,1655 "Přepočtené koeficientem množství |  | 1261.443 | [12 empty] | VV | 2 | 2 | True | 0 | ROZPOCET
| VV |  | Součet |  | 1261.443 | [12 empty] | VV | 2 | 4 | True | 1 | ROZPOCET
162 | K | 713511532R | Montáž izolace tepelné protipožárním nástřikem tl 20 mm ocelových sloupů, průvlaků a trámů vč.dodávky materiálu PO 30 min | m2 | 103.98 |  | 0 | vlastní |  | snížená |  | 0 | 0 | 0 | 0 | 0 | 16 | K | 2 |  |  |  | ROZPOCET | 0 | 0 | 0 | 0 | 0 | 2 | 0 | 16 | 274
| VV |  | * protipožární nátěr ocelových konstrukcí - rozšíření pavilonu C | [14 empty] | VV | 2 | 1 | True | 0 | ROZPOCET
| VV |  | " odolnost 30 min " 21,6+25,2+54,18 |  | 100.98 | [12 empty] | VV | 2 | 2 | True | 0 | ROZPOCET
| VV |  | *zastropení schodiště nad 1.np - jih | [14 empty] | VV | 2 | 1 | True | 0 | ROZPOCET
| VV |  | " stropní nosníky oceloplechové desky IPE 160 " 4*0,3*2,5 |  | 3 | [12 empty] | VV | 2 | 2 | True | 0 | ROZPOCET
| VV |  | Součet |  | 103.98 | [12 empty] | VV | 2 | 4 | True | 1 | ROZPOCET
163 | K | 713511533R | Montáž izolace tepelné protipožárním nástřikem tl 30 mm ocelových sloupů, průvlaků a trámů vč.dodávky materiálu PO 60 min | m2 | 82.2 |  | 0 | vlastní |  | snížená |  | 0 | 0 | 0 | 0 | 0 | 16 | K | 2 |  |  |  | ROZPOCET | 0 | 0 | 0 | 0 | 0 | 2 | 0 | 16 | 276
| VV |  | * protipožární nátěr ocelových konstrukcí rozšíření pavilonu C | [14 empty] | VV | 2 | 1 | True | 0 | ROZPOCET
| VV |  | " odolnost 60 min " 20,16+12,6+30,96+10,08+8,4 |  | 82.2 | [12 empty] | VV | 2 | 2 | True | 0 | ROZPOCET
| VV |  | Součet |  | 82.2 | [12 empty] | VV | 2 | 4 | True | 1 | ROZPOCET
164 | K | 713511551R | Montáž izolace tepelné protipožárním nástřikem kotvící nátěr ocelových stropů, sloupů vč.dodávky materiálu | m2 | 186.18 |  | 0 | vlastní |  | snížená |  | 0 | 0 | 0 | 0 | 0 | 16 | K | 2 |  |  |  | ROZPOCET | 0 | 0 | 0 | 0 | 0 | 2 | 0 | 16 | 278
| VV |  | * protipožární nátěr ocelových konstrukcí - rozšíření pavilonu C | [14 empty] | VV | 2 | 1 | True | 0 | ROZPOCET
| VV |  | " odolnost 30 min " 21,6+25,2+54,18 |  | 100.98 | [12 empty] | VV | 2 | 2 | True | 0 | ROZPOCET
| VV |  | * protipožární nátěr ocelových konstrukcí rozšíření pavilonu C | [14 empty] | VV | 2 | 1 | True | 0 | ROZPOCET
| VV |  | " odolnost 60 min " 20,16+12,6+30,96+10,08+8,4 |  | 82.2 | [12 empty] | VV | 2 | 2 | True | 0 | ROZPOCET
| VV |  | *zastropení schodiště nad 1.np - jih | [14 empty] | VV | 2 | 1 | True | 0 | ROZPOCET
| VV |  | " stropní nosníky oceloplechové desky IPE 160 " 4*0,3*2,5 |  | 3 | [12 empty] | VV | 2 | 2 | True | 0 | ROZPOCET
| VV |  | Součet |  | 186.18 | [12 empty] | VV | 2 | 4 | True | 1 | ROZPOCET
165 | K | 998713102 | Přesun hmot tonážní pro izolace tepelné v objektech v přes 6 do 12 m | t | 5.741 |  | 0 | CS ÚRS 2022 01 |  | snížená |  | 0 | 0 | 0 | 0 | 0 | 16 | K | 2 |  |  |  | ROZPOCET | 0 | 0 | 0 | 0 | 0 | 2 | 0 | 16 | 280
| Online PSC |  | https://podminky.urs.cz/item/CS_URS_2022_01/998713102 | [14 empty] | Online PSC | 2
| D | 762 | Konstrukce tesařské |  |  |  | 0 |  |  |  |  | 0 |  | 9.7044 |  | 0.387 | 2 | D | 1 |  |  |  | ROZPOCET | [6 empty] | 0
166 | K | 762083111 | Impregnace řeziva proti dřevokaznému hmyzu a houbám máčením třída ohrožení 1 a 2 | m3 | 13.608 |  | 0 | CS ÚRS 2022 01 |  | snížená |  | 0 | 0.00122 | 0.016602 | 0 | 0 | 16 | K | 2 |  |  |  | ROZPOCET | 0 | 0 | 0 | 0 | 0 | 2 | 0 | 16 | 282
| Online PSC |  | https://podminky.urs.cz/item/CS_URS_2022_01/762083111 | [14 empty] | Online PSC | 2
| VV |  | * pavilon C - severní část střechy | [14 empty] | VV | 2 | 1 | True | 0 | ROZPOCET
| VV |  | " nastavení krokví prodloužení střechy 80/160 " 40*4,0*0,08*0,16 |  | 2.048 | [12 empty] | VV | 2 | 2 | True | 0 | ROZPOCET
| VV |  | " nová pozednice a střední vaznice 80/160 " 39,1*2*0,08*0,16 |  | 1.001 | [12 empty] | VV | 2 | 2 | True | 0 | ROZPOCET
| VV |  | " skladba střechy S2,S3 obklad přesahu střechy u okapu " 39,1*(0,3+0,65)*0,025 |  | 0.929 | [12 empty] | VV | 2 | 2 | True | 0 | ROZPOCET
| VV |  | " skladba střechy S2,S3 - bednění " (396,6-9,5*1,2)*0,025 |  | 9.63 | [12 empty] | VV | 2 | 2 | True | 0 | ROZPOCET
| VV |  | Součet |  | 13.608 | [12 empty] | VV | 2 | 4 | True | 1 | ROZPOCET
167 | K | 762086111 | Montáž KDK hmotnosti prvku do 5 kg | kg | 195.5 |  | 0 | CS ÚRS 2022 01 |  | snížená |  | 0 | 0 | 0 | 0 | 0 | 16 | K | 2 |  |  |  | ROZPOCET | 0 | 0 | 0 | 0 | 0 | 2 | 0 | 16 | 284
| Online PSC |  | https://podminky.urs.cz/item/CS_URS_2022_01/762086111 | [14 empty] | Online PSC | 2
| VV |  | * pavilon C - severní část střechy | [14 empty] | VV | 2 | 1 | True | 0 | ROZPOCET
| VV |  | " kotvení nové pozednice a střední vaznice 80/160 do ocelových vaznic " 39,1*2*2,5 |  | 195.5 | [12 empty] | VV | 2 | 2 | True | 0 | ROZPOCET
| VV |  | Součet |  | 195.5 | [12 empty] | VV | 2 | 4 | True | 1 | ROZPOCET
168 | M | 553960001 | Atypické ocelové nebo záměčnické konstrukce vč. nátěru | kg | 195.5 |  | 0 | vlastní |  | snížená |  | 0 | 0 | 0 | 0 | 0 | 32 | M | 2 |  |  |  | ROZPOCET | 0 | 0 | 0 | 0 | 0 | 2 | 0 | 16 | 286
| VV |  | * pavilon C - severní část střechy | [14 empty] | VV | 2 | 1 | True | 0 | ROZPOCET
| VV |  | " kotvení nové pozednice a střední vaznice 80/160 do ocelových vaznic " 39,1*2*2,5 |  | 195.5 | [12 empty] | VV | 2 | 2 | True | 0 | ROZPOCET
| VV |  | Součet |  | 195.5 | [12 empty] | VV | 2 | 4 | True | 1 | ROZPOCET
169 | K | 762332132 | Montáž vázaných kcí krovů pravidelných z hraněného řeziva průřezové pl přes 120 do 224 cm2 | m | 238.2 |  | 0 | CS ÚRS 2022 01 |  | snížená |  | 0 | 0 | 0 | 0 | 0 | 16 | K | 2 |  |  |  | ROZPOCET | 0 | 0 | 0 | 0 | 0 | 2 | 0 | 16 | 288
| Online PSC |  | https://podminky.urs.cz/item/CS_URS_2022_01/762332132 | [14 empty] | Online PSC | 2
| VV |  | * pavilon C - severní část střechy | [14 empty] | VV | 2 | 1 | True | 0 | ROZPOCET
| VV |  | " nastavení krokví prodloužení střechy 80/160 " 40*4,0 |  | 160 | [12 empty] | VV | 2 | 2 | True | 0 | ROZPOCET
| VV |  | " nová pozednice a střední vaznice 80/160 " 39,1*2 |  | 78.2 | [12 empty] | VV | 2 | 2 | True | 0 | ROZPOCET
| VV |  | Součet |  | 238.2 | [12 empty] | VV | 2 | 4 | True | 1 | ROZPOCET
170 | M | 60512130 | hranol stavební řezivo průřezu do 224cm2 do dl 6m | m3 | 3.354 |  | 0 | CS ÚRS 2022 01 |  | snížená |  | 0 | 0.55 | 1.8447 | 0 | 0 | 32 | M | 2 |  |  |  | ROZPOCET | 0 | 0 | 0 | 0 | 0 | 2 | 0 | 16 | 290
| VV |  | * pavilon C - severní část střechy | [14 empty] | VV | 2 | 1 | True | 0 | ROZPOCET
| VV |  | " nastavení krokví prodloužení střechy 80/160 " 40*4,0*0,08*0,16 |  | 2.048 | [12 empty] | VV | 2 | 2 | True | 0 | ROZPOCET
| VV |  | " nová pozednice a střední vaznice 80/160 " 39,1*2*0,08*0,16 |  | 1.001 | [12 empty] | VV | 2 | 2 | True | 0 | ROZPOCET
| VV |  | Součet |  | 3.049 | [12 empty] | VV | 2 | 4 | True | 0 | ROZPOCET
| VV |  | 3,049*1,1 "Přepočtené koeficientem množství |  | 3.354 | [12 empty] | VV | 2 | 2 | True | 1 | ROZPOCET
171 | K | 762341811 | Demontáž bednění střech z prken | m2 | 25.8 |  | 0 | CS ÚRS 2022 01 |  | snížená |  | 0 | 0 | 0 | 0.015 | 0.387 | 16 | K | 2 |  |  |  | ROZPOCET | 0 | 0 | 0 | 0 | 0 | 2 | 0 | 16 | 292
| Online PSC |  | https://podminky.urs.cz/item/CS_URS_2022_01/762341811 | [14 empty] | Online PSC | 2
| VV |  | * rozebrání části bednění střechy pro požární opatření mezi pavilonem BC a C | [14 empty] | VV | 2 | 1 | True | 0 | ROZPOCET
| VV |  | (6,2+15,3)*1,2 |  | 25.8 | [12 empty] | VV | 2 | 2 | True | 0 | ROZPOCET
| VV |  | Součet |  | 25.8 | [12 empty] | VV | 2 | 4 | True | 1 | ROZPOCET
172 | K | 762341210 | Montáž bednění střech rovných a šikmých sklonu do 60° z hrubých prken na sraz tl do 32 mm | m2 | 422.4 |  | 0 | CS ÚRS 2022 01 |  | snížená |  | 0 | 0 | 0 | 0 | 0 | 16 | K | 2 |  |  |  | ROZPOCET | 0 | 0 | 0 | 0 | 0 | 2 | 0 | 16 | 294
| Online PSC |  | https://podminky.urs.cz/item/CS_URS_2022_01/762341210 | [14 empty] | Online PSC | 2
| VV |  | * pavilon C - severní část střechy | [14 empty] | VV | 2 | 1 | True | 0 | ROZPOCET
| VV |  | " skladba střechy S2,S3 " 396,6-9,5*1,2 |  | 385.2 | [12 empty] | VV | 2 | 2 | True | 0 | ROZPOCET
| VV |  | * doplnění části bednění střechy pro požární opatření mezi pavilonem BC a C | [14 empty] | VV | 2 | 1 | True | 0 | ROZPOCET
| VV |  | (6,2+15,3)*1,2 |  | 25.8 | [12 empty] | VV | 2 | 2 | True | 0 | ROZPOCET
| VV |  | " části přístavby C - protipožární opatření " 9,5*1,2 |  | 11.4 | [12 empty] | VV | 2 | 2 | True | 0 | ROZPOCET
| VV |  | Součet |  | 422.4 | [12 empty] | VV | 2 | 4 | True | 1 | ROZPOCET
173 | M | 60511150 | řezivo stavební prkna omítaná netříděná tl 25mm dl 4m | m3 | 10.593 |  | 0 | CS ÚRS 2022 01 |  | snížená |  | 0 | 0.55 | 5.8262 | 0 | 0 | 32 | M | 2 |  |  |  | ROZPOCET | 0 | 0 | 0 | 0 | 0 | 2 | 0 | 16 | 296
| VV |  | * pavilon C - severní část střechy | [14 empty] | VV | 2 | 1 | True | 0 | ROZPOCET
| VV |  | " skladba střechy S2,S3 - prkna tl.25mm " (396,6-9,5*1,2)*0,025 |  | 9.63 | [12 empty] | VV | 2 | 2 | True | 0 | ROZPOCET
| VV |  | Součet |  | 9.63 | [12 empty] | VV | 2 | 4 | True | 0 | ROZPOCET
| VV |  | 9,63*1,1 "Přepočtené koeficientem množství |  | 10.593 | [12 empty] | VV | 2 | 2 | True | 1 | ROZPOCET
174 | M | 59590742 | deska cementotřísková bez povrchové úpravy tl 22mm | m2 | 37.2 |  | 0 | CS ÚRS 2022 01 |  | snížená |  | 0 | 0.0312 | 1.1606 | 0 | 0 | 32 | M | 2 |  |  |  | ROZPOCET | 0 | 0 | 0 | 0 | 0 | 2 | 0 | 16 | 298
| VV |  | * pavilon C - severní část střechy | [14 empty] | VV | 2 | 1 | True | 0 | ROZPOCET
| VV |  | * doplnění části bednění střechy pro požární opatření mezi pavilonem BC a C | [14 empty] | VV | 2 | 1 | True | 0 | ROZPOCET
| VV |  | (6,2+15,3)*1,2 |  | 25.8 | [12 empty] | VV | 2 | 2 | True | 0 | ROZPOCET
| VV |  | " části přístavby C - protipožární opatření " 9,5*1,2 |  | 11.4 | [12 empty] | VV | 2 | 2 | True | 0 | ROZPOCET
| VV |  | Součet |  | 37.2 | [12 empty] | VV | 2 | 4 | True | 1 | ROZPOCET
175 | K | 762342511 | Montáž kontralatí na podklad bez tepelné izolace | m | 336.2 |  | 0 | CS ÚRS 2022 01 |  | snížená |  | 0 | 2e-05 | 0.006724 | 0 | 0 | 16 | K | 2 |  |  |  | ROZPOCET | 0 | 0 | 0 | 0 | 0 | 2 | 0 | 16 | 300
| Online PSC |  | https://podminky.urs.cz/item/CS_URS_2022_01/762342511 | [14 empty] | Online PSC | 2
| VV |  | * pavilon C - severní část střechy | [14 empty] | VV | 2 | 1 | True | 0 | ROZPOCET
| VV |  | " skladba střechy S2,S3 " 8,2*41 |  | 336.2 | [12 empty] | VV | 2 | 2 | True | 0 | ROZPOCET
| VV |  | Součet |  | 336.2 | [12 empty] | VV | 2 | 4 | True | 1 | ROZPOCET
176 | M | 60514114 | řezivo jehličnaté lať impregnovaná dl 4 m | m3 | 0.888 |  | 0 | CS ÚRS 2022 01 |  | snížená |  | 0 | 0.55 | 0.4884 | 0 | 0 | 32 | M | 2 |  |  |  | ROZPOCET | 0 | 0 | 0 | 0 | 0 | 2 | 0 | 16 | 302
| VV |  | * pavilon C - severní část střechy | [14 empty] | VV | 2 | 1 | True | 0 | ROZPOCET
| VV |  | " skladba střechy S2,S3 - kontralatě 6/4 " 8,2*41*0,06*0,04 |  | 0.807 | [12 empty] | VV | 2 | 2 | True | 0 | ROZPOCET
| VV |  | Součet |  | 0.807 | [12 empty] | VV | 2 | 4 | True | 0 | ROZPOCET
| VV |  | 0,807*1,1 "Přepočtené koeficientem množství |  | 0.888 | [12 empty] | VV | 2 | 2 | True | 1 | ROZPOCET
177 | K | 762341610 | Montáž bednění štítových okapových říms z hrubých prken tl do 32 mm | m2 | 37.145 |  | 0 | CS ÚRS 2022 01 |  | snížená |  | 0 | 0 | 0 | 0 | 0 | 16 | K | 2 |  |  |  | ROZPOCET | 0 | 0 | 0 | 0 | 0 | 2 | 0 | 16 | 304
| Online PSC |  | https://podminky.urs.cz/item/CS_URS_2022_01/762341610 | [14 empty] | Online PSC | 2
| VV |  | * pavilon C - severní část střechy | [14 empty] | VV | 2 | 1 | True | 0 | ROZPOCET
| VV |  | " skladba střechy S2,S3 obklad přesahu střechy u okapu " 39,1*(0,3+0,65) |  | 37.145 | [12 empty] | VV | 2 | 2 | True | 0 | ROZPOCET
| VV |  | Součet |  | 37.145 | [12 empty] | VV | 2 | 4 | True | 1 | ROZPOCET
178 | K | 762395000 | Spojovací prostředky krovů, bednění, laťování, nadstřešních konstrukcí | m3 | 15.457 |  | 0 | CS ÚRS 2022 01 |  | snížená |  | 0 | 0.02337 | 0.36123 | 0 | 0 | 16 | K | 2 |  |  |  | ROZPOCET | 0 | 0 | 0 | 0 | 0 | 2 | 0 | 16 | 312
| Online PSC |  | https://podminky.urs.cz/item/CS_URS_2022_01/762395000 | [14 empty] | Online PSC | 2
| VV |  | * pavilon C - severní část střechy | [14 empty] | VV | 2 | 1 | True | 0 | ROZPOCET
| VV |  | " nastavení krokví prodloužení střechy 80/160 " 40*4,0*0,08*0,16 |  | 2.048 | [12 empty] | VV | 2 | 2 | True | 0 | ROZPOCET
| VV |  | " nová pozednice a střední vaznice 80/160 " 39,1*2*0,08*0,16 |  | 1.001 | [12 empty] | VV | 2 | 2 | True | 0 | ROZPOCET
| VV |  | " bednění střechy skladba S2,S3 - prkna tl.25mm " (396,6-9,5*1,2)*0,025 |  | 9.63 | [12 empty] | VV | 2 | 2 | True | 0 | ROZPOCET
| VV |  | * doplnění části bednění střechy pro požární opatření mezi pavilonem BC a C | [14 empty] | VV | 2 | 1 | True | 0 | ROZPOCET
| VV |  | (6,2+15,3)*1,2*0,022 |  | 0.568 | [12 empty] | VV | 2 | 2 | True | 0 | ROZPOCET
| VV |  | " části přístavby C - protipožární opatření " 9,5*1,2*0,022 |  | 0.251 | [12 empty] | VV | 2 | 2 | True | 0 | ROZPOCET
| VV |  | " skladba střechy S2,S3 - kontralatě 6/4 " 8,2*41*0,06*0,04 |  | 0.807 | [12 empty] | VV | 2 | 2 | True | 0 | ROZPOCET
| VV |  | " skladba střechy S2,S3 obklad přesahu střechy u okapu " 39,1*(0,3+0,65)*0,025 |  | 0.929 | [12 empty] | VV | 2 | 2 | True | 0 | ROZPOCET
| VV |  | " skladba střechy S2,S3 obklad přesahu střechy u okapu - rošt 2,5m/m2 latě 6/4 " 39,1*(0,3+0,65)*2,5*0,06*0,04 |  | 0.223 | [12 empty] | VV | 2 | 2 | True | 0 | ROZPOCET
| VV |  | Součet |  | 15.457 | [12 empty] | VV | 2 | 4 | True | 1 | ROZPOCET
179 | K | 998762102 | Přesun hmot tonážní pro kce tesařské v objektech v přes 6 do 12 m | t | 9.704 |  | 0 | CS ÚRS 2022 01 |  | snížená |  | 0 | 0 | 0 | 0 | 0 | 16 | K | 2 |  |  |  | ROZPOCET | 0 | 0 | 0 | 0 | 0 | 2 | 0 | 16 | 314
| Online PSC |  | https://podminky.urs.cz/item/CS_URS_2022_01/998762102 | [14 empty] | Online PSC | 2
| D | 763 | Konstrukce suché výstavby |  |  |  | 0 |  |  |  |  | 0 |  | 62.8722 |  | 0.23808 | 2 | D | 1 |  |  |  | ROZPOCET | [6 empty] | 0
180 | K | 763172352 | Montáž dvířek revizních jednoplášťových SDK kcí vel. 300 x 300 mm pro podhledy | kus | 8 |  | 0 | CS ÚRS 2022 01 |  | snížená |  | 0 | 3e-05 | 0.00024 | 0 | 0 | 16 | K | 2 |  |  |  | ROZPOCET | 0 | 0 | 0 | 0 | 0 | 2 | 0 | 16 | 334
| Online PSC |  | https://podminky.urs.cz/item/CS_URS_2022_01/763172352 | [14 empty] | Online PSC | 2
| VV |  | *pavilon C - sever | [14 empty] | VV | 2 | 1 | True | 0 | ROZPOCET
| VV |  | " 1.np " 8 |  | 8 | [12 empty] | VV | 2 | 2 | True | 0 | ROZPOCET
| VV |  | Součet |  | 8 | [12 empty] | VV | 2 | 4 | True | 1 | ROZPOCET
181 | M | 59030711 | dvířka revizní jednokřídlá s automatickým zámkem 300x300mm | kus | 8 |  | 0 | CS ÚRS 2022 01 |  | snížená |  | 0 | 0.0014 | 0.0112 | 0 | 0 | 32 | M | 2 |  |  |  | ROZPOCET | 0 | 0 | 0 | 0 | 0 | 2 | 0 | 16 | 336
| VV |  | 8,0 |  | 8 | [12 empty] | VV | 2 | 2 | True | 1 | ROZPOCET
182 | K | 763173111 | Montáž úchytu pro umyvadlo v SDK kci | kus | 40 |  | 0 | CS ÚRS 2022 01 |  | snížená |  | 0 | 1e-05 | 0.0004 | 0 | 0 | 16 | K | 2 |  |  |  | ROZPOCET | 0 | 0 | 0 | 0 | 0 | 2 | 0 | 16 | 316
| Online PSC |  | https://podminky.urs.cz/item/CS_URS_2022_01/763173111 | [14 empty] | Online PSC | 2
| VV |  | " 1.np " 12 |  | 12 | [12 empty] | VV | 2 | 2 | True | 0 | ROZPOCET
| VV |  | " 2.np " 12+8 |  | 20 | [12 empty] | VV | 2 | 2 | True | 0 | ROZPOCET
| VV |  | * pavilon C- jih | [14 empty] | VV | 2 | 1 | True | 0 | ROZPOCET
| VV |  | " 1.np " 8 |  | 8 | [12 empty] | VV | 2 | 2 | True | 0 | ROZPOCET
| VV |  | Součet |  | 40 | [12 empty] | VV | 2 | 4 | True | 1 | ROZPOCET
183 | M | 59030729 | konstrukce pro uchycení umyvadla s nástěnnými bateriemi osová rozteč CW profilů 450-625mm | kus | 40 |  | 0 | CS ÚRS 2022 01 |  | snížená |  | 0 | 0.0025 | 0.1 | 0 | 0 | 32 | M | 2 |  |  |  | ROZPOCET | 0 | 0 | 0 | 0 | 0 | 2 | 0 | 16 | 318
| VV |  | 32,0+8,0 |  | 40 | [12 empty] | VV | 2 | 2 | True | 0 | ROZPOCET
| VV |  | Součet |  | 40 | [12 empty] | VV | 2 | 4 | True | 1 | ROZPOCET
184 | K | 763173113 | Montáž úchytu pro WC v SDK kci | kus | 36 |  | 0 | CS ÚRS 2022 01 |  | snížená |  | 0 | 1e-05 | 0.00036 | 0 | 0 | 16 | K | 2 |  |  |  | ROZPOCET | 0 | 0 | 0 | 0 | 0 | 2 | 0 | 16 | 320
| Online PSC |  | https://podminky.urs.cz/item/CS_URS_2022_01/763173113 | [14 empty] | Online PSC | 2
| VV |  | " 1.np " 10 |  | 10 | [12 empty] | VV | 2 | 2 | True | 0 | ROZPOCET
| VV |  | " 2.np " 10+8 |  | 18 | [12 empty] | VV | 2 | 2 | True | 0 | ROZPOCET
| VV |  | * pavilon C- jih | [14 empty] | VV | 2 | 1 | True | 0 | ROZPOCET
| VV |  | " 1.np " 8 |  | 8 | [12 empty] | VV | 2 | 2 | True | 0 | ROZPOCET
| VV |  | Součet |  | 36 | [12 empty] | VV | 2 | 4 | True | 1 | ROZPOCET
185 | K | 763173132 | Montáž držáku baterie v SDK kci | kus | 2 |  | 0 | CS ÚRS 2022 01 |  | snížená |  | 0 | 1e-05 | 2e-05 | 0 | 0 | 16 | K | 2 |  |  |  | ROZPOCET | 0 | 0 | 0 | 0 | 0 | 2 | 0 | 16 | 326
| Online PSC |  | https://podminky.urs.cz/item/CS_URS_2022_01/763173132 | [14 empty] | Online PSC | 2
| VV |  | * výlevka | [14 empty] | VV | 2 | 1 | True | 0 | ROZPOCET
| VV |  | " 1.np " 1 |  | 1 | [12 empty] | VV | 2 | 2 | True | 0 | ROZPOCET
| VV |  | " 2.np " 1 |  | 1 | [12 empty] | VV | 2 | 2 | True | 0 | ROZPOCET
| VV |  | Součet |  | 2 | [12 empty] | VV | 2 | 4 | True | 1 | ROZPOCET
186 | K | 763173133 | Montáž univerzálního držáku v SDK kci | kus | 4 |  | 0 | CS ÚRS 2022 01 |  | snížená |  | 0 | 1e-05 | 4e-05 | 0 | 0 | 16 | K | 2 |  |  |  | ROZPOCET | 0 | 0 | 0 | 0 | 0 | 2 | 0 | 16 | 322
| Online PSC |  | https://podminky.urs.cz/item/CS_URS_2022_01/763173133 | [14 empty] | Online PSC | 2
| VV |  | * výlevka | [14 empty] | VV | 2 | 1 | True | 0 | ROZPOCET
| VV |  | " 1.np " 1 |  | 1 | [12 empty] | VV | 2 | 2 | True | 0 | ROZPOCET
| VV |  | " 2.np " 1 |  | 1 | [12 empty] | VV | 2 | 2 | True | 0 | ROZPOCET
| VV |  | * bidet | [14 empty] | VV | 2 | 1 | True | 0 | ROZPOCET
| VV |  | " 1.np " 1 |  | 1 | [12 empty] | VV | 2 | 2 | True | 0 | ROZPOCET
| VV |  | " 2.np " 1 |  | 1 | [12 empty] | VV | 2 | 2 | True | 0 | ROZPOCET
| VV |  | Součet |  | 4 | [12 empty] | VV | 2 | 4 | True | 1 | ROZPOCET
187 | M | 59030720 | konstrukce pro uchycení baterií osová rozteč CW profilů 460-625mm | kus | 2 |  | 0 | CS ÚRS 2022 01 |  | snížená |  | 0 | 0.0009 | 0.0018 | 0 | 0 | 32 | M | 2 |  |  |  | ROZPOCET | 0 | 0 | 0 | 0 | 0 | 2 | 0 | 16 | 328
| VV |  | 2,0 |  | 2 | [12 empty] | VV | 2 | 2 | True | 0 | ROZPOCET
| VV |  | Součet |  | 2 | [12 empty] | VV | 2 | 4 | True | 1 | ROZPOCET
188 | M | 59030731 | konstrukce pro uchycení WC osová rozteč CW profilů 450-625mm | kus | 40 |  | 0 | CS ÚRS 2022 01 |  | snížená |  | 0 | 0.0067 | 0.268 | 0 | 0 | 32 | M | 2 |  |  |  | ROZPOCET | 0 | 0 | 0 | 0 | 0 | 2 | 0 | 16 | 324
| VV |  | 32,0+8,0 |  | 40 | [12 empty] | VV | 2 | 2 | True | 0 | ROZPOCET
| VV |  | Součet |  | 40 | [12 empty] | VV | 2 | 4 | True | 1 | ROZPOCET
189 | K | 763231911 | Zhotovení otvoru vel. do 0,1 m2 v podhledu/podkroví ze sádrovláknitých desek s vyztužením profily | kus | 8 |  | 0 | CS ÚRS 2022 01 |  | snížená |  | 0 | 0.00061 | 0.00488 | 0.0027 | 0.0216 | 16 | K | 2 |  |  |  | ROZPOCET | 0 | 0 | 0 | 0 | 0 | 2 | 0 | 16 | 330
| Online PSC |  | https://podminky.urs.cz/item/CS_URS_2022_01/763231911 | [14 empty] | Online PSC | 2
| VV |  | *pavilon C - sever | [14 empty] | VV | 2 | 1 | True | 0 | ROZPOCET
| VV |  | " 1.np " 8 |  | 8 | [12 empty] | VV | 2 | 2 | True | 0 | ROZPOCET
| VV |  | Součet |  | 8 | [12 empty] | VV | 2 | 4 | True | 1 | ROZPOCET
190 | K | 763231913 | Zhotovení otvoru vel. přes 0,25 do 0,5 m2 v podhledu/podkroví ze sádrovláknitých desek s vyztužením profily | kus | 16 |  | 0 | CS ÚRS 2022 01 |  | snížená |  | 0 | 0.00138 | 0.02208 | 0.01353 | 0.21648 | 16 | K | 2 |  |  |  | ROZPOCET | 0 | 0 | 0 | 0 | 0 | 2 | 0 | 16 | 332
| Online PSC |  | https://podminky.urs.cz/item/CS_URS_2022_01/763231913 | [14 empty] | Online PSC | 2
| VV |  | *pavilon C - sever | [14 empty] | VV | 2 | 1 | True | 0 | ROZPOCET
| VV |  | " 2.np " 10 |  | 10 | [12 empty] | VV | 2 | 2 | True | 0 | ROZPOCET
| VV |  | *pavilon C - jih | [14 empty] | VV | 2 | 1 | True | 0 | ROZPOCET
| VV |  | " 1.np " 6 |  | 6 | [12 empty] | VV | 2 | 2 | True | 0 | ROZPOCET
| VV |  | Součet |  | 16 | [12 empty] | VV | 2 | 4 | True | 1 | ROZPOCET
191 | K | 763172355 | Montáž dvířek revizních jednoplášťových SDK kcí vel. 600 x 600 mm pro podhledy | kus | 16 |  | 0 | CS ÚRS 2022 01 |  | snížená |  | 0 | 3e-05 | 0.00048 | 0 | 0 | 16 | K | 2 |  |  |  | ROZPOCET | 0 | 0 | 0 | 0 | 0 | 2 | 0 | 16 | 338
| Online PSC |  | https://podminky.urs.cz/item/CS_URS_2022_01/763172355 | [14 empty] | Online PSC | 2
| VV |  | *pavilon C - sever | [14 empty] | VV | 2 | 1 | True | 0 | ROZPOCET
| VV |  | " 2.np " 10 |  | 10 | [12 empty] | VV | 2 | 2 | True | 0 | ROZPOCET
| VV |  | *pavilon C - jih | [14 empty] | VV | 2 | 1 | True | 0 | ROZPOCET
| VV |  | " 1.np " 6 |  | 6 | [12 empty] | VV | 2 | 2 | True | 0 | ROZPOCET
| VV |  | Součet |  | 16 | [12 empty] | VV | 2 | 4 | True | 1 | ROZPOCET
192 | M | 59030714 | dvířka revizní jednokřídlá s automatickým zámkem 600x600mm | kus | 16 |  | 0 | CS ÚRS 2022 01 |  | snížená |  | 0 | 0.0042 | 0.0672 | 0 | 0 | 32 | M | 2 |  |  |  | ROZPOCET | 0 | 0 | 0 | 0 | 0 | 2 | 0 | 16 | 340
| VV |  | 10,0+6,0 |  | 16 | [12 empty] | VV | 2 | 2 | True | 0 | ROZPOCET
| VV |  | Součet |  | 16 | [12 empty] | VV | 2 | 4 | True | 1 | ROZPOCET
193 | K | 763211123 | Sádrovláknitá příčka tl 100 mm profil CW+UW 75 desky 1x12,5 bez izolace EI 30 Rw do 43 dB | m2 | 199.522 |  | 0 | CS ÚRS 2022 01 |  | snížená |  | 0 | 0.03372 | 6.7279 | 0 | 0 | 16 | K | 2 |  |  |  | ROZPOCET | 0 | 0 | 0 | 0 | 0 | 2 | 0 | 16 | 342
| Online PSC |  | https://podminky.urs.cz/item/CS_URS_2022_01/763211123 | [14 empty] | Online PSC | 2
| VV |  | *zelená | [14 empty] | VV | 2 | 1 | True | 0 | ROZPOCET
| VV |  | * pavilon C - severní část přístavby | [14 empty] | VV | 2 | 1 | True | 0 | ROZPOCET
| VV |  | "1.np" ((2,3+1,1)*8+2,1+4,335)*2,6 |  | 87.451 | [12 empty] | VV | 2 | 2 | True | 0 | ROZPOCET
| VV |  | "odečet otvorů" -(1,0*2,1*8+0,7*2,1) |  | -18.27 | [12 empty] | VV | 2 | 2 | True | 0 | ROZPOCET
| VV |  | "2.np sever " ((2,3+1,1)*8+2,1+4,335)*2,6 |  | 87.451 | [12 empty] | VV | 2 | 2 | True | 0 | ROZPOCET
| VV |  | "odečet otvorů" -(1,0*2,1*8+0,7*2,1) |  | -18.27 | [12 empty] | VV | 2 | 2 | True | 0 | ROZPOCET
| VV |  | "2.np jih " ((2,3+2,2)*2+2,275*4)*2,6 |  | 47.06 | [12 empty] | VV | 2 | 2 | True | 0 | ROZPOCET
| VV |  | "odečet otvorů" -(1,0*2,1*8) |  | -16.8 | [12 empty] | VV | 2 | 2 | True | 0 | ROZPOCET
| VV |  | *zelená | [14 empty] | VV | 2 | 1 | True | 0 | ROZPOCET
| VV |  | * pavilon C - jižní část přístavby | [14 empty] | VV | 2 | 1 | True | 0 | ROZPOCET
| VV |  | "1.np jih " ((2,3+2,2*3)+2,275*4)*2,65 |  | 47.7 | [12 empty] | VV | 2 | 2 | True | 0 | ROZPOCET
| VV |  | "odečet otvorů" -(1,0*2,1*8) |  | -16.8 | [12 empty] | VV | 2 | 2 | True | 0 | ROZPOCET
| VV |  | Součet |  | 199.522 | [12 empty] | VV | 2 | 4 | True | 1 | ROZPOCET
194 | K | 763211124 | Sádrovláknitá příčka tl 100 mm profil CW+UW 75 desky 1x12,5 s izolací EI do 60 Rw do 54 dB | m2 | 470.323 |  | 0 | CS ÚRS 2022 01 |  | snížená |  | 0 | 0.03693 | 17.369 | 0 | 0 | 16 | K | 2 |  |  |  | ROZPOCET | 0 | 0 | 0 | 0 | 0 | 2 | 0 | 16 | 344
| Online PSC |  | https://podminky.urs.cz/item/CS_URS_2022_01/763211124 | [14 empty] | Online PSC | 2
| VV |  | *žlutá | [14 empty] | VV | 2 | 1 | True | 0 | ROZPOCET
| VV |  | * pavilon C - severní část přístavby | [14 empty] | VV | 2 | 1 | True | 0 | ROZPOCET
| VV |  | "1.np" ((5,11-0,52)*2+5,11*2+10,0)*2,6+(1,425+1,25*3+1,15*3+1,375+1,655*8)*2,4 |  | 132.216 | [12 empty] | VV | 2 | 2 | True | 0 | ROZPOCET
| VV |  | "odečet otvorů" -(1,0*2,1*10+0,9*2,1) |  | -22.89 | [12 empty] | VV | 2 | 2 | True | 0 | ROZPOCET
| VV |  | "2.np sever " ((5,11-0,52)*2+5,11*2+10,0)*2,6+(1,425+1,25*3+1,15*3+1,375+1,655*8)*2,4 |  | 132.216 | [12 empty] | VV | 2 | 2 | True | 0 | ROZPOCET
| VV |  | "odečet otvorů" -(1,0*2,1*10+0,9*2,1) |  | -22.89 | [12 empty] | VV | 2 | 2 | True | 0 | ROZPOCET
| VV |  | "2.np - jih " ((5,725-0,4)*2+5,725*2+1,475+30,525)*2,6 |  | 140.66 | [12 empty] | VV | 2 | 2 | True | 0 | ROZPOCET
| VV |  | "odečet otvorů" -(1,0*2,1*8) |  | -16.8 | [12 empty] | VV | 2 | 2 | True | 0 | ROZPOCET
| VV |  | *žlutá | [14 empty] | VV | 2 | 1 | True | 0 | ROZPOCET
| VV |  | * pavilon C - jižní část přístavby | [14 empty] | VV | 2 | 1 | True | 0 | ROZPOCET
| VV |  | "1.np - jih " ((5,725-0,4)*2+5,725*2+1,475+30,525)*2,65 |  | 143.365 | [12 empty] | VV | 2 | 2 | True | 0 | ROZPOCET
| VV |  | "odečet otvorů" -(1,0*2,1*8) |  | -16.8 | [12 empty] | VV | 2 | 2 | True | 0 | ROZPOCET
| VV |  | " oranžová s dělícími dveřmi v chodbě 1.06 " 2,265*(2,65-2,1) |  | 1.246 | [12 empty] | VV | 2 | 2 | True | 0 | ROZPOCET
| VV |  | Součet |  | 470.323 | [12 empty] | VV | 2 | 4 | True | 1 | ROZPOCET
195 | K | 763211128 | Sádrovláknitá příčka tl 125 mm profil CW+UW 100 desky 1x12,5 s izolací EI do 60 Rw do 54 dB | m2 | 143.7 |  | 0 | CS ÚRS 2022 01 |  | snížená |  | 0 | 0.0372 | 5.3456 | 0 | 0 | 16 | K | 2 |  |  |  | ROZPOCET | 0 | 0 | 0 | 0 | 0 | 2 | 0 | 16 | 346
| Online PSC |  | https://podminky.urs.cz/item/CS_URS_2022_01/763211128 | [14 empty] | Online PSC | 2
| VV |  | *žlutá | [14 empty] | VV | 2 | 1 | True | 0 | ROZPOCET
| VV |  | * pavilon C - severní část přístavby | [14 empty] | VV | 2 | 1 | True | 0 | ROZPOCET
| VV |  | "1.np" (6,56*4-0,52*2+3,0)*2,6 |  | 73.32 | [12 empty] | VV | 2 | 2 | True | 0 | ROZPOCET
| VV |  | "odečet otvorů" -0,7*2,1 |  | -1.47 | [12 empty] | VV | 2 | 2 | True | 0 | ROZPOCET
| VV |  | "2.np" (6,56*4-0,52*2+3,0)*2,6 |  | 73.32 | [12 empty] | VV | 2 | 2 | True | 0 | ROZPOCET
| VV |  | "odečet otvorů" -0,7*2,1 |  | -1.47 | [12 empty] | VV | 2 | 2 | True | 0 | ROZPOCET
| VV |  | Součet |  | 143.7 | [12 empty] | VV | 2 | 4 | True | 1 | ROZPOCET
196 | K | 763221121R | Sádrovláknitá stěna předsazená tl 87,5 mm CW+UW 75 deska 1x12,5 bez izolace včetně propojení stoin sponkami s druhou stěnou | m2 | 225.749 |  | 0 | vlastní |  | snížená |  | 0 | 0 | 0 | 0 | 0 | 16 | K | 2 |  |  |  | ROZPOCET | 0 | 0 | 0 | 0 | 0 | 2 | 0 | 16 | 348
| VV |  | *žlutá přerušovaná - dvojitá stěna | [14 empty] | VV | 2 | 1 | True | 0 | ROZPOCET
| VV |  | * pavilon C - severní část přístavby - pokojové koupelny - stěna do chodby | [14 empty] | VV | 2 | 1 | True | 0 | ROZPOCET
| VV |  | "1.np" 2,3*8*2,6 |  | 47.84 | [12 empty] | VV | 2 | 2 | True | 0 | ROZPOCET
| VV |  | "2.np" 2,3*8*2,6 |  | 47.84 | [12 empty] | VV | 2 | 2 | True | 0 | ROZPOCET
| VV |  | * pavilon C - jižní část 2.np - koupelny | [14 empty] | VV | 2 | 1 | True | 0 | ROZPOCET
| VV |  | " 2.np " (4,3+2,725*4+2,425*3+2,3)*2,6 |  | 64.415 | [12 empty] | VV | 2 | 2 | True | 0 | ROZPOCET
| VV |  | *žlutá přerušovaná - dvojitá stěna dohromady EI 60 | [14 empty] | VV | 2 | 1 | True | 0 | ROZPOCET
| VV |  | * pavilon C - jižní část 1.np - koupelny | [14 empty] | VV | 2 | 1 | True | 0 | ROZPOCET
| VV |  | " 1.np " (4,3+2,725*4+2,425*3+2,3)*2,65 |  | 65.654 | [12 empty] | VV | 2 | 2 | True | 0 | ROZPOCET
| VV |  | Součet |  | 225.749 | [12 empty] | VV | 2 | 4 | True | 1 | ROZPOCET
197 | K | 763221123 | Sádrovláknitá stěna předsazená tl 112,5 mm CW+UW 100 deska 1x12,5 s izolací EI 30 Rw do 40 dB | m2 | 225.749 |  | 0 | CS ÚRS 2022 01 |  | snížená |  | 0 | 0.02145 | 4.8423 | 0 | 0 | 16 | K | 2 |  |  |  | ROZPOCET | 0 | 0 | 0 | 0 | 0 | 2 | 0 | 16 | 350
| Online PSC |  | https://podminky.urs.cz/item/CS_URS_2022_01/763221123 | [14 empty] | Online PSC | 2
| VV |  | *žlutá přerušovaná - dvojitá stěna | [14 empty] | VV | 2 | 1 | True | 0 | ROZPOCET
| VV |  | * pavilon C - severní část přístavby - pokojové koupelny - stěna do chodby | [14 empty] | VV | 2 | 1 | True | 0 | ROZPOCET
| VV |  | "1.np" 2,3*8*2,6 |  | 47.84 | [12 empty] | VV | 2 | 2 | True | 0 | ROZPOCET
| VV |  | "2.np" 2,3*8*2,6 |  | 47.84 | [12 empty] | VV | 2 | 2 | True | 0 | ROZPOCET
| VV |  | * pavilon C - jižní část 2.np - koupelny | [14 empty] | VV | 2 | 1 | True | 0 | ROZPOCET
| VV |  | " 2.np " (4,3+2,725*4+2,425*3+2,3)*2,6 |  | 64.415 | [12 empty] | VV | 2 | 2 | True | 0 | ROZPOCET
| VV |  | *žlutá přerušovaná - dvojitá stěna dohromady EI 60 | [14 empty] | VV | 2 | 1 | True | 0 | ROZPOCET
| VV |  | * pavilon C - jižní část 1.np - koupelny | [14 empty] | VV | 2 | 1 | True | 0 | ROZPOCET
| VV |  | " 1.np " (4,3+2,725*4+2,425*3+2,3)*2,65 |  | 65.654 | [12 empty] | VV | 2 | 2 | True | 0 | ROZPOCET
| VV |  | Součet |  | 225.749 | [12 empty] | VV | 2 | 4 | True | 1 | ROZPOCET
198 | K | 763223111 | Sádrovláknitá stěna šachtová tl 87,5 mm profil CW+UW 75 deska 1x12,5 bez izolace EI 15 Rw do 30 dB | m2 | 104.533 |  | 0 | CS ÚRS 2022 01 |  | snížená |  | 0 | 0.01812 | 1.8941 | 0 | 0 | 16 | K | 2 |  |  |  | ROZPOCET | 0 | 0 | 0 | 0 | 0 | 2 | 0 | 16 | 352
| Online PSC |  | https://podminky.urs.cz/item/CS_URS_2022_01/763223111 | [14 empty] | Online PSC | 2
| VV |  | *modrá | [14 empty] | VV | 2 | 1 | True | 0 | ROZPOCET
| VV |  | * pavilon C - severní část přístavby | [14 empty] | VV | 2 | 1 | True | 0 | ROZPOCET
| VV |  | "1.np" (0,8+0,6)*2,6*6+(0,8+2*0,45)*2,6*2+(1,0+2*0,2)*2,6*2 |  | 37.96 | [12 empty] | VV | 2 | 2 | True | 0 | ROZPOCET
| VV |  | "2.np" (0,8+0,6)*2,6*6+(0,8+2*0,45)*2,6*2+(1,0+2*0,2)*2,6*2 |  | 37.96 | [12 empty] | VV | 2 | 2 | True | 0 | ROZPOCET
| VV |  | * pavilon C - jižní část 2.np - koupelny předstěny | [14 empty] | VV | 2 | 1 | True | 0 | ROZPOCET
| VV |  | " 2.np " 2,725*2*2,6 |  | 14.17 | [12 empty] | VV | 2 | 2 | True | 0 | ROZPOCET
| VV |  | *modrá | [14 empty] | VV | 2 | 1 | True | 0 | ROZPOCET
| VV |  | * pavilon C - jižní část 2.np - koupelny předstěny | [14 empty] | VV | 2 | 1 | True | 0 | ROZPOCET
| VV |  | " 1.np " 2,725*2*2,65 |  | 14.443 | [12 empty] | VV | 2 | 2 | True | 0 | ROZPOCET
| VV |  | Součet |  | 104.533 | [12 empty] | VV | 2 | 4 | True | 1 | ROZPOCET
199 | K | 763164511 | SDK obklad kcí tvaru L š do 0,4 m desky 1xA 12,5 | m | 22.2 |  | 0 | CS ÚRS 2022 01 |  | snížená |  | 0 | 0.00503 | 0.11167 | 0 | 0 | 16 | K | 2 |  |  |  | ROZPOCET | 0 | 0 | 0 | 0 | 0 | 2 | 0 | 16 | 354
| Online PSC |  | https://podminky.urs.cz/item/CS_URS_2022_01/763164511 | [14 empty] | Online PSC | 2
| VV |  | * pavilon C jižní část - pokoje | [14 empty] | VV | 2 | 1 | True | 0 | ROZPOCET
| VV |  | " 2.np nasvětlovací rampa v pokojích tvaru L detail D5 20+20 cm " 3,75*4+3,6*2 |  | 22.2 | [12 empty] | VV | 2 | 2 | True | 0 | ROZPOCET
| VV |  | Součet |  | 22.2 | [12 empty] | VV | 2 | 4 | True | 1 | ROZPOCET
200 | K | 763164531 | SDK obklad kcí tvaru L š do 0,8 m desky 1xA 12,5 | m | 92.12 |  | 0 | CS ÚRS 2022 01 |  | snížená |  | 0 | 0.00882 | 0.8125 | 0 | 0 | 16 | K | 2 |  |  |  | ROZPOCET | 0 | 0 | 0 | 0 | 0 | 2 | 0 | 16 | 356
| Online PSC |  | https://podminky.urs.cz/item/CS_URS_2022_01/763164531 | [14 empty] | Online PSC | 2
| VV |  | " svislé, opláštění potrubí odvětrání v pokojích - jih 2.np " 2,6*2 |  | 5.2 | [12 empty] | VV | 2 | 2 | True | 0 | ROZPOCET
| VV |  | * pavilon C jižní část - pokoje | [14 empty] | VV | 2 | 1 | True | 0 | ROZPOCET
| VV |  | " 2.np gárnyže v pokojích do podhledu tvaru L 40+20 cm detail D8 " (3,85+3,75*4+3,6*2+3,9) |  | 29.95 | [12 empty] | VV | 2 | 2 | True | 0 | ROZPOCET
| VV |  | " opláštění potrubí odvětrání v pokojích - jih 1.np " 2,41*2 |  | 4.82 | [12 empty] | VV | 2 | 2 | True | 0 | ROZPOCET
| VV |  | * pavilon C jižní část - pokoje | [14 empty] | VV | 2 | 1 | True | 0 | ROZPOCET
| VV |  | " 1.np garnyže v pokojích zabudované do SDK podhledu tvaru L dle detailu D7 " 3,85+3,75*4+3,6*2+3,9 |  | 29.95 | [12 empty] | VV | 2 | 2 | True | 0 | ROZPOCET
| VV |  | " 1.np pro nasvětlovací profil v pokojích zabudované do SDK podhledu tvaru Ldle detailu D4 " 3,75*4+3,6*2 |  | 22.2 | [12 empty] | VV | 2 | 2 | True | 0 | ROZPOCET
| VV |  | Součet |  | 92.12 | [12 empty] | VV | 2 | 4 | True | 1 | ROZPOCET
201 | K | 763164551 | SDK obklad kcí tvaru L š přes 0,8 m desky 1xA 12,5 | m2 | 50.67 |  | 0 | CS ÚRS 2022 01 |  | snížená |  | 0 | 0.01221 | 0.61868 | 0 | 0 | 16 | K | 2 |  |  |  | ROZPOCET | 0 | 0 | 0 | 0 | 0 | 2 | 0 | 16 | 358
| Online PSC |  | https://podminky.urs.cz/item/CS_URS_2022_01/763164551 | [14 empty] | Online PSC | 2
| VV |  | * pavilon C severní část - pokoje | [14 empty] | VV | 2 | 1 | True | 0 | ROZPOCET
| VV |  | " 1.np nasvětlovací rampa v pokojích tvaru L stěny ke koupelně 70+20 cm detail " (3,85+3,45*6+3,6)*0,9 |  | 25.335 | [12 empty] | VV | 2 | 2 | True | 0 | ROZPOCET
| VV |  | " 2.np nasvětlovací rampa v pokojích tvaru L stěny ke koupelně 70+20 cm " (3,85+3,45*6+3,6)*0,9 |  | 25.335 | [12 empty] | VV | 2 | 2 | True | 0 | ROZPOCET
| VV |  | Součet |  | 50.67 | [12 empty] | VV | 2 | 4 | True | 1 | ROZPOCET
202 | K | 763131721 | SDK podhled skoková změna v do 0,5 m | m | 68.7 |  | 0 | CS ÚRS 2022 01 |  | snížená |  | 0 | 0.00438 | 0.30091 | 0 | 0 | 16 | K | 2 |  |  |  | ROZPOCET | 0 | 0 | 0 | 0 | 0 | 2 | 0 | 16 | 360
| Online PSC |  | https://podminky.urs.cz/item/CS_URS_2022_01/763131721 | [14 empty] | Online PSC | 2
| VV |  | * pavilon C severní část - pokoje | [14 empty] | VV | 2 | 1 | True | 0 | ROZPOCET
| VV |  | " 1.np zvýšené čelo pro garnyže v pokojích v.75mm detail D6 " (3,85+3,45*6+3,6) |  | 28.15 | [12 empty] | VV | 2 | 2 | True | 0 | ROZPOCET
| VV |  | " 1.np v sesterně a v koupelně v 1.np detail D6 " 3,0+3,2 |  | 6.2 | [12 empty] | VV | 2 | 2 | True | 0 | ROZPOCET
| VV |  | " 2.np garnyže v pokojích zabudované do SDK podhledu zvýšeného o 75mm detail D6 " (3,85+3,45*6+3,6) |  | 28.15 | [12 empty] | VV | 2 | 2 | True | 0 | ROZPOCET
| VV |  | " v sesterně a v koupelně v 1.np detail D6 " 3,0+3,2 |  | 6.2 | [12 empty] | VV | 2 | 2 | True | 0 | ROZPOCET
| VV |  | Součet |  | 68.7 | [12 empty] | VV | 2 | 4 | True | 1 | ROZPOCET
203 | K | 763121631 | Montáž desek celoplošně lepených SDK stěna předsazená | m2 | 1.9 |  | 0 | CS ÚRS 2022 01 |  | snížená |  | 0 | 0.00143 | 0.002717 | 0 | 0 | 16 | K | 2 |  |  |  | ROZPOCET | 0 | 0 | 0 | 0 | 0 | 2 | 0 | 16 | 362
| Online PSC |  | https://podminky.urs.cz/item/CS_URS_2022_01/763121631 | [14 empty] | Online PSC | 2
| VV |  | * pavilon C jižní část - pokoje | [14 empty] | VV | 2 | 1 | True | 0 | ROZPOCET
| VV |  | " 2.np SDK deska lepením v pokojích pro nasvětlovací profil do stěny pod podhledem mč.C2.12 podle detailu D3 " 2,4*0,2 |  | 0.48 | [12 empty] | VV | 2 | 2 | True | 0 | ROZPOCET
| VV |  | " mč. C2.26 D3 " 2,4*0,2 |  | 0.48 | [12 empty] | VV | 2 | 2 | True | 0 | ROZPOCET
| VV |  | * pavilon C jižní část - pokoje | [14 empty] | VV | 2 | 1 | True | 0 | ROZPOCET
| VV |  | " 1.np SDK deska lepením v pokojích pro nasvětlovací profil do stěny pod podhledem mč.C1.07 podle detailu D3 " 2,3*0,2 |  | 0.46 | [12 empty] | VV | 2 | 2 | True | 0 | ROZPOCET
| VV |  | " mč. 1.21 D3 " 2,4*0,2 |  | 0.48 | [12 empty] | VV | 2 | 2 | True | 0 | ROZPOCET
| VV |  | Součet |  | 1.9 | [12 empty] | VV | 2 | 4 | True | 1 | ROZPOCET
204 | M | 59030023 | deska SDK A tl 15mm | m2 | 1.995 |  | 0 | CS ÚRS 2022 01 |  | snížená |  | 0 | 0.0112 | 0.022344 | 0 | 0 | 32 | M | 2 |  |  |  | ROZPOCET | 0 | 0 | 0 | 0 | 0 | 2 | 0 | 16 | 364
| VV |  | 1,9*1,05 "Přepočtené koeficientem množství |  | 1.995 | [12 empty] | VV | 2 | 2 | True | 0 | ROZPOCET
| VV |  | Součet |  | 1.995 | [12 empty] | VV | 2 | 4 | True | 1 | ROZPOCET
205 | K | 763164611 | SDK obklad kcí tvaru U š do 0,6 m desky 1xA 12,5 | m | 6 |  | 0 | CS ÚRS 2022 01 |  | snížená |  | 0 | 0.00739 | 0.04434 | 0 | 0 | 16 | K | 2 |  |  |  | ROZPOCET | 0 | 0 | 0 | 0 | 0 | 2 | 0 | 16 | 366
| Online PSC |  | https://podminky.urs.cz/item/CS_URS_2022_01/763164611 | [14 empty] | Online PSC | 2
| VV |  | * pavilon C jižní část - pokoje | [14 empty] | VV | 2 | 1 | True | 0 | ROZPOCET
| VV |  | " 2.np SDK kastlík tvaru U v pokojích pro nasvětlovací profil do podhledu mč.C2.12 podle detailu D2 " 1,45 |  | 1.45 | [12 empty] | VV | 2 | 2 | True | 0 | ROZPOCET
| VV |  | " mč.C 2.26 D2 " 1,5 |  | 1.5 | [12 empty] | VV | 2 | 2 | True | 0 | ROZPOCET
| VV |  | * pavilon C jižní část - pokoje | [14 empty] | VV | 2 | 1 | True | 0 | ROZPOCET
| VV |  | " 1.np SDK kastlík tvaru U v pokojích pro nasvětlovací profil do podhledu mč.C1.07 podle detailu D2 " 1,55 |  | 1.55 | [12 empty] | VV | 2 | 2 | True | 0 | ROZPOCET
| VV |  | " mč. 1.21 D2 " 1,5 |  | 1.5 | [12 empty] | VV | 2 | 2 | True | 0 | ROZPOCET
| VV |  | Součet |  | 6 | [12 empty] | VV | 2 | 4 | True | 1 | ROZPOCET
206 | K | 7666921112R | Dodávka a montáž vestavného hliníkového profilu s difuzorem - LED lišta do SDK | m | 116.2 |  | 0 | vlastní |  | snížená |  | 0 | 0 | 0 | 0 | 0 | 16 | K | 2 |  |  |  | ROZPOCET | 0 | 0 | 0 | 0 | 0 | 2 | 0 | 16 | 368
| VV |  | * pavilon C severní část - pokoje | [14 empty] | VV | 2 | 1 | True | 0 | ROZPOCET
| VV |  | " 1.np nasvětlovací rampa v pokojích tvaru L stěny ke koupelně 70+20 cm detail " (3,85+3,45*6+3,6) |  | 28.15 | [12 empty] | VV | 2 | 2 | True | 0 | ROZPOCET
| VV |  | " 2.np nasvětlovací rampa v pokojích tvaru L stěny ke koupelně 70+20 cm " (3,85+3,45*6+3,6) |  | 28.15 | [12 empty] | VV | 2 | 2 | True | 0 | ROZPOCET
| VV |  | * pavilon C jižní část - pokoje | [14 empty] | VV | 2 | 1 | True | 0 | ROZPOCET
| VV |  | " 2.np nasvětlovací rampa v pokojích tvaru L detail D5 20+20 cm " 3,75*4+3,6*2 |  | 22.2 | [12 empty] | VV | 2 | 2 | True | 0 | ROZPOCET
| VV |  | " 2.np SDK kastlík tvaru U v pokojích pro nasvětlovací profil do podhledu mč.C2.12 podle detailu D2 " 1,45 |  | 1.45 | [12 empty] | VV | 2 | 2 | True | 0 | ROZPOCET
| VV |  | " mč.C 2.26 D2 " 1,5 |  | 1.5 | [12 empty] | VV | 2 | 2 | True | 0 | ROZPOCET
| VV |  | " 2.np SDK deska lepením v pokojích pro nasvětlovací profil do stěny pod podhledem mč.C2.12 podle detailu D3 " 2,4 |  | 2.4 | [12 empty] | VV | 2 | 2 | True | 0 | ROZPOCET
| VV |  | " mč. C2.26 D3 " 2,4 |  | 2.4 | [12 empty] | VV | 2 | 2 | True | 0 | ROZPOCET
| VV |  | * pavilon C jižní část - pokoje | [14 empty] | VV | 2 | 1 | True | 0 | ROZPOCET
| VV |  | " 1.np nasvětlovací rampa v pokojích tvaru L detail D5 20+20 cm " 3,75*4+3,6*2 |  | 22.2 | [12 empty] | VV | 2 | 2 | True | 0 | ROZPOCET
| VV |  | " 1.np SDK kastlík tvaru U v pokojích pro nasvětlovací profil do podhledu mč.C1.07 podle detailu D2 " 1,55 |  | 1.55 | [12 empty] | VV | 2 | 2 | True | 0 | ROZPOCET
| VV |  | " mč.C 1.21 D2 " 1,5 |  | 1.5 | [12 empty] | VV | 2 | 2 | True | 0 | ROZPOCET
| VV |  | " 1.np SDK deska lepením v pokojích pro nasvětlovací profil do stěny pod podhledem mč.C1.21 podle detailu D3 " 2,4 |  | 2.4 | [12 empty] | VV | 2 | 2 | True | 0 | ROZPOCET
| VV |  | " mč. C1.07 D3 " 2,3 |  | 2.3 | [12 empty] | VV | 2 | 2 | True | 0 | ROZPOCET
| VV |  | Součet |  | 116.2 | [12 empty] | VV | 2 | 4 | True | 1 | ROZPOCET
207 | K | 766692111R | Dodávka a osazení záclonových kolejnic povrchově upravených | m | 111.6 |  | 0 | vlastní |  | snížená |  | 0 | 0 | 0 | 0 | 0 | 16 | K | 2 |  |  |  | ROZPOCET | 0 | 0 | 0 | 0 | 0 | 2 | 0 | 16 | 370
| P |  | Poznámka k položce: dle výběru investora | [14 empty] | P | 2
| VV |  | * pavilon C severní část - pokoje | [14 empty] | VV | 2 | 1 | True | 0 | ROZPOCET
| VV |  | " 1.np garnyže v pokojích zabudované do SDK podhledu zvýšeného o 75mm detail D6 " (3,6+3,2*7+3,6) |  | 29.6 | [12 empty] | VV | 2 | 2 | True | 0 | ROZPOCET
| VV |  | " 1.np v sesterně a v koupelně v 1.np detail D6 " 2,8*2 |  | 5.6 | [12 empty] | VV | 2 | 2 | True | 0 | ROZPOCET
| VV |  | " 2.np garnyže v pokojích zabudované do SDK podhledu zvýšeného o 75mm detail D6 " (3,6+3,2*7) |  | 26 | [12 empty] | VV | 2 | 2 | True | 0 | ROZPOCET
| VV |  | " v sesterně a v koupelně v 1.np detail D6 " 2,8*2 |  | 5.6 | [12 empty] | VV | 2 | 2 | True | 0 | ROZPOCET
| VV |  | " 2.np gárnyže v pokojích jih do podhledu tvaru L 40+20 cm detail D8 " 2,8*8 |  | 22.4 | [12 empty] | VV | 2 | 2 | True | 0 | ROZPOCET
| VV |  | * pavilon C jižní část - pokoje | [14 empty] | VV | 2 | 1 | True | 0 | ROZPOCET
| VV |  | " 1.np garnyže v pokojích zabudované do SDK podhledu tvaru L" 2,8*8 |  | 22.4 | [12 empty] | VV | 2 | 2 | True | 0 | ROZPOCET
| VV |  | Součet |  | 111.6 | [12 empty] | VV | 2 | 4 | True | 1 | ROZPOCET
208 | K | 763111717 | SDK příčka základní penetrační nátěr (oboustranně) | m2 | 973.64 |  | 0 | CS ÚRS 2022 01 |  | snížená |  | 0 | 0.0002 | 0.19473 | 0 | 0 | 16 | K | 2 |  |  |  | ROZPOCET | 0 | 0 | 0 | 0 | 0 | 2 | 0 | 16 | 372
| Online PSC |  | https://podminky.urs.cz/item/CS_URS_2022_01/763111717 | [14 empty] | Online PSC | 2
| VV |  | *zelená | [14 empty] | VV | 2 | 1 | True | 0 | ROZPOCET
| VV |  | * pavilon C - severní část přístavby | [14 empty] | VV | 2 | 1 | True | 0 | ROZPOCET
| VV |  | "1.np" ((2,3+1,1)*8+2,1+4,335)*2,6 |  | 87.451 | [12 empty] | VV | 2 | 2 | True | 0 | ROZPOCET
| VV |  | "odečet otvorů" -(1,0*2,1*8+0,7*2,1) |  | -18.27 | [12 empty] | VV | 2 | 2 | True | 0 | ROZPOCET
| VV |  | "2.np" ((2,3+1,1)*8+2,1+4,335)*2,6 |  | 87.451 | [12 empty] | VV | 2 | 2 | True | 0 | ROZPOCET
| VV |  | "odečet otvorů" -(1,0*2,1*8+0,7*2,1) |  | -18.27 | [12 empty] | VV | 2 | 2 | True | 0 | ROZPOCET
| VV |  | "2.np jih " ((2,3+2,2)*2+2,275*4)*2,6 |  | 47.06 | [12 empty] | VV | 2 | 2 | True | 0 | ROZPOCET
| VV |  | "odečet otvorů" -(1,0*2,1*8) |  | -16.8 | [12 empty] | VV | 2 | 2 | True | 0 | ROZPOCET
| VV |  | *žlutá tl.100 mm | [14 empty] | VV | 2 | 1 | True | 0 | ROZPOCET
| VV |  | "1.np" ((5,11-0,52)*2+5,11*2+10,0)*2,6+(1,425+1,25*3+1,15*3+1,375+1,655*8)*2,4 |  | 132.216 | [12 empty] | VV | 2 | 2 | True | 0 | ROZPOCET
| VV |  | "odečet otvorů" -(1,0*2,1*10+0,9*2,1) |  | -22.89 | [12 empty] | VV | 2 | 2 | True | 0 | ROZPOCET
| VV |  | "2.np" ((5,11-0,52)*2+5,11*2+10,0)*2,6+(1,425+1,25*3+1,15*3+1,375+1,655*8)*2,4 |  | 132.216 | [12 empty] | VV | 2 | 2 | True | 0 | ROZPOCET
| VV |  | "odečet otvorů" -(1,0*2,1*10+0,9*2,1) |  | -22.89 | [12 empty] | VV | 2 | 2 | True | 0 | ROZPOCET
| VV |  | "2.np - jih " ((5,725-0,4)*2+5,725*2+1,475+30,525)*2,6 |  | 140.66 | [12 empty] | VV | 2 | 2 | True | 0 | ROZPOCET
| VV |  | "odečet otvorů" -(1,0*2,1*8) |  | -16.8 | [12 empty] | VV | 2 | 2 | True | 0 | ROZPOCET
| VV |  | *žlutá tl.125 mm | [14 empty] | VV | 2 | 1 | True | 0 | ROZPOCET
| VV |  | * pavilon C - severní část přístavby | [14 empty] | VV | 2 | 1 | True | 0 | ROZPOCET
| VV |  | "1.np" (6,56*4-0,52*2+3,0)*2,6 |  | 73.32 | [12 empty] | VV | 2 | 2 | True | 0 | ROZPOCET
| VV |  | "odečet otvorů" -0,7*2,1 |  | -1.47 | [12 empty] | VV | 2 | 2 | True | 0 | ROZPOCET
| VV |  | "2.np" (6,56*4-0,52*2+3,0)*2,6 |  | 73.32 | [12 empty] | VV | 2 | 2 | True | 0 | ROZPOCET
| VV |  | "odečet otvorů" -0,7*2,1 |  | -1.47 | [12 empty] | VV | 2 | 2 | True | 0 | ROZPOCET
| VV |  | *žlutá přerušovaná - dvojitá stěna | [14 empty] | VV | 2 | 1 | True | 0 | ROZPOCET
| VV |  | "1.np" 2,3*8*2,6 |  | 47.84 | [12 empty] | VV | 2 | 2 | True | 0 | ROZPOCET
| VV |  | "2.np" 2,3*8*2,6 |  | 47.84 | [12 empty] | VV | 2 | 2 | True | 0 | ROZPOCET
| VV |  | * pavilon C - jižní část 2.np - koupelny | [14 empty] | VV | 2 | 1 | True | 0 | ROZPOCET
| VV |  | " 2.np " (4,3+2,725*4+2,425*3+2,3)*2,6 |  | 64.415 | [12 empty] | VV | 2 | 2 | True | 0 | ROZPOCET
| VV |  | *zelená | [14 empty] | VV | 2 | 1 | True | 0 | ROZPOCET
| VV |  | * pavilon C - jižní část přístavby | [14 empty] | VV | 2 | 1 | True | 0 | ROZPOCET
| VV |  | "1.np jih " ((2,3+2,2*3)+2,275*4)*2,65 |  | 47.7 | [12 empty] | VV | 2 | 2 | True | 0 | ROZPOCET
| VV |  | "odečet otvorů" -(1,0*2,1*8) |  | -16.8 | [12 empty] | VV | 2 | 2 | True | 0 | ROZPOCET
| VV |  | *žlutá | [14 empty] | VV | 2 | 1 | True | 0 | ROZPOCET
| VV |  | "1.np - jih " ((5,725-0,4)*2+5,725*2+1,475+30,525)*2,65 |  | 143.365 | [12 empty] | VV | 2 | 2 | True | 0 | ROZPOCET
| VV |  | "odečet otvorů" -(1,0*2,1*8) |  | -16.8 | [12 empty] | VV | 2 | 2 | True | 0 | ROZPOCET
| VV |  | " oranžová s dělícími dveřmi v chodbě 1.06 " 2,265*(2,65-2,1) |  | 1.246 | [12 empty] | VV | 2 | 2 | True | 0 | ROZPOCET
| VV |  | Součet |  | 973.64 | [12 empty] | VV | 2 | 4 | True | 1 | ROZPOCET
209 | K | 763111771 | Příplatek k SDK příčce za rovinnost kvality Q3 | m2 | 973.64 |  | 0 | CS ÚRS 2022 01 |  | snížená |  | 0 | 0.0014 | 1.3631 | 0 | 0 | 16 | K | 2 |  |  |  | ROZPOCET | 0 | 0 | 0 | 0 | 0 | 2 | 0 | 16 | 374
| Online PSC |  | https://podminky.urs.cz/item/CS_URS_2022_01/763111771 | [14 empty] | Online PSC | 2
| VV |  | *na sádrovláknité povrchy | [14 empty] | VV | 2 | 1 | True | 0 | ROZPOCET
| VV |  | *zelená | [14 empty] | VV | 2 | 1 | True | 0 | ROZPOCET
| VV |  | * pavilon C - severní část přístavby | [14 empty] | VV | 2 | 1 | True | 0 | ROZPOCET
| VV |  | "1.np" ((2,3+1,1)*8+2,1+4,335)*2,6 |  | 87.451 | [12 empty] | VV | 2 | 2 | True | 0 | ROZPOCET
| VV |  | "odečet otvorů" -(1,0*2,1*8+0,7*2,1) |  | -18.27 | [12 empty] | VV | 2 | 2 | True | 0 | ROZPOCET
| VV |  | "2.np" ((2,3+1,1)*8+2,1+4,335)*2,6 |  | 87.451 | [12 empty] | VV | 2 | 2 | True | 0 | ROZPOCET
| VV |  | "odečet otvorů" -(1,0*2,1*8+0,7*2,1) |  | -18.27 | [12 empty] | VV | 2 | 2 | True | 0 | ROZPOCET
| VV |  | "2.np jih " ((2,3+2,2)*2+2,275*4)*2,6 |  | 47.06 | [12 empty] | VV | 2 | 2 | True | 0 | ROZPOCET
| VV |  | "odečet otvorů" -(1,0*2,1*8) |  | -16.8 | [12 empty] | VV | 2 | 2 | True | 0 | ROZPOCET
| VV |  | *žlutá tl.100 mm | [14 empty] | VV | 2 | 1 | True | 0 | ROZPOCET
| VV |  | "1.np" ((5,11-0,52)*2+5,11*2+10,0)*2,6+(1,425+1,25*3+1,15*3+1,375+1,655*8)*2,4 |  | 132.216 | [12 empty] | VV | 2 | 2 | True | 0 | ROZPOCET
| VV |  | "odečet otvorů" -(1,0*2,1*10+0,9*2,1) |  | -22.89 | [12 empty] | VV | 2 | 2 | True | 0 | ROZPOCET
| VV |  | "2.np" ((5,11-0,52)*2+5,11*2+10,0)*2,6+(1,425+1,25*3+1,15*3+1,375+1,655*8)*2,4 |  | 132.216 | [12 empty] | VV | 2 | 2 | True | 0 | ROZPOCET
| VV |  | "odečet otvorů" -(1,0*2,1*10+0,9*2,1) |  | -22.89 | [12 empty] | VV | 2 | 2 | True | 0 | ROZPOCET
| VV |  | "2.np - jih " ((5,725-0,4)*2+5,725*2+1,475+30,525)*2,6 |  | 140.66 | [12 empty] | VV | 2 | 2 | True | 0 | ROZPOCET
| VV |  | "odečet otvorů" -(1,0*2,1*8) |  | -16.8 | [12 empty] | VV | 2 | 2 | True | 0 | ROZPOCET
| VV |  | *žlutá tl.125 mm | [14 empty] | VV | 2 | 1 | True | 0 | ROZPOCET
| VV |  | * pavilon C - severní část přístavby | [14 empty] | VV | 2 | 1 | True | 0 | ROZPOCET
| VV |  | "1.np" (6,56*4-0,52*2+3,0)*2,6 |  | 73.32 | [12 empty] | VV | 2 | 2 | True | 0 | ROZPOCET
| VV |  | "odečet otvorů" -0,7*2,1 |  | -1.47 | [12 empty] | VV | 2 | 2 | True | 0 | ROZPOCET
| VV |  | "2.np" (6,56*4-0,52*2+3,0)*2,6 |  | 73.32 | [12 empty] | VV | 2 | 2 | True | 0 | ROZPOCET
| VV |  | "odečet otvorů" -0,7*2,1 |  | -1.47 | [12 empty] | VV | 2 | 2 | True | 0 | ROZPOCET
| VV |  | *žlutá přerušovaná - dvojitá stěna | [14 empty] | VV | 2 | 1 | True | 0 | ROZPOCET
| VV |  | "1.np" 2,3*8*2,6 |  | 47.84 | [12 empty] | VV | 2 | 2 | True | 0 | ROZPOCET
| VV |  | "2.np" 2,3*8*2,6 |  | 47.84 | [12 empty] | VV | 2 | 2 | True | 0 | ROZPOCET
| VV |  | * pavilon C - jižní část 2.np - koupelny | [14 empty] | VV | 2 | 1 | True | 0 | ROZPOCET
| VV |  | " 2.np " (4,3+2,725*4+2,425*3+2,3)*2,6 |  | 64.415 | [12 empty] | VV | 2 | 2 | True | 0 | ROZPOCET
| VV |  | *zelená | [14 empty] | VV | 2 | 1 | True | 0 | ROZPOCET
| VV |  | * pavilon C - jižní část přístavby | [14 empty] | VV | 2 | 1 | True | 0 | ROZPOCET
| VV |  | "1.np jih " ((2,3+2,2*3)+2,275*4)*2,65 |  | 47.7 | [12 empty] | VV | 2 | 2 | True | 0 | ROZPOCET
| VV |  | "odečet otvorů" -(1,0*2,1*8) |  | -16.8 | [12 empty] | VV | 2 | 2 | True | 0 | ROZPOCET
| VV |  | *žlutá | [14 empty] | VV | 2 | 1 | True | 0 | ROZPOCET
| VV |  | "1.np - jih " ((5,725-0,4)*2+5,725*2+1,475+30,525)*2,65 |  | 143.365 | [12 empty] | VV | 2 | 2 | True | 0 | ROZPOCET
| VV |  | "odečet otvorů" -(1,0*2,1*8) |  | -16.8 | [12 empty] | VV | 2 | 2 | True | 0 | ROZPOCET
| VV |  | " oranžová s dělícími dveřmi v chodbě 1.06 " 2,265*(2,65-2,1) |  | 1.246 | [12 empty] | VV | 2 | 2 | True | 0 | ROZPOCET
| VV |  | Součet |  | 973.64 | [12 empty] | VV | 2 | 4 | True | 1 | ROZPOCET
210 | K | 763121714 | SDK stěna předsazená základní penetrační nátěr | m2 | 243.857 |  | 0 | CS ÚRS 2022 01 |  | snížená |  | 0 | 0.0001 | 0.024386 | 0 | 0 | 16 | K | 2 |  |  |  | ROZPOCET | 0 | 0 | 0 | 0 | 0 | 2 | 0 | 16 | 376
| Online PSC |  | https://podminky.urs.cz/item/CS_URS_2022_01/763121714 | [14 empty] | Online PSC | 2
| VV |  | *sádrovláknitá předstěna | [14 empty] | VV | 2 | 1 | True | 0 | ROZPOCET
| VV |  | *modrá | [14 empty] | VV | 2 | 1 | True | 0 | ROZPOCET
| VV |  | "1.np" (0,8+0,6)*2,6*6+(0,8+2*0,45)*2,6*2+(1,0+2*0,2)*2,6*2 |  | 37.96 | [12 empty] | VV | 2 | 2 | True | 0 | ROZPOCET
| VV |  | "2.np" (0,8+0,6)*2,6*6+(0,8+2*0,45)*2,6*2+(1,0+2*0,2)*2,6*2 |  | 37.96 | [12 empty] | VV | 2 | 2 | True | 0 | ROZPOCET
| VV |  | * pavilon C - jižní část 2.np - koupelny předstěny | [14 empty] | VV | 2 | 1 | True | 0 | ROZPOCET
| VV |  | " 2.np " 2,725*2*2,6 |  | 14.17 | [12 empty] | VV | 2 | 2 | True | 0 | ROZPOCET
| VV |  | " opláštění potrubí odvětrání v pokojích - jih 2.np " 2,6*2*0,8 |  | 4.16 | [12 empty] | VV | 2 | 2 | True | 0 | ROZPOCET
| VV |  | *žlutá přerušovaná - dvojitá stěna | [14 empty] | VV | 2 | 1 | True | 0 | ROZPOCET
| VV |  | * pavilon C - jižní část 1.np - koupelny | [14 empty] | VV | 2 | 1 | True | 0 | ROZPOCET
| VV |  | " 1.np " (4,3+2,725*4+2,425*3+2,3)*2,65*2 |  | 131.308 | [12 empty] | VV | 2 | 2 | True | 0 | ROZPOCET
| VV |  | *modrá | [14 empty] | VV | 2 | 1 | True | 0 | ROZPOCET
| VV |  | * pavilon C - jižní část 2.np - koupelny předstěny | [14 empty] | VV | 2 | 1 | True | 0 | ROZPOCET
| VV |  | " 1.np " 2,725*2*2,65 |  | 14.443 | [12 empty] | VV | 2 | 2 | True | 0 | ROZPOCET
| VV |  | " opláštění potrubí odvětrání v pokojích - jih 1.np " 2,41*2*0,8 |  | 3.856 | [12 empty] | VV | 2 | 2 | True | 0 | ROZPOCET
| VV |  | Součet |  | 243.857 | [12 empty] | VV | 2 | 4 | True | 1 | ROZPOCET
211 | K | 763121761 | Příplatek k SDK stěně předsazené za rovinnost kvality Q3 | m2 | 243.857 |  | 0 | CS ÚRS 2022 01 |  | snížená |  | 0 | 0.0007 | 0.1707 | 0 | 0 | 16 | K | 2 |  |  |  | ROZPOCET | 0 | 0 | 0 | 0 | 0 | 2 | 0 | 16 | 378
| Online PSC |  | https://podminky.urs.cz/item/CS_URS_2022_01/763121761 | [14 empty] | Online PSC | 2
| VV |  | *sádrovláknitá předstěna | [14 empty] | VV | 2 | 1 | True | 0 | ROZPOCET
| VV |  | *modrá | [14 empty] | VV | 2 | 1 | True | 0 | ROZPOCET
| VV |  | "1.np" (0,8+0,6)*2,6*6+(0,8+2*0,45)*2,6*2+(1,0+2*0,2)*2,6*2 |  | 37.96 | [12 empty] | VV | 2 | 2 | True | 0 | ROZPOCET
| VV |  | "2.np" (0,8+0,6)*2,6*6+(0,8+2*0,45)*2,6*2+(1,0+2*0,2)*2,6*2 |  | 37.96 | [12 empty] | VV | 2 | 2 | True | 0 | ROZPOCET
| VV |  | * pavilon C - jižní část 2.np - koupelny předstěny | [14 empty] | VV | 2 | 1 | True | 0 | ROZPOCET
| VV |  | " 2.np " 2,725*2*2,6 |  | 14.17 | [12 empty] | VV | 2 | 2 | True | 0 | ROZPOCET
| VV |  | " opláštění potrubí odvětrání v pokojích - jih 2.np " 2,6*2*0,8 |  | 4.16 | [12 empty] | VV | 2 | 2 | True | 0 | ROZPOCET
| VV |  | *žlutá přerušovaná - dvojitá stěna | [14 empty] | VV | 2 | 1 | True | 0 | ROZPOCET
| VV |  | * pavilon C - jižní část 1.np - koupelny | [14 empty] | VV | 2 | 1 | True | 0 | ROZPOCET
| VV |  | " 1.np " (4,3+2,725*4+2,425*3+2,3)*2,65*2 |  | 131.308 | [12 empty] | VV | 2 | 2 | True | 0 | ROZPOCET
| VV |  | *modrá | [14 empty] | VV | 2 | 1 | True | 0 | ROZPOCET
| VV |  | * pavilon C - jižní část 2.np - koupelny předstěny | [14 empty] | VV | 2 | 1 | True | 0 | ROZPOCET
| VV |  | " 1.np " 2,725*2*2,65 |  | 14.443 | [12 empty] | VV | 2 | 2 | True | 0 | ROZPOCET
| VV |  | " opláštění potrubí odvětrání v pokojích - jih 1.np " 2,41*2*0,8 |  | 3.856 | [12 empty] | VV | 2 | 2 | True | 0 | ROZPOCET
| VV |  | Součet |  | 243.857 | [12 empty] | VV | 2 | 4 | True | 1 | ROZPOCET
212 | K | 763131411 | SDK podhled desky 1xA 12,5 bez izolace dvouvrstvá spodní kce profil CD+UD | m2 | 511.068 |  | 0 | CS ÚRS 2022 01 |  | snížená |  | 0 | 0.0122 | 6.235 | 0 | 0 | 16 | K | 2 |  |  |  | ROZPOCET | 0 | 0 | 0 | 0 | 0 | 2 | 0 | 16 | 380
| Online PSC |  | https://podminky.urs.cz/item/CS_URS_2022_01/763131411 | [14 empty] | Online PSC | 2
| VV |  | * pavilon C | [14 empty] | VV | 2 | 1 | True | 0 | ROZPOCET
| VV |  | "1.np severní pokoje " 17,08+14,72*2+14,86*2+14,63*2+15,37 |  | 120.87 | [12 empty] | VV | 2 | 2 | True | 0 | ROZPOCET
| VV |  | "1.np severní - sesterna,předsíň " 21,3+2,24 |  | 23.54 | [12 empty] | VV | 2 | 2 | True | 0 | ROZPOCET
| VV |  | " 2.np - 2.podhled mč.2.11 s přesahem do přístavby " 117,52 |  | 117.52 | [12 empty] | VV | 2 | 2 | True | 0 | ROZPOCET
| VV |  | " 1.np jižní pokoje " (16,67+21,27*2+21,39*2+20,65*2+16,72) |  | 160.01 | [12 empty] | VV | 2 | 2 | True | 0 | ROZPOCET
| VV |  | " 1.np střední chodba - část mč.1.06 " (37,4+1,35+0,6)*2,265 |  | 89.128 | [12 empty] | VV | 2 | 2 | True | 0 | ROZPOCET
| VV |  | Součet |  | 511.068 | [12 empty] | VV | 2 | 4 | True | 1 | ROZPOCET
213 | K | 763131431 | SDK podhled deska 1xDF 12,5 bez izolace dvouvrstvá spodní kce profil CD+UD REI do 90 | m2 | 408.613 |  | 0 | CS ÚRS 2022 01 |  | snížená |  | 0 | 0.01385 | 5.6593 | 0 | 0 | 16 | K | 2 |  |  |  | ROZPOCET | 0 | 0 | 0 | 0 | 0 | 2 | 0 | 16 | 382
| Online PSC |  | https://podminky.urs.cz/item/CS_URS_2022_01/763131431 | [14 empty] | Online PSC | 2
| VV |  | * pavilon C | [14 empty] | VV | 2 | 1 | True | 0 | ROZPOCET
| VV |  | "2.np severní pokoje " 16,28+14,72*2+14,86*2+14,63*2+15,41 |  | 120.11 | [12 empty] | VV | 2 | 2 | True | 0 | ROZPOCET
| VV |  | "2.np severní - sklad,sesterna,předsíň " 6,69+21,3+2,24 |  | 30.23 | [12 empty] | VV | 2 | 2 | True | 0 | ROZPOCET
| VV |  | * pavilon C jih | [14 empty] | VV | 2 | 1 | True | 0 | ROZPOCET
| VV |  | " 2.np jižní pokoje " (16,11+21,04*2+21,1*2+20,3*2+16,37) |  | 157.36 | [12 empty] | VV | 2 | 2 | True | 0 | ROZPOCET
| VV |  | " 2.np střední chodba - část mč.2.11 " (117,52-5,575*2,265-3,98) |  | 100.913 | [12 empty] | VV | 2 | 2 | True | 0 | ROZPOCET
| VV |  | Součet |  | 408.613 | [12 empty] | VV | 2 | 4 | True | 1 | ROZPOCET
214 | K | 763131451 | SDK podhled deska 1xH2 12,5 bez izolace dvouvrstvá spodní kce profil CD+UD | m2 | 228.86 |  | 0 | CS ÚRS 2022 01 |  | snížená |  | 0 | 0.01259 | 2.8813 | 0 | 0 | 16 | K | 2 |  |  |  | ROZPOCET | 0 | 0 | 0 | 0 | 0 | 2 | 0 | 16 | 384
| Online PSC |  | https://podminky.urs.cz/item/CS_URS_2022_01/763131451 | [14 empty] | Online PSC | 2
| VV |  | * pavilon C | [14 empty] | VV | 2 | 1 | True | 0 | ROZPOCET
| VV |  | "1.np severní část - koupelny a WC " 5,06*4+5,04*4+2,44+20,05 |  | 62.89 | [12 empty] | VV | 2 | 2 | True | 0 | ROZPOCET
| VV |  | "2.np severní část - koupelny a WC a předsíň - 2. podhled " 5,06*4+5,04*4+2,44+2,24+20,05 |  | 65.13 | [12 empty] | VV | 2 | 2 | True | 0 | ROZPOCET
| VV |  | " 2.np jižní koupelny 2.podhled " (5,06+6,68*2+6,89*2+6,68*2+5,06) |  | 50.62 | [12 empty] | VV | 2 | 2 | True | 0 | ROZPOCET
| VV |  | " 1.np jižní koupelny " (4,76+6,68*2+6,9+6,89+6,68*2+4,95) |  | 50.22 | [12 empty] | VV | 2 | 2 | True | 0 | ROZPOCET
| VV |  | Součet |  | 228.86 | [12 empty] | VV | 2 | 4 | True | 1 | ROZPOCET
215 | K | 763131471 | SDK podhled deska 1xDFH2 12,5 bez izolace dvouvrstvá spodní kce profil CD+UD REI do 90 | m2 | 120.36 |  | 0 | CS ÚRS 2022 01 |  | snížená |  | 0 | 0.01385 | 1.667 | 0 | 0 | 16 | K | 2 |  |  |  | ROZPOCET | 0 | 0 | 0 | 0 | 0 | 2 | 0 | 16 | 386
| Online PSC |  | https://podminky.urs.cz/item/CS_URS_2022_01/763131471 | [14 empty] | Online PSC | 2
| VV |  | * pavilon C | [14 empty] | VV | 2 | 1 | True | 0 | ROZPOCET
| VV |  | "2.np severní část - úklid,koupelny a WC " 5,06*4+5,04*4+6,85+2,44+20,05 |  | 69.74 | [12 empty] | VV | 2 | 2 | True | 0 | ROZPOCET
| VV |  | * pavilon C jih | [14 empty] | VV | 2 | 1 | True | 0 | ROZPOCET
| VV |  | " 2.np jižní koupelny " (5,06+6,68*2+6,89*2+6,68*2+5,06) |  | 50.62 | [12 empty] | VV | 2 | 2 | True | 0 | ROZPOCET
| VV |  | Součet |  | 120.36 | [12 empty] | VV | 2 | 4 | True | 1 | ROZPOCET
216 | K | 763135101 | Montáž SDK kazetového podhledu z kazet 600x600 mm na zavěšenou viditelnou nosnou konstrukci | m2 | 27.34 |  | 0 | CS ÚRS 2022 01 |  | snížená |  | 0 | 0.00125 | 0.034175 | 0 | 0 | 16 | K | 2 |  |  |  | ROZPOCET | 0 | 0 | 0 | 0 | 0 | 2 | 0 | 16 | 388
| Online PSC |  | https://podminky.urs.cz/item/CS_URS_2022_01/763135101 | [14 empty] | Online PSC | 2
| VV |  | * pavilon C | [14 empty] | VV | 2 | 1 | True | 0 | ROZPOCET
| VV |  | "1.np severní - sklad a úklid " 6,65+7,15 |  | 13.8 | [12 empty] | VV | 2 | 2 | True | 0 | ROZPOCET
| VV |  | "2.np severní část - úklid" 6,85 |  | 6.85 | [12 empty] | VV | 2 | 2 | True | 0 | ROZPOCET
| VV |  | "2.np severní - sklad čistého prádla " 6,69 |  | 6.69 | [12 empty] | VV | 2 | 2 | True | 0 | ROZPOCET
| VV |  | Součet |  | 27.34 | [12 empty] | VV | 2 | 4 | True | 1 | ROZPOCET
217 | M | 59030570 | podhled kazetový bez děrování viditelný rastr tl 10mm 600x600mm | m2 | 28.707 |  | 0 | CS ÚRS 2022 01 |  | snížená |  | 0 | 0.008 | 0.22966 | 0 | 0 | 32 | M | 2 |  |  |  | ROZPOCET | 0 | 0 | 0 | 0 | 0 | 2 | 0 | 16 | 390
| P |  | Poznámka k položce: kazetový minerální podhled dle výběru investora | [14 empty] | P | 2
| VV |  | * pavilon C | [14 empty] | VV | 2 | 1 | True | 0 | ROZPOCET
| VV |  | "1.np severní - sklad a úklid " 6,65+7,15 |  | 13.8 | [12 empty] | VV | 2 | 2 | True | 0 | ROZPOCET
| VV |  | "2.np severní část - úklid" 6,85 |  | 6.85 | [12 empty] | VV | 2 | 2 | True | 0 | ROZPOCET
| VV |  | "2.np severní - sklad čistého prádla " 6,69 |  | 6.69 | [12 empty] | VV | 2 | 2 | True | 0 | ROZPOCET
| VV |  | Součet |  | 27.34 | [12 empty] | VV | 2 | 4 | True | 0 | ROZPOCET
| VV |  | 27,34*1,05 "Přepočtené koeficientem množství |  | 28.707 | [12 empty] | VV | 2 | 2 | True | 1 | ROZPOCET
218 | K | 763131533 | SDK podhled deska 1xDF 15 s izolací jednovrstvá spodní kce profil CD+UD EI 30 | m2 | 117.52 |  | 0 | CS ÚRS 2022 01 |  | snížená |  | 0 | 0.02003 | 2.3539 | 0 | 0 | 16 | K | 2 |  |  |  | ROZPOCET | 0 | 0 | 0 | 0 | 0 | 2 | 0 | 16 | 392
| Online PSC |  | https://podminky.urs.cz/item/CS_URS_2022_01/763131533 | [14 empty] | Online PSC | 2
| P |  | Poznámka k položce: staticky nezávislý na konstrukci krovu | [14 empty] | P | 2
| VV |  | * pavilon C | [14 empty] | VV | 2 | 1 | True | 0 | ROZPOCET
| VV |  | " 2.np střední chodba - celá mč.2.11 s přesahem do přístavby " 117,52 |  | 117.52 | [12 empty] | VV | 2 | 2 | True | 0 | ROZPOCET
| VV |  | Součet |  | 117.52 | [12 empty] | VV | 2 | 4 | True | 1 | ROZPOCET
219 | K | 784161001 | Tmelení spar a rohů šířky do 3 mm akrylátovým tmelem v místnostech v do 3,80 m | m | 1145.26 |  | 0 | CS ÚRS 2022 01 |  | snížená |  | 0 | 1e-05 | 0.011453 | 0 | 0 | 16 | K | 2 |  |  |  | ROZPOCET | 0 | 0 | 0 | 0 | 0 | 2 | 0 | 16 | -102164034
| Online PSC |  | https://podminky.urs.cz/item/CS_URS_2022_01/784161001 | [14 empty] | Online PSC | 2
| VV |  | * pavilon C - severní část přístavby | [14 empty] | VV | 2 | 1 | True | 0 | ROZPOCET
| VV |  | "1.np" (4,9*8+3,85+3,45*6+3,6+2,3*8+2,2*8+1,25+1,15+2,1*2+3,825+3,175+6,56*2)*2 |  | 260.14 | [12 empty] | VV | 2 | 2 | True | 0 | ROZPOCET
| VV |  | "2.np" (4,9*8+3,85+3,45*6+3,6+2,3*8+2,2*8+1,25+1,15+2,1*2+3,825+3,175+6,56*2)*2 |  | 260.14 | [12 empty] | VV | 2 | 2 | True | 0 | ROZPOCET
| VV |  | * pavilon C jih | [14 empty] | VV | 2 | 1 | True | 0 | ROZPOCET
| VV |  | " 2.np " (0,6+37,4+1,25+0,25+3,875+3,725+2,45*4+2,725*6+3,725+3,575*2+2,5*2+3,725*2+3,825+5,725*8)*2+(2,3+2,2)*2*2 |  | 310.4 | [12 empty] | VV | 2 | 2 | True | 0 | ROZPOCET
| VV |  | " 1.np - obvodová dilatace " (0,6+37,4+1,25+0,25+2,265+3,875+3,725+2,45*4+2,725*6+3,725+3,575*2+2,5*2+3,725*2+3,75+5,725*8)*2+(2,3+2,2*3)*2 |  | 314.58 | [12 empty] | VV | 2 | 2 | True | 0 | ROZPOCET
| VV |  | Součet |  | 1145.26 | [12 empty] | VV | 2 | 4 | True | 1 | ROZPOCET
220 | K | 763131714 | SDK podhled základní penetrační nátěr | m2 | 1022.091 |  | 0 | CS ÚRS 2022 01 |  | snížená |  | 0 | 0.0001 | 0.10221 | 0 | 0 | 16 | K | 2 |  |  |  | ROZPOCET | 0 | 0 | 0 | 0 | 0 | 2 | 0 | 16 | 396
| Online PSC |  | https://podminky.urs.cz/item/CS_URS_2022_01/763131714 | [14 empty] | Online PSC | 2
| VV |  | "SDK podhledy" 151,06+408,613+70,04+120,36 |  | 750.073 | [12 empty] | VV | 2 | 2 | True | 0 | ROZPOCET
| VV |  | * odpočet kazetových podhledů | [14 empty] | VV | 2 | 1 | True | 0 | ROZPOCET
| VV |  | "1.np severní - sklad a úklid " -(6,65+7,15) |  | -13.8 | [12 empty] | VV | 2 | 2 | True | 0 | ROZPOCET
| VV |  | "2.np severní část - úklid" -6,85 |  | -6.85 | [12 empty] | VV | 2 | 2 | True | 0 | ROZPOCET
| VV |  | "2.np severní - sklad čistého prádla " -6,69 |  | -6.69 | [12 empty] | VV | 2 | 2 | True | 0 | ROZPOCET
| VV |  | "SDK podhledy" 249,138+50,22 |  | 299.358 | [12 empty] | VV | 2 | 2 | True | 0 | ROZPOCET
| VV |  | Součet |  | 1022.091 | [12 empty] | VV | 2 | 4 | True | 1 | ROZPOCET
221 | K | 763131751 | Montáž parotěsné zábrany do SDK podhledu | m2 | 605.663 |  | 0 | CS ÚRS 2022 01 |  | snížená |  | 0 | 0 | 0 | 0 | 0 | 16 | K | 2 |  |  |  | ROZPOCET | 0 | 0 | 0 | 0 | 0 | 2 | 0 | 16 | 398
| Online PSC |  | https://podminky.urs.cz/item/CS_URS_2022_01/763131751 | [14 empty] | Online PSC | 2
| VV |  | * pavilon C | [14 empty] | VV | 2 | 1 | True | 0 | ROZPOCET
| VV |  | " skladba střechy S2,S3 - nad podhledem " 39,075*15,5 |  | 605.663 | [12 empty] | VV | 2 | 2 | True | 0 | ROZPOCET
| VV |  | Součet |  | 605.663 | [12 empty] | VV | 2 | 4 | True | 1 | ROZPOCET
222 | M | 28329027 | fólie PE vyztužená Al vrstvou pro parotěsnou vrstvu 150g/m2 | m2 | 680.462 |  | 0 | CS ÚRS 2022 01 |  | snížená |  | 0 | 0.00016 | 0.10887 | 0 | 0 | 32 | M | 2 |  |  |  | ROZPOCET | 0 | 0 | 0 | 0 | 0 | 2 | 0 | 16 | 400
| VV |  | 605,663*1,1235 "Přepočtené koeficientem množství |  | 680.462 | [12 empty] | VV | 2 | 2 | True | 0 | ROZPOCET
| VV |  | Součet |  | 680.462 | [12 empty] | VV | 2 | 4 | True | 1 | ROZPOCET
223 | K | 763131761 | Příplatek k SDK podhledu za plochu do 3 m2 jednotlivě | m2 | 4.88 |  | 0 | CS ÚRS 2022 01 |  | snížená |  | 0 | 0 | 0 | 0 | 0 | 16 | K | 2 |  |  |  | ROZPOCET | 0 | 0 | 0 | 0 | 0 | 2 | 0 | 16 | 402
| Online PSC |  | https://podminky.urs.cz/item/CS_URS_2022_01/763131761 | [14 empty] | Online PSC | 2
| VV |  | * pavilon C | [14 empty] | VV | 2 | 1 | True | 0 | ROZPOCET
| VV |  | "1.np severní část - WC " 2,44 |  | 2.44 | [12 empty] | VV | 2 | 2 | True | 0 | ROZPOCET
| VV |  | "2.np severní část - WC " 2,44 |  | 2.44 | [12 empty] | VV | 2 | 2 | True | 0 | ROZPOCET
| VV |  | Součet |  | 4.88 | [12 empty] | VV | 2 | 4 | True | 1 | ROZPOCET
224 | K | 763131771 | Příplatek k SDK podhledu za rovinnost kvality Q3 | m2 | 1022.091 |  | 0 | CS ÚRS 2022 01 |  | snížená |  | 0 | 0.0007 | 0.71546 | 0 | 0 | 16 | K | 2 |  |  |  | ROZPOCET | 0 | 0 | 0 | 0 | 0 | 2 | 0 | 16 | 404
| Online PSC |  | https://podminky.urs.cz/item/CS_URS_2022_01/763131771 | [14 empty] | Online PSC | 2
| VV |  | 722,733+299,358 |  | 1022.091 | [12 empty] | VV | 2 | 2 | True | 0 | ROZPOCET
| VV |  | Součet |  | 1022.091 | [12 empty] | VV | 2 | 4 | True | 1 | ROZPOCET
225 | K | 763181311 | Montáž jednokřídlové kovové zárubně SDK příčka | kus | 76 |  | 0 | CS ÚRS 2022 01 |  | snížená |  | 0 | 0.00022 | 0.01672 | 0 | 0 | 16 | K | 2 |  |  |  | ROZPOCET | 0 | 0 | 0 | 0 | 0 | 2 | 0 | 16 | 406
| Online PSC |  | https://podminky.urs.cz/item/CS_URS_2022_01/763181311 | [14 empty] | Online PSC | 2
| VV |  | * pavilon C - severní část přístavby | [14 empty] | VV | 2 | 1 | True | 0 | ROZPOCET
| VV |  | *1.np C122, C124, C126, C128, C132, C135, C136, C138, C140, C142 | [14 empty] | VV | 2 | 1 | True | 0 | ROZPOCET
| VV |  | "1000x2100" 10 |  | 10 | [12 empty] | VV | 2 | 2 | True | 0 | ROZPOCET
| VV |  | *posuvné C123, C125, C127, C129, C137, C139, C141, C143 | [14 empty] | VV | 2 | 1 | True | 0 | ROZPOCET
| VV |  | "1000x2100" 8 |  | 8 | [12 empty] | VV | 2 | 2 | True | 0 | ROZPOCET
| VV |  | *1.np C130, C131 | [14 empty] | VV | 2 | 1 | True | 0 | ROZPOCET
| VV |  | "900x2100" 2 |  | 2 | [12 empty] | VV | 2 | 2 | True | 0 | ROZPOCET
| VV |  | *1.np C133, C134 | [14 empty] | VV | 2 | 1 | True | 0 | ROZPOCET
| VV |  | "700x2100" 2 |  | 2 | [12 empty] | VV | 2 | 2 | True | 0 | ROZPOCET
| VV |  | * 2.np - sever | [14 empty] | VV | 2 | 1 | True | 0 | ROZPOCET
| VV |  | *2.np C226, C228, C230, C232, C236, C239, C240, C242, C244, C246 | [14 empty] | VV | 2 | 1 | True | 0 | ROZPOCET
| VV |  | "1000x2100" 10 |  | 10 | [12 empty] | VV | 2 | 2 | True | 0 | ROZPOCET
| VV |  | *posuvné C227, C229, C231, C233, C241, C243, C245, C247 | [14 empty] | VV | 2 | 1 | True | 0 | ROZPOCET
| VV |  | "1000x2100" 8 |  | 8 | [12 empty] | VV | 2 | 2 | True | 0 | ROZPOCET
| VV |  | *2.np C234, C235 | [14 empty] | VV | 2 | 1 | True | 0 | ROZPOCET
| VV |  | "900x2100" 2 |  | 2 | [12 empty] | VV | 2 | 2 | True | 0 | ROZPOCET
| VV |  | *2.np C237, C238 | [14 empty] | VV | 2 | 1 | True | 0 | ROZPOCET
| VV |  | "700x2100" 2 |  | 2 | [12 empty] | VV | 2 | 2 | True | 0 | ROZPOCET
| VV |  | *2.np - jih C210, C212, C214, C216, C218, C220, C222, C224 | [14 empty] | VV | 2 | 1 | True | 0 | ROZPOCET
| VV |  | "1000x2100" 8 |  | 8 | [12 empty] | VV | 2 | 2 | True | 0 | ROZPOCET
| VV |  | *posuvné C211, C213, C215, C217, C219, C221, C223, C225 | [14 empty] | VV | 2 | 1 | True | 0 | ROZPOCET
| VV |  | "1000x2100" 8 |  | 8 | [12 empty] | VV | 2 | 2 | True | 0 | ROZPOCET
| VV |  | * pavilon C - jižní část přístavby | [14 empty] | VV | 2 | 1 | True | 0 | ROZPOCET
| VV |  | *1.np - jih C106, C108, C110, C112, C114, C116, C118, C120 | [14 empty] | VV | 2 | 1 | True | 0 | ROZPOCET
| VV |  | "1000x2100" 8 |  | 8 | [12 empty] | VV | 2 | 2 | True | 0 | ROZPOCET
| VV |  | *posuvné C107, C109, C111, C113, C115, C117, C119, C121 | [14 empty] | VV | 2 | 1 | True | 0 | ROZPOCET
| VV |  | "1000x2100" 8 |  | 8 | [12 empty] | VV | 2 | 2 | True | 0 | ROZPOCET
| VV |  | Součet |  | 76 | [12 empty] | VV | 2 | 4 | True | 1 | ROZPOCET
226 | M | 55331589 | zárubeň jednokřídlá ocelová pro sádrokartonové příčky tl stěny 75-100mm rozměru 700/1970, 2100mm | kus | 4 |  | 0 | CS ÚRS 2022 01 |  | snížená |  | 0 | 0.01225 | 0.049 | 0 | 0 | 32 | M | 2 |  |  |  | ROZPOCET | 0 | 0 | 0 | 0 | 0 | 2 | 0 | 16 | 408
| VV |  | * pavilon C - severní část přístavby | [14 empty] | VV | 2 | 1 | True | 0 | ROZPOCET
| VV |  | *1.np C133, C134 | [14 empty] | VV | 2 | 1 | True | 0 | ROZPOCET
| VV |  | "700x2100" 2 |  | 2 | [12 empty] | VV | 2 | 2 | True | 0 | ROZPOCET
| VV |  | *2.np C237, C238 | [14 empty] | VV | 2 | 1 | True | 0 | ROZPOCET
| VV |  | "700x2100" 2 |  | 2 | [12 empty] | VV | 2 | 2 | True | 0 | ROZPOCET
| VV |  | Součet |  | 4 | [12 empty] | VV | 2 | 4 | True | 1 | ROZPOCET
227 | M | 55331591 | zárubeň jednokřídlá ocelová pro sádrokartonové příčky tl stěny 75-100mm rozměru 900/1970, 2100mm | kus | 4 |  | 0 | CS ÚRS 2022 01 |  | snížená |  | 0 | 0.01272 | 0.05088 | 0 | 0 | 32 | M | 2 |  |  |  | ROZPOCET | 0 | 0 | 0 | 0 | 0 | 2 | 0 | 16 | 410
| VV |  | * pavilon C - severní část přístavby | [14 empty] | VV | 2 | 1 | True | 0 | ROZPOCET
| VV |  | *1.np C130, C131 | [14 empty] | VV | 2 | 1 | True | 0 | ROZPOCET
| VV |  | "900x2100" 2 |  | 2 | [12 empty] | VV | 2 | 2 | True | 0 | ROZPOCET
| VV |  | *2.np C234, C235 | [14 empty] | VV | 2 | 1 | True | 0 | ROZPOCET
| VV |  | "900x2100" 2 |  | 2 | [12 empty] | VV | 2 | 2 | True | 0 | ROZPOCET
| VV |  | Součet |  | 4 | [12 empty] | VV | 2 | 4 | True | 1 | ROZPOCET
228 | M | 553315R01 | zárubeň jednokřídlá ocelová pro sádrokartonové příčky tl stěny 75-100mm rozměru 1000x2100mm | kus | 68 |  | 0 | vlastní |  | snížená |  | 0 | 0 | 0 | 0 | 0 | 32 | M | 2 |  |  |  | ROZPOCET | 0 | 0 | 0 | 0 | 0 | 2 | 0 | 16 | 412
| P |  | Poznámka k položce: dle výběru investora | [14 empty] | P | 2
| VV |  | * pavilon C - severní část přístavby | [14 empty] | VV | 2 | 1 | True | 0 | ROZPOCET
| VV |  | *1.np C122, C124, C126, C128, C132, C135, C136, C138, C140, C142 | [14 empty] | VV | 2 | 1 | True | 0 | ROZPOCET
| VV |  | "1000x2100" 10 |  | 10 | [12 empty] | VV | 2 | 2 | True | 0 | ROZPOCET
| VV |  | *posuvné C123, C125, C127, C129, C137, C139, C141, C143 | [14 empty] | VV | 2 | 1 | True | 0 | ROZPOCET
| VV |  | "1000x2100" 8 |  | 8 | [12 empty] | VV | 2 | 2 | True | 0 | ROZPOCET
| VV |  | *2.np C226, C228, C230, C232, C236, C239, C240, C242, C244, C246 | [14 empty] | VV | 2 | 1 | True | 0 | ROZPOCET
| VV |  | "1000x2100" 10 |  | 10 | [12 empty] | VV | 2 | 2 | True | 0 | ROZPOCET
| VV |  | *posuvné C227, C229, C231, C233, C241, C243, C245, C247 | [14 empty] | VV | 2 | 1 | True | 0 | ROZPOCET
| VV |  | "1000x2100" 8 |  | 8 | [12 empty] | VV | 2 | 2 | True | 0 | ROZPOCET
| VV |  | *2.np - jih C210, C212, C214, C216, C218, C220, C222, C224 | [14 empty] | VV | 2 | 1 | True | 0 | ROZPOCET
| VV |  | "1000x2100" 8 |  | 8 | [12 empty] | VV | 2 | 2 | True | 0 | ROZPOCET
| VV |  | *posuvné C211, C213, C215, C217, C219, C221, C223, C225 | [14 empty] | VV | 2 | 1 | True | 0 | ROZPOCET
| VV |  | "1000x2100" 8 |  | 8 | [12 empty] | VV | 2 | 2 | True | 0 | ROZPOCET
| VV |  | * pavilon C - jižní část přístavby | [14 empty] | VV | 2 | 1 | True | 0 | ROZPOCET
| VV |  | *1.np - jih C106, C108, C110, C112, C114, C116, C118, C120 | [14 empty] | VV | 2 | 1 | True | 0 | ROZPOCET
| VV |  | "1000x2100" 8 |  | 8 | [12 empty] | VV | 2 | 2 | True | 0 | ROZPOCET
| VV |  | *posuvné C107, C109, C111, C113, C115, C117, C119, C121 | [14 empty] | VV | 2 | 1 | True | 0 | ROZPOCET
| VV |  | "1000x2100" 8 |  | 8 | [12 empty] | VV | 2 | 2 | True | 0 | ROZPOCET
| VV |  | Součet |  | 68 | [12 empty] | VV | 2 | 4 | True | 1 | ROZPOCET
229 | K | 642945111 | Osazování protipožárních nebo protiplynových zárubní dveří jednokřídlových do 2,5 m2 | kus | 2 |  | 0 | CS ÚRS 2022 01 |  | snížená |  | 0 | 0.4417 | 0.8834 | 0 | 0 | 16 | K | 2 |  |  |  | ROZPOCET | 0 | 0 | 0 | 0 | 0 | 2 | 0 | 16 | 414
| Online PSC |  | https://podminky.urs.cz/item/CS_URS_2022_01/642945111 | [14 empty] | Online PSC | 2
| VV |  | *2.np protipožární C209 | [14 empty] | VV | 2 | 1 | True | 0 | ROZPOCET
| VV |  | "1000x2100" 1 |  | 1 | [12 empty] | VV | 2 | 2 | True | 0 | ROZPOCET
| VV |  | *1.np protipožární C105 | [14 empty] | VV | 2 | 1 | True | 0 | ROZPOCET
| VV |  | "1000x2100" 1 |  | 1 | [12 empty] | VV | 2 | 2 | True | 0 | ROZPOCET
| VV |  | Součet |  | 2 | [12 empty] | VV | 2 | 4 | True | 1 | ROZPOCET
230 | M | 5533178R01 | zárubeň protipožární dvoukřídlá ocelová obložková pro sádrokartonové příčky tl stěny 100mm rozměru 2000x2100mm | kus | 1 |  | 0 | vlastní |  | snížená |  | 0 | 0 | 0 | 0 | 0 | 32 | M | 2 |  |  |  | ROZPOCET | 0 | 0 | 0 | 0 | 0 | 2 | 0 | 16 | 416
| P |  | Poznámka k položce: EIC2S20030DP3 podrobný popis viz výpis dveří dle výběru investora | [14 empty] | P | 2
| VV |  | *2.np chodba C209 | [14 empty] | VV | 2 | 1 | True | 0 | ROZPOCET
| VV |  | "2000x2100" 1 |  | 1 | [12 empty] | VV | 2 | 2 | True | 0 | ROZPOCET
| VV |  | Součet |  | 1 | [12 empty] | VV | 2 | 4 | True | 1 | ROZPOCET
231 | M | 5533178R1 | zárubeň protipožární dvoukřídlá ocelová nerezová rámová pro sádrokartonové příčky tl stěny 100mm rozměru 2000x2100mm | kus | 1 |  | 0 | vlastní |  | snížená |  | 0 | 0 | 0 | 0 | 0 | 32 | M | 2 |  |  |  | ROZPOCET | 0 | 0 | 0 | 0 | 0 | 2 | 0 | 16 | 1036488419
| P |  | Poznámka k položce: EIC2S20030DP3 podrobný popis viz výpis dveří dle výběru investora | [14 empty] | P | 2
| VV |  | *1.np protipožární C105 | [14 empty] | VV | 2 | 1 | True | 0 | ROZPOCET
| VV |  | "1000x2100" 1 |  | 1 | [12 empty] | VV | 2 | 2 | True | 0 | ROZPOCET
| VV |  | Součet |  | 1 | [12 empty] | VV | 2 | 4 | True | 1 | ROZPOCET
232 | K | 763183112 | Montáž pouzdra posuvných dveří s jednou kapsou pro jedno křídlo š přes 800 do 1200 mm do SDK příčky | kus | 32 |  | 0 | CS ÚRS 2022 01 |  | snížená |  | 0 | 0 | 0 | 0 | 0 | 16 | K | 2 |  |  |  | ROZPOCET | 0 | 0 | 0 | 0 | 0 | 2 | 0 | 16 | 418
| Online PSC |  | https://podminky.urs.cz/item/CS_URS_2022_01/763183112 | [14 empty] | Online PSC | 2
| VV |  | * pavilon C - severní část přístavby | [14 empty] | VV | 2 | 1 | True | 0 | ROZPOCET
| VV |  | *1.np posuvné C123, C125, C127, C129, C137, C139, C141, C143 | [14 empty] | VV | 2 | 1 | True | 0 | ROZPOCET
| VV |  | "1000x2100" 8 |  | 8 | [12 empty] | VV | 2 | 2 | True | 0 | ROZPOCET
| VV |  | *2 np posuvné C227, C229, C231, C233, C241, C243, C245, C247 | [14 empty] | VV | 2 | 1 | True | 0 | ROZPOCET
| VV |  | "1000x2100" 8 |  | 8 | [12 empty] | VV | 2 | 2 | True | 0 | ROZPOCET
| VV |  | *2.np posuvné jih C211, C213, C215, C217, C219, C221, C223, C225 | [14 empty] | VV | 2 | 1 | True | 0 | ROZPOCET
| VV |  | "1000x2100" 8 |  | 8 | [12 empty] | VV | 2 | 2 | True | 0 | ROZPOCET
| VV |  | * pavilon C - jižní část přístavby | [14 empty] | VV | 2 | 1 | True | 0 | ROZPOCET
| VV |  | *posuvné C107, C109, C111, C113, C115, C117, C119, C121 | [14 empty] | VV | 2 | 1 | True | 0 | ROZPOCET
| VV |  | "1000x2100" 8 |  | 8 | [12 empty] | VV | 2 | 2 | True | 0 | ROZPOCET
| VV |  | Součet |  | 32 | [12 empty] | VV | 2 | 4 | True | 1 | ROZPOCET
233 | M | 55331614 | pouzdro stavební posuvných dveří jednopouzdrové 1000mm standardní rozměr | kus | 32 |  | 0 | CS ÚRS 2022 01 |  | snížená |  | 0 | 0.0485 | 1.552 | 0 | 0 | 32 | M | 2 |  |  |  | ROZPOCET | 0 | 0 | 0 | 0 | 0 | 2 | 0 | 16 | 420
| VV |  | 24,0+8,0 |  | 32 | [12 empty] | VV | 2 | 2 | True | 0 | ROZPOCET
| VV |  | Součet |  | 32 | [12 empty] | VV | 2 | 4 | True | 1 | ROZPOCET
234 | K | 998763302 | Přesun hmot tonážní pro sádrokartonové konstrukce v objektech v přes 6 do 12 m | t | 63.456 |  | 0 | CS ÚRS 2022 01 |  | snížená |  | 0 | 0 | 0 | 0 | 0 | 16 | K | 2 |  |  |  | ROZPOCET | 0 | 0 | 0 | 0 | 0 | 2 | 0 | 16 | 422
| Online PSC |  | https://podminky.urs.cz/item/CS_URS_2022_01/998763302 | [14 empty] | Online PSC | 2
| D | 764 | Konstrukce klempířské |  |  |  | 0 |  |  |  |  | 0 |  | 1.8726 |  | 2.3367 | 2 | D | 1 |  |  |  | ROZPOCET | [6 empty] | 0
235 | K | 764001821 | Demontáž krytiny ze svitků nebo tabulí do suti | m2 | 299 |  | 0 | CS ÚRS 2022 01 |  | snížená |  | 0 | 0 | 0 | 0.00594 | 1.7761 | 16 | K | 2 |  |  |  | ROZPOCET | 0 | 0 | 0 | 0 | 0 | 2 | 0 | 16 | 424
| Online PSC |  | https://podminky.urs.cz/item/CS_URS_2022_01/764001821 | [14 empty] | Online PSC | 2
| VV |  | * pavilon C - severní část střechy | [14 empty] | VV | 2 | 1 | True | 0 | ROZPOCET
| VV |  | 273,2 |  | 273.2 | [12 empty] | VV | 2 | 2 | True | 0 | ROZPOCET
| VV |  | * rozebrání části střechy pro požární opatření mezi pavilonem BC a C | [14 empty] | VV | 2 | 1 | True | 0 | ROZPOCET
| VV |  | (6,2+15,3)*1,2 |  | 25.8 | [12 empty] | VV | 2 | 2 | True | 0 | ROZPOCET
| VV |  | Součet |  | 299 | [12 empty] | VV | 2 | 4 | True | 1 | ROZPOCET
236 | K | 764002801 | Demontáž závětrné lišty do suti | m | 13 |  | 0 | CS ÚRS 2022 01 |  | snížená |  | 0 | 0 | 0 | 0.0017 | 0.0221 | 16 | K | 2 |  |  |  | ROZPOCET | 0 | 0 | 0 | 0 | 0 | 2 | 0 | 16 | 426
| Online PSC |  | https://podminky.urs.cz/item/CS_URS_2022_01/764002801 | [14 empty] | Online PSC | 2
| VV |  | * pavilon C - severní i jižní část střechy | [14 empty] | VV | 2 | 1 | True | 0 | ROZPOCET
| VV |  | 6,5*2 |  | 13 | [12 empty] | VV | 2 | 2 | True | 0 | ROZPOCET
| VV |  | Součet |  | 13 | [12 empty] | VV | 2 | 4 | True | 1 | ROZPOCET
237 | K | 764002811 | Demontáž okapového plechu do suti v krytině povlakové | m | 30.2 |  | 0 | CS ÚRS 2022 01 |  | snížená |  | 0 | 0 | 0 | 0.00177 | 0.053454 | 16 | K | 2 |  |  |  | ROZPOCET | 0 | 0 | 0 | 0 | 0 | 2 | 0 | 16 | 428
| Online PSC |  | https://podminky.urs.cz/item/CS_URS_2022_01/764002811 | [14 empty] | Online PSC | 2
| VV |  | * pavilon C - severní část střechy | [14 empty] | VV | 2 | 1 | True | 0 | ROZPOCET
| VV |  | 2*10,7+2*4,4 |  | 30.2 | [12 empty] | VV | 2 | 2 | True | 0 | ROZPOCET
| VV |  | Součet |  | 30.2 | [12 empty] | VV | 2 | 4 | True | 1 | ROZPOCET
238 | K | 764002821 | Demontáž střešního výlezu do suti | kus | 1 |  | 0 | CS ÚRS 2022 01 |  | snížená |  | 0 | 0 | 0 | 0.00906 | 0.00906 | 16 | K | 2 |  |  |  | ROZPOCET | 0 | 0 | 0 | 0 | 0 | 2 | 0 | 16 | 430
| Online PSC |  | https://podminky.urs.cz/item/CS_URS_2022_01/764002821 | [14 empty] | Online PSC | 2
| VV |  | * pavilon C - severní část střechy | [14 empty] | VV | 2 | 1 | True | 0 | ROZPOCET
| VV |  | " výlez " 1 |  | 1 | [12 empty] | VV | 2 | 2 | True | 0 | ROZPOCET
| VV |  | Součet |  | 1 | [12 empty] | VV | 2 | 4 | True | 1 | ROZPOCET
239 | K | 764002831 | Demontáž sněhového zachytávače do suti | m | 60 |  | 0 | CS ÚRS 2022 01 |  | snížená |  | 0 | 0 | 0 | 0.002 | 0.12 | 16 | K | 2 |  |  |  | ROZPOCET | 0 | 0 | 0 | 0 | 0 | 2 | 0 | 16 | 432
| Online PSC |  | https://podminky.urs.cz/item/CS_URS_2022_01/764002831 | [14 empty] | Online PSC | 2
| VV |  | * pavilon C - severní část střechy | [14 empty] | VV | 2 | 1 | True | 0 | ROZPOCET
| VV |  | 18*3,0+6*1,0 |  | 60 | [12 empty] | VV | 2 | 2 | True | 0 | ROZPOCET
| VV |  | Součet |  | 60 | [12 empty] | VV | 2 | 4 | True | 1 | ROZPOCET
240 | K | 764002841 | Demontáž oplechování horních ploch zdí a nadezdívek do suti | m | 19.2 |  | 0 | CS ÚRS 2022 01 |  | snížená |  | 0 | 0 | 0 | 0.00191 | 0.036672 | 16 | K | 2 |  |  |  | ROZPOCET | 0 | 0 | 0 | 0 | 0 | 2 | 0 | 16 | 434
| Online PSC |  | https://podminky.urs.cz/item/CS_URS_2022_01/764002841 | [14 empty] | Online PSC | 2
| VV |  | * pavilon C - severní část střechy | [14 empty] | VV | 2 | 1 | True | 0 | ROZPOCET
| VV |  | " atiky " 3*6,4 |  | 19.2 | [12 empty] | VV | 2 | 2 | True | 0 | ROZPOCET
| VV |  | Součet |  | 19.2 | [12 empty] | VV | 2 | 4 | True | 1 | ROZPOCET
241 | K | 764002851 | Demontáž oplechování parapetů do suti | m | 36 |  | 0 | CS ÚRS 2022 01 |  | snížená |  | 0 | 0 | 0 | 0.00167 | 0.06012 | 16 | K | 2 |  |  |  | ROZPOCET | 0 | 0 | 0 | 0 | 0 | 2 | 0 | 16 | 436
| Online PSC |  | https://podminky.urs.cz/item/CS_URS_2022_01/764002851 | [14 empty] | Online PSC | 2
| VV |  | * pavilon C - severní část | [14 empty] | VV | 2 | 1 | True | 0 | ROZPOCET
| VV |  | 0,9*20*2 |  | 36 | [12 empty] | VV | 2 | 2 | True | 0 | ROZPOCET
| VV |  | Součet |  | 36 | [12 empty] | VV | 2 | 4 | True | 1 | ROZPOCET
242 | K | 764002871 | Demontáž lemování zdí do suti | m | 6.5 |  | 0 | CS ÚRS 2022 01 |  | snížená |  | 0 | 0 | 0 | 0.00175 | 0.011375 | 16 | K | 2 |  |  |  | ROZPOCET | 0 | 0 | 0 | 0 | 0 | 2 | 0 | 16 | 438
| Online PSC |  | https://podminky.urs.cz/item/CS_URS_2022_01/764002871 | [14 empty] | Online PSC | 2
| VV |  | * pavilon C - severní část střechy | [14 empty] | VV | 2 | 1 | True | 0 | ROZPOCET
| VV |  | 6,5 |  | 6.5 | [12 empty] | VV | 2 | 2 | True | 0 | ROZPOCET
| VV |  | Součet |  | 6.5 | [12 empty] | VV | 2 | 4 | True | 1 | ROZPOCET
243 | K | 764003801 | Demontáž lemování trub, konzol, držáků, ventilačních nástavců a jiných kusových prvků do suti | kus | 5 |  | 0 | CS ÚRS 2022 01 |  | snížená |  | 0 | 0 | 0 | 0.00188 | 0.0094 | 16 | K | 2 |  |  |  | ROZPOCET | 0 | 0 | 0 | 0 | 0 | 2 | 0 | 16 | 440
| Online PSC |  | https://podminky.urs.cz/item/CS_URS_2022_01/764003801 | [14 empty] | Online PSC | 2
| VV |  | * pavilon C - severní část střechy | [14 empty] | VV | 2 | 1 | True | 0 | ROZPOCET
| VV |  | " trub odvětrání kanalizace " 5 |  | 5 | [12 empty] | VV | 2 | 2 | True | 0 | ROZPOCET
| VV |  | Součet |  | 5 | [12 empty] | VV | 2 | 4 | True | 1 | ROZPOCET
244 | K | 764004801 | Demontáž podokapního žlabu do suti | m | 30.2 |  | 0 | CS ÚRS 2022 01 |  | snížená |  | 0 | 0 | 0 | 0.0026 | 0.07852 | 16 | K | 2 |  |  |  | ROZPOCET | 0 | 0 | 0 | 0 | 0 | 2 | 0 | 16 | 442
| Online PSC |  | https://podminky.urs.cz/item/CS_URS_2022_01/764004801 | [14 empty] | Online PSC | 2
| VV |  | * pavilon C - severní část střechy | [14 empty] | VV | 2 | 1 | True | 0 | ROZPOCET
| VV |  | 2*10,7+2*4,4 |  | 30.2 | [12 empty] | VV | 2 | 2 | True | 0 | ROZPOCET
| VV |  | Součet |  | 30.2 | [12 empty] | VV | 2 | 4 | True | 1 | ROZPOCET
245 | K | 764004861 | Demontáž svodu do suti | m | 40.6 |  | 0 | CS ÚRS 2022 01 |  | snížená |  | 0 | 0 | 0 | 0.00394 | 0.15996 | 16 | K | 2 |  |  |  | ROZPOCET | 0 | 0 | 0 | 0 | 0 | 2 | 0 | 16 | 444
| Online PSC |  | https://podminky.urs.cz/item/CS_URS_2022_01/764004861 | [14 empty] | Online PSC | 2
| VV |  | * pavilon C - severní část střechy | [14 empty] | VV | 2 | 1 | True | 0 | ROZPOCET
| VV |  | 4*6,6 |  | 26.4 | [12 empty] | VV | 2 | 2 | True | 0 | ROZPOCET
| VV |  | * pavilon C - jižní fasáda | [14 empty] | VV | 2 | 1 | True | 0 | ROZPOCET
| VV |  | 2*7,1 |  | 14.2 | [12 empty] | VV | 2 | 2 | True | 0 | ROZPOCET
| VV |  | Součet |  | 40.6 | [12 empty] | VV | 2 | 4 | True | 1 | ROZPOCET
246 | K | 764121401 | Krytina střechy rovné drážkováním ze svitků z Al plechu rš 500 mm sklonu do 30° | m2 | 422.4 |  | 0 | CS ÚRS 2022 01 |  | snížená |  | 0 | 0.00266 | 1.1236 | 0 | 0 | 16 | K | 2 |  |  |  | ROZPOCET | 0 | 0 | 0 | 0 | 0 | 2 | 0 | 16 | 446
| Online PSC |  | https://podminky.urs.cz/item/CS_URS_2022_01/764121401 | [14 empty] | Online PSC | 2
| VV |  | * pavilon C - severní část střechy | [14 empty] | VV | 2 | 1 | True | 0 | ROZPOCET
| VV |  | 396,6 |  | 396.6 | [12 empty] | VV | 2 | 2 | True | 0 | ROZPOCET
| VV |  | * doplnění části střechy pro požární opatření mezi pavilonem BC a C | [14 empty] | VV | 2 | 1 | True | 0 | ROZPOCET
| VV |  | (6,2+15,3)*1,2 |  | 25.8 | [12 empty] | VV | 2 | 2 | True | 0 | ROZPOCET
| VV |  | Součet |  | 422.4 | [12 empty] | VV | 2 | 4 | True | 1 | ROZPOCET
247 | K | 764002414 | Montáž strukturované oddělovací rohože jakkékoliv rš | m2 | 422.4 |  | 0 | CS ÚRS 2022 01 |  | snížená |  | 0 | 0 | 0 | 0 | 0 | 16 | K | 2 |  |  |  | ROZPOCET | 0 | 0 | 0 | 0 | 0 | 2 | 0 | 16 | 448
| Online PSC |  | https://podminky.urs.cz/item/CS_URS_2022_01/764002414 | [14 empty] | Online PSC | 2
| VV |  | * pavilon C - severní část střechy | [14 empty] | VV | 2 | 1 | True | 0 | ROZPOCET
| VV |  | " skladba střechy S2,S3 " 396,6 |  | 396.6 | [12 empty] | VV | 2 | 2 | True | 0 | ROZPOCET
| VV |  | * doplnění části střechy pro požární opatření mezi pavilonem BC a C | [14 empty] | VV | 2 | 1 | True | 0 | ROZPOCET
| VV |  | (6,2+15,3)*1,2 |  | 25.8 | [12 empty] | VV | 2 | 2 | True | 0 | ROZPOCET
| VV |  | Součet |  | 422.4 | [12 empty] | VV | 2 | 4 | True | 1 | ROZPOCET
248 | M | 28329223 | fólie difuzně propustné s nakašírovanou strukturovanou rohoží pod hladkou plechovou krytinu | m2 | 485.76 |  | 0 | CS ÚRS 2022 01 |  | snížená |  | 0 | 0.0005 | 0.24288 | 0 | 0 | 32 | M | 2 |  |  |  | ROZPOCET | 0 | 0 | 0 | 0 | 0 | 2 | 0 | 16 | 450
| VV |  | 422,4*1,15 "Přepočtené koeficientem množství |  | 485.76 | [12 empty] | VV | 2 | 2 | True | 0 | ROZPOCET
| VV |  | Součet |  | 485.76 | [12 empty] | VV | 2 | 4 | True | 1 | ROZPOCET
249 | K | 764221408R | Oplechování větraného hřebene z Al plechu rš 1600mm | m | 8.7 |  | 0 | vlastní |  | snížená |  | 0 | 0 | 0 | 0 | 0 | 16 | K | 2 |  |  |  | ROZPOCET | 0 | 0 | 0 | 0 | 0 | 2 | 0 | 16 | 452
| VV |  | * pavilon C - severní část střechy | [14 empty] | VV | 2 | 1 | True | 0 | ROZPOCET
| VV |  | " K 1 " 4,8+2,5+1,4 |  | 8.7 | [12 empty] | VV | 2 | 2 | True | 0 | ROZPOCET
| VV |  | Součet |  | 8.7 | [12 empty] | VV | 2 | 4 | True | 1 | ROZPOCET
250 | K | 764222434 | Oplechování rovné okapové hrany z Al plechu rš 330 mm | m | 80.3 |  | 0 | CS ÚRS 2022 01 |  | snížená |  | 0 | 0.00073 | 0.058619 | 0 | 0 | 16 | K | 2 |  |  |  | ROZPOCET | 0 | 0 | 0 | 0 | 0 | 2 | 0 | 16 | 454
| Online PSC |  | https://podminky.urs.cz/item/CS_URS_2022_01/764222434 | [14 empty] | Online PSC | 2
| VV |  | * pavilon C - severní část střechy | [14 empty] | VV | 2 | 1 | True | 0 | ROZPOCET
| VV |  | " K2 " 40,4+37,9+2,0 |  | 80.3 | [12 empty] | VV | 2 | 2 | True | 0 | ROZPOCET
| VV |  | Součet |  | 80.3 | [12 empty] | VV | 2 | 4 | True | 1 | ROZPOCET
251 | K | 764222437 | Oplechování rovné okapové hrany z Al plechu rš 670 mm | m | 57.2 |  | 0 | CS ÚRS 2022 01 |  | snížená |  | 0 | 0.00148 | 0.084656 | 0 | 0 | 16 | K | 2 |  |  |  | ROZPOCET | 0 | 0 | 0 | 0 | 0 | 2 | 0 | 16 | 456
| Online PSC |  | https://podminky.urs.cz/item/CS_URS_2022_01/764222437 | [14 empty] | Online PSC | 2
| VV |  | * pavilon C - severní část střechy | [14 empty] | VV | 2 | 1 | True | 0 | ROZPOCET
| VV |  | " K3 " 40,4+16,8 |  | 57.2 | [12 empty] | VV | 2 | 2 | True | 0 | ROZPOCET
| VV |  | Součet |  | 57.2 | [12 empty] | VV | 2 | 4 | True | 1 | ROZPOCET
252 | K | 764223452 | Střešní výlez pro krytinu skládanou nebo plechovou z Al plechu | kus | 1 |  | 0 | CS ÚRS 2022 01 |  | snížená |  | 0 | 0.00871 | 0.00871 | 0 | 0 | 16 | K | 2 |  |  |  | ROZPOCET | 0 | 0 | 0 | 0 | 0 | 2 | 0 | 16 | 458
| Online PSC |  | https://podminky.urs.cz/item/CS_URS_2022_01/764223452 | [14 empty] | Online PSC | 2
| VV |  | * pavilon C - severní část střechy | [14 empty] | VV | 2 | 1 | True | 0 | ROZPOCET
| VV |  | " K20 " 1 |  | 1 | [12 empty] | VV | 2 | 2 | True | 0 | ROZPOCET
| VV |  | Součet |  | 1 | [12 empty] | VV | 2 | 4 | True | 1 | ROZPOCET
253 | K | 764223455 | Sněhový zachytávač krytiny z Al plechu průběžný jednotrubkový | m | 120 |  | 0 | CS ÚRS 2022 01 |  | snížená |  | 0 | 0.00172 | 0.2064 | 0 | 0 | 16 | K | 2 |  |  |  | ROZPOCET | 0 | 0 | 0 | 0 | 0 | 2 | 0 | 16 | 460
| Online PSC |  | https://podminky.urs.cz/item/CS_URS_2022_01/764223455 | [14 empty] | Online PSC | 2
| VV |  | * pavilon C - severní část střechy | [14 empty] | VV | 2 | 1 | True | 0 | ROZPOCET
| VV |  | " K19 " 3*36,0+4*3,0 |  | 120 | [12 empty] | VV | 2 | 2 | True | 0 | ROZPOCET
| VV |  | Součet |  | 120 | [12 empty] | VV | 2 | 4 | True | 1 | ROZPOCET
254 | K | 764226404 | Oplechování parapetů rovných mechanicky kotvené z Al plechu rš 330 mm | m | 70.1 |  | 0 | CS ÚRS 2022 01 |  | snížená |  | 0 | 0.00079 | 0.055379 | 0 | 0 | 16 | K | 2 |  |  |  | ROZPOCET | 0 | 0 | 0 | 0 | 0 | 2 | 0 | 16 | 462
| Online PSC |  | https://podminky.urs.cz/item/CS_URS_2022_01/764226404 | [14 empty] | Online PSC | 2
| P |  | Poznámka k položce: extrudovaný hliník v barvě antracitu | [14 empty] | P | 2
| VV |  | "1.np" 1,75*9+0,65*4 |  | 18.35 | [12 empty] | VV | 2 | 2 | True | 0 | ROZPOCET
| VV |  | "2.np" 1,75*(9+8)+0,65*4+0,9*3 |  | 35.05 | [12 empty] | VV | 2 | 2 | True | 0 | ROZPOCET
| VV |  | "1.np" 1,75*8+0,9*3 |  | 16.7 | [12 empty] | VV | 2 | 2 | True | 0 | ROZPOCET
| VV |  | Součet |  | 70.1 | [12 empty] | VV | 2 | 4 | True | 1 | ROZPOCET
255 | K | 764226465 | Příplatek za zvýšenou pracnost oplechování rohů parapetů rovných z Al plechu rš do 400 mm | kus | 96 |  | 0 | CS ÚRS 2022 01 |  | snížená |  | 0 | 0 | 0 | 0 | 0 | 16 | K | 2 |  |  |  | ROZPOCET | 0 | 0 | 0 | 0 | 0 | 2 | 0 | 16 | 464
| Online PSC |  | https://podminky.urs.cz/item/CS_URS_2022_01/764226465 | [14 empty] | Online PSC | 2
| VV |  | "1.np" (9+4)*2 |  | 26 | [12 empty] | VV | 2 | 2 | True | 0 | ROZPOCET
| VV |  | "2.np" (9+8+4+3)*2 |  | 48 | [12 empty] | VV | 2 | 2 | True | 0 | ROZPOCET
| VV |  | "1.np" (8+3)*2 |  | 22 | [12 empty] | VV | 2 | 2 | True | 0 | ROZPOCET
| VV |  | Součet |  | 96 | [12 empty] | VV | 2 | 4 | True | 1 | ROZPOCET
256 | K | 764321404 | Lemování rovných zdí střech s krytinou prejzovou nebo vlnitou z Al plechu rš 330 mm | m | 16.2 |  | 0 | CS ÚRS 2022 01 |  | snížená |  | 0 | 0.00077 | 0.012474 | 0 | 0 | 16 | K | 2 |  |  |  | ROZPOCET | 0 | 0 | 0 | 0 | 0 | 2 | 0 | 16 | 466
| Online PSC |  | https://podminky.urs.cz/item/CS_URS_2022_01/764321404 | [14 empty] | Online PSC | 2
| VV |  | * pavilon C - severní i jižní část střechy | [14 empty] | VV | 2 | 1 | True | 0 | ROZPOCET
| VV |  | " K15 " 16,2 |  | 16.2 | [12 empty] | VV | 2 | 2 | True | 0 | ROZPOCET
| VV |  | Součet |  | 16.2 | [12 empty] | VV | 2 | 4 | True | 1 | ROZPOCET
257 | K | 764325423 | Lemování trub, konzol nebo držáků z Al plechu střech s krytinou skládanou D přes 100 do 150 mm | kus | 5 |  | 0 | CS ÚRS 2022 01 |  | snížená |  | 0 | 0.001 | 0.005 | 0 | 0 | 16 | K | 2 |  |  |  | ROZPOCET | 0 | 0 | 0 | 0 | 0 | 2 | 0 | 16 | 468
| Online PSC |  | https://podminky.urs.cz/item/CS_URS_2022_01/764325423 | [14 empty] | Online PSC | 2
| VV |  | * pavilon C - severní část střechy | [14 empty] | VV | 2 | 1 | True | 0 | ROZPOCET
| VV |  | " K18 " 5 |  | 5 | [12 empty] | VV | 2 | 2 | True | 0 | ROZPOCET
| VV |  | Součet |  | 5 | [12 empty] | VV | 2 | 4 | True | 1 | ROZPOCET
258 | K | 764521405 | Žlab podokapní půlkruhový z Al plechu rš 400 mm | m | 38.4 |  | 0 | CS ÚRS 2022 01 |  | snížená |  | 0 | 0.00092 | 0.035328 | 0 | 0 | 16 | K | 2 |  |  |  | ROZPOCET | 0 | 0 | 0 | 0 | 0 | 2 | 0 | 16 | 470
| Online PSC |  | https://podminky.urs.cz/item/CS_URS_2022_01/764521405 | [14 empty] | Online PSC | 2
| VV |  | * pavilon C - severní část střechy | [14 empty] | VV | 2 | 1 | True | 0 | ROZPOCET
| VV |  | " K6 " 38,4 |  | 38.4 | [12 empty] | VV | 2 | 2 | True | 0 | ROZPOCET
| VV |  | Součet |  | 38.4 | [12 empty] | VV | 2 | 4 | True | 1 | ROZPOCET
259 | K | 764521445 | Kotlík oválný (trychtýřový) pro podokapní žlaby z Al plechu 400/120 mm | kus | 2 |  | 0 | CS ÚRS 2022 01 |  | snížená |  | 0 | 0.00019 | 0.00038 | 0 | 0 | 16 | K | 2 |  |  |  | ROZPOCET | 0 | 0 | 0 | 0 | 0 | 2 | 0 | 16 | 472
| Online PSC |  | https://podminky.urs.cz/item/CS_URS_2022_01/764521445 | [14 empty] | Online PSC | 2
| VV |  | 2,00 |  | 2 | [12 empty] | VV | 2 | 2 | True | 0 | ROZPOCET
| VV |  | Součet |  | 2 | [12 empty] | VV | 2 | 4 | True | 1 | ROZPOCET
260 | K | 764528423 | Svody kruhové včetně objímek, kolen, odskoků z Al plechu průměru 120 mm | m | 28.4 |  | 0 | CS ÚRS 2022 01 |  | snížená |  | 0 | 0.00138 | 0.039192 | 0 | 0 | 16 | K | 2 |  |  |  | ROZPOCET | 0 | 0 | 0 | 0 | 0 | 2 | 0 | 16 | 474
| Online PSC |  | https://podminky.urs.cz/item/CS_URS_2022_01/764528423 | [14 empty] | Online PSC | 2
| VV |  | * pavilon C - severní část střechy | [14 empty] | VV | 2 | 1 | True | 0 | ROZPOCET
| VV |  | " K10 " 2*2*7,1 |  | 28.4 | [12 empty] | VV | 2 | 2 | True | 0 | ROZPOCET
| VV |  | Součet |  | 28.4 | [12 empty] | VV | 2 | 4 | True | 1 | ROZPOCET
261 | K | 998764102 | Přesun hmot tonážní pro konstrukce klempířské v objektech v přes 6 do 12 m | t | 1.873 |  | 0 | CS ÚRS 2022 01 |  | snížená |  | 0 | 0 | 0 | 0 | 0 | 16 | K | 2 |  |  |  | ROZPOCET | 0 | 0 | 0 | 0 | 0 | 2 | 0 | 16 | 476
| Online PSC |  | https://podminky.urs.cz/item/CS_URS_2022_01/998764102 | [14 empty] | Online PSC | 2
| D | 765 | Krytina skládaná |  |  |  | 0 |  |  |  |  | 0 |  | 0.024691 |  | 0 | 2 | D | 1 |  |  |  | ROZPOCET | [6 empty] | 0
262 | K | 765111203 | Montáž krytiny keramické okapní jednoduchá větrací mřížka | m | 39.1 |  | 0 | CS ÚRS 2022 01 |  | snížená |  | 0 | 1e-05 | 0.000391 | 0 | 0 | 16 | K | 2 |  |  |  | ROZPOCET | 0 | 0 | 0 | 0 | 0 | 2 | 0 | 16 | 478
| Online PSC |  | https://podminky.urs.cz/item/CS_URS_2022_01/765111203 | [14 empty] | Online PSC | 2
| VV |  | * pavilon C - severní část střechy | [14 empty] | VV | 2 | 1 | True | 0 | ROZPOCET
| VV |  | " větrací mřížka nasávání u okapu " 39,1 |  | 39.1 | [12 empty] | VV | 2 | 2 | True | 0 | ROZPOCET
| VV |  | Součet |  | 39.1 | [12 empty] | VV | 2 | 4 | True | 1 | ROZPOCET
263 | M | 59660202 | mřížka ochranná větrací jednoduchá š 55mm | kus | 40 |  | 0 | CS ÚRS 2022 01 |  | snížená |  | 0 | 0.0001 | 0.004 | 0 | 0 | 32 | M | 2 |  |  |  | ROZPOCET | 0 | 0 | 0 | 0 | 0 | 2 | 0 | 16 | 480
| VV |  | 40,00 |  | 40 | [12 empty] | VV | 2 | 2 | True | 0 | ROZPOCET
| VV |  | Součet |  | 40 | [12 empty] | VV | 2 | 4 | True | 1 | ROZPOCET
264 | K | 765135223 | Montáž stoupací plošiny vlnité vláknocementové krytiny d přes 1,0 m | kus | 1 |  | 0 | CS ÚRS 2022 01 |  | snížená |  | 0 | 0 | 0 | 0 | 0 | 16 | K | 2 |  |  |  | ROZPOCET | 0 | 0 | 0 | 0 | 0 | 2 | 0 | 16 | 482
| Online PSC |  | https://podminky.urs.cz/item/CS_URS_2022_01/765135223 | [14 empty] | Online PSC | 2
| VV |  | * pavilon C - severní část střechy | [14 empty] | VV | 2 | 1 | True | 0 | ROZPOCET
| VV |  | " K21 " 1 |  | 1 | [12 empty] | VV | 2 | 2 | True | 0 | ROZPOCET
| VV |  | Součet |  | 1 | [12 empty] | VV | 2 | 4 | True | 1 | ROZPOCET
265 | M | 55342211 | plošina stoupací 250x1200mm | kus | 1 |  | 0 | CS ÚRS 2022 01 |  | snížená |  | 0 | 0.006 | 0.006 | 0 | 0 | 32 | M | 2 |  |  |  | ROZPOCET | 0 | 0 | 0 | 0 | 0 | 2 | 0 | 16 | 484
| VV |  | 1,00 |  | 1 | [12 empty] | VV | 2 | 2 | True | 0 | ROZPOCET
| VV |  | Součet |  | 1 | [12 empty] | VV | 2 | 4 | True | 1 | ROZPOCET
266 | M | 55342214 | zábradlí ke stoupací plošině v. 1100mm, 250x1200mm | kus | 1 |  | 0 | CS ÚRS 2022 01 |  | snížená |  | 0 | 0.0103 | 0.0103 | 0 | 0 | 32 | M | 2 |  |  |  | ROZPOCET | 0 | 0 | 0 | 0 | 0 | 2 | 0 | 16 | 486
| VV |  | 1,00 |  | 1 | [12 empty] | VV | 2 | 2 | True | 0 | ROZPOCET
| VV |  | Součet |  | 1 | [12 empty] | VV | 2 | 4 | True | 1 | ROZPOCET
267 | M | 55343060 | vzpěra pro stoupací plošinu 250x300mm | kus | 2 |  | 0 | CS ÚRS 2022 01 |  | snížená |  | 0 | 0.002 | 0.004 | 0 | 0 | 32 | M | 2 |  |  |  | ROZPOCET | 0 | 0 | 0 | 0 | 0 | 2 | 0 | 16 | 488
| VV |  | 2,00 |  | 2 | [12 empty] | VV | 2 | 2 | True | 0 | ROZPOCET
| VV |  | Součet |  | 2 | [12 empty] | VV | 2 | 4 | True | 1 | ROZPOCET
268 | K | 998765102 | Přesun hmot tonážní pro krytiny skládané v objektech v přes 6 do 12 m | t | 0.025 |  | 0 | CS ÚRS 2022 01 |  | snížená |  | 0 | 0 | 0 | 0 | 0 | 16 | K | 2 |  |  |  | ROZPOCET | 0 | 0 | 0 | 0 | 0 | 2 | 0 | 16 | 490
| Online PSC |  | https://podminky.urs.cz/item/CS_URS_2022_01/998765102 | [14 empty] | Online PSC | 2
| D | 766 | Konstrukce truhlářské |  |  |  | 0 |  |  |  |  | 0 |  | 6.0533 |  | 0 | 2 | D | 1 |  |  |  | ROZPOCET | [6 empty] | 0
269 | K | 766427112 | Montáž obložení podhledů podkladového roštu | m | 92.863 |  | 0 | CS ÚRS 2022 01 |  | snížená |  | 0 | 0 | 0 | 0 | 0 | 16 | K | 2 |  |  |  | ROZPOCET | 0 | 0 | 0 | 0 | 0 | 2 | 0 | 16 | 308
| Online PSC |  | https://podminky.urs.cz/item/CS_URS_2022_01/766427112 | [14 empty] | Online PSC | 2
| VV |  | * pavilon C - severní část střechy | [14 empty] | VV | 2 | 1 | True | 0 | ROZPOCET
| VV |  | " skladba střechy S2,S3 obklad přesahu střechy u okapu - rošt 2,5m/m2 " 39,1*(0,3+0,65)*2,5 |  | 92.863 | [12 empty] | VV | 2 | 2 | True | 0 | ROZPOCET
| VV |  | Součet |  | 92.863 | [12 empty] | VV | 2 | 4 | True | 1 | ROZPOCET
270 | M | 60511081 | řezivo jehličnaté středové smrk tl 18-32mm dl 4-5m | m3 | 0.929 |  | 0 | CS ÚRS 2022 01 |  | snížená |  | 0 | 0.55 | 0.51095 | 0 | 0 | 32 | M | 2 |  |  |  | ROZPOCET | 0 | 0 | 0 | 0 | 0 | 2 | 0 | 16 | 306
| VV |  | * pavilon C - severní část střechy | [14 empty] | VV | 2 | 1 | True | 0 | ROZPOCET
| VV |  | " skladba střechy S2,S3 obklad přesahu střechy u okapu " 39,1*(0,3+0,65)*0,025 |  | 0.929 | [12 empty] | VV | 2 | 2 | True | 0 | ROZPOCET
| VV |  | Součet |  | 0.929 | [12 empty] | VV | 2 | 4 | True | 1 | ROZPOCET
271 | M | 60514114 | řezivo jehličnaté lať impregnovaná dl 4 m | m3 | 0.245 |  | 0 | CS ÚRS 2022 01 |  | snížená |  | 0 | 0.55 | 0.13475 | 0 | 0 | 32 | M | 2 |  |  |  | ROZPOCET | 0 | 0 | 0 | 0 | 0 | 2 | 0 | 16 | 310
| VV |  | * pavilon C - severní část střechy | [14 empty] | VV | 2 | 1 | True | 0 | ROZPOCET
| VV |  | " skladba střechy S2,S3 obklad přesahu střechy u okapu - rošt 2,5m/m2 latě 6/4 " 39,1*(0,3+0,65)*2,5*0,06*0,04 |  | 0.223 | [12 empty] | VV | 2 | 2 | True | 0 | ROZPOCET
| VV |  | Součet |  | 0.223 | [12 empty] | VV | 2 | 4 | True | 0 | ROZPOCET
| VV |  | 0,223*1,1 "Přepočtené koeficientem množství |  | 0.245 | [12 empty] | VV | 2 | 2 | True | 1 | ROZPOCET
272 | K | 766622131 | Montáž plastových oken plochy přes 1 m2 otevíravých v do 1,5 m s rámem do zdiva | m2 | 12.905 |  | 0 | CS ÚRS 2022 01 |  | snížená |  | 0 | 0.00027 | 0.0034844 | 0 | 0 | 16 | K | 2 |  |  |  | ROZPOCET | 0 | 0 | 0 | 0 | 0 | 2 | 0 | 16 | 492
| Online PSC |  | https://podminky.urs.cz/item/CS_URS_2022_01/766622131 | [14 empty] | Online PSC | 2
| VV |  | * pavilon C - jih | [14 empty] | VV | 2 | 1 | True | 0 | ROZPOCET
| VV |  | *2C21,24 a 27 | [14 empty] | VV | 2 | 1 | True | 0 | ROZPOCET
| VV |  | "900x1450" 0,9*1,45*3 |  | 3.915 | [12 empty] | VV | 2 | 2 | True | 0 | ROZPOCET
| VV |  | * pavilon C - severní část | [14 empty] | VV | 2 | 1 | True | 0 | ROZPOCET
| VV |  | *1C34 a 2C44 | [14 empty] | VV | 2 | 1 | True | 0 | ROZPOCET
| VV |  | "1750x1450" (1,75*1,450)*2 |  | 5.075 | [12 empty] | VV | 2 | 2 | True | 0 | ROZPOCET
| VV |  | * pavilon C - jih | [14 empty] | VV | 2 | 1 | True | 0 | ROZPOCET
| VV |  | *1C12, 15 a 18 | [14 empty] | VV | 2 | 1 | True | 0 | ROZPOCET
| VV |  | "900x1450" 0,9*1,45*3 |  | 3.915 | [12 empty] | VV | 2 | 2 | True | 0 | ROZPOCET
| VV |  | Součet |  | 12.905 | [12 empty] | VV | 2 | 4 | True | 1 | ROZPOCET
273 | M | 61140052 | okno plastové otevíravé/sklopné trojsklo přes plochu 1m2 do v 1,5m | m2 | 12.905 |  | 0 | CS ÚRS 2022 01 |  | snížená |  | 0 | 0.03681 | 0.47503 | 0 | 0 | 32 | M | 2 |  |  |  | ROZPOCET | 0 | 0 | 0 | 0 | 0 | 2 | 0 | 16 | 494
| P |  | Poznámka k položce: okno jednokřídlé typu Q křídlo otevíravé a sklopné součinitel prostupu tepla U = 0,7W/m2K podrobný popis viz tabulky vnějších výplní dle výběru investora | [14 empty] | P | 2
| VV |  | * pavilon C - jih | [14 empty] | VV | 2 | 1 | True | 0 | ROZPOCET
| VV |  | *2C21,24 a 27 | [14 empty] | VV | 2 | 1 | True | 0 | ROZPOCET
| VV |  | "900x1450" 0,9*1,45*3 |  | 3.915 | [12 empty] | VV | 2 | 2 | True | 0 | ROZPOCET
| VV |  | * pavilon C - severní část | [14 empty] | VV | 2 | 1 | True | 0 | ROZPOCET
| VV |  | *1C34 a 2C44 | [14 empty] | VV | 2 | 1 | True | 0 | ROZPOCET
| VV |  | "1750x1450" (1,75*1,450)*2 |  | 5.075 | [12 empty] | VV | 2 | 2 | True | 0 | ROZPOCET
| VV |  | * pavilon C - jih | [14 empty] | VV | 2 | 1 | True | 0 | ROZPOCET
| VV |  | *1C12, 15 a 18 | [14 empty] | VV | 2 | 1 | True | 0 | ROZPOCET
| VV |  | "900x1450" 0,9*1,45*3 |  | 3.915 | [12 empty] | VV | 2 | 2 | True | 0 | ROZPOCET
| VV |  | Součet |  | 12.905 | [12 empty] | VV | 2 | 4 | True | 1 | ROZPOCET
274 | K | 766622132 | Montáž plastových oken plochy přes 1 m2 otevíravých v do 2,5 m s rámem do zdiva | m2 | 79.8 |  | 0 | CS ÚRS 2022 01 |  | snížená |  | 0 | 0.00026 | 0.020748 | 0 | 0 | 16 | K | 2 |  |  |  | ROZPOCET | 0 | 0 | 0 | 0 | 0 | 2 | 0 | 16 | 496
| Online PSC |  | https://podminky.urs.cz/item/CS_URS_2022_01/766622132 | [14 empty] | Online PSC | 2
| VV |  | * pavilon C severní strana | [14 empty] | VV | 2 | 1 | True | 0 | ROZPOCET
| VV |  | *1C28 až 31, 1C37 až 40 | [14 empty] | VV | 2 | 1 | True | 0 | ROZPOCET
| VV |  | "1750x1900" 1,75*1,9*8 |  | 26.6 | [12 empty] | VV | 2 | 2 | True | 0 | ROZPOCET
| VV |  | *2C38 až 39, 1C47 až 50 | [14 empty] | VV | 2 | 1 | True | 0 | ROZPOCET
| VV |  | "1750x1900" 1,75*1,9*8 |  | 26.6 | [12 empty] | VV | 2 | 2 | True | 0 | ROZPOCET
| VV |  | * pavilon C - jih | [14 empty] | VV | 2 | 1 | True | 0 | ROZPOCET
| VV |  | *2C19,20,22,23,25,26,28 a 29 | [14 empty] | VV | 2 | 1 | True | 0 | ROZPOCET
| VV |  | "1750x1900" 1,75*1,9*8 |  | 26.6 | [12 empty] | VV | 2 | 2 | True | 0 | ROZPOCET
| VV |  | Součet |  | 79.8 | [12 empty] | VV | 2 | 4 | True | 1 | ROZPOCET
275 | M | 61140054 | okno plastové otevíravé/sklopné trojsklo přes plochu 1m2 v 1,5-2,5m | m2 | 79.8 |  | 0 | CS ÚRS 2022 01 |  | snížená |  | 0 | 0.03611 | 2.8816 | 0 | 0 | 32 | M | 2 |  |  |  | ROZPOCET | 0 | 0 | 0 | 0 | 0 | 2 | 0 | 16 | 498
| P |  | Poznámka k položce: okno dvoukřídlé typu T s fixni prosklenou parapetní částí bezpečnostním zasklením sloupek v parapetu koresponduje se spojem křídel v horní části součinitel prostupu tepla U = 0,7W/m2K aktivní křídlo otevíravé a sklopné pasivní otevíravé podrobný popis viz tabulky vnějších výplní dle výběru investora | [14 empty] | P | 2
| VV |  | * pavilon C severní strana | [14 empty] | VV | 2 | 1 | True | 0 | ROZPOCET
| VV |  | *1C28 až 31, 1C37 až 40 | [14 empty] | VV | 2 | 1 | True | 0 | ROZPOCET
| VV |  | "1750x1900" 1,75*1,9*8 |  | 26.6 | [12 empty] | VV | 2 | 2 | True | 0 | ROZPOCET
| VV |  | *2C38 až 39, 1C47 až 50 | [14 empty] | VV | 2 | 1 | True | 0 | ROZPOCET
| VV |  | "1750x1900" 1,75*1,9*8 |  | 26.6 | [12 empty] | VV | 2 | 2 | True | 0 | ROZPOCET
| VV |  | * pavilon C - jih | [14 empty] | VV | 2 | 1 | True | 0 | ROZPOCET
| VV |  | *2C19,20,22,23,25,26,28 a 29 | [14 empty] | VV | 2 | 1 | True | 0 | ROZPOCET
| VV |  | "1750x1900" 1,75*1,9*8 |  | 26.6 | [12 empty] | VV | 2 | 2 | True | 0 | ROZPOCET
| VV |  | Součet |  | 79.8 | [12 empty] | VV | 2 | 4 | True | 1 | ROZPOCET
276 | K | 766622216 | Montáž plastových oken plochy do 1 m2 otevíravých s rámem do zdiva | kus | 8 |  | 0 | CS ÚRS 2022 01 |  | snížená |  | 0 | 0.00027 | 0.00216 | 0 | 0 | 16 | K | 2 |  |  |  | ROZPOCET | 0 | 0 | 0 | 0 | 0 | 2 | 0 | 16 | 500
| Online PSC |  | https://podminky.urs.cz/item/CS_URS_2022_01/766622216 | [14 empty] | Online PSC | 2
| VV |  | * pavilon C - severní část | [14 empty] | VV | 2 | 1 | True | 0 | ROZPOCET
| VV |  | * 1C32, 1C33, 1C35, 1C36 | [14 empty] | VV | 2 | 1 | True | 0 | ROZPOCET
| VV |  | "650x1450" 4 |  | 4 | [12 empty] | VV | 2 | 2 | True | 0 | ROZPOCET
| VV |  | * 2C42, 2C43, 2C45, 2C46 | [14 empty] | VV | 2 | 1 | True | 0 | ROZPOCET
| VV |  | "650x1450" 4 |  | 4 | [12 empty] | VV | 2 | 2 | True | 0 | ROZPOCET
| VV |  | Součet |  | 8 | [12 empty] | VV | 2 | 4 | True | 1 | ROZPOCET
277 | M | 61140050 | okno plastové otevíravé/sklopné trojsklo do plochy 1m2 | m2 | 7.54 |  | 0 | CS ÚRS 2022 01 |  | snížená |  | 0 | 0.04028 | 0.30371 | 0 | 0 | 32 | M | 2 |  |  |  | ROZPOCET | 0 | 0 | 0 | 0 | 0 | 2 | 0 | 16 | 502
| P |  | Poznámka k položce: okno jednokřídlé typu Q součinitel prostupu tepla U = 0,7W/m2K křídlo otevíravé a sklopné podrobný popis viz tabulky vnějších výplní dle výběru investora | [14 empty] | P | 2
| VV |  | * pavilon C - severní část | [14 empty] | VV | 2 | 1 | True | 0 | ROZPOCET
| VV |  | * 1C32, 1C33, 1C35, 1C36 | [14 empty] | VV | 2 | 1 | True | 0 | ROZPOCET
| VV |  | "650x1450" 0,65*1,45*4 |  | 3.77 | [12 empty] | VV | 2 | 2 | True | 0 | ROZPOCET
| VV |  | * 2C42, 2C43, 2C45, 2C46 | [14 empty] | VV | 2 | 1 | True | 0 | ROZPOCET
| VV |  | "650x1450" 0,65*1,45*4 |  | 3.77 | [12 empty] | VV | 2 | 2 | True | 0 | ROZPOCET
| VV |  | Součet |  | 7.54 | [12 empty] | VV | 2 | 4 | True | 1 | ROZPOCET
278 | K | 766629631 | Montáž těsnění připojovací spáry ostění nebo nadpraží komprimační páskou | m | 313.8 |  | 0 | CS ÚRS 2022 01 |  | snížená |  | 0 | 2e-05 | 0.006276 | 0 | 0 | 16 | K | 2 |  |  |  | ROZPOCET | 0 | 0 | 0 | 0 | 0 | 2 | 0 | 16 | 504
| Online PSC |  | https://podminky.urs.cz/item/CS_URS_2022_01/766629631 | [14 empty] | Online PSC | 2
| P |  | Poznámka k položce: Poznámka k položce: exteriér | [14 empty] | P | 2
| VV |  | * pavilon C severní strana | [14 empty] | VV | 2 | 1 | True | 0 | ROZPOCET
| VV |  | *1C28 až 31, 1C37 až 40 | [14 empty] | VV | 2 | 1 | True | 0 | ROZPOCET
| VV |  | "1750x1900" (1,75+1,9)*2*8 |  | 58.4 | [12 empty] | VV | 2 | 2 | True | 0 | ROZPOCET
| VV |  | *1C34 | [14 empty] | VV | 2 | 1 | True | 0 | ROZPOCET
| VV |  | "1750x1450" (1,75+1,450)*2*1 |  | 6.4 | [12 empty] | VV | 2 | 2 | True | 0 | ROZPOCET
| VV |  | *2C38 až 39, 1C47 až 50 | [14 empty] | VV | 2 | 1 | True | 0 | ROZPOCET
| VV |  | "1750x1900" (1,75+1,9)*2*8 |  | 58.4 | [12 empty] | VV | 2 | 2 | True | 0 | ROZPOCET
| VV |  | *2C44 | [14 empty] | VV | 2 | 1 | True | 0 | ROZPOCET
| VV |  | "1750x1450" (1,75+1,45)*2*1 |  | 6.4 | [12 empty] | VV | 2 | 2 | True | 0 | ROZPOCET
| VV |  | * 1C32, 1C33, 1C35, 1C36 | [14 empty] | VV | 2 | 1 | True | 0 | ROZPOCET
| VV |  | "650x1450" (0,65+1,45)*2*4 |  | 16.8 | [12 empty] | VV | 2 | 2 | True | 0 | ROZPOCET
| VV |  | * 2C42, 2C43, 2C45, 2C46 | [14 empty] | VV | 2 | 1 | True | 0 | ROZPOCET
| VV |  | "650x1450" (0,65+1,45)*2*4 |  | 16.8 | [12 empty] | VV | 2 | 2 | True | 0 | ROZPOCET
| VV |  | * pavilon C - jih | [14 empty] | VV | 2 | 1 | True | 0 | ROZPOCET
| VV |  | *2C21,24 a 27 | [14 empty] | VV | 2 | 1 | True | 0 | ROZPOCET
| VV |  | "900x1450" (0,9+1,45)*2*3 |  | 14.1 | [12 empty] | VV | 2 | 2 | True | 0 | ROZPOCET
| VV |  | *2C19,20,22,23,25,26,28 a 29 | [14 empty] | VV | 2 | 1 | True | 0 | ROZPOCET
| VV |  | "1750x1900" (1,75+1,9)*2*8 |  | 58.4 | [12 empty] | VV | 2 | 2 | True | 0 | ROZPOCET
| VV |  | * pavilon C - jih | [14 empty] | VV | 2 | 1 | True | 0 | ROZPOCET
| VV |  | *1C12, 15 a 18 | [14 empty] | VV | 2 | 1 | True | 0 | ROZPOCET
| VV |  | "900x1450" (0,9+1,45)*2*3 |  | 14.1 | [12 empty] | VV | 2 | 2 | True | 0 | ROZPOCET
| VV |  | * pavilon C - jih - balkonové dveře v sestavě typ V | [14 empty] | VV | 2 | 1 | True | 0 | ROZPOCET
| VV |  | * ozn. 1C10; 1C11; 1C13, 1C14, 1C16, 1C17, 1C19, 1C20 | [14 empty] | VV | 2 | 1 | True | 0 | ROZPOCET
| VV |  | "1750x2250" (1,75+2,25)*2*8 |  | 64 | [12 empty] | VV | 2 | 2 | True | 0 | ROZPOCET
| VV |  | Součet |  | 313.8 | [12 empty] | VV | 2 | 4 | True | 1 | ROZPOCET
279 | M | 59071058 | fólie okenní exteriér vodotěsná paropropustná bílá PP s perlinkou 90mm | m | 345.18 |  | 0 | CS ÚRS 2022 01 |  | snížená |  | 0 | 4e-05 | 0.013807 | 0 | 0 | 32 | M | 2 |  |  |  | ROZPOCET | 0 | 0 | 0 | 0 | 0 | 2 | 0 | 16 | 506
| P |  | Poznámka k položce: dle výběru investora | [14 empty] | P | 2
| VV |  | 313,80*1,1 "Přepočtené koeficientem množství |  | 345.18 | [12 empty] | VV | 2 | 2 | True | 0 | ROZPOCET
| VV |  | Součet |  | 345.18 | [12 empty] | VV | 2 | 4 | True | 1 | ROZPOCET
280 | K | 766629639 | Montáž těsnění připojovací spáry parapetu těsnící fólií | m | 70.1 |  | 0 | CS ÚRS 2022 01 |  | snížená |  | 0 | 5e-05 | 0.003505 | 0 | 0 | 16 | K | 2 |  |  |  | ROZPOCET | 0 | 0 | 0 | 0 | 0 | 2 | 0 | 16 | 508
| Online PSC |  | https://podminky.urs.cz/item/CS_URS_2022_01/766629639 | [14 empty] | Online PSC | 2
| VV |  | * pavilon C severní strana | [14 empty] | VV | 2 | 1 | True | 0 | ROZPOCET
| VV |  | "1.np" 0,65*4+1,75*9 |  | 18.35 | [12 empty] | VV | 2 | 2 | True | 0 | ROZPOCET
| VV |  | "1.np" 0,65*4+1,75*9 |  | 18.35 | [12 empty] | VV | 2 | 2 | True | 0 | ROZPOCET
| VV |  | * pavilon C - jih | [14 empty] | VV | 2 | 1 | True | 0 | ROZPOCET
| VV |  | *2C21,24 a 27 | [14 empty] | VV | 2 | 1 | True | 0 | ROZPOCET
| VV |  | "900x1450" 0,9*3 |  | 2.7 | [12 empty] | VV | 2 | 2 | True | 0 | ROZPOCET
| VV |  | *2C19,20,22,23,25,26,28 a 29 | [14 empty] | VV | 2 | 1 | True | 0 | ROZPOCET
| VV |  | "1750x1900" 1,75*8 |  | 14 | [12 empty] | VV | 2 | 2 | True | 0 | ROZPOCET
| VV |  | * pavilon C - jih připojení parapetní | [14 empty] | VV | 2 | 1 | True | 0 | ROZPOCET
| VV |  | *1C12, 15 a 18 | [14 empty] | VV | 2 | 1 | True | 0 | ROZPOCET
| VV |  | "900x1450" 0,9*3 |  | 2.7 | [12 empty] | VV | 2 | 2 | True | 0 | ROZPOCET
| VV |  | * pavilon C - jih - balkonové dveře v sestavě typ V | [14 empty] | VV | 2 | 1 | True | 0 | ROZPOCET
| VV |  | * ozn. 1C10; 1C11; 1C13, 1C14, 1C16, 1C17, 1C19, 1C20 | [14 empty] | VV | 2 | 1 | True | 0 | ROZPOCET
| VV |  | "1750x2250" 1,75*8 |  | 14 | [12 empty] | VV | 2 | 2 | True | 0 | ROZPOCET
| VV |  | Součet |  | 70.1 | [12 empty] | VV | 2 | 4 | True | 1 | ROZPOCET
281 | M | 59071072 | fólie parotěsná interiér černá bez silikonu 0,8x100mm | m | 77.11 |  | 0 | CS ÚRS 2022 01 |  | snížená |  | 0 | 0.00011 | 0.0084821 | 0 | 0 | 32 | M | 2 |  |  |  | ROZPOCET | 0 | 0 | 0 | 0 | 0 | 2 | 0 | 16 | 510
| P |  | Poznámka k položce: dle výběru investora | [14 empty] | P | 2
| VV |  | 70,10*1,1 "Přepočtené koeficientem množství |  | 77.11 | [12 empty] | VV | 2 | 2 | True | 0 | ROZPOCET
| VV |  | Součet |  | 77.11 | [12 empty] | VV | 2 | 4 | True | 1 | ROZPOCET
282 | K | 766629651 | Montáž těsnění připojovací spáry ostění nebo nadpraží těsnící fólií | m | 243.7 |  | 0 | CS ÚRS 2022 01 |  | snížená |  | 0 | 3e-05 | 0.007311 | 0 | 0 | 16 | K | 2 |  |  |  | ROZPOCET | 0 | 0 | 0 | 0 | 0 | 2 | 0 | 16 | 512
| Online PSC |  | https://podminky.urs.cz/item/CS_URS_2022_01/766629651 | [14 empty] | Online PSC | 2
| P |  | Poznámka k položce: Poznámka k položce: interiér | [14 empty] | P | 2
| VV |  | * pavilon C severní strana | [14 empty] | VV | 2 | 1 | True | 0 | ROZPOCET
| VV |  | *1C28 až 31, 1C37 až 40 | [14 empty] | VV | 2 | 1 | True | 0 | ROZPOCET
| VV |  | "1750x1900" (1,75+2*1,9)*8 |  | 44.4 | [12 empty] | VV | 2 | 2 | True | 0 | ROZPOCET
| VV |  | *1C34 | [14 empty] | VV | 2 | 1 | True | 0 | ROZPOCET
| VV |  | "1750x1450" (1,75+2*1,450)*1 |  | 4.65 | [12 empty] | VV | 2 | 2 | True | 0 | ROZPOCET
| VV |  | *2C38 až 39, 1C47 až 50 | [14 empty] | VV | 2 | 1 | True | 0 | ROZPOCET
| VV |  | "1750x1900" (1,75+2*1,9)*8 |  | 44.4 | [12 empty] | VV | 2 | 2 | True | 0 | ROZPOCET
| VV |  | *2C44 | [14 empty] | VV | 2 | 1 | True | 0 | ROZPOCET
| VV |  | "1750x1450" (1,75+2*1,45)*1 |  | 4.65 | [12 empty] | VV | 2 | 2 | True | 0 | ROZPOCET
| VV |  | * 1C32, 1C33, 1C35, 1C36 | [14 empty] | VV | 2 | 1 | True | 0 | ROZPOCET
| VV |  | "650x1450" (0,65+2*1,45)*4 |  | 14.2 | [12 empty] | VV | 2 | 2 | True | 0 | ROZPOCET
| VV |  | * 2C42, 2C43, 2C45, 2C46 | [14 empty] | VV | 2 | 1 | True | 0 | ROZPOCET
| VV |  | "650x1450" (0,65+2*1,45)*4 |  | 14.2 | [12 empty] | VV | 2 | 2 | True | 0 | ROZPOCET
| VV |  | * pavilon C - jih | [14 empty] | VV | 2 | 1 | True | 0 | ROZPOCET
| VV |  | *2C21,24 a 27 | [14 empty] | VV | 2 | 1 | True | 0 | ROZPOCET
| VV |  | "900x1450" (0,9+2*1,45)*3 |  | 11.4 | [12 empty] | VV | 2 | 2 | True | 0 | ROZPOCET
| VV |  | *2C19,20,22,23,25,26,28 a 29 | [14 empty] | VV | 2 | 1 | True | 0 | ROZPOCET
| VV |  | "1750x1900" (1,75+2*1,9)*8 |  | 44.4 | [12 empty] | VV | 2 | 2 | True | 0 | ROZPOCET
| VV |  | * pavilon C - jih | [14 empty] | VV | 2 | 1 | True | 0 | ROZPOCET
| VV |  | *1C12, 15 a 18 | [14 empty] | VV | 2 | 1 | True | 0 | ROZPOCET
| VV |  | "900x1450" (0,9+2*1,45)*3 |  | 11.4 | [12 empty] | VV | 2 | 2 | True | 0 | ROZPOCET
| VV |  | * pavilon C - jih - balkonové dveře v sestavě typ V | [14 empty] | VV | 2 | 1 | True | 0 | ROZPOCET
| VV |  | * ozn. 1C10; 1C11; 1C13, 1C14, 1C16, 1C17, 1C19, 1C20 | [14 empty] | VV | 2 | 1 | True | 0 | ROZPOCET
| VV |  | "1750x2250" (1,75+2*2,25)*8 |  | 50 | [12 empty] | VV | 2 | 2 | True | 0 | ROZPOCET
| VV |  | Součet |  | 243.7 | [12 empty] | VV | 2 | 4 | True | 1 | ROZPOCET
283 | M | 28355025 | fólie těsnící š 90mm pro vnitřní parotěsnou připojovací spáru otvorových výplní při předsazené montáži | m | 268.07 |  | 0 | CS ÚRS 2022 01 |  | snížená |  | 0 | 4e-05 | 0.010723 | 0 | 0 | 32 | M | 2 |  |  |  | ROZPOCET | 0 | 0 | 0 | 0 | 0 | 2 | 0 | 16 | 514
| P |  | Poznámka k položce: dle výběru investora | [14 empty] | P | 2
| VV |  | 243,7*1,1 "Přepočtené koeficientem množství |  | 268.07 | [12 empty] | VV | 2 | 2 | True | 0 | ROZPOCET
| VV |  | Součet |  | 268.07 | [12 empty] | VV | 2 | 4 | True | 1 | ROZPOCET
284 | K | 766660001 | Montáž dveřních křídel otvíravých jednokřídlových š do 0,8 m do ocelové zárubně | kus | 4 |  | 0 | CS ÚRS 2022 01 |  | snížená |  | 0 | 0 | 0 | 0 | 0 | 16 | K | 2 |  |  |  | ROZPOCET | 0 | 0 | 0 | 0 | 0 | 2 | 0 | 16 | 516
| Online PSC |  | https://podminky.urs.cz/item/CS_URS_2022_01/766660001 | [14 empty] | Online PSC | 2
| VV |  | * pavilon C - severní část přístavby | [14 empty] | VV | 2 | 1 | True | 0 | ROZPOCET
| VV |  | *1.np C133, C134 | [14 empty] | VV | 2 | 1 | True | 0 | ROZPOCET
| VV |  | "700x2100" 2 |  | 2 | [12 empty] | VV | 2 | 2 | True | 0 | ROZPOCET
| VV |  | *2.np C237, C238 | [14 empty] | VV | 2 | 1 | True | 0 | ROZPOCET
| VV |  | "700x2100" 2 |  | 2 | [12 empty] | VV | 2 | 2 | True | 0 | ROZPOCET
| VV |  | Součet |  | 4 | [12 empty] | VV | 2 | 4 | True | 1 | ROZPOCET
285 | K | 766641141 | Montáž balkónových dveří zdvojených jednokřídlových s pevnými bočními díly včetně rámu do zdiva | kus | 8 |  | 0 | CS ÚRS 2022 01 |  | snížená |  | 0 | 0 | 0 | 0 | 0 | 16 | K | 2 |  |  |  | ROZPOCET | 0 | 0 | 0 | 0 | 0 | 2 | 0 | 16 | 1679567984
| Online PSC |  | https://podminky.urs.cz/item/CS_URS_2022_01/766641141 | [14 empty] | Online PSC | 2
| VV |  | * pavilon C - jih - balkonové dveře v sestavě typ V | [14 empty] | VV | 2 | 1 | True | 0 | ROZPOCET
| VV |  | * ozn. 1C10; 1C11; 1C13, 1C14, 1C16, 1C17, 1C19, 1C20 | [14 empty] | VV | 2 | 1 | True | 0 | ROZPOCET
| VV |  | "1750x2250" 8 |  | 8 | [12 empty] | VV | 2 | 2 | True | 0 | ROZPOCET
| VV |  | Součet |  | 8 | [12 empty] | VV | 2 | 4 | True | 1 | ROZPOCET
286 | M | 61140062 | dveře plastové balkonové jednokřídlové s bočním pevným dílem trojsklo | m2 | 94.5 |  | 0 | CS ÚRS 2022 01 |  | snížená |  | 0 | 0 | 0 | 0 | 0 | 32 | M | 2 |  |  |  | ROZPOCET | 0 | 0 | 0 | 0 | 0 | 2 | 0 | 16 | 725229393
| P |  | Poznámka k položce: dveře balkonové s boční dílem částečně otevíravým a sklopným - typu V dveřní křídlo otevíravé U = 0,7 W/m2K podrobný popis viz tabulky vnějších výplní dle výběru investora | [14 empty] | P | 2
| VV |  | * pavilon C - jih - balkonové dveře v sestavě typ V | [14 empty] | VV | 2 | 1 | True | 0 | ROZPOCET
| VV |  | * ozn. 1C10; 1C11; 1C13, 1C14, 1C16, 1C17, 1C19, 1C20 | [14 empty] | VV | 2 | 1 | True | 0 | ROZPOCET
| VV |  | "1750x2250" 8*1,75*2,25 |  | 31.5 | [12 empty] | VV | 2 | 2 | True | 0 | ROZPOCET
| VV |  | Součet |  | 31.5 | [12 empty] | VV | 2 | 4 | True | 0 | ROZPOCET
| VV |  | 31,5*3 "Přepočtené koeficientem množství |  | 94.5 | [12 empty] | VV | 2 | 2 | True | 1 | ROZPOCET
287 | M | 61162085 | dveře jednokřídlé dřevotřískové povrch laminátový plné 700x1970-2100mm | kus | 4 |  | 0 | CS ÚRS 2022 01 |  | snížená |  | 0 | 0.0175 | 0.07 | 0 | 0 | 32 | M | 2 |  |  |  | ROZPOCET | 0 | 0 | 0 | 0 | 0 | 2 | 0 | 16 | 1649199561
| VV |  | 4,00 |  | 4 | [12 empty] | VV | 2 | 2 | True | 0 | ROZPOCET
| VV |  | Součet |  | 4 | [12 empty] | VV | 2 | 4 | True | 1 | ROZPOCET
288 | K | 766660002 | Montáž dveřních křídel otvíravých jednokřídlových š přes 0,8 m do ocelové zárubně | kus | 40 |  | 0 | CS ÚRS 2022 01 |  | snížená |  | 0 | 0 | 0 | 0 | 0 | 16 | K | 2 |  |  |  | ROZPOCET | 0 | 0 | 0 | 0 | 0 | 2 | 0 | 16 | 520
| Online PSC |  | https://podminky.urs.cz/item/CS_URS_2022_01/766660002 | [14 empty] | Online PSC | 2
| VV |  | * pavilon C - severní část přístavby | [14 empty] | VV | 2 | 1 | True | 0 | ROZPOCET
| VV |  | *1.np C122, C124, C126, C128, C132, C135, C136, C138, C140, C142 | [14 empty] | VV | 2 | 1 | True | 0 | ROZPOCET
| VV |  | "1000x2100" 10 |  | 10 | [12 empty] | VV | 2 | 2 | True | 0 | ROZPOCET
| VV |  | *1.np C130, C131 | [14 empty] | VV | 2 | 1 | True | 0 | ROZPOCET
| VV |  | "900x2100" 2 |  | 2 | [12 empty] | VV | 2 | 2 | True | 0 | ROZPOCET
| VV |  | *2.np C226, C228, C230, C232, C236, C239, C240, C242, C244, C246 | [14 empty] | VV | 2 | 1 | True | 0 | ROZPOCET
| VV |  | "1000x2100" 10 |  | 10 | [12 empty] | VV | 2 | 2 | True | 0 | ROZPOCET
| VV |  | *2.np C234, C235 | [14 empty] | VV | 2 | 1 | True | 0 | ROZPOCET
| VV |  | "900x2100" 2 |  | 2 | [12 empty] | VV | 2 | 2 | True | 0 | ROZPOCET
| VV |  | *2.np - jih C210, C212, C214, C216, C218, C220, C222, C224 | [14 empty] | VV | 2 | 1 | True | 0 | ROZPOCET
| VV |  | "1000x2100" 8 |  | 8 | [12 empty] | VV | 2 | 2 | True | 0 | ROZPOCET
| VV |  | * pavilon C - jižní část přístavby | [14 empty] | VV | 2 | 1 | True | 0 | ROZPOCET
| VV |  | *1.np - jih C106, C108, C110, C112, C114, C116, C118, C120 | [14 empty] | VV | 2 | 1 | True | 0 | ROZPOCET
| VV |  | "1000x2100" 8 |  | 8 | [12 empty] | VV | 2 | 2 | True | 0 | ROZPOCET
| VV |  | Součet |  | 40 | [12 empty] | VV | 2 | 4 | True | 1 | ROZPOCET
289 | M | 61162087 | dveře jednokřídlé dřevotřískové povrch laminátový plné 900x1970-2100mm | kus | 4 |  | 0 | CS ÚRS 2022 01 |  | snížená |  | 0 | 0.0205 | 0.082 | 0 | 0 | 32 | M | 2 |  |  |  | ROZPOCET | 0 | 0 | 0 | 0 | 0 | 2 | 0 | 16 | 1580818889
| P |  | Poznámka k položce: dle výběru investora | [14 empty] | P | 2
| VV |  | * pavilon C - severní část přístavby | [14 empty] | VV | 2 | 1 | True | 0 | ROZPOCET
| VV |  | *1.np C130, C131 | [14 empty] | VV | 2 | 1 | True | 0 | ROZPOCET
| VV |  | "900x2100" 2 |  | 2 | [12 empty] | VV | 2 | 2 | True | 0 | ROZPOCET
| VV |  | *2.np C234, C235 | [14 empty] | VV | 2 | 1 | True | 0 | ROZPOCET
| VV |  | "900x2100" 2 |  | 2 | [12 empty] | VV | 2 | 2 | True | 0 | ROZPOCET
| VV |  | Součet |  | 4 | [12 empty] | VV | 2 | 4 | True | 1 | ROZPOCET
290 | M | 61162088 | dveře jednokřídlé dřevotřískové povrch laminátový plné 1000x1970-2100mm | kus | 36 |  | 0 | CS ÚRS 2022 01 |  | snížená |  | 0 | 0.0215 | 0.774 | 0 | 0 | 32 | M | 2 |  |  |  | ROZPOCET | 0 | 0 | 0 | 0 | 0 | 2 | 0 | 16 | 524
| VV |  | * pavilon C - severní část přístavby | [14 empty] | VV | 2 | 1 | True | 0 | ROZPOCET
| VV |  | *1.np C122, C124, C126, C128, C132, C135, C136, C138, C140, C142 | [14 empty] | VV | 2 | 1 | True | 0 | ROZPOCET
| VV |  | "1000x2100" 10 |  | 10 | [12 empty] | VV | 2 | 2 | True | 0 | ROZPOCET
| VV |  | *2.np C226, C228, C230, C232, C236, C239, C240, C242, C244, C246 | [14 empty] | VV | 2 | 1 | True | 0 | ROZPOCET
| VV |  | "1000x2100" 10 |  | 10 | [12 empty] | VV | 2 | 2 | True | 0 | ROZPOCET
| VV |  | *2.np - jih C210, C212, C214, C216, C218, C220, C222, C224 | [14 empty] | VV | 2 | 1 | True | 0 | ROZPOCET
| VV |  | "1000x2100" 8 |  | 8 | [12 empty] | VV | 2 | 2 | True | 0 | ROZPOCET
| VV |  | * pavilon C - jižní část přístavby | [14 empty] | VV | 2 | 1 | True | 0 | ROZPOCET
| VV |  | *1.np - jih C106, C108, C110, C112, C114, C116, C118, C120 | [14 empty] | VV | 2 | 1 | True | 0 | ROZPOCET
| VV |  | "1000x2100" 8 |  | 8 | [12 empty] | VV | 2 | 2 | True | 0 | ROZPOCET
| VV |  | Součet |  | 36 | [12 empty] | VV | 2 | 4 | True | 1 | ROZPOCET
291 | K | 766660031 | Montáž dveřních křídel otvíravých dvoukřídlových požárních do ocelové zárubně | kus | 2 |  | 0 | CS ÚRS 2022 01 |  | snížená |  | 0 | 0 | 0 | 0 | 0 | 16 | K | 2 |  |  |  | ROZPOCET | 0 | 0 | 0 | 0 | 0 | 2 | 0 | 16 | 526
| Online PSC |  | https://podminky.urs.cz/item/CS_URS_2022_01/766660031 | [14 empty] | Online PSC | 2
| VV |  | *2.np C209 | [14 empty] | VV | 2 | 1 | True | 0 | ROZPOCET
| VV |  | "2000x2100" 1 |  | 1 | [12 empty] | VV | 2 | 2 | True | 0 | ROZPOCET
| VV |  | *1.np protipožární C105 | [14 empty] | VV | 2 | 1 | True | 0 | ROZPOCET
| VV |  | "1000x2100" 1 |  | 1 | [12 empty] | VV | 2 | 2 | True | 0 | ROZPOCET
| VV |  | Součet |  | 2 | [12 empty] | VV | 2 | 4 | True | 1 | ROZPOCET
292 | M | 611620R | dveře dvoukřídlé dřevotřískové protipožární EI (EW) 30 D3 částečně prosklené 2000x2100mm | kus | 2 |  | 0 | vlastní |  | snížená |  | 0 | 0 | 0 | 0 | 0 | 32 | M | 2 |  |  |  | ROZPOCET | 0 | 0 | 0 | 0 | 0 | 2 | 0 | 16 | 528
| P |  | Poznámka k položce: přídržné magnety ovládané EPS dle výběru investora | [14 empty] | P | 2
| VV |  | *2.np C209 | [14 empty] | VV | 2 | 1 | True | 0 | ROZPOCET
| VV |  | "2000x2100" 1 |  | 1 | [12 empty] | VV | 2 | 2 | True | 0 | ROZPOCET
| VV |  | *1.np protipožární C105 | [14 empty] | VV | 2 | 1 | True | 0 | ROZPOCET
| VV |  | "1000x2100" 1 |  | 1 | [12 empty] | VV | 2 | 2 | True | 0 | ROZPOCET
| VV |  | Součet |  | 2 | [12 empty] | VV | 2 | 4 | True | 1 | ROZPOCET
293 | K | 766660312 | Montáž posuvných dveří jednokřídlových průchozí š přes 800 do 1200 mm do pouzdra s jednou kapsou | kus | 32 |  | 0 | CS ÚRS 2022 01 |  | snížená |  | 0 | 0 | 0 | 0 | 0 | 16 | K | 2 |  |  |  | ROZPOCET | 0 | 0 | 0 | 0 | 0 | 2 | 0 | 16 | 530
| Online PSC |  | https://podminky.urs.cz/item/CS_URS_2022_01/766660312 | [14 empty] | Online PSC | 2
| VV |  | * pavilon C - severní část přístavby | [14 empty] | VV | 2 | 1 | True | 0 | ROZPOCET
| VV |  | *1.np posuvné C123, C125, C127, C129, C137, C139, C141, C143 | [14 empty] | VV | 2 | 1 | True | 0 | ROZPOCET
| VV |  | "1000x2100" 8 |  | 8 | [12 empty] | VV | 2 | 2 | True | 0 | ROZPOCET
| VV |  | *2 np posuvné C227, C229, C231, C233, C241, C243, C245, C247 | [14 empty] | VV | 2 | 1 | True | 0 | ROZPOCET
| VV |  | "1000x2100" 8 |  | 8 | [12 empty] | VV | 2 | 2 | True | 0 | ROZPOCET
| VV |  | *2.np posuvné jih C211, C213, C215, C217, C219, C221, C223, C225 | [14 empty] | VV | 2 | 1 | True | 0 | ROZPOCET
| VV |  | "1000x2100" 8 |  | 8 | [12 empty] | VV | 2 | 2 | True | 0 | ROZPOCET
| VV |  | * pavilon C - jižní část přístavby | [14 empty] | VV | 2 | 1 | True | 0 | ROZPOCET
| VV |  | *posuvné C107, C109, C111, C113, C115, C117, C119, C121 | [14 empty] | VV | 2 | 1 | True | 0 | ROZPOCET
| VV |  | "1000x2100" 8 |  | 8 | [12 empty] | VV | 2 | 2 | True | 0 | ROZPOCET
| VV |  | Součet |  | 32 | [12 empty] | VV | 2 | 4 | True | 1 | ROZPOCET
294 | M | 61162088 | dveře jednokřídlé dřevotřískové povrch laminátový plné 1000x1970-2100mm | kus | 32 |  | 0 | CS ÚRS 2022 01 |  | snížená |  | 0 | 0.0215 | 0.688 | 0 | 0 | 32 | M | 2 |  |  |  | ROZPOCET | 0 | 0 | 0 | 0 | 0 | 2 | 0 | 16 | 532
| P |  | Poznámka k položce: dle výběru investora | [14 empty] | P | 2
| VV |  | * pavilon C - severní část přístavby | [14 empty] | VV | 2 | 1 | True | 0 | ROZPOCET
| VV |  | *1.np posuvné C123, C125, C127, C129, C137, C139, C141, C143 | [14 empty] | VV | 2 | 1 | True | 0 | ROZPOCET
| VV |  | "1000x2100" 8 |  | 8 | [12 empty] | VV | 2 | 2 | True | 0 | ROZPOCET
| VV |  | *2 np posuvné C227, C229, C231, C233, C241, C243, C245, C247 | [14 empty] | VV | 2 | 1 | True | 0 | ROZPOCET
| VV |  | "1000x2100" 8 |  | 8 | [12 empty] | VV | 2 | 2 | True | 0 | ROZPOCET
| VV |  | *2.np posuvné jih C211, C213, C215, C217, C219, C221, C223, C225 | [14 empty] | VV | 2 | 1 | True | 0 | ROZPOCET
| VV |  | "1000x2100" 8 |  | 8 | [12 empty] | VV | 2 | 2 | True | 0 | ROZPOCET
| VV |  | * pavilon C - jižní část přístavby | [14 empty] | VV | 2 | 1 | True | 0 | ROZPOCET
| VV |  | *posuvné C107, C109, C111, C113, C115, C117, C119, C121 | [14 empty] | VV | 2 | 1 | True | 0 | ROZPOCET
| VV |  | "1000x2100" 8 |  | 8 | [12 empty] | VV | 2 | 2 | True | 0 | ROZPOCET
| VV |  | Součet |  | 32 | [12 empty] | VV | 2 | 4 | True | 1 | ROZPOCET
295 | K | 766660717 | Montáž dveřních křídel samozavírače na ocelovou zárubeň | kus | 2 |  | 0 | CS ÚRS 2022 01 |  | snížená |  | 0 | 0 | 0 | 0 | 0 | 16 | K | 2 |  |  |  | ROZPOCET | 0 | 0 | 0 | 0 | 0 | 2 | 0 | 16 | 534
| Online PSC |  | https://podminky.urs.cz/item/CS_URS_2022_01/766660717 | [14 empty] | Online PSC | 2
| VV |  | *2.np C209 | [14 empty] | VV | 2 | 1 | True | 0 | ROZPOCET
| VV |  | "2000x2100" 1 |  | 1 | [12 empty] | VV | 2 | 2 | True | 0 | ROZPOCET
| VV |  | *1.np protipožární C105 | [14 empty] | VV | 2 | 1 | True | 0 | ROZPOCET
| VV |  | "1000x2100" 1 |  | 1 | [12 empty] | VV | 2 | 2 | True | 0 | ROZPOCET
| VV |  | Součet |  | 2 | [12 empty] | VV | 2 | 4 | True | 1 | ROZPOCET
296 | M | 54917260 | samozavírač dveří hydraulický K214 č.13 zlatá bronz | kus | 2 |  | 0 | CS ÚRS 2022 01 |  | snížená |  | 0 | 0.0038 | 0.0076 | 0 | 0 | 32 | M | 2 |  |  |  | ROZPOCET | 0 | 0 | 0 | 0 | 0 | 2 | 0 | 16 | 536
| P |  | Poznámka k položce: barevnost dle výběru investora | [14 empty] | P | 2
| VV |  | 1,0+1,0 |  | 2 | [12 empty] | VV | 2 | 2 | True | 0 | ROZPOCET
| VV |  | Součet |  | 2 | [12 empty] | VV | 2 | 4 | True | 1 | ROZPOCET
297 | K | 766660729 | Montáž dveřního interiérového kování - štítku s klikou | kus | 77 |  | 0 | CS ÚRS 2022 01 |  | snížená |  | 0 | 0 | 0 | 0 | 0 | 16 | K | 2 |  |  |  | ROZPOCET | 0 | 0 | 0 | 0 | 0 | 2 | 0 | 16 | 538
| Online PSC |  | https://podminky.urs.cz/item/CS_URS_2022_01/766660729 | [14 empty] | Online PSC | 2
| VV |  | * pavilon C - severní část přístavby | [14 empty] | VV | 2 | 1 | True | 0 | ROZPOCET
| VV |  | *1.np C133, C134 | [14 empty] | VV | 2 | 1 | True | 0 | ROZPOCET
| VV |  | "700x2100" 2 |  | 2 | [12 empty] | VV | 2 | 2 | True | 0 | ROZPOCET
| VV |  | *2.np C237, C238 | [14 empty] | VV | 2 | 1 | True | 0 | ROZPOCET
| VV |  | "700x2100" 2 |  | 2 | [12 empty] | VV | 2 | 2 | True | 0 | ROZPOCET
| VV |  | *1.np C122, C124, C126, C128, C132, C135, C136, C138, C140, C142 | [14 empty] | VV | 2 | 1 | True | 0 | ROZPOCET
| VV |  | "1000x2100" 10 |  | 10 | [12 empty] | VV | 2 | 2 | True | 0 | ROZPOCET
| VV |  | *1.np C130, C131 | [14 empty] | VV | 2 | 1 | True | 0 | ROZPOCET
| VV |  | "900x2100" 2 |  | 2 | [12 empty] | VV | 2 | 2 | True | 0 | ROZPOCET
| VV |  | *2.np C226, C228, C230, C232, C236, C239, C240, C242, C244, C246 | [14 empty] | VV | 2 | 1 | True | 0 | ROZPOCET
| VV |  | "1000x2100" 10 |  | 10 | [12 empty] | VV | 2 | 2 | True | 0 | ROZPOCET
| VV |  | *2.np C234, C235 | [14 empty] | VV | 2 | 1 | True | 0 | ROZPOCET
| VV |  | "900x2100" 2 |  | 2 | [12 empty] | VV | 2 | 2 | True | 0 | ROZPOCET
| VV |  | *2.np - jih C210, C212, C214, C216, C218, C220, C222, C224 | [14 empty] | VV | 2 | 1 | True | 0 | ROZPOCET
| VV |  | "1000x2100" 8 |  | 8 | [12 empty] | VV | 2 | 2 | True | 0 | ROZPOCET
| VV |  | *1.np posuvné C123, C125, C127, C129, C137, C139, C141, C143 | [14 empty] | VV | 2 | 1 | True | 0 | ROZPOCET
| VV |  | "1000x2100" 8 |  | 8 | [12 empty] | VV | 2 | 2 | True | 0 | ROZPOCET
| VV |  | *2 np posuvné C227, C229, C231, C233, C241, C243, C245, C247 | [14 empty] | VV | 2 | 1 | True | 0 | ROZPOCET
| VV |  | "1000x2100" 8 |  | 8 | [12 empty] | VV | 2 | 2 | True | 0 | ROZPOCET
| VV |  | *2.np posuvné jih C211, C213, C215, C217, C219, C221, C223, C225 | [14 empty] | VV | 2 | 1 | True | 0 | ROZPOCET
| VV |  | "1000x2100" 8 |  | 8 | [12 empty] | VV | 2 | 2 | True | 0 | ROZPOCET
| VV |  | *2.np C209 dveře požární | [14 empty] | VV | 2 | 1 | True | 0 | ROZPOCET
| VV |  | "2000x2100" 1 |  | 1 | [12 empty] | VV | 2 | 2 | True | 0 | ROZPOCET
| VV |  | * pavilon C - jižní část přístavby | [14 empty] | VV | 2 | 1 | True | 0 | ROZPOCET
| VV |  | *1.np - jih C106, C108, C110, C112, C114, C116, C118, C120 | [14 empty] | VV | 2 | 1 | True | 0 | ROZPOCET
| VV |  | "1000x2100" 8 |  | 8 | [12 empty] | VV | 2 | 2 | True | 0 | ROZPOCET
| VV |  | *posuvné C107, C109, C111, C113, C115, C117, C119, C121 | [14 empty] | VV | 2 | 1 | True | 0 | ROZPOCET
| VV |  | "1000x2100" 8 |  | 8 | [12 empty] | VV | 2 | 2 | True | 0 | ROZPOCET
| VV |  | Součet |  | 77 | [12 empty] | VV | 2 | 4 | True | 1 | ROZPOCET
298 | M | 54914632R | kování dveřní vrchní kování bezpečnostní včetně štítu PZ 72 koule-klika F4 krytka | kus | 36 |  | 0 | vlastní |  | snížená |  | 0 | 0 | 0 | 0 | 0 | 32 | M | 2 |  |  |  | ROZPOCET | 0 | 0 | 0 | 0 | 0 | 2 | 0 | 16 | 540
| VV |  | * pavilon C - severní část přístavby | [14 empty] | VV | 2 | 1 | True | 0 | ROZPOCET
| VV |  | *1.np C122, C124, C126, C128, C132, C135, C136, C138, C140, C142 | [14 empty] | VV | 2 | 1 | True | 0 | ROZPOCET
| VV |  | "1000x2100" 10 |  | 10 | [12 empty] | VV | 2 | 2 | True | 0 | ROZPOCET
| VV |  | *2.np C226, C228, C230, C232, C236, C239, C240, C242, C244, C246 | [14 empty] | VV | 2 | 1 | True | 0 | ROZPOCET
| VV |  | "1000x2100" 10 |  | 10 | [12 empty] | VV | 2 | 2 | True | 0 | ROZPOCET
| VV |  | *2.np - jih C210, C212, C214, C216, C218, C220, C222, C224 | [14 empty] | VV | 2 | 1 | True | 0 | ROZPOCET
| VV |  | "1000x2100" 8 |  | 8 | [12 empty] | VV | 2 | 2 | True | 0 | ROZPOCET
| VV |  | * pavilon C - jižní část přístavby | [14 empty] | VV | 2 | 1 | True | 0 | ROZPOCET
| VV |  | *1.np - jih C106, C108, C110, C112, C114, C116, C118, C120 - do pokojů | [14 empty] | VV | 2 | 1 | True | 0 | ROZPOCET
| VV |  | "1000x2100" 8 |  | 8 | [12 empty] | VV | 2 | 2 | True | 0 | ROZPOCET
| VV |  | Součet |  | 36 | [12 empty] | VV | 2 | 4 | True | 1 | ROZPOCET
299 | M | 54914620 | kování dveřní vrchní klika včetně rozet a montážního materiálu R PZ nerez PK | kus | 41 |  | 0 | CS ÚRS 2022 01 |  | snížená |  | 0 | 0.0012 | 0.0492 | 0 | 0 | 32 | M | 2 |  |  |  | ROZPOCET | 0 | 0 | 0 | 0 | 0 | 2 | 0 | 16 | 542
| VV |  | * pavilon C - severní část přístavby | [14 empty] | VV | 2 | 1 | True | 0 | ROZPOCET
| VV |  | *1.np C133, C134 | [14 empty] | VV | 2 | 1 | True | 0 | ROZPOCET
| VV |  | "700x2100" 2 |  | 2 | [12 empty] | VV | 2 | 2 | True | 0 | ROZPOCET
| VV |  | *2.np C237, C238 | [14 empty] | VV | 2 | 1 | True | 0 | ROZPOCET
| VV |  | "700x2100" 2 |  | 2 | [12 empty] | VV | 2 | 2 | True | 0 | ROZPOCET
| VV |  | *1.np C130, C131 | [14 empty] | VV | 2 | 1 | True | 0 | ROZPOCET
| VV |  | "900x2100" 2 |  | 2 | [12 empty] | VV | 2 | 2 | True | 0 | ROZPOCET
| VV |  | *2.np C234, C235 | [14 empty] | VV | 2 | 1 | True | 0 | ROZPOCET
| VV |  | "900x2100" 2 |  | 2 | [12 empty] | VV | 2 | 2 | True | 0 | ROZPOCET
| VV |  | *1.np posuvné C123, C125, C127, C129, C137, C139, C141, C143 | [14 empty] | VV | 2 | 1 | True | 0 | ROZPOCET
| VV |  | "1000x2100" 8 |  | 8 | [12 empty] | VV | 2 | 2 | True | 0 | ROZPOCET
| VV |  | *2 np posuvné C227, C229, C231, C233, C241, C243, C245, C247 | [14 empty] | VV | 2 | 1 | True | 0 | ROZPOCET
| VV |  | "1000x2100" 8 |  | 8 | [12 empty] | VV | 2 | 2 | True | 0 | ROZPOCET
| VV |  | *2.np posuvné jih C211, C213, C215, C217, C219, C221, C223, C225 | [14 empty] | VV | 2 | 1 | True | 0 | ROZPOCET
| VV |  | "1000x2100" 8 |  | 8 | [12 empty] | VV | 2 | 2 | True | 0 | ROZPOCET
| VV |  | *2.np C209 dveře požární | [14 empty] | VV | 2 | 1 | True | 0 | ROZPOCET
| VV |  | "2000x2100" 1 |  | 1 | [12 empty] | VV | 2 | 2 | True | 0 | ROZPOCET
| VV |  | * pavilon C - jižní část přístavby | [14 empty] | VV | 2 | 1 | True | 0 | ROZPOCET
| VV |  | *posuvné C107, C109, C111, C113, C115, C117, C119, C121 do koupelen | [14 empty] | VV | 2 | 1 | True | 0 | ROZPOCET
| VV |  | "1000x2100" 8 |  | 8 | [12 empty] | VV | 2 | 2 | True | 0 | ROZPOCET
| VV |  | Součet |  | 41 | [12 empty] | VV | 2 | 4 | True | 1 | ROZPOCET
300 | K | 766699762 | Montáž překrytí stěnových spár lištou rohovou | m | 133.1 |  | 0 | CS ÚRS 2022 01 |  | snížená |  | 0 | 0 | 0 | 0 | 0 | 16 | K | 2 |  |  |  | ROZPOCET | 0 | 0 | 0 | 0 | 0 | 2 | 0 | 16 | 544
| Online PSC |  | https://podminky.urs.cz/item/CS_URS_2022_01/766699762 | [14 empty] | Online PSC | 2
| P |  | Poznámka k položce: Poznámka k položce: vč. dodávky lepidla | [14 empty] | P | 2
| VV |  | * pavilon C | [14 empty] | VV | 2 | 1 | True | 0 | ROZPOCET
| VV |  | " rohy chodeb " 2,15*13 |  | 27.95 | [12 empty] | VV | 2 | 2 | True | 0 | ROZPOCET
| VV |  | " rohy v pokojích " 1,1*34 |  | 37.4 | [12 empty] | VV | 2 | 2 | True | 0 | ROZPOCET
| VV |  | " rohy chodeb " 2,15*9 |  | 19.35 | [12 empty] | VV | 2 | 2 | True | 0 | ROZPOCET
| VV |  | " rohy v pokojích " 1,1*44 |  | 48.4 | [12 empty] | VV | 2 | 2 | True | 0 | ROZPOCET
| VV |  | Součet |  | 133.1 | [12 empty] | VV | 2 | 4 | True | 1 | ROZPOCET
301 | M | 59030216R | úhelník na ochranu rohů PVC 50x50mm | m | 146.41 |  | 0 | vlastní |  | snížená |  | 0 | 0 | 0 | 0 | 0 | 32 | M | 2 |  |  |  | ROZPOCET | 0 | 0 | 0 | 0 | 0 | 2 | 0 | 16 | 546
| P |  | Poznámka k položce: dle výběru investora | [14 empty] | P | 2
| VV |  | 133,1*1,1 "Přepočtené koeficientem množství |  | 146.41 | [12 empty] | VV | 2 | 2 | True | 0 | ROZPOCET
| VV |  | Součet |  | 146.41 | [12 empty] | VV | 2 | 4 | True | 1 | ROZPOCET
302 | K | 766811112R.1 | Montáž kuchyňských linek - spodních a horních skříněk včetně pracovní desky, bez dřezu, baterie a zabudovaných spotřebičů | m | 9.6 |  | 0 | vlastní |  | snížená |  | 0 | 0 | 0 | 0 | 0 | 16 | K | 2 |  |  |  | ROZPOCET | 0 | 0 | 0 | 0 | 0 | 2 | 0 | 16 | 548
| P |  | Poznámka k položce: Poznámka k položce: výška linky 2015 mm bližší popis viz tabulka truhlářských výrobků | [14 empty] | P | 2
| VV |  | " v mč.C1.33 KL 13 a KL23 " 3,6+1,2 |  | 4.8 | [12 empty] | VV | 2 | 2 | True | 0 | ROZPOCET
| VV |  | " v mč.C2.38 KL 14 a KL22 " 3,6+1,2 |  | 4.8 | [12 empty] | VV | 2 | 2 | True | 0 | ROZPOCET
| VV |  | Součet |  | 9.6 | [12 empty] | VV | 2 | 4 | True | 1 | ROZPOCET
303 | M | 61196100R | Dodávka kuchyňských linek - spodních a horních skříněk včetně pracovní desky, bez dřezu, baterie a zabudovaných spotřebičů | m | 9.6 |  | 0 | vlastní |  | snížená |  | 0 | 0 | 0 | 0 | 0 | 32 | M | 2 |  |  |  | ROZPOCET | 0 | 0 | 0 | 0 | 0 | 2 | 0 | 16 | 550
| P |  | Poznámka k položce: výška linky 2015 mm bližší popis viz tabulka truhlářských výrobků dle výběru investora | [14 empty] | P | 2
| VV |  | " v mč.C1.33 KL 13 a KL23 " 3,6+1,2 |  | 4.8 | [12 empty] | VV | 2 | 2 | True | 0 | ROZPOCET
| VV |  | " v mč.C2.38 KL 14 a KL22 " 3,6+1,2 |  | 4.8 | [12 empty] | VV | 2 | 2 | True | 0 | ROZPOCET
| VV |  | Součet |  | 9.6 | [12 empty] | VV | 2 | 4 | True | 1 | ROZPOCET
304 | K | 766811141 | Příplatek k montáži kuchyňských skříněk za usazení vestavěné trouby | kus | 2 |  | 0 | CS ÚRS 2022 01 |  | snížená |  | 0 | 0 | 0 | 0 | 0 | 16 | K | 2 |  |  |  | ROZPOCET | 0 | 0 | 0 | 0 | 0 | 2 | 0 | 16 | 552
| Online PSC |  | https://podminky.urs.cz/item/CS_URS_2022_01/766811141 | [14 empty] | Online PSC | 2
| VV |  | " v mč.C1.33 KL23 " 1 |  | 1 | [12 empty] | VV | 2 | 2 | True | 0 | ROZPOCET
| VV |  | " v mč.C2.38 KL22 " 1 |  | 1 | [12 empty] | VV | 2 | 2 | True | 0 | ROZPOCET
| VV |  | Součet |  | 2 | [12 empty] | VV | 2 | 4 | True | 1 | ROZPOCET
305 | M | 900960002R | Mikrovlnná trouba s grilem, nerezová, výkon 900/1000 W | ks | 2 |  | 0 | vlastní |  | snížená |  | 0 | 0 | 0 | 0 | 0 | 32 | M | 2 |  |  |  | ROZPOCET | 0 | 0 | 0 | 0 | 0 | 2 | 0 | 16 | 554
| P |  | Poznámka k položce: dle výběru investora | [14 empty] | P | 2
| VV |  | " v mč.C1.33 KL23 " 1 |  | 1 | [12 empty] | VV | 2 | 2 | True | 0 | ROZPOCET
| VV |  | " v mč.C2.38 KL22 " 1 |  | 1 | [12 empty] | VV | 2 | 2 | True | 0 | ROZPOCET
| VV |  | Součet |  | 2 | [12 empty] | VV | 2 | 4 | True | 1 | ROZPOCET
306 | K | 766811143 | Příplatek k montáži kuchyňských skříněk za usazení vestavěné lednice | kus | 2 |  | 0 | CS ÚRS 2022 01 |  | snížená |  | 0 | 0 | 0 | 0 | 0 | 16 | K | 2 |  |  |  | ROZPOCET | 0 | 0 | 0 | 0 | 0 | 2 | 0 | 16 | 556
| Online PSC |  | https://podminky.urs.cz/item/CS_URS_2022_01/766811143 | [14 empty] | Online PSC | 2
| VV |  | " v mč.C1.33 KL 13 " 1 |  | 1 | [12 empty] | VV | 2 | 2 | True | 0 | ROZPOCET
| VV |  | " v mč.C2.38 KL 14 " 1 |  | 1 | [12 empty] | VV | 2 | 2 | True | 0 | ROZPOCET
| VV |  | Součet |  | 2 | [12 empty] | VV | 2 | 4 | True | 1 | ROZPOCET
307 | M | 900960001R | Vestavná lednice s mrazákem v..815mm energetická třída F | ks | 2 |  | 0 | vlastní |  | snížená |  | 0 | 0 | 0 | 0 | 0 | 32 | M | 2 |  |  |  | ROZPOCET | 0 | 0 | 0 | 0 | 0 | 2 | 0 | 16 | 558
| P |  | Poznámka k položce: dle výběru investora | [14 empty] | P | 2
| VV |  | " v mč.C1.33 KL 13 T59 " 1 |  | 1 | [12 empty] | VV | 2 | 2 | True | 0 | ROZPOCET
| VV |  | " v mč.C2.38 KL 14 T60 " 1 |  | 1 | [12 empty] | VV | 2 | 2 | True | 0 | ROZPOCET
| VV |  | Součet |  | 2 | [12 empty] | VV | 2 | 4 | True | 1 | ROZPOCET
308 | K | 766811113R | Dodávka a montáž kompletizovaných polic 1800 x 200 mm vč.vyvrtání otvorů a závěsného a mont. materiálu | ks | 32 |  | 0 | vlastní |  | snížená |  | 0 | 0 | 0 | 0 | 0 | 16 | K | 2 |  |  |  | ROZPOCET | 0 | 0 | 0 | 0 | 0 | 2 | 0 | 16 | 560
| P |  | Poznámka k položce: Poznámka k položce: viz podrobnější popis PD Interiér 03 Interiérové zařizovací předměty dle výběru investora | [14 empty] | P | 2
| VV |  | " do pokojů " 24+8 |  | 32 | [12 empty] | VV | 2 | 2 | True | 0 | ROZPOCET
| VV |  | Součet |  | 32 | [12 empty] | VV | 2 | 4 | True | 1 | ROZPOCET
309 | K | 998766102 | Přesun hmot tonážní pro kce truhlářské v objektech v přes 6 do 12 m | t | 6.061 |  | 0 | CS ÚRS 2022 01 |  | snížená |  | 0 | 0 | 0 | 0 | 0 | 16 | K | 2 |  |  |  | ROZPOCET | 0 | 0 | 0 | 0 | 0 | 2 | 0 | 16 | 562
| Online PSC |  | https://podminky.urs.cz/item/CS_URS_2022_01/998766102 | [14 empty] | Online PSC | 2
| D | 767 | Konstrukce zámečnické |  |  |  | 0 |  |  |  |  | 0 |  | 17.7687 |  | 0.042 | 2 | D | 1 |  |  |  | ROZPOCET | [6 empty] | 0
310 | K | 767851803 | Demontáž komínových lávek - celé komínové lávky | m | 1.2 |  | 0 | CS ÚRS 2022 01 |  | snížená |  | 0 | 0 | 0 | 0.035 | 0.042 | 16 | K | 2 |  |  |  | ROZPOCET | 0 | 0 | 0 | 0 | 0 | 2 | 0 | 16 | 564
| Online PSC |  | https://podminky.urs.cz/item/CS_URS_2022_01/767851803 | [14 empty] | Online PSC | 2
| VV |  | * pavilon C - severní část střechy | [14 empty] | VV | 2 | 1 | True | 0 | ROZPOCET
| VV |  | " komínové lávky " 1,2 |  | 1.2 | [12 empty] | VV | 2 | 2 | True | 0 | ROZPOCET
| VV |  | Součet |  | 1.2 | [12 empty] | VV | 2 | 4 | True | 1 | ROZPOCET
311 | K | 767590110 | Montáž podlahového roštu svařovaného | kg | 133.92 |  | 0 | CS ÚRS 2022 01 |  | snížená |  | 0 | 0 | 0 | 0 | 0 | 16 | K | 2 |  |  |  | ROZPOCET | 0 | 0 | 0 | 0 | 0 | 2 | 0 | 16 | 1400047451
| Online PSC |  | https://podminky.urs.cz/item/CS_URS_2022_01/767590110 | [14 empty] | Online PSC | 2
| VV |  | " pororoštový přechod ve dveřích z pokoje na terasu " 1,8*0,3*8*31,0 |  | 133.92 | [12 empty] | VV | 2 | 2 | True | 0 | ROZPOCET
| VV |  | Součet |  | 133.92 | [12 empty] | VV | 2 | 4 | True | 1 | ROZPOCET
312 | M | 55347057R | rošt podlahový svařovaný žárově zinkovaný velikost 33/11 30/3mm 1000x300mm protiskluzný vč.rámu | kus | 16 |  | 0 | vlastní |  | snížená |  | 0 | 0 | 0 | 0 | 0 | 32 | M | 2 |  |  |  | ROZPOCET | 0 | 0 | 0 | 0 | 0 | 2 | 0 | 16 | 1453242791
| VV |  | " pororoštový přechod ve dveřích z pokoje na terasu " 8*2 |  | 16 | [12 empty] | VV | 2 | 2 | True | 0 | ROZPOCET
| VV |  | Součet |  | 16 | [12 empty] | VV | 2 | 4 | True | 1 | ROZPOCET
313 | K | 767881112 | Montáž bodů záchytného systému do železobetonu chemickou kotvou | kus | 4 |  | 0 | CS ÚRS 2022 01 |  | snížená |  | 0 | 0.00017 | 0.00068 | 0 | 0 | 16 | K | 2 |  |  |  | ROZPOCET | 0 | 0 | 0 | 0 | 0 | 2 | 0 | 16 | 566
| Online PSC |  | https://podminky.urs.cz/item/CS_URS_2022_01/767881112 | [14 empty] | Online PSC | 2
| VV |  | 4,00 |  | 4 | [12 empty] | VV | 2 | 2 | True | 0 | ROZPOCET
| VV |  | Součet |  | 4 | [12 empty] | VV | 2 | 4 | True | 1 | ROZPOCET
314 | M | 70921328 | kotvicí bod pro betonové konstrukce pomocí rozpěrné kotvy nebo chemické kotvy dl 400mm | kus | 4 |  | 0 | CS ÚRS 2022 01 |  | snížená |  | 0 | 0.00309 | 0.01236 | 0 | 0 | 32 | M | 2 |  |  |  | ROZPOCET | 0 | 0 | 0 | 0 | 0 | 2 | 0 | 16 | 568
| VV |  | 4,00 |  | 4 | [12 empty] | VV | 2 | 2 | True | 0 | ROZPOCET
| VV |  | Součet |  | 4 | [12 empty] | VV | 2 | 4 | True | 1 | ROZPOCET
315 | K | 767881151 | Montáž nástavců (středový-rohový-dělící) v záchytném systému poddajného kotvícího vedení do 50 m | soubor | 1 |  | 0 | CS ÚRS 2022 01 |  | snížená |  | 0 | 0 | 0 | 0 | 0 | 16 | K | 2 |  |  |  | ROZPOCET | 0 | 0 | 0 | 0 | 0 | 2 | 0 | 16 | 570
| Online PSC |  | https://podminky.urs.cz/item/CS_URS_2022_01/767881151 | [14 empty] | Online PSC | 2
| VV |  | 1,00 |  | 1 | [12 empty] | VV | 2 | 2 | True | 0 | ROZPOCET
| VV |  | Součet |  | 1 | [12 empty] | VV | 2 | 4 | True | 1 | ROZPOCET
316 | M | 31452200 | nerezové lano určené pro systémy s požadavkem na permanentní kotvicí vedení tl 6mm | m | 39 |  | 0 | CS ÚRS 2022 01 |  | snížená |  | 0 | 0.00015 | 0.00585 | 0 | 0 | 32 | M | 2 |  |  |  | ROZPOCET | 0 | 0 | 0 | 0 | 0 | 2 | 0 | 16 | 572
| VV |  | 39,00 |  | 39 | [12 empty] | VV | 2 | 2 | True | 0 | ROZPOCET
| VV |  | Součet |  | 39 | [12 empty] | VV | 2 | 4 | True | 1 | ROZPOCET
317 | M | 31452206 | oko spojovací k nerez lanu pro systémy pro systémy s požadavkem na permanentní kotvicí vedení | kus | 2 |  | 0 | CS ÚRS 2022 01 |  | snížená |  | 0 | 0.00023 | 0.00046 | 0 | 0 | 32 | M | 2 |  |  |  | ROZPOCET | 0 | 0 | 0 | 0 | 0 | 2 | 0 | 16 | 574
| VV |  | 2,00 |  | 2 | [12 empty] | VV | 2 | 2 | True | 0 | ROZPOCET
| VV |  | Součet |  | 2 | [12 empty] | VV | 2 | 4 | True | 1 | ROZPOCET
318 | M | 31452204 | koncovka k nerez lanu pevná určená k nalisování na nerezové lano lano tl 6mm | kus | 2 |  | 0 | CS ÚRS 2022 01 |  | snížená |  | 0 | 0.00016 | 0.00032 | 0 | 0 | 32 | M | 2 |  |  |  | ROZPOCET | 0 | 0 | 0 | 0 | 0 | 2 | 0 | 16 | 576
| VV |  | 2,00 |  | 2 | [12 empty] | VV | 2 | 2 | True | 0 | ROZPOCET
| VV |  | Součet |  | 2 | [12 empty] | VV | 2 | 4 | True | 1 | ROZPOCET
319 | M | 31452202 | koncovka k nerez lanu napínací pro systémy s požadavkem na permanentní kotvicí vedení lano tl 6mm | kus | 2 |  | 0 | CS ÚRS 2022 01 |  | snížená |  | 0 | 0.00039 | 0.00078 | 0 | 0 | 32 | M | 2 |  |  |  | ROZPOCET | 0 | 0 | 0 | 0 | 0 | 2 | 0 | 16 | 578
| VV |  | 2,00 |  | 2 | [12 empty] | VV | 2 | 2 | True | 0 | ROZPOCET
| VV |  | Součet |  | 2 | [12 empty] | VV | 2 | 4 | True | 1 | ROZPOCET
320 | K | 767995117 | Montáž atypických zámečnických konstrukcí hm přes 250 do 500 kg | kg | 15984.728 |  | 0 | CS ÚRS 2022 01 |  | snížená |  | 0 | 5e-05 | 0.79924 | 0 | 0 | 16 | K | 2 |  |  |  | ROZPOCET | 0 | 0 | 0 | 0 | 0 | 2 | 0 | 16 | 580
| Online PSC |  | https://podminky.urs.cz/item/CS_URS_2022_01/767995117 | [14 empty] | Online PSC | 2
| VV |  | * ocelová nosná konstrukce přístavby na severní stranu dle tabulky výpisu OK | [14 empty] | VV | 2 | 1 | True | 0 | ROZPOCET
| VV |  | "S1 - HEB 140" 6,08*24*33,7 |  | 4917.504 | [12 empty] | VV | 2 | 2 | True | 0 | ROZPOCET
| VV |  | "S2 - HEB 140" 5,94*6*33,7 |  | 1201.068 | [12 empty] | VV | 2 | 2 | True | 0 | ROZPOCET
| VV |  | "S3 - HEB 120" 0,5*12*26,7 |  | 160.2 | [12 empty] | VV | 2 | 2 | True | 0 | ROZPOCET
| VV |  | "N1 - IPE 160" 3,6*20*15,8 |  | 1137.6 | [12 empty] | VV | 2 | 2 | True | 0 | ROZPOCET
| VV |  | "N2 - IPE 160" 3,5*12*15,8 |  | 663.6 | [12 empty] | VV | 2 | 2 | True | 0 | ROZPOCET
| VV |  | "N3 - IPE 160" 3,3*8*15,8 |  | 417.12 | [12 empty] | VV | 2 | 2 | True | 0 | ROZPOCET
| VV |  | "N4 - IPE 160" 3,45*4*15,8 |  | 218.04 | [12 empty] | VV | 2 | 2 | True | 0 | ROZPOCET
| VV |  | "N5 - HEB 140" 0,69*2*33,7 |  | 46.506 | [12 empty] | VV | 2 | 2 | True | 0 | ROZPOCET
| VV |  | "P1 - HEB 180" 3,51*12*51,2 |  | 2156.544 | [12 empty] | VV | 2 | 2 | True | 0 | ROZPOCET
| VV |  | "P2 - HEB 180" 3,6*2*51,2 |  | 368.64 | [12 empty] | VV | 2 | 2 | True | 0 | ROZPOCET
| VV |  | "P3 - HEB 180" 3,475*2*51,2 |  | 355.84 | [12 empty] | VV | 2 | 2 | True | 0 | ROZPOCET
| VV |  | "P4 - HEB 140" 3,65*12*33,7 |  | 1476.06 | [12 empty] | VV | 2 | 2 | True | 0 | ROZPOCET
| VV |  | "P5 - HEB 140" 7,22*2*33,7 |  | 486.628 | [12 empty] | VV | 2 | 2 | True | 0 | ROZPOCET
| VV |  | "V1 - HEB 120" 3,6*8*26,7 |  | 768.96 | [12 empty] | VV | 2 | 2 | True | 0 | ROZPOCET
| VV |  | "V2 - HEB 120" 3,5*6*26,7 |  | 560.7 | [12 empty] | VV | 2 | 2 | True | 0 | ROZPOCET
| VV |  | "V3 - HEB 120" 3,3*4*26,7 |  | 352.44 | [12 empty] | VV | 2 | 2 | True | 0 | ROZPOCET
| VV |  | "V4 - HEB 120" 3,52*2*26,7 |  | 187.968 | [12 empty] | VV | 2 | 2 | True | 0 | ROZPOCET
| VV |  | "V5 - HEB 120" 4,025*2*26,7 |  | 214.935 | [12 empty] | VV | 2 | 2 | True | 0 | ROZPOCET
| VV |  | "P - P20" 0,25*0,25*30*157,0 |  | 294.375 | [12 empty] | VV | 2 | 2 | True | 0 | ROZPOCET
| VV |  | Součet |  | 15984.728 | [12 empty] | VV | 2 | 4 | True | 1 | ROZPOCET
321 | M | 13010972 | ocel profilová jakost S235JR (11 375) průřez HEB 120 | t | 2.425 |  | 0 | CS ÚRS 2022 01 |  | snížená |  | 0 | 1 | 2.425 | 0 | 0 | 32 | M | 2 |  |  |  | ROZPOCET | 0 | 0 | 0 | 0 | 0 | 2 | 0 | 16 | 582
| VV |  | "S3 - HEB 120" 0,5*12*26,7*0,001 |  | 0.16 | [12 empty] | VV | 2 | 2 | True | 0 | ROZPOCET
| VV |  | "V1 - HEB 120" 3,6*8*26,7*0,001 |  | 0.769 | [12 empty] | VV | 2 | 2 | True | 0 | ROZPOCET
| VV |  | "V2 - HEB 120" 3,5*6*26,7*0,001 |  | 0.561 | [12 empty] | VV | 2 | 2 | True | 0 | ROZPOCET
| VV |  | "V3 - HEB 120" 3,3*4*26,7*0,001 |  | 0.352 | [12 empty] | VV | 2 | 2 | True | 0 | ROZPOCET
| VV |  | "V4 - HEB 120" 3,52*2*26,7*0,001 |  | 0.188 | [12 empty] | VV | 2 | 2 | True | 0 | ROZPOCET
| VV |  | "V5 - HEB 120" 4,025*2*26,7*0,001 |  | 0.215 | [12 empty] | VV | 2 | 2 | True | 0 | ROZPOCET
| VV |  | Součet |  | 2.245 | [12 empty] | VV | 2 | 4 | True | 0 | ROZPOCET
| VV |  | 2,245*1,08 "Přepočtené koeficientem množství |  | 2.425 | [12 empty] | VV | 2 | 2 | True | 1 | ROZPOCET
322 | M | 13010974 | ocel profilová jakost S235JR (11 375) průřez HEB 140 | t | 8.779 |  | 0 | CS ÚRS 2022 01 |  | snížená |  | 0 | 1 | 8.779 | 0 | 0 | 32 | M | 2 |  |  |  | ROZPOCET | 0 | 0 | 0 | 0 | 0 | 2 | 0 | 16 | 584
| VV |  | "S1 - HEB 140" 6,08*24*33,7*0,001 |  | 4.918 | [12 empty] | VV | 2 | 2 | True | 0 | ROZPOCET
| VV |  | "S2 - HEB 140" 5,94*6*33,7*0,001 |  | 1.201 | [12 empty] | VV | 2 | 2 | True | 0 | ROZPOCET
| VV |  | "N5 - HEB 140" 0,69*2*33,7*0,001 |  | 0.047 | [12 empty] | VV | 2 | 2 | True | 0 | ROZPOCET
| VV |  | "P4 - HEB 140" 3,65*12*33,7*0,001 |  | 1.476 | [12 empty] | VV | 2 | 2 | True | 0 | ROZPOCET
| VV |  | "P5 - HEB 140" 7,22*2*33,7*0,001 |  | 0.487 | [12 empty] | VV | 2 | 2 | True | 0 | ROZPOCET
| VV |  | Součet |  | 8.129 | [12 empty] | VV | 2 | 4 | True | 0 | ROZPOCET
| VV |  | 8,129*1,08 "Přepočtené koeficientem množství |  | 8.779 | [12 empty] | VV | 2 | 2 | True | 1 | ROZPOCET
323 | M | 13010748 | ocel profilová jakost S235JR (11 375) průřez IPE 160 | t | 2.632 |  | 0 | CS ÚRS 2022 01 |  | snížená |  | 0 | 1 | 2.632 | 0 | 0 | 32 | M | 2 |  |  |  | ROZPOCET | 0 | 0 | 0 | 0 | 0 | 2 | 0 | 16 | 586
| VV |  | "N1 - IPE 160" 3,6*20*15,8*0,001 |  | 1.138 | [12 empty] | VV | 2 | 2 | True | 0 | ROZPOCET
| VV |  | "N2 - IPE 160" 3,5*12*15,8*0,001 |  | 0.664 | [12 empty] | VV | 2 | 2 | True | 0 | ROZPOCET
| VV |  | "N3 - IPE 160" 3,3*8*15,8*0,001 |  | 0.417 | [12 empty] | VV | 2 | 2 | True | 0 | ROZPOCET
| VV |  | "N4 - IPE 160" 3,45*4*15,8*0,001 |  | 0.218 | [12 empty] | VV | 2 | 2 | True | 0 | ROZPOCET
| VV |  | Součet |  | 2.437 | [12 empty] | VV | 2 | 4 | True | 0 | ROZPOCET
| VV |  | 2,437*1,08 "Přepočtené koeficientem množství |  | 2.632 | [12 empty] | VV | 2 | 2 | True | 1 | ROZPOCET
324 | M | 13010978 | ocel profilová jakost S235JR (11 375) průřez HEB 180 | t | 3.113 |  | 0 | CS ÚRS 2022 01 |  | snížená |  | 0 | 1 | 3.113 | 0 | 0 | 32 | M | 2 |  |  |  | ROZPOCET | 0 | 0 | 0 | 0 | 0 | 2 | 0 | 16 | 588
| VV |  | "P1 - HEB 180" 3,51*12*51,2*0,001 |  | 2.157 | [12 empty] | VV | 2 | 2 | True | 0 | ROZPOCET
| VV |  | "P2 - HEB 180" 3,6*2*51,2*0,001 |  | 0.369 | [12 empty] | VV | 2 | 2 | True | 0 | ROZPOCET
| VV |  | "P3 - HEB 180" 3,475*2*51,2*0,001 |  | 0.356 | [12 empty] | VV | 2 | 2 | True | 0 | ROZPOCET
| VV |  | Součet |  | 2.882 | [12 empty] | VV | 2 | 4 | True | 0 | ROZPOCET
| VV |  | 2,882*1,08 "Přepočtené koeficientem množství |  | 3.113 | [12 empty] | VV | 2 | 2 | True | 1 | ROZPOCET
325 | M | 553960001R.1 | Atypické ocelové nebo záměčnické konstrukce | kg | 294.375 |  | 0 | vlastní |  | snížená |  | 0 | 0 | 0 | 0 | 0 | 32 | M | 2 |  |  |  | ROZPOCET | 0 | 0 | 0 | 0 | 0 | 2 | 0 | 16 | 590
| VV |  | * ocelová nosná konstrukce přístavby na severní stranu dle tabulky výpisu OK | [14 empty] | VV | 2 | 1 | True | 0 | ROZPOCET
| VV |  | "P - P20 - roznášecí plotny " 0,25*0,25*30*157,0 |  | 294.375 | [12 empty] | VV | 2 | 2 | True | 0 | ROZPOCET
| VV |  | Součet |  | 294.375 | [12 empty] | VV | 2 | 4 | True | 1 | ROZPOCET
326 | K | 341941025R | Nosné nebo spojovací svary ocelové konstrukce | m | 83.6 |  | 0 | vlastní |  | snížená |  | 0 | 0 | 0 | 0 | 0 | 16 | K | 2 |  |  |  | ROZPOCET | 0 | 0 | 0 | 0 | 0 | 2 | 0 | 16 | 592
| VV |  | 83,60 |  | 83.6 | [12 empty] | VV | 2 | 2 | True | 0 | ROZPOCET
| VV |  | Součet |  | 83.6 | [12 empty] | VV | 2 | 4 | True | 1 | ROZPOCET
327 | K | 900960001R | Systém generálního klíče certifikace bezpečnostní třídy RC3 - vložka | ks | 56 |  | 0 | vlastní |  | snížená |  | 0 | 0 | 0 | 0 | 0 | 262144 | K | 2 |  |  |  | ROZPOCET | 0 | 0 | 0 | 0 | 0 | 2 | 0 | 262144 | 498927118
| VV |  | dle PD_příloha_ D.3.1 Systém generálního klíče_1_etapa | [14 empty] | VV | 2 | 1 | True | 0 | ROZPOCET
| VV |  | . | [14 empty] | VV | 2 | 1 | True | 0 | ROZPOCET
| VV |  | 56,00 |  | 56 | [12 empty] | VV | 2 | 2 | True | 0 | ROZPOCET
| VV |  | Součet |  | 56 | [12 empty] | VV | 2 | 4 | True | 1 | ROZPOCET
328 | K | 900960002R | Systém generálního klíče certifikace bezpečnostní třídy RC3 s možností úpravy emergemcy knoflík - vložka | ks | 47 |  | 0 | vlastní |  | snížená |  | 0 | 0 | 0 | 0 | 0 | 262144 | K | 2 |  |  |  | ROZPOCET | 0 | 0 | 0 | 0 | 0 | 2 | 0 | 262144 | 901019996
| VV |  | dle PD_příloha_ D.3.1 Systém generálního klíče_1_etapa | [14 empty] | VV | 2 | 1 | True | 0 | ROZPOCET
| VV |  | . | [14 empty] | VV | 2 | 1 | True | 0 | ROZPOCET
| VV |  | 47,00 |  | 47 | [12 empty] | VV | 2 | 2 | True | 0 | ROZPOCET
| VV |  | Součet |  | 47 | [12 empty] | VV | 2 | 4 | True | 1 | ROZPOCET
329 | K | 900960003R | Systém generálního klíče certifikace bezpečnostní třídy RC3 s možností úpravy emergemcy knoflík - klíč | ks | 50 |  | 0 | vlastní |  | snížená |  | 0 | 0 | 0 | 0 | 0 | 262144 | K | 2 |  |  |  | ROZPOCET | 0 | 0 | 0 | 0 | 0 | 2 | 0 | 262144 | 741233344
| VV |  | dle PD_příloha_ D.3.1 Systém generálního klíče_1_etapa | [14 empty] | VV | 2 | 1 | True | 0 | ROZPOCET
| VV |  | . | [14 empty] | VV | 2 | 1 | True | 0 | ROZPOCET
| VV |  | 50,00 |  | 50 | [12 empty] | VV | 2 | 2 | True | 0 | ROZPOCET
| VV |  | Součet |  | 50 | [12 empty] | VV | 2 | 4 | True | 1 | ROZPOCET
330 | K | 998767102 | Přesun hmot tonážní pro zámečnické konstrukce v objektech v přes 6 do 12 m | t | 17.769 |  | 0 | CS ÚRS 2022 01 |  | snížená |  | 0 | 0 | 0 | 0 | 0 | 16 | K | 2 |  |  |  | ROZPOCET | 0 | 0 | 0 | 0 | 0 | 2 | 0 | 16 | 594
| Online PSC |  | https://podminky.urs.cz/item/CS_URS_2022_01/998767102 | [14 empty] | Online PSC | 2
| D | 776 | Podlahy povlakové |  |  |  | 0 |  |  |  |  | 0 |  | 19.4528 |  | 0 | 2 | D | 1 |  |  |  | ROZPOCET | [6 empty] | 0
331 | K | 776111311 | Vysátí podkladu povlakových podlah | m2 | 1065.086 |  | 0 | CS ÚRS 2022 01 |  | snížená |  | 0 | 0 | 0 | 0 | 0 | 16 | K | 2 |  |  |  | ROZPOCET | 0 | 0 | 0 | 0 | 0 | 2 | 0 | 16 | 596
| Online PSC |  | https://podminky.urs.cz/item/CS_URS_2022_01/776111311 | [14 empty] | Online PSC | 2
| VV |  | * pavilon C - rozšíření na severní straně | [14 empty] | VV | 2 | 1 | True | 0 | ROZPOCET
| VV |  | "1.np severní pokoje " 17,08+14,72*2+14,86*2+14,63*2+15,37 |  | 120.87 | [12 empty] | VV | 2 | 2 | True | 0 | ROZPOCET
| VV |  | "1.np severní - sklad,sesterna,předsíň " 6,65+21,3+2,24 |  | 30.19 | [12 empty] | VV | 2 | 2 | True | 0 | ROZPOCET
| VV |  | "1.np severní část - úklid,koupelny a WC " 5,06*4+5,04*4+7,15+2,44+20,05 |  | 70.04 | [12 empty] | VV | 2 | 2 | True | 0 | ROZPOCET
| VV |  | " 1.np severní část - část chodby 1.06 u vstupů do pokojů " (2,4*2+2,675+2,625)*1,55 |  | 15.655 | [12 empty] | VV | 2 | 2 | True | 0 | ROZPOCET
| VV |  | "2.np severní pokoje " 16,28+14,72*2+14,86*2+14,63*2+15,41 |  | 120.11 | [12 empty] | VV | 2 | 2 | True | 0 | ROZPOCET
| VV |  | "2.np severní - sklad,sesterna,předsíň " 6,69+21,3+2,24 |  | 30.23 | [12 empty] | VV | 2 | 2 | True | 0 | ROZPOCET
| VV |  | "2.np severní část - úklid,koupelny a WC " 5,06*4+5,04*4+6,85+2,44+20,05 |  | 69.74 | [12 empty] | VV | 2 | 2 | True | 0 | ROZPOCET
| VV |  | * pavilon C jih | [14 empty] | VV | 2 | 1 | True | 0 | ROZPOCET
| VV |  | " 2.np jižní pokoje " (16,11+21,04*2+21,1*2+20,3*2+16,37) |  | 157.36 | [12 empty] | VV | 2 | 2 | True | 0 | ROZPOCET
| VV |  | " 2.np jižní koupelny " (5,06+6,68*2+6,89*2+6,68*2+5,06) |  | 50.62 | [12 empty] | VV | 2 | 2 | True | 0 | ROZPOCET
| VV |  | " 2.np střední chodba - část mč.2.11 " (117,52-5,575*2,265-3,98) |  | 100.913 | [12 empty] | VV | 2 | 2 | True | 0 | ROZPOCET
| VV |  | " 1.np jižní pokoje " (16,67+21,27*2+21,39*2+20,65*2+16,72) |  | 160.01 | [12 empty] | VV | 2 | 2 | True | 0 | ROZPOCET
| VV |  | " 1.np jižní koupelny " (4,76+6,68*2+6,9+6,89+6,68*2+4,95) |  | 50.22 | [12 empty] | VV | 2 | 2 | True | 0 | ROZPOCET
| VV |  | " 1.np střední chodba - část mč.1.06 " (37,4+1,35+0,6)*2,265 |  | 89.128 | [12 empty] | VV | 2 | 2 | True | 0 | ROZPOCET
| VV |  | Součet |  | 1065.086 | [12 empty] | VV | 2 | 4 | True | 1 | ROZPOCET
332 | K | 776121112 | Vodou ředitelná penetrace savého podkladu povlakových podlah | m2 | 1065.086 |  | 0 | CS ÚRS 2022 01 |  | snížená |  | 0 | 3e-05 | 0.031953 | 0 | 0 | 16 | K | 2 |  |  |  | ROZPOCET | 0 | 0 | 0 | 0 | 0 | 2 | 0 | 16 | 598
| Online PSC |  | https://podminky.urs.cz/item/CS_URS_2022_01/776121112 | [14 empty] | Online PSC | 2
| VV |  | 765,728+299,358 |  | 1065.086 | [12 empty] | VV | 2 | 2 | True | 0 | ROZPOCET
| VV |  | Součet |  | 1065.086 | [12 empty] | VV | 2 | 4 | True | 1 | ROZPOCET
333 | K | 776141111 | Vyrovnání podkladu povlakových podlah stěrkou pevnosti 20 MPa tl do 3 mm | m2 | 1065.086 |  | 0 | CS ÚRS 2022 01 |  | snížená |  | 0 | 0.00455 | 4.8461 | 0 | 0 | 16 | K | 2 |  |  |  | ROZPOCET | 0 | 0 | 0 | 0 | 0 | 2 | 0 | 16 | 600
| Online PSC |  | https://podminky.urs.cz/item/CS_URS_2022_01/776141111 | [14 empty] | Online PSC | 2
| VV |  | * pavilon C - rozšíření na severní straně | [14 empty] | VV | 2 | 1 | True | 0 | ROZPOCET
| VV |  | "1.np severní pokoje " 17,08+14,72*2+14,86*2+14,63*2+15,37 |  | 120.87 | [12 empty] | VV | 2 | 2 | True | 0 | ROZPOCET
| VV |  | "1.np severní - sklad,sesterna,předsíň " 6,65+21,3+2,24 |  | 30.19 | [12 empty] | VV | 2 | 2 | True | 0 | ROZPOCET
| VV |  | "1.np severní část - úklid,koupelny a WC " 5,06*4+5,04*4+7,15+2,44+20,05 |  | 70.04 | [12 empty] | VV | 2 | 2 | True | 0 | ROZPOCET
| VV |  | " 1.np severní část - část chodby 1.06 u vstupů do pokojů " (2,4*2+2,675+2,625)*1,55 |  | 15.655 | [12 empty] | VV | 2 | 2 | True | 0 | ROZPOCET
| VV |  | "2.np severní pokoje " 16,28+14,72*2+14,86*2+14,63*2+15,41 |  | 120.11 | [12 empty] | VV | 2 | 2 | True | 0 | ROZPOCET
| VV |  | "2.np severní - sklad,sesterna,předsíň " 6,69+21,3+2,24 |  | 30.23 | [12 empty] | VV | 2 | 2 | True | 0 | ROZPOCET
| VV |  | "2.np severní část - úklid,koupelny a WC " 5,06*4+5,04*4+6,85+2,44+20,05 |  | 69.74 | [12 empty] | VV | 2 | 2 | True | 0 | ROZPOCET
| VV |  | * pavilon C jih | [14 empty] | VV | 2 | 1 | True | 0 | ROZPOCET
| VV |  | " 2.np jižní pokoje " (16,11+21,04*2+21,1*2+20,3*2+16,37) |  | 157.36 | [12 empty] | VV | 2 | 2 | True | 0 | ROZPOCET
| VV |  | " 2.np jižní koupelny " (5,06+6,68*2+6,89*2+6,68*2+5,06) |  | 50.62 | [12 empty] | VV | 2 | 2 | True | 0 | ROZPOCET
| VV |  | " 2.np střední chodba - část mč.2.11 " (117,52-5,575*2,265-3,98) |  | 100.913 | [12 empty] | VV | 2 | 2 | True | 0 | ROZPOCET
| VV |  | " 1.np jižní pokoje " (16,67+21,27*2+21,39*2+20,65*2+16,72) |  | 160.01 | [12 empty] | VV | 2 | 2 | True | 0 | ROZPOCET
| VV |  | " 1.np jižní koupelny " (4,76+6,68*2+6,9+6,89+6,68*2+4,95) |  | 50.22 | [12 empty] | VV | 2 | 2 | True | 0 | ROZPOCET
| VV |  | " 1.np střední chodba - část mč.1.06 " (37,4+1,35+0,6)*2,265 |  | 89.128 | [12 empty] | VV | 2 | 2 | True | 0 | ROZPOCET
| VV |  | Součet |  | 1065.086 | [12 empty] | VV | 2 | 4 | True | 1 | ROZPOCET
334 | K | 776231111 | Lepení lamel a čtverců z vinylu standardním lepidlem | m2 | 824.466 |  | 0 | CS ÚRS 2022 01 |  | snížená |  | 0 | 0.0003 | 0.24734 | 0 | 0 | 16 | K | 2 |  |  |  | ROZPOCET | 0 | 0 | 0 | 0 | 0 | 2 | 0 | 16 | 602
| Online PSC |  | https://podminky.urs.cz/item/CS_URS_2022_01/776231111 | [14 empty] | Online PSC | 2
| VV |  | * pavilon C - rozšíření na severní straně | [14 empty] | VV | 2 | 1 | True | 0 | ROZPOCET
| VV |  | "1.np severní pokoje " 17,08+14,72*2+14,86*2+14,63*2+15,37 |  | 120.87 | [12 empty] | VV | 2 | 2 | True | 0 | ROZPOCET
| VV |  | "1.np severní - sklad,sesterna,předsíň " 6,65+21,3+2,24 |  | 30.19 | [12 empty] | VV | 2 | 2 | True | 0 | ROZPOCET
| VV |  | " 1.np severní část - část chodby 1.06 u vstupů do pokojů " (2,4*2+2,675+2,625)*1,55 |  | 15.655 | [12 empty] | VV | 2 | 2 | True | 0 | ROZPOCET
| VV |  | "2.np severní pokoje " 16,28+14,72*2+14,86*2+14,63*2+15,41 |  | 120.11 | [12 empty] | VV | 2 | 2 | True | 0 | ROZPOCET
| VV |  | "2.np severní - sklad,sesterna,předsíň " 6,69+21,3+2,24 |  | 30.23 | [12 empty] | VV | 2 | 2 | True | 0 | ROZPOCET
| VV |  | * pavilon C jih | [14 empty] | VV | 2 | 1 | True | 0 | ROZPOCET
| VV |  | " 2.np jižní pokoje " (16,11+21,04*2+21,1*2+20,3*2+16,37) |  | 157.36 | [12 empty] | VV | 2 | 2 | True | 0 | ROZPOCET
| VV |  | " 2.np střední chodba - část mč.2.11 " (117,52-5,575*2,265-3,98) |  | 100.913 | [12 empty] | VV | 2 | 2 | True | 0 | ROZPOCET
| VV |  | " 1.np jižní pokoje " (16,67+21,27*2+21,39*2+20,65*2+16,72) |  | 160.01 | [12 empty] | VV | 2 | 2 | True | 0 | ROZPOCET
| VV |  | " 1.np střední chodba - část mč.1.06 " (37,4+1,35+0,6)*2,265 |  | 89.128 | [12 empty] | VV | 2 | 2 | True | 0 | ROZPOCET
| VV |  | Součet |  | 824.466 | [12 empty] | VV | 2 | 4 | True | 1 | ROZPOCET
335 | M | 28411057 | dílce vinylové samoležící tl 5,0mm, nášlapná vrstva 0,70mm, úprava PUR, zátěž 23/34/43, otlak 0,05mm, R10, třída otěru T, hořlavost Bfl S1, bez ftalátů | m2 | 906.913 |  | 0 | CS ÚRS 2022 01 |  | snížená |  | 0 | 0.008 | 7.2553 | 0 | 0 | 32 | M | 2 |  |  |  | ROZPOCET | 0 | 0 | 0 | 0 | 0 | 2 | 0 | 16 | 604
| P |  | Poznámka k položce: dle výběru investora | [14 empty] | P | 2
| VV |  | * pavilon C - rozšíření na severní straně | [14 empty] | VV | 2 | 1 | True | 0 | ROZPOCET
| VV |  | "1.np severní pokoje " 17,08+14,72*2+14,86*2+14,63*2+15,37 |  | 120.87 | [12 empty] | VV | 2 | 2 | True | 0 | ROZPOCET
| VV |  | "1.np severní - sklad,sesterna,předsíň " 6,65+21,3+2,24 |  | 30.19 | [12 empty] | VV | 2 | 2 | True | 0 | ROZPOCET
| VV |  | " 1.np severní část - část chodby 1.06 u vstupů do pokojů " (2,4*2+2,675+2,625)*1,55 |  | 15.655 | [12 empty] | VV | 2 | 2 | True | 0 | ROZPOCET
| VV |  | "2.np severní pokoje " 16,28+14,72*2+14,86*2+14,63*2+15,41 |  | 120.11 | [12 empty] | VV | 2 | 2 | True | 0 | ROZPOCET
| VV |  | "2.np severní - sklad,sesterna,předsíň " 6,69+21,3+2,24 |  | 30.23 | [12 empty] | VV | 2 | 2 | True | 0 | ROZPOCET
| VV |  | * pavilon C jih | [14 empty] | VV | 2 | 1 | True | 0 | ROZPOCET
| VV |  | " 2.np jižní pokoje " (16,11+21,04*2+21,1*2+20,3*2+16,37) |  | 157.36 | [12 empty] | VV | 2 | 2 | True | 0 | ROZPOCET
| VV |  | " 2.np střední chodba - část mč.2.11 " (117,52-5,575*2,265-3,98) |  | 100.913 | [12 empty] | VV | 2 | 2 | True | 0 | ROZPOCET
| VV |  | " 1.np jižní pokoje " (16,67+21,27*2+21,39*2+20,65*2+16,72) |  | 160.01 | [12 empty] | VV | 2 | 2 | True | 0 | ROZPOCET
| VV |  | " 1.np střední chodba - část mč.1.06 " (37,4+1,35+0,6)*2,265 |  | 89.128 | [12 empty] | VV | 2 | 2 | True | 0 | ROZPOCET
| VV |  | Součet |  | 824.466 | [12 empty] | VV | 2 | 4 | True | 0 | ROZPOCET
| VV |  | 824,466*1,1 "Přepočtené koeficientem množství |  | 906.913 | [12 empty] | VV | 2 | 2 | True | 1 | ROZPOCET
336 | K | 776232111 | Lepení lamel a čtverců z vinylu 2-složkovým lepidlem | m2 | 240.62 |  | 0 | CS ÚRS 2022 01 |  | snížená |  | 0 | 0.0007 | 0.16843 | 0 | 0 | 16 | K | 2 |  |  |  | ROZPOCET | 0 | 0 | 0 | 0 | 0 | 2 | 0 | 16 | 606
| Online PSC |  | https://podminky.urs.cz/item/CS_URS_2022_01/776232111 | [14 empty] | Online PSC | 2
| VV |  | * pavilon C - rozšíření na severní straně | [14 empty] | VV | 2 | 1 | True | 0 | ROZPOCET
| VV |  | "1.np severní část - úklid,koupelny a WC " 5,06*4+5,04*4+7,15+2,44+20,05 |  | 70.04 | [12 empty] | VV | 2 | 2 | True | 0 | ROZPOCET
| VV |  | "2.np severní část - úklid,koupelny a WC " 5,06*4+5,04*4+6,85+2,44+20,05 |  | 69.74 | [12 empty] | VV | 2 | 2 | True | 0 | ROZPOCET
| VV |  | * pavilon C jih | [14 empty] | VV | 2 | 1 | True | 0 | ROZPOCET
| VV |  | " 2.np jižní koupelny " (5,06+6,68*2+6,89*2+6,68*2+5,06) |  | 50.62 | [12 empty] | VV | 2 | 2 | True | 0 | ROZPOCET
| VV |  | " 1.np jižní koupelny " (4,76+6,68*2+6,9+6,89+6,68*2+4,95) |  | 50.22 | [12 empty] | VV | 2 | 2 | True | 0 | ROZPOCET
| VV |  | Součet |  | 240.62 | [12 empty] | VV | 2 | 4 | True | 1 | ROZPOCET
337 | M | 28411111R | dílce vinylové samoležící tl 5,0mm, nášlapná vrstva 0,70mm, úprava PUR, zátěž 23/34/43, otlak 0,05mm, R11 - protiskluzné , třída otěru T, hořlavost Bfl S1, bez ftalátů | m2 | 264.682 |  | 0 | vlastní |  | snížená |  | 0 | 0 | 0 | 0 | 0 | 32 | M | 2 |  |  |  | ROZPOCET | 0 | 0 | 0 | 0 | 0 | 2 | 0 | 16 | 608
| P |  | Poznámka k položce: dle výběru investora | [14 empty] | P | 2
| VV |  | * pavilon C - rozšíření na severní straně | [14 empty] | VV | 2 | 1 | True | 0 | ROZPOCET
| VV |  | "1.np severní část - úklid,koupelny a WC " 5,06*4+5,04*4+7,15+2,44+20,05 |  | 70.04 | [12 empty] | VV | 2 | 2 | True | 0 | ROZPOCET
| VV |  | "2.np severní část - úklid,koupelny a WC " 5,06*4+5,04*4+6,85+2,44+20,05 |  | 69.74 | [12 empty] | VV | 2 | 2 | True | 0 | ROZPOCET
| VV |  | * pavilon C jih | [14 empty] | VV | 2 | 1 | True | 0 | ROZPOCET
| VV |  | " 2.np jižní koupelny " (5,06+6,68*2+6,89*2+6,68*2+5,06) |  | 50.62 | [12 empty] | VV | 2 | 2 | True | 0 | ROZPOCET
| VV |  | * pavilon C jih | [14 empty] | VV | 2 | 1 | True | 0 | ROZPOCET
| VV |  | " 1.np jižní koupelny " (4,76+6,68*2+6,9+6,89+6,68*2+4,95) |  | 50.22 | [12 empty] | VV | 2 | 2 | True | 0 | ROZPOCET
| VV |  | Součet |  | 240.62 | [12 empty] | VV | 2 | 4 | True | 0 | ROZPOCET
| VV |  | 240,62*1,1 "Přepočtené koeficientem množství |  | 264.682 | [12 empty] | VV | 2 | 2 | True | 1 | ROZPOCET
338 | K | 776960001R | Příplatek na speciálně vyřezané ornamenty a nápisy v podlahovém vinylu | m | 120 |  | 0 | vlastní |  | snížená |  | 0 | 0 | 0 | 0 | 0 | 16 | K | 2 |  |  |  | ROZPOCET | 0 | 0 | 0 | 0 | 0 | 2 | 0 | 16 | 610
| VV |  | " tvarované řezy " 90,0 +30,0 |  | 120 | [12 empty] | VV | 2 | 2 | True | 0 | ROZPOCET
| VV |  | Součet |  | 120 | [12 empty] | VV | 2 | 4 | True | 1 | ROZPOCET
339 | K | 776421111 | Montáž obvodových lišt lepením | m | 394.655 |  | 0 | CS ÚRS 2022 01 |  | snížená |  | 0 | 1e-05 | 0.0039466 | 0 | 0 | 16 | K | 2 |  |  |  | ROZPOCET | 0 | 0 | 0 | 0 | 0 | 2 | 0 | 16 | 612
| Online PSC |  | https://podminky.urs.cz/item/CS_URS_2022_01/776421111 | [14 empty] | Online PSC | 2
| VV |  | * pavilon C - severní část přístavby | [14 empty] | VV | 2 | 1 | True | 0 | ROZPOCET
| VV |  | "1.np" (4,9*8+3,85+3,45*6+3,6+2,3*8+2,2*8+1,25+1,15+2,1*2+1,65+1,6+4,335*2+3,825+3,175+6,56*2)*2 |  | 283.98 | [12 empty] | VV | 2 | 2 | True | 0 | ROZPOCET
| VV |  | " 1.np severní část - část chodby 1.06 u vstupů do pokojů " 2,4*2+2,675+2,625+1,55*4*2 |  | 22.5 | [12 empty] | VV | 2 | 2 | True | 0 | ROZPOCET
| VV |  | " odpočet dveří " -(1,0*18+0,7*2)*2+0,9*2 |  | -37 | [12 empty] | VV | 2 | 2 | True | 0 | ROZPOCET
| VV |  | "2.np" (4,9*8+3,85+3,45*6+3,6+2,3*8+2,2*8+1,25+1,15+2,1*2+1,65+1,6+4,335*2+3,825+3,175+6,56*2)*2 |  | 283.98 | [12 empty] | VV | 2 | 2 | True | 0 | ROZPOCET
| VV |  | " odpočet dveří " -(1,0*18+0,7*2)*2+0,9*2 |  | -37 | [12 empty] | VV | 2 | 2 | True | 0 | ROZPOCET
| VV |  | * pavilon C jih | [14 empty] | VV | 2 | 1 | True | 0 | ROZPOCET
| VV |  | " 2.np " (0,6+37,4+1,25+0,25+3,875+3,725+2,45*4+2,725*6+3,725+3,575*2+2,5*2+3,725*2+3,825+5,725*8)*2+(2,3+2,2)*2*2 |  | 310.4 | [12 empty] | VV | 2 | 2 | True | 0 | ROZPOCET
| VV |  | " odpočet dveří " -(1,0*16+2,0)*2 |  | -36 | [12 empty] | VV | 2 | 2 | True | 0 | ROZPOCET
| VV |  | " odpočet silikonování podlah mezi vinyl podlahou a vinyl obkladem stěny " -470,52 |  | -470.52 | [12 empty] | VV | 2 | 2 | True | 0 | ROZPOCET
| VV |  | " 1.np - obvodové sokly " (0,6+37,4+1,25+0,25+2,265+3,875+3,725+2,45*4+2,725*6+3,725+3,575*2+2,5*2+3,725*2+3,75+5,725*8)*2+(2,3+2,2*3)*2 |  | 314.58 | [12 empty] | VV | 2 | 2 | True | 0 | ROZPOCET
| VV |  | " odpočet dveří " -(1,0*16*2+2,115+1,5+2,675+2,4*2+2,625+0,9*2+1,0*2) |  | -49.515 | [12 empty] | VV | 2 | 2 | True | 0 | ROZPOCET
| VV |  | " odpočet silikonování mezi podlahou vinyl a obkladem stěny vinyl " -190,75 |  | -190.75 | [12 empty] | VV | 2 | 2 | True | 0 | ROZPOCET
| VV |  | Součet |  | 394.655 | [12 empty] | VV | 2 | 4 | True | 1 | ROZPOCET
340 | M | 28411008 | lišta soklová PVC 16x60mm | m | 402.548 |  | 0 | CS ÚRS 2022 01 |  | snížená |  | 0 | 0.0003 | 0.12076 | 0 | 0 | 32 | M | 2 |  |  |  | ROZPOCET | 0 | 0 | 0 | 0 | 0 | 2 | 0 | 16 | 614
| VV |  | 394,655*1,02 "Přepočtené koeficientem množství |  | 402.548 | [12 empty] | VV | 2 | 2 | True | 0 | ROZPOCET
| VV |  | Součet |  | 402.548 | [12 empty] | VV | 2 | 4 | True | 1 | ROZPOCET
341 | K | 776421312 | Montáž přechodových šroubovaných lišt | m | 80.015 |  | 0 | CS ÚRS 2022 01 |  | snížená |  | 0 | 0 | 0 | 0 | 0 | 16 | K | 2 |  |  |  | ROZPOCET | 0 | 0 | 0 | 0 | 0 | 2 | 0 | 16 | 616
| Online PSC |  | https://podminky.urs.cz/item/CS_URS_2022_01/776421312 | [14 empty] | Online PSC | 2
| VV |  | * pavilon C - severní část přístavby | [14 empty] | VV | 2 | 1 | True | 0 | ROZPOCET
| VV |  | " 1. np mezi dveřmi " 1,0*18+0,7*2+0,9*2 |  | 21.2 | [12 empty] | VV | 2 | 2 | True | 0 | ROZPOCET
| VV |  | " 2. np mezi dveřmi " 1,0*18+0,7*2+0,9*2 |  | 21.2 | [12 empty] | VV | 2 | 2 | True | 0 | ROZPOCET
| VV |  | " 2. np mezi dveřmi jih " 1,0*16+2,0 |  | 18 | [12 empty] | VV | 2 | 2 | True | 0 | ROZPOCET
| VV |  | * pavilon C jih | [14 empty] | VV | 2 | 1 | True | 0 | ROZPOCET
| VV |  | " přechodové lišty " (1,0*16+2,115+1,5) |  | 19.615 | [12 empty] | VV | 2 | 2 | True | 0 | ROZPOCET
| VV |  | Součet |  | 80.015 | [12 empty] | VV | 2 | 4 | True | 1 | ROZPOCET
342 | M | 55343124 | profil přechodový Al vrtaný 30mm bronz | m | 88.017 |  | 0 | CS ÚRS 2022 01 |  | snížená |  | 0 | 0.00016 | 0.014083 | 0 | 0 | 32 | M | 2 |  |  |  | ROZPOCET | 0 | 0 | 0 | 0 | 0 | 2 | 0 | 16 | 618
| VV |  | 80,015*1,1 "Přepočtené koeficientem množství |  | 88.017 | [12 empty] | VV | 2 | 2 | True | 0 | ROZPOCET
| VV |  | Součet |  | 88.017 | [12 empty] | VV | 2 | 4 | True | 1 | ROZPOCET
343 | K | 776521111 | Lepení pásů z PVC na stěnu výšky do 2,0 m | m2 | 725.267 |  | 0 | CS ÚRS 2022 01 |  | snížená |  | 0 | 0.0005 | 0.36263 | 0 | 0 | 16 | K | 2 |  |  |  | ROZPOCET | 0 | 0 | 0 | 0 | 0 | 2 | 0 | 16 | 620
| Online PSC |  | https://podminky.urs.cz/item/CS_URS_2022_01/776521111 | [14 empty] | Online PSC | 2
| VV |  | * pavilon C - severní část přístavby | [14 empty] | VV | 2 | 1 | True | 0 | ROZPOCET
| VV |  | "1.np chodba do v.1,2 m - část " (1,55*2+0,1)*4*1,2 |  | 15.36 | [12 empty] | VV | 2 | 2 | True | 0 | ROZPOCET
| VV |  | "1.np - pokoje do v. 1,1 m" (5,11*8+3,85+3,45*6+3,6)*2*1,1 |  | 151.866 | [12 empty] | VV | 2 | 2 | True | 0 | ROZPOCET
| VV |  | " odpočet otvorů " -(1,0*1,1*16+1,75*0,75*8) |  | -28.1 | [12 empty] | VV | 2 | 2 | True | 0 | ROZPOCET
| VV |  | " přípočet ostění oken " (2*0,75)*0,2*8 |  | 2.4 | [12 empty] | VV | 2 | 2 | True | 0 | ROZPOCET
| VV |  | "2.np - chodba do v. 1,2m " (0,25+37,4+4*1,55)*2*1,2+0,5*1,2 |  | 105.84 | [12 empty] | VV | 2 | 2 | True | 0 | ROZPOCET
| VV |  | " odpočet otvorů " -(1,0*(10+8)+0,9*2)*1,2 |  | -23.76 | [12 empty] | VV | 2 | 2 | True | 0 | ROZPOCET
| VV |  | "2.np pokoje do v.1,1 m" (5,11*8+3,85+3,45*6+3,6)*2*1,1 |  | 151.866 | [12 empty] | VV | 2 | 2 | True | 0 | ROZPOCET
| VV |  | " odpočet otvorů " -(1,0*1,1*16+1,75*0,75*8) |  | -28.1 | [12 empty] | VV | 2 | 2 | True | 0 | ROZPOCET
| VV |  | " přípočet ostění oken " (2*0,75)*0,2*8 |  | 2.4 | [12 empty] | VV | 2 | 2 | True | 0 | ROZPOCET
| VV |  | * pavilon C jih | [14 empty] | VV | 2 | 1 | True | 0 | ROZPOCET
| VV |  | " 2.np pokoje do v.1,1 m " (3,875+3,725*4+3,575*2+3,725*2+3,825+5,725*8)*2*1,1 |  | 182.6 | [12 empty] | VV | 2 | 2 | True | 0 | ROZPOCET
| VV |  | " odpočet otvorů " -(1,0*1,1*16+1,75*0,75*8) |  | -28.1 | [12 empty] | VV | 2 | 2 | True | 0 | ROZPOCET
| VV |  | " přípočet ostění oken " (2*0,75)*0,2*8 |  | 2.4 | [12 empty] | VV | 2 | 2 | True | 0 | ROZPOCET
| VV |  | * pavilon C - jižní část přístavby | [14 empty] | VV | 2 | 1 | True | 0 | ROZPOCET
| VV |  | "1.np chodba do v.1,2 m - část " (0,25+37,4)*2*1,2-2,4*1,2*4+0,8*1,2 |  | 79.8 | [12 empty] | VV | 2 | 2 | True | 0 | ROZPOCET
| VV |  | " odpočet otvorů " -(1,0*(2+8)+0,9*2)*1,2 |  | -14.16 | [12 empty] | VV | 2 | 2 | True | 0 | ROZPOCET
| VV |  | " 1.np pokoje do v.1,1 m " (3,875+3,725*4+3,575*2+3,725*2+3,75+5,725*8)*2*1,1 |  | 182.435 | [12 empty] | VV | 2 | 2 | True | 0 | ROZPOCET
| VV |  | " odpočet otvorů " -(1,0*1,1*16+1,75*1,1*8) |  | -33 | [12 empty] | VV | 2 | 2 | True | 0 | ROZPOCET
| VV |  | " přípočet ostění oken " (2*1,1)*0,2*8 |  | 3.52 | [12 empty] | VV | 2 | 2 | True | 0 | ROZPOCET
| VV |  | Součet |  | 725.267 | [12 empty] | VV | 2 | 4 | True | 1 | ROZPOCET
344 | M | 28411057 | dílce vinylové samoležící tl 5,0mm, nášlapná vrstva 0,70mm, úprava PUR, zátěž 23/34/43, otlak 0,05mm, R10, třída otěru T, hořlavost Bfl S1, bez ftalátů | m2 | 797.794 |  | 0 | CS ÚRS 2022 01 |  | snížená |  | 0 | 0.008 | 6.3824 | 0 | 0 | 32 | M | 2 |  |  |  | ROZPOCET | 0 | 0 | 0 | 0 | 0 | 2 | 0 | 16 | 622
| P |  | Poznámka k položce: dle výběru investora | [14 empty] | P | 2
| VV |  | 725,267*1,1 "Přepočtené koeficientem množství |  | 797.794 | [12 empty] | VV | 2 | 2 | True | 0 | ROZPOCET
| VV |  | Součet |  | 797.794 | [12 empty] | VV | 2 | 4 | True | 1 | ROZPOCET
345 | K | 771591115 | Podlahy spárování silikonem | m | 661.27 |  | 0 | CS ÚRS 2022 01 |  | snížená |  | 0 | 3e-05 | 0.019838 | 0 | 0 | 16 | K | 2 |  |  |  | ROZPOCET | 0 | 0 | 0 | 0 | 0 | 2 | 0 | 16 | 624
| Online PSC |  | https://podminky.urs.cz/item/CS_URS_2022_01/771591115 | [14 empty] | Online PSC | 2
| VV |  | * pavilon C - severní část přístavby - spárování silikonem mezi podlahou a obkladem stěny vinyl | [14 empty] | VV | 2 | 1 | True | 0 | ROZPOCET
| VV |  | "1.np chodba do v.1,2 m - část " (1,55*2+0,1)*4 |  | 12.8 | [12 empty] | VV | 2 | 2 | True | 0 | ROZPOCET
| VV |  | "1.np - pokoje do v. 1,1 m" (5,11*8+3,85+3,45*6+3,6)*2 |  | 138.06 | [12 empty] | VV | 2 | 2 | True | 0 | ROZPOCET
| VV |  | " odpočet otvorů " -(1,0*1,1*16) |  | -17.6 | [12 empty] | VV | 2 | 2 | True | 0 | ROZPOCET
| VV |  | "2.np - chodba do v. 1,2m " (0,25+37,4+4*1,55)*2 |  | 87.7 | [12 empty] | VV | 2 | 2 | True | 0 | ROZPOCET
| VV |  | " odpočet otvorů " -(1,0*(10+8)+0,9*2) |  | -19.8 | [12 empty] | VV | 2 | 2 | True | 0 | ROZPOCET
| VV |  | "2.np pokoje do v.1,1 m" (5,11*8+3,85+3,45*6+3,6)*2+0,5 |  | 138.56 | [12 empty] | VV | 2 | 2 | True | 0 | ROZPOCET
| VV |  | " odpočet otvorů " -(1,0*1,1*16) |  | -17.6 | [12 empty] | VV | 2 | 2 | True | 0 | ROZPOCET
| VV |  | * pavilon C jih | [14 empty] | VV | 2 | 1 | True | 0 | ROZPOCET
| VV |  | " 2.np pokoje do v.1,1 m " (3,875+3,725*4+3,575*2+3,725*2+3,825+5,725*8)*2 |  | 166 | [12 empty] | VV | 2 | 2 | True | 0 | ROZPOCET
| VV |  | " odpočet otvorů " -(1,0*1,1*16) |  | -17.6 | [12 empty] | VV | 2 | 2 | True | 0 | ROZPOCET
| VV |  | * pavilon C - jižní část přístavby | [14 empty] | VV | 2 | 1 | True | 0 | ROZPOCET
| VV |  | "1.np chodba do v.1,2 m - část " (0,25+37,4)*2-2,4*4+0,8 |  | 66.5 | [12 empty] | VV | 2 | 2 | True | 0 | ROZPOCET
| VV |  | " odpočet otvorů " -(1,0*(2+8)+0,9*2) |  | -11.8 | [12 empty] | VV | 2 | 2 | True | 0 | ROZPOCET
| VV |  | " 1.np pokoje do v.1,1 m " (3,875+3,725*4+3,575*2+3,725*2+3,75+5,725*8)*2 |  | 165.85 | [12 empty] | VV | 2 | 2 | True | 0 | ROZPOCET
| VV |  | " odpočet otvorů " -(1,0*1,1*16+1,75*1,1*8) |  | -33 | [12 empty] | VV | 2 | 2 | True | 0 | ROZPOCET
| VV |  | " přípočet ostění oken " 2*0,2*8 |  | 3.2 | [12 empty] | VV | 2 | 2 | True | 0 | ROZPOCET
| VV |  | Součet |  | 661.27 | [12 empty] | VV | 2 | 4 | True | 1 | ROZPOCET
346 | K | 998776102 | Přesun hmot tonážní pro podlahy povlakové v objektech v přes 6 do 12 m | t | 19.453 |  | 0 | CS ÚRS 2022 01 |  | snížená |  | 0 | 0 | 0 | 0 | 0 | 16 | K | 2 |  |  |  | ROZPOCET | 0 | 0 | 0 | 0 | 0 | 2 | 0 | 16 | 626
| Online PSC |  | https://podminky.urs.cz/item/CS_URS_2022_01/998776102 | [14 empty] | Online PSC | 2
| D | 781 | Dokončovací práce - obklady |  |  |  | 0 |  |  |  |  | 0 |  | 28.4627 |  | 0 | 2 | D | 1 |  |  |  | ROZPOCET | [6 empty] | 0
347 | K | 781111011 | Ometení (oprášení) stěny při přípravě podkladu | m2 | 883.376 |  | 0 | CS ÚRS 2022 01 |  | snížená |  | 0 | 0 | 0 | 0 | 0 | 16 | K | 2 |  |  |  | ROZPOCET | 0 | 0 | 0 | 0 | 0 | 2 | 0 | 16 | 628
| Online PSC |  | https://podminky.urs.cz/item/CS_URS_2022_01/781111011 | [14 empty] | Online PSC | 2
| VV |  | * pavilon C - rozšíření na severní straně | [14 empty] | VV | 2 | 1 | True | 0 | ROZPOCET
| VV |  | "1.np severní část - koupelny a WC " (2,2+2,3)*2*2,5*8+(1,25+1,15+2,1*2+3,175+6,56)*2*2,4 |  | 258.408 | [12 empty] | VV | 2 | 2 | True | 0 | ROZPOCET
| VV |  | " 1.np - sesterna u umyvadla a úklid " (1,5+2,0+0,6)*2,1 |  | 8.61 | [12 empty] | VV | 2 | 2 | True | 0 | ROZPOCET
| VV |  | " odpočet dveří " -(1,0*2,1*9+0,7*2,1*3) |  | -23.31 | [12 empty] | VV | 2 | 2 | True | 0 | ROZPOCET
| VV |  | " odpočet oken " -0,65*1,3*4 |  | -3.38 | [12 empty] | VV | 2 | 2 | True | 0 | ROZPOCET
| VV |  | " přípočet ostění oken " (0,65+2*1,3)*0,2*4 |  | 2.6 | [12 empty] | VV | 2 | 2 | True | 0 | ROZPOCET
| VV |  | "2.np severní část - koupelny a WC " (2,2+2,3)*2*2,4*8+(1,25+1,15+2,1*2+3,175+6,56)*2*2,4 |  | 251.208 | [12 empty] | VV | 2 | 2 | True | 0 | ROZPOCET
| VV |  | " 2.np - sesterna u umyvadla a úklid " (1,5+2,0+0,6)*2,1 |  | 8.61 | [12 empty] | VV | 2 | 2 | True | 0 | ROZPOCET
| VV |  | " odpočet dveří " -(1,0*2,1*9+0,7*2,1*3) |  | -23.31 | [12 empty] | VV | 2 | 2 | True | 0 | ROZPOCET
| VV |  | " odpočet oken " -0,65*1,3*4 |  | -3.38 | [12 empty] | VV | 2 | 2 | True | 0 | ROZPOCET
| VV |  | " přípočet ostění oken " (0,65+2*1,3)*0,2*4 |  | 2.6 | [12 empty] | VV | 2 | 2 | True | 0 | ROZPOCET
| VV |  | " 2.np jižní koupelny " ((2,3+2,2)*2*2+(2,5+2,725)*2*2+(2,45+2,725)*2*4)*2,4 |  | 192.72 | [12 empty] | VV | 2 | 2 | True | 0 | ROZPOCET
| VV |  | " odpočet dveří " -1,0*2,1*8 |  | -16.8 | [12 empty] | VV | 2 | 2 | True | 0 | ROZPOCET
| VV |  | " odpočet oken " -0,9*1,45*3 |  | -3.915 | [12 empty] | VV | 2 | 2 | True | 0 | ROZPOCET
| VV |  | " přípočet ostění oken " (0,9+2*1,45)*0,35*3 |  | 3.99 | [12 empty] | VV | 2 | 2 | True | 0 | ROZPOCET
| VV |  | *obvodové zdivo severní části pavolinu C - průčelí | [14 empty] | VV | 2 | 1 | True | 0 | ROZPOCET
| VV |  | * sokl nad terénem | [14 empty] | VV | 2 | 1 | True | 0 | ROZPOCET
| VV |  | 39,073*1,0 |  | 39.073 | [12 empty] | VV | 2 | 2 | True | 0 | ROZPOCET
| VV |  | " 1.np jižní koupelny " ((2,3+2,2)*2+(2,5+2,725)*2*2+(2,45+2,725)*2*4+2,2*2*2)*2,4 |  | 192.24 | [12 empty] | VV | 2 | 2 | True | 0 | ROZPOCET
| VV |  | " odpočet dveří " -1,0*2,1*8 |  | -16.8 | [12 empty] | VV | 2 | 2 | True | 0 | ROZPOCET
| VV |  | " odpočet oken " -0,9*1,45*3 |  | -3.915 | [12 empty] | VV | 2 | 2 | True | 0 | ROZPOCET
| VV |  | " přípočet ostění oken " (0,9+2*1,45)*0,35*3 |  | 3.99 | [12 empty] | VV | 2 | 2 | True | 0 | ROZPOCET
| VV |  | * sokl nad terénem obklad klinker | [14 empty] | VV | 2 | 1 | True | 0 | ROZPOCET
| VV |  | 39,073*0,5 |  | 19.537 | [12 empty] | VV | 2 | 2 | True | 0 | ROZPOCET
| VV |  | " odpočet otvorů " -1,75*0,5*8 |  | -7 | [12 empty] | VV | 2 | 2 | True | 0 | ROZPOCET
| VV |  | " přípočet ostění " 0,5*0,2*2*8 |  | 1.6 | [12 empty] | VV | 2 | 2 | True | 0 | ROZPOCET
| VV |  | Součet |  | 883.376 | [12 empty] | VV | 2 | 4 | True | 1 | ROZPOCET
348 | K | 781121011 | Nátěr penetrační na stěnu | m2 | 883.376 |  | 0 | CS ÚRS 2022 01 |  | snížená |  | 0 | 0.0003 | 0.26501 | 0 | 0 | 16 | K | 2 |  |  |  | ROZPOCET | 0 | 0 | 0 | 0 | 0 | 2 | 0 | 16 | 630
| Online PSC |  | https://podminky.urs.cz/item/CS_URS_2022_01/781121011 | [14 empty] | Online PSC | 2
| VV |  | 693,724+189,652 |  | 883.376 | [12 empty] | VV | 2 | 2 | True | 0 | ROZPOCET
| VV |  | Součet |  | 883.376 | [12 empty] | VV | 2 | 4 | True | 1 | ROZPOCET
349 | K | 781131241 | Izolace pod obklad těsnícími pásy vnitřní kout | kus | 152 |  | 0 | CS ÚRS 2022 01 |  | snížená |  | 0 | 0.00021 | 0.03192 | 0 | 0 | 16 | K | 2 |  |  |  | ROZPOCET | 0 | 0 | 0 | 0 | 0 | 2 | 0 | 16 | 632
| Online PSC |  | https://podminky.urs.cz/item/CS_URS_2022_01/781131241 | [14 empty] | Online PSC | 2
| VV |  | * pavilon C - rozšíření na severní straně | [14 empty] | VV | 2 | 1 | True | 0 | ROZPOCET
| VV |  | " 1.np severní část - koupelny a WC " 4*8+3*4 |  | 44 | [12 empty] | VV | 2 | 2 | True | 0 | ROZPOCET
| VV |  | " 2.np severní část - koupelny a WC " 4*8+3*4 |  | 44 | [12 empty] | VV | 2 | 2 | True | 0 | ROZPOCET
| VV |  | " 2.np - jih - koupelny " 4*8 |  | 32 | [12 empty] | VV | 2 | 2 | True | 0 | ROZPOCET
| VV |  | " 2.np - jih - koupelny " 4*8 |  | 32 | [12 empty] | VV | 2 | 2 | True | 0 | ROZPOCET
| VV |  | Součet |  | 152 | [12 empty] | VV | 2 | 4 | True | 1 | ROZPOCET
350 | K | 781474112 | Montáž obkladů vnitřních keramických hladkých přes 9 do 12 ks/m2 lepených flexibilním lepidlem | m2 | 17.22 |  | 0 | CS ÚRS 2022 01 |  | snížená |  | 0 | 0.006 | 0.10332 | 0 | 0 | 16 | K | 2 |  |  |  | ROZPOCET | 0 | 0 | 0 | 0 | 0 | 2 | 0 | 16 | 634
| Online PSC |  | https://podminky.urs.cz/item/CS_URS_2022_01/781474112 | [14 empty] | Online PSC | 2
| VV |  | * pavilon C - rozšíření na severní straně | [14 empty] | VV | 2 | 1 | True | 0 | ROZPOCET
| VV |  | " 1.np - sesterna u umyvadla a úklid " (1,5+2,0+0,6)*2,1 |  | 8.61 | [12 empty] | VV | 2 | 2 | True | 0 | ROZPOCET
| VV |  | " 2.np - sesterna u umyvadla a úklid " (1,5+2,0+0,6)*2,1 |  | 8.61 | [12 empty] | VV | 2 | 2 | True | 0 | ROZPOCET
| VV |  | Součet |  | 17.22 | [12 empty] | VV | 2 | 4 | True | 1 | ROZPOCET
351 | M | 59761026 | obklad keramický hladký do 12ks/m2 | m2 | 18.942 |  | 0 | CS ÚRS 2022 01 |  | snížená |  | 0 | 0.0118 | 0.22352 | 0 | 0 | 32 | M | 2 |  |  |  | ROZPOCET | 0 | 0 | 0 | 0 | 0 | 2 | 0 | 16 | 636
| P |  | Poznámka k položce: dle výběru investora | [14 empty] | P | 2
| VV |  | 17,22*1,1 "Přepočtené koeficientem množství |  | 18.942 | [12 empty] | VV | 2 | 2 | True | 0 | ROZPOCET
| VV |  | Součet |  | 18.942 | [12 empty] | VV | 2 | 4 | True | 1 | ROZPOCET
352 | K | 781474153 | Montáž obkladů vnitřních keramických velkoformátových hladkých přes 2 do 4 ks/m2 lepených flexibilním lepidlem | m2 | 802.866 |  | 0 | CS ÚRS 2022 01 |  | snížená |  | 0 | 0.009 | 7.2258 | 0 | 0 | 16 | K | 2 |  |  |  | ROZPOCET | 0 | 0 | 0 | 0 | 0 | 2 | 0 | 16 | 638
| Online PSC |  | https://podminky.urs.cz/item/CS_URS_2022_01/781474153 | [14 empty] | Online PSC | 2
| VV |  | * pavilon C - rozšíření na severní straně | [14 empty] | VV | 2 | 1 | True | 0 | ROZPOCET
| VV |  | "1.np severní část - koupelny a WC " (2,2+2,3)*2*2,5*8+(1,25+1,15+2,1*2+3,175+6,56)*2*2,4 |  | 258.408 | [12 empty] | VV | 2 | 2 | True | 0 | ROZPOCET
| VV |  | " odpočet dveří " -(1,0*2,1*9+0,7*2,1*3) |  | -23.31 | [12 empty] | VV | 2 | 2 | True | 0 | ROZPOCET
| VV |  | " odpočet oken " -0,65*1,3*4 |  | -3.38 | [12 empty] | VV | 2 | 2 | True | 0 | ROZPOCET
| VV |  | " přípočet ostění oken " (0,65+2*1,3)*0,2*4 |  | 2.6 | [12 empty] | VV | 2 | 2 | True | 0 | ROZPOCET
| VV |  | "1.np - odpočet zrcadel " -0,7*0,4*(8+2) |  | -2.8 | [12 empty] | VV | 2 | 2 | True | 0 | ROZPOCET
| VV |  | "2.np severní část - koupelny a WC " (2,2+2,3)*2*2,4*8+(1,25+1,15+2,1*2+3,175+6,56)*2*2,4 |  | 251.208 | [12 empty] | VV | 2 | 2 | True | 0 | ROZPOCET
| VV |  | " odpočet dveří " -(1,0*2,1*9+0,7*2,1*3) |  | -23.31 | [12 empty] | VV | 2 | 2 | True | 0 | ROZPOCET
| VV |  | " odpočet oken " -0,65*1,3*4 |  | -3.38 | [12 empty] | VV | 2 | 2 | True | 0 | ROZPOCET
| VV |  | " přípočet ostění oken " (0,65+2*1,3)*0,2*4 |  | 2.6 | [12 empty] | VV | 2 | 2 | True | 0 | ROZPOCET
| VV |  | " 2.np jižní koupelny " ((2,3+2,2)*2*2+(2,5+2,725)*2*2+(2,45+2,725)*2*4)*2,4 |  | 192.72 | [12 empty] | VV | 2 | 2 | True | 0 | ROZPOCET
| VV |  | " odpočet dveří " -1,0*2,1*8 |  | -16.8 | [12 empty] | VV | 2 | 2 | True | 0 | ROZPOCET
| VV |  | " odpočet oken " -0,9*1,45*3 |  | -3.915 | [12 empty] | VV | 2 | 2 | True | 0 | ROZPOCET
| VV |  | " přípočet ostění oken " (0,9+2*1,45)*0,35*3 |  | 3.99 | [12 empty] | VV | 2 | 2 | True | 0 | ROZPOCET
| VV |  | "2.np - odpočet zrcadel sever i jih " -0,7*0,4*(8+2+8) |  | -5.04 | [12 empty] | VV | 2 | 2 | True | 0 | ROZPOCET
| VV |  | " 1.np jižní koupelny " ((2,3+2,2)*2+(2,5+2,725)*2*2+(2,45+2,725)*2*4+2,2*2*2)*2,4 |  | 192.24 | [12 empty] | VV | 2 | 2 | True | 0 | ROZPOCET
| VV |  | " odpočet dveří " -1,0*2,1*8 |  | -16.8 | [12 empty] | VV | 2 | 2 | True | 0 | ROZPOCET
| VV |  | " odpočet oken " -0,9*1,45*3 |  | -3.915 | [12 empty] | VV | 2 | 2 | True | 0 | ROZPOCET
| VV |  | " přípočet ostění oken " (0,9+2*1,45)*0,35*3 |  | 3.99 | [12 empty] | VV | 2 | 2 | True | 0 | ROZPOCET
| VV |  | "1.np - odpočet zrcadel " -0,7*0,4*8 |  | -2.24 | [12 empty] | VV | 2 | 2 | True | 0 | ROZPOCET
| VV |  | Součet |  | 802.866 | [12 empty] | VV | 2 | 4 | True | 1 | ROZPOCET
353 | M | 59761002 | obklad velkoformátový keramický hladký přes 2 do 4ks/m2 | m2 | 923.296 |  | 0 | CS ÚRS 2022 01 |  | snížená |  | 0 | 0.02 | 18.4659 | 0 | 0 | 32 | M | 2 |  |  |  | ROZPOCET | 0 | 0 | 0 | 0 | 0 | 2 | 0 | 16 | 640
| VV |  | 802,866*1,15 "Přepočtené koeficientem množství |  | 923.296 | [12 empty] | VV | 2 | 2 | True | 0 | ROZPOCET
| VV |  | Součet |  | 923.296 | [12 empty] | VV | 2 | 4 | True | 1 | ROZPOCET
354 | K | 781491021 | Montáž zrcadel plochy do 1 m2 lepených silikonovým tmelem na keramický obklad | m2 | 10.08 |  | 0 | CS ÚRS 2022 01 |  | snížená |  | 0 | 0.00063 | 0.0063504 | 0 | 0 | 16 | K | 2 |  |  |  | ROZPOCET | 0 | 0 | 0 | 0 | 0 | 2 | 0 | 16 | 642
| Online PSC |  | https://podminky.urs.cz/item/CS_URS_2022_01/781491021 | [14 empty] | Online PSC | 2
| VV |  | * pavilon C - rozšíření na severní straně | [14 empty] | VV | 2 | 1 | True | 0 | ROZPOCET
| VV |  | "1.np" 0,7*0,4*(8+2) |  | 2.8 | [12 empty] | VV | 2 | 2 | True | 0 | ROZPOCET
| VV |  | "2.np sever i jih " 0,7*0,4*(8+2+8) |  | 5.04 | [12 empty] | VV | 2 | 2 | True | 0 | ROZPOCET
| VV |  | * 1.np jižní koupelny | [14 empty] | VV | 2 | 1 | True | 0 | ROZPOCET
| VV |  | " zrcadla " 0,7*0,4*8 |  | 2.24 | [12 empty] | VV | 2 | 2 | True | 0 | ROZPOCET
| VV |  | Součet |  | 10.08 | [12 empty] | VV | 2 | 4 | True | 1 | ROZPOCET
355 | M | 63465122 | zrcadlo nemontované čiré tl 3mm max rozměr 3210x2250mm | m2 | 11.088 |  | 0 | CS ÚRS 2022 01 |  | snížená |  | 0 | 0.0075 | 0.08316 | 0 | 0 | 32 | M | 2 |  |  |  | ROZPOCET | 0 | 0 | 0 | 0 | 0 | 2 | 0 | 16 | 644
| P |  | Poznámka k položce: dle výběru investora | [14 empty] | P | 2
| VV |  | (7,84+2,24)*1,1 "Přepočtené koeficientem množství |  | 11.088 | [12 empty] | VV | 2 | 2 | True | 0 | ROZPOCET
| VV |  | Součet |  | 11.088 | [12 empty] | VV | 2 | 4 | True | 1 | ROZPOCET
356 | K | 781494511 | Plastové profily ukončovací lepené flexibilním lepidlem | m | 25 |  | 0 | CS ÚRS 2022 01 |  | snížená |  | 0 | 0.0005 | 0.0125 | 0 | 0 | 16 | K | 2 |  |  |  | ROZPOCET | 0 | 0 | 0 | 0 | 0 | 2 | 0 | 16 | 646
| Online PSC |  | https://podminky.urs.cz/item/CS_URS_2022_01/781494511 | [14 empty] | Online PSC | 2
| VV |  | * pavilon C - rozšíření na severní straně | [14 empty] | VV | 2 | 1 | True | 0 | ROZPOCET
| VV |  | " 1.np - sesterna u umyvadla a úklid " 1,5+2,0+0,6+4*2,1 |  | 12.5 | [12 empty] | VV | 2 | 2 | True | 0 | ROZPOCET
| VV |  | " 2.np - sesterna u umyvadla a úklid " 1,5+2,0+0,6+4*2,1 |  | 12.5 | [12 empty] | VV | 2 | 2 | True | 0 | ROZPOCET
| VV |  | Součet |  | 25 | [12 empty] | VV | 2 | 4 | True | 1 | ROZPOCET
357 | K | 781495115 | Spárování vnitřních obkladů silikonem | m | 775.11 |  | 0 | CS ÚRS 2022 01 |  | snížená |  | 0 | 3e-05 | 0.023253 | 0 | 0 | 16 | K | 2 |  |  |  | ROZPOCET | 0 | 0 | 0 | 0 | 0 | 2 | 0 | 16 | 648
| Online PSC |  | https://podminky.urs.cz/item/CS_URS_2022_01/781495115 | [14 empty] | Online PSC | 2
| VV |  | * pavilon C - rozšíření na severní straně | [14 empty] | VV | 2 | 1 | True | 0 | ROZPOCET
| VV |  | "1.np severní část - koupelny a WC " (2,2+2,3)*2*8+2,45*4*8+(1,25+1,15+2,1*2)*2+2,1*4*3+(3,175+6,56)*2+2,65*4 |  | 218.87 | [12 empty] | VV | 2 | 2 | True | 0 | ROZPOCET
| VV |  | " odpočet dveří " -(1,0*9+0,7*3) |  | -11.1 | [12 empty] | VV | 2 | 2 | True | 0 | ROZPOCET
| VV |  | " přípočet ostění oken " (0,65+2*1,3)*4+0,2*2*4 |  | 14.6 | [12 empty] | VV | 2 | 2 | True | 0 | ROZPOCET
| VV |  | "2.np severní část - koupelny a WC " (2,2+2,3)*2*8+2,45*4*8+(1,65+4,335+1,25+1,15+2,1*2)*2+2,1*4*3+(3,175+6,56)*2+4*2,65 |  | 230.84 | [12 empty] | VV | 2 | 2 | True | 0 | ROZPOCET
| VV |  | " odpočet dveří " -(1,0*9+0,7*3) |  | -11.1 | [12 empty] | VV | 2 | 2 | True | 0 | ROZPOCET
| VV |  | " přípočet ostění oken " (0,65+2*1,3)*4+0,2*2*4 |  | 14.6 | [12 empty] | VV | 2 | 2 | True | 0 | ROZPOCET
| VV |  | " 2.np jižní koupelny " ((2,3+2,2)*2*2+(2,5+2,725)*2*2+(2,45+2,725)*2*4)+2,6*4*8 |  | 163.5 | [12 empty] | VV | 2 | 2 | True | 0 | ROZPOCET
| VV |  | " odpočet dveří " -1,0*2,1*8 |  | -16.8 | [12 empty] | VV | 2 | 2 | True | 0 | ROZPOCET
| VV |  | " přípočet ostění oken " (0,9+2*1,45)*3 |  | 11.4 | [12 empty] | VV | 2 | 2 | True | 0 | ROZPOCET
| VV |  | " 1.np jižní koupelny - kolem podlahy " ((2,3+2,2)*2+(2,5+2,725)*2*2+(2,45+2,725)*2*4+2,2*2*2) |  | 80.1 | [12 empty] | VV | 2 | 2 | True | 0 | ROZPOCET
| VV |  | " 1.np jižní koupelny v rozích svisle " 2,4*4*8 |  | 76.8 | [12 empty] | VV | 2 | 2 | True | 0 | ROZPOCET
| VV |  | " odpočet dveří " -1,0*8 |  | -8 | [12 empty] | VV | 2 | 2 | True | 0 | ROZPOCET
| VV |  | " přípočet ostění oken " (0,9+2*1,45)*3 |  | 11.4 | [12 empty] | VV | 2 | 2 | True | 0 | ROZPOCET
| VV |  | Součet |  | 775.11 | [12 empty] | VV | 2 | 4 | True | 1 | ROZPOCET
358 | K | 781495141 | Průnik obkladem kruhový do DN 30 | kus | 156 |  | 0 | CS ÚRS 2022 01 |  | snížená |  | 0 | 0 | 0 | 0 | 0 | 16 | K | 2 |  |  |  | ROZPOCET | 0 | 0 | 0 | 0 | 0 | 2 | 0 | 16 | 650
| Online PSC |  | https://podminky.urs.cz/item/CS_URS_2022_01/781495141 | [14 empty] | Online PSC | 2
| VV |  | * pavilon C - rozšíření na severní straně | [14 empty] | VV | 2 | 1 | True | 0 | ROZPOCET
| VV |  | *2x umyvadlo, 2x sprcha, 2x výlevka | [14 empty] | VV | 2 | 1 | True | 0 | ROZPOCET
| VV |  | "1.np" 2*(8+7)+2*8 |  | 46 | [12 empty] | VV | 2 | 2 | True | 0 | ROZPOCET
| VV |  | "2.np" 2*(8+7)+2*8 |  | 46 | [12 empty] | VV | 2 | 2 | True | 0 | ROZPOCET
| VV |  | "2.np jižní " 2*8*2 |  | 32 | [12 empty] | VV | 2 | 2 | True | 0 | ROZPOCET
| VV |  | * pavilon C - na jižní straně | [14 empty] | VV | 2 | 1 | True | 0 | ROZPOCET
| VV |  | *2x umyvadlo, 2x sprcha, | [14 empty] | VV | 2 | 1 | True | 0 | ROZPOCET
| VV |  | "1.np" 2*8+2*8 |  | 32 | [12 empty] | VV | 2 | 2 | True | 0 | ROZPOCET
| VV |  | Součet |  | 156 | [12 empty] | VV | 2 | 4 | True | 1 | ROZPOCET
359 | K | 781495142 | Průnik obkladem kruhový přes DN 30 do DN 90 | kus | 44 |  | 0 | CS ÚRS 2022 01 |  | snížená |  | 0 | 0 | 0 | 0 | 0 | 16 | K | 2 |  |  |  | ROZPOCET | 0 | 0 | 0 | 0 | 0 | 2 | 0 | 16 | 652
| Online PSC |  | https://podminky.urs.cz/item/CS_URS_2022_01/781495142 | [14 empty] | Online PSC | 2
| VV |  | * pavilon C - rozšíření na severní straně | [14 empty] | VV | 2 | 1 | True | 0 | ROZPOCET
| VV |  | *1x umyvadlo | [14 empty] | VV | 2 | 1 | True | 0 | ROZPOCET
| VV |  | "1.np" 1*(8+6) |  | 14 | [12 empty] | VV | 2 | 2 | True | 0 | ROZPOCET
| VV |  | "2.np" 1*(8+6) |  | 14 | [12 empty] | VV | 2 | 2 | True | 0 | ROZPOCET
| VV |  | "2.np -jih " 1*8 |  | 8 | [12 empty] | VV | 2 | 2 | True | 0 | ROZPOCET
| VV |  | * pavilon C - na jižní straně | [14 empty] | VV | 2 | 1 | True | 0 | ROZPOCET
| VV |  | *1x umyvadlo | [14 empty] | VV | 2 | 1 | True | 0 | ROZPOCET
| VV |  | "1.np" 8 |  | 8 | [12 empty] | VV | 2 | 2 | True | 0 | ROZPOCET
| VV |  | Součet |  | 44 | [12 empty] | VV | 2 | 4 | True | 1 | ROZPOCET
360 | K | 781495143 | Průnik obkladem kruhový přes DN 90 | kus | 36 |  | 0 | CS ÚRS 2022 01 |  | snížená |  | 0 | 0 | 0 | 0 | 0 | 16 | K | 2 |  |  |  | ROZPOCET | 0 | 0 | 0 | 0 | 0 | 2 | 0 | 16 | 654
| Online PSC |  | https://podminky.urs.cz/item/CS_URS_2022_01/781495143 | [14 empty] | Online PSC | 2
| VV |  | * pavilon C - rozšíření na severní straně | [14 empty] | VV | 2 | 1 | True | 0 | ROZPOCET
| VV |  | *1x wc | [14 empty] | VV | 2 | 1 | True | 0 | ROZPOCET
| VV |  | "1.np" 1*(8+2) |  | 10 | [12 empty] | VV | 2 | 2 | True | 0 | ROZPOCET
| VV |  | "2.np" 1*(8+2) |  | 10 | [12 empty] | VV | 2 | 2 | True | 0 | ROZPOCET
| VV |  | "2.np - jih " 1*8 |  | 8 | [12 empty] | VV | 2 | 2 | True | 0 | ROZPOCET
| VV |  | * pavilon C - na jižní straně | [14 empty] | VV | 2 | 1 | True | 0 | ROZPOCET
| VV |  | *1x WC | [14 empty] | VV | 2 | 1 | True | 0 | ROZPOCET
| VV |  | "1.np" 8 |  | 8 | [12 empty] | VV | 2 | 2 | True | 0 | ROZPOCET
| VV |  | Součet |  | 36 | [12 empty] | VV | 2 | 4 | True | 1 | ROZPOCET
361 | K | 781734112 | Montáž obkladů vnějších z obkladaček cihelných přes 50 do 85 ks/m2 lepené flexibilním lepidlem | m2 | 53.21 |  | 0 | CS ÚRS 2022 01 |  | snížená |  | 0 | 0.005 | 0.26605 | 0 | 0 | 16 | K | 2 |  |  |  | ROZPOCET | 0 | 0 | 0 | 0 | 0 | 2 | 0 | 16 | 656
| Online PSC |  | https://podminky.urs.cz/item/CS_URS_2022_01/781734112 | [14 empty] | Online PSC | 2
| VV |  | *obvodové zdivo severní části pavolinu C - průčelí | [14 empty] | VV | 2 | 1 | True | 0 | ROZPOCET
| VV |  | * sokl nad terénem | [14 empty] | VV | 2 | 1 | True | 0 | ROZPOCET
| VV |  | 39,073*1,0 |  | 39.073 | [12 empty] | VV | 2 | 2 | True | 0 | ROZPOCET
| VV |  | *obvodové zdivo jižní části pavolinu C - průčelí | [14 empty] | VV | 2 | 1 | True | 0 | ROZPOCET
| VV |  | * sokl nad terénem | [14 empty] | VV | 2 | 1 | True | 0 | ROZPOCET
| VV |  | 39,073*0,5 |  | 19.537 | [12 empty] | VV | 2 | 2 | True | 0 | ROZPOCET
| VV |  | " odpočet otvorů " -1,75*0,5*8 |  | -7 | [12 empty] | VV | 2 | 2 | True | 0 | ROZPOCET
| VV |  | " přípočet ostění " 0,5*0,2*2*8 |  | 1.6 | [12 empty] | VV | 2 | 2 | True | 0 | ROZPOCET
| VV |  | Součet |  | 53.21 | [12 empty] | VV | 2 | 4 | True | 1 | ROZPOCET
362 | M | 59623114 | pásek obkladový cihlový hladký 240x71x14mm melír | kus | 3511.827 |  | 0 | CS ÚRS 2022 01 |  | snížená |  | 0 | 0.0005 | 1.7559 | 0 | 0 | 32 | M | 2 |  |  |  | ROZPOCET | 0 | 0 | 0 | 0 | 0 | 2 | 0 | 16 | 658
| VV |  | *obvodové zdivo severní části pavolinu C - průčelí | [14 empty] | VV | 2 | 1 | True | 0 | ROZPOCET
| VV |  | * sokl nad terénem 60 ks/m2 | [14 empty] | VV | 2 | 1 | True | 0 | ROZPOCET
| VV |  | 39,073*1,0*60 |  | 2344.38 | [12 empty] | VV | 2 | 2 | True | 0 | ROZPOCET
| VV |  | *obvodové zdivo jižní části pavolinu C - průčelí | [14 empty] | VV | 2 | 1 | True | 0 | ROZPOCET
| VV |  | * sokl nad terénem 60ks/m2 | [14 empty] | VV | 2 | 1 | True | 0 | ROZPOCET
| VV |  | 39,073*0,5*60 |  | 1172.19 | [12 empty] | VV | 2 | 2 | True | 0 | ROZPOCET
| VV |  | " odpočet otvorů " -1,75*0,5*8*60 |  | -420 | [12 empty] | VV | 2 | 2 | True | 0 | ROZPOCET
| VV |  | " přípočet ostění " 0,5*0,2*2*8*60 |  | 96 | [12 empty] | VV | 2 | 2 | True | 0 | ROZPOCET
| VV |  | Součet |  | 3192.57 | [12 empty] | VV | 2 | 4 | True | 0 | ROZPOCET
| VV |  | 3192,57*1,1 "Přepočtené koeficientem množství |  | 3511.827 | [12 empty] | VV | 2 | 2 | True | 1 | ROZPOCET
363 | K | 998781102 | Přesun hmot tonážní pro obklady keramické v objektech v přes 6 do 12 m | t | 28.463 |  | 0 | CS ÚRS 2022 01 |  | snížená |  | 0 | 0 | 0 | 0 | 0 | 16 | K | 2 |  |  |  | ROZPOCET | 0 | 0 | 0 | 0 | 0 | 2 | 0 | 16 | 660
| Online PSC |  | https://podminky.urs.cz/item/CS_URS_2022_01/998781102 | [14 empty] | Online PSC | 2
| D | 782 | Dokončovací práce - obklady z kamene |  |  |  | 0 |  |  |  |  | 0 |  | 1.1337 |  | 0 | 2 | D | 1 |  |  |  | ROZPOCET | [6 empty] | 0
364 | K | 782611111 | Montáž obkladů parapetů z pravoúhlých desek z měkkého kamene do malty tl do 25 mm | m2 | 27.65 |  | 0 | CS ÚRS 2022 01 |  | snížená |  | 0 | 0.041 | 1.1337 | 0 | 0 | 16 | K | 2 |  |  |  | ROZPOCET | 0 | 0 | 0 | 0 | 0 | 2 | 0 | 16 | 662
| Online PSC |  | https://podminky.urs.cz/item/CS_URS_2022_01/782611111 | [14 empty] | Online PSC | 2
| VV |  | * pavilon C - severní část | [14 empty] | VV | 2 | 1 | True | 0 | ROZPOCET
| VV |  | *1C28 až 31, 1C34, 1C37 až 40 | [14 empty] | VV | 2 | 1 | True | 0 | ROZPOCET
| VV |  | "1750x1900" 1,75*9*0,4 |  | 6.3 | [12 empty] | VV | 2 | 2 | True | 0 | ROZPOCET
| VV |  | *2C38 až 39, 2C44, 1C47 až 50 | [14 empty] | VV | 2 | 1 | True | 0 | ROZPOCET
| VV |  | "1750x1900" 1,75*9*0,4 |  | 6.3 | [12 empty] | VV | 2 | 2 | True | 0 | ROZPOCET
| VV |  | * pavilon C - jih | [14 empty] | VV | 2 | 1 | True | 0 | ROZPOCET
| VV |  | *2C19,20,22,23,25,26,28 a 29 | [14 empty] | VV | 2 | 1 | True | 0 | ROZPOCET
| VV |  | "1750x1900" 1,75*8*0,4 |  | 5.6 | [12 empty] | VV | 2 | 2 | True | 0 | ROZPOCET
| VV |  | * pavilon C severní strana | [14 empty] | VV | 2 | 1 | True | 0 | ROZPOCET
| VV |  | *1C28 až 31, 1C34, 1C37 až 40 | [14 empty] | VV | 2 | 1 | True | 0 | ROZPOCET
| VV |  | "1750x1900" 9*1,75*0,3 |  | 4.725 | [12 empty] | VV | 2 | 2 | True | 0 | ROZPOCET
| VV |  | *2C38 až 39, 2C44, 1C47 až 50 | [14 empty] | VV | 2 | 1 | True | 0 | ROZPOCET
| VV |  | "1750x1900" 9*1,75*0,3 |  | 4.725 | [12 empty] | VV | 2 | 2 | True | 0 | ROZPOCET
| VV |  | Součet |  | 27.65 | [12 empty] | VV | 2 | 4 | True | 1 | ROZPOCET
365 | M | 58387049R | obklad parapetů umělý kámen š 400mm tl 20mm | m2 | 30.415 |  | 0 | vlastní |  | snížená |  | 0 | 0 | 0 | 0 | 0 | 32 | M | 2 |  |  |  | ROZPOCET | 0 | 0 | 0 | 0 | 0 | 2 | 0 | 16 | 664
| VV |  | 18,2 |  | 18.2 | [12 empty] | VV | 2 | 2 | True | 0 | ROZPOCET
| VV |  | * pavilon C severní strana | [14 empty] | VV | 2 | 1 | True | 0 | ROZPOCET
| VV |  | *1C28 až 31, 1C34, 1C37 až 40 | [14 empty] | VV | 2 | 1 | True | 0 | ROZPOCET
| VV |  | "1750x1900" 9*1,75*0,3 |  | 4.725 | [12 empty] | VV | 2 | 2 | True | 0 | ROZPOCET
| VV |  | *2C38 až 39, 2C44, 1C47 až 50 | [14 empty] | VV | 2 | 1 | True | 0 | ROZPOCET
| VV |  | "1750x1900" 9*1,75*0,3 |  | 4.725 | [12 empty] | VV | 2 | 2 | True | 0 | ROZPOCET
| VV |  | Součet |  | 27.65 | [12 empty] | VV | 2 | 4 | True | 0 | ROZPOCET
| VV |  | 27,65*1,1 "Přepočtené koeficientem množství |  | 30.415 | [12 empty] | VV | 2 | 2 | True | 1 | ROZPOCET
366 | K | 998782102 | Přesun hmot tonážní pro obklady kamenné v objektech v přes 6 do 12 m | t | 1.134 |  | 0 | CS ÚRS 2022 01 |  | snížená |  | 0 | 0 | 0 | 0 | 0 | 16 | K | 2 |  |  |  | ROZPOCET | 0 | 0 | 0 | 0 | 0 | 2 | 0 | 16 | 666
| Online PSC |  | https://podminky.urs.cz/item/CS_URS_2022_01/998782102 | [14 empty] | Online PSC | 2
| D | 783 | Dokončovací práce - nátěry |  |  |  | 0 |  |  |  |  | 0 |  | 0.19511 |  | 0 | 2 | D | 1 |  |  |  | ROZPOCET | [6 empty] | 0
367 | K | 783301303 | Bezoplachové odrezivění zámečnických konstrukcí | m2 | 541.98 |  | 0 | CS ÚRS 2022 01 |  | snížená |  | 0 | 7e-05 | 0.037939 | 0 | 0 | 16 | K | 2 |  |  |  | ROZPOCET | 0 | 0 | 0 | 0 | 0 | 2 | 0 | 16 | 668
| Online PSC |  | https://podminky.urs.cz/item/CS_URS_2022_01/783301303 | [14 empty] | Online PSC | 2
| VV |  | * pro nátěr OK | [14 empty] | VV | 2 | 1 | True | 0 | ROZPOCET
| VV |  | "S1 - HEB 140" 6,08*24*33,7*0,032 |  | 157.36 | [12 empty] | VV | 2 | 2 | True | 0 | ROZPOCET
| VV |  | "S2 - HEB 140" 5,94*6*33,7*0,032 |  | 38.434 | [12 empty] | VV | 2 | 2 | True | 0 | ROZPOCET
| VV |  | "S3 - HEB 120" 0,5*12*26,7*0,032 |  | 5.126 | [12 empty] | VV | 2 | 2 | True | 0 | ROZPOCET
| VV |  | "N1 - IPE 160" 3,6*20*0,623 |  | 44.856 | [12 empty] | VV | 2 | 2 | True | 0 | ROZPOCET
| VV |  | "N2 - IPE 160" 3,5*12*0,623 |  | 26.166 | [12 empty] | VV | 2 | 2 | True | 0 | ROZPOCET
| VV |  | "N3 - IPE 160" 3,3*8*0,623 |  | 16.447 | [12 empty] | VV | 2 | 2 | True | 0 | ROZPOCET
| VV |  | "N4 - IPE 160" 3,45*4*0,623 |  | 8.597 | [12 empty] | VV | 2 | 2 | True | 0 | ROZPOCET
| VV |  | "N5 - HEB 140" 0,69*2*33,7*0,032 |  | 1.488 | [12 empty] | VV | 2 | 2 | True | 0 | ROZPOCET
| VV |  | "P1 - HEB 180" 3,51*12*51,2*0,032 |  | 69.009 | [12 empty] | VV | 2 | 2 | True | 0 | ROZPOCET
| VV |  | "P2 - HEB 180" 3,6*2*51,2*0,032 |  | 11.796 | [12 empty] | VV | 2 | 2 | True | 0 | ROZPOCET
| VV |  | "P3 - HEB 180" 3,475*2*51,2*0,032 |  | 11.387 | [12 empty] | VV | 2 | 2 | True | 0 | ROZPOCET
| VV |  | "P4 - HEB 140" 3,65*12*33,7*0,032 |  | 47.234 | [12 empty] | VV | 2 | 2 | True | 0 | ROZPOCET
| VV |  | "P5 - HEB 140" 7,22*2*33,7*0,032 |  | 15.572 | [12 empty] | VV | 2 | 2 | True | 0 | ROZPOCET
| VV |  | "V1 - HEB 120" 3,6*8*26,7*0,032 |  | 24.607 | [12 empty] | VV | 2 | 2 | True | 0 | ROZPOCET
| VV |  | "V2 - HEB 120" 3,5*6*26,7*0,032 |  | 17.942 | [12 empty] | VV | 2 | 2 | True | 0 | ROZPOCET
| VV |  | "V3 - HEB 120" 3,3*4*26,7*0,032 |  | 11.278 | [12 empty] | VV | 2 | 2 | True | 0 | ROZPOCET
| VV |  | "V4 - HEB 120" 3,52*2*26,7*0,032 |  | 6.015 | [12 empty] | VV | 2 | 2 | True | 0 | ROZPOCET
| VV |  | "V5 - HEB 120" 4,025*2*26,7*0,032 |  | 6.878 | [12 empty] | VV | 2 | 2 | True | 0 | ROZPOCET
| VV |  | "P - P20" 0,25*0,25*30*2 |  | 3.75 | [12 empty] | VV | 2 | 2 | True | 0 | ROZPOCET
| VV |  | * pavilon C - jih 2.np | [14 empty] | VV | 2 | 1 | True | 0 | ROZPOCET
| VV |  | " nad nové posuvné dveře 2 x I160 ve schodišťových zdech " 2*2*2,3*0,574*2 |  | 10.562 | [12 empty] | VV | 2 | 2 | True | 0 | ROZPOCET
| VV |  | *zastropení schodiště nad 1.np - jih | [14 empty] | VV | 2 | 1 | True | 0 | ROZPOCET
| VV |  | " stropní nosníky oceloplechové desky IPE 160 " 4*3,0*0,623 |  | 7.476 | [12 empty] | VV | 2 | 2 | True | 0 | ROZPOCET
| VV |  | Součet |  | 541.98 | [12 empty] | VV | 2 | 4 | True | 1 | ROZPOCET
368 | K | 783314201 | Základní antikorozní jednonásobný syntetický standardní nátěr zámečnických konstrukcí | m2 | 541.98 |  | 0 | CS ÚRS 2022 01 |  | snížená |  | 0 | 0.00017 | 0.092137 | 0 | 0 | 16 | K | 2 |  |  |  | ROZPOCET | 0 | 0 | 0 | 0 | 0 | 2 | 0 | 16 | 670
| Online PSC |  | https://podminky.urs.cz/item/CS_URS_2022_01/783314201 | [14 empty] | Online PSC | 2
| VV |  | * pro nátěr OK | [14 empty] | VV | 2 | 1 | True | 0 | ROZPOCET
| VV |  | "S1 - HEB 140" 6,08*24*33,7*0,032 |  | 157.36 | [12 empty] | VV | 2 | 2 | True | 0 | ROZPOCET
| VV |  | "S2 - HEB 140" 5,94*6*33,7*0,032 |  | 38.434 | [12 empty] | VV | 2 | 2 | True | 0 | ROZPOCET
| VV |  | "S3 - HEB 120" 0,5*12*26,7*0,032 |  | 5.126 | [12 empty] | VV | 2 | 2 | True | 0 | ROZPOCET
| VV |  | "N1 - IPE 160" 3,6*20*0,623 |  | 44.856 | [12 empty] | VV | 2 | 2 | True | 0 | ROZPOCET
| VV |  | "N2 - IPE 160" 3,5*12*0,623 |  | 26.166 | [12 empty] | VV | 2 | 2 | True | 0 | ROZPOCET
| VV |  | "N3 - IPE 160" 3,3*8*0,623 |  | 16.447 | [12 empty] | VV | 2 | 2 | True | 0 | ROZPOCET
| VV |  | "N4 - IPE 160" 3,45*4*0,623 |  | 8.597 | [12 empty] | VV | 2 | 2 | True | 0 | ROZPOCET
| VV |  | "N5 - HEB 140" 0,69*2*33,7*0,032 |  | 1.488 | [12 empty] | VV | 2 | 2 | True | 0 | ROZPOCET
| VV |  | "P1 - HEB 180" 3,51*12*51,2*0,032 |  | 69.009 | [12 empty] | VV | 2 | 2 | True | 0 | ROZPOCET
| VV |  | "P2 - HEB 180" 3,6*2*51,2*0,032 |  | 11.796 | [12 empty] | VV | 2 | 2 | True | 0 | ROZPOCET
| VV |  | "P3 - HEB 180" 3,475*2*51,2*0,032 |  | 11.387 | [12 empty] | VV | 2 | 2 | True | 0 | ROZPOCET
| VV |  | "P4 - HEB 140" 3,65*12*33,7*0,032 |  | 47.234 | [12 empty] | VV | 2 | 2 | True | 0 | ROZPOCET
| VV |  | "P5 - HEB 140" 7,22*2*33,7*0,032 |  | 15.572 | [12 empty] | VV | 2 | 2 | True | 0 | ROZPOCET
| VV |  | "V1 - HEB 120" 3,6*8*26,7*0,032 |  | 24.607 | [12 empty] | VV | 2 | 2 | True | 0 | ROZPOCET
| VV |  | "V2 - HEB 120" 3,5*6*26,7*0,032 |  | 17.942 | [12 empty] | VV | 2 | 2 | True | 0 | ROZPOCET
| VV |  | "V3 - HEB 120" 3,3*4*26,7*0,032 |  | 11.278 | [12 empty] | VV | 2 | 2 | True | 0 | ROZPOCET
| VV |  | "V4 - HEB 120" 3,52*2*26,7*0,032 |  | 6.015 | [12 empty] | VV | 2 | 2 | True | 0 | ROZPOCET
| VV |  | "V5 - HEB 120" 4,025*2*26,7*0,032 |  | 6.878 | [12 empty] | VV | 2 | 2 | True | 0 | ROZPOCET
| VV |  | "P - P20" 0,25*0,25*30*2 |  | 3.75 | [12 empty] | VV | 2 | 2 | True | 0 | ROZPOCET
| VV |  | * pavilon C - jih 2.np | [14 empty] | VV | 2 | 1 | True | 0 | ROZPOCET
| VV |  | " nad nové posuvné dveře 2 x I160 ve schodišťových zdech " 2*2*2,3*0,574*2 |  | 10.562 | [12 empty] | VV | 2 | 2 | True | 0 | ROZPOCET
| VV |  | *zastropení schodiště nad 1.np - jih | [14 empty] | VV | 2 | 1 | True | 0 | ROZPOCET
| VV |  | " stropní nosníky oceloplechové desky IPE 160 " 4*3,0*0,623 |  | 7.476 | [12 empty] | VV | 2 | 2 | True | 0 | ROZPOCET
| VV |  | Součet |  | 541.98 | [12 empty] | VV | 2 | 4 | True | 1 | ROZPOCET
369 | K | 783317101 | Krycí jednonásobný syntetický standardní nátěr zámečnických konstrukcí | m2 | 541.98 |  | 0 | CS ÚRS 2022 01 |  | snížená |  | 0 | 0.00012 | 0.065038 | 0 | 0 | 16 | K | 2 |  |  |  | ROZPOCET | 0 | 0 | 0 | 0 | 0 | 2 | 0 | 16 | 674
| Online PSC |  | https://podminky.urs.cz/item/CS_URS_2022_01/783317101 | [14 empty] | Online PSC | 2
| VV |  | * pro nátěr OK | [14 empty] | VV | 2 | 1 | True | 0 | ROZPOCET
| VV |  | "S1 - HEB 140" 6,08*24*33,7*0,032 |  | 157.36 | [12 empty] | VV | 2 | 2 | True | 0 | ROZPOCET
| VV |  | "S2 - HEB 140" 5,94*6*33,7*0,032 |  | 38.434 | [12 empty] | VV | 2 | 2 | True | 0 | ROZPOCET
| VV |  | "S3 - HEB 120" 0,5*12*26,7*0,032 |  | 5.126 | [12 empty] | VV | 2 | 2 | True | 0 | ROZPOCET
| VV |  | "N1 - IPE 160" 3,6*20*0,623 |  | 44.856 | [12 empty] | VV | 2 | 2 | True | 0 | ROZPOCET
| VV |  | "N2 - IPE 160" 3,5*12*0,623 |  | 26.166 | [12 empty] | VV | 2 | 2 | True | 0 | ROZPOCET
| VV |  | "N3 - IPE 160" 3,3*8*0,623 |  | 16.447 | [12 empty] | VV | 2 | 2 | True | 0 | ROZPOCET
| VV |  | "N4 - IPE 160" 3,45*4*0,623 |  | 8.597 | [12 empty] | VV | 2 | 2 | True | 0 | ROZPOCET
| VV |  | "N5 - HEB 140" 0,69*2*33,7*0,032 |  | 1.488 | [12 empty] | VV | 2 | 2 | True | 0 | ROZPOCET
| VV |  | "P1 - HEB 180" 3,51*12*51,2*0,032 |  | 69.009 | [12 empty] | VV | 2 | 2 | True | 0 | ROZPOCET
| VV |  | "P2 - HEB 180" 3,6*2*51,2*0,032 |  | 11.796 | [12 empty] | VV | 2 | 2 | True | 0 | ROZPOCET
| VV |  | "P3 - HEB 180" 3,475*2*51,2*0,032 |  | 11.387 | [12 empty] | VV | 2 | 2 | True | 0 | ROZPOCET
| VV |  | "P4 - HEB 140" 3,65*12*33,7*0,032 |  | 47.234 | [12 empty] | VV | 2 | 2 | True | 0 | ROZPOCET
| VV |  | "P5 - HEB 140" 7,22*2*33,7*0,032 |  | 15.572 | [12 empty] | VV | 2 | 2 | True | 0 | ROZPOCET
| VV |  | "V1 - HEB 120" 3,6*8*26,7*0,032 |  | 24.607 | [12 empty] | VV | 2 | 2 | True | 0 | ROZPOCET
| VV |  | "V2 - HEB 120" 3,5*6*26,7*0,032 |  | 17.942 | [12 empty] | VV | 2 | 2 | True | 0 | ROZPOCET
| VV |  | "V3 - HEB 120" 3,3*4*26,7*0,032 |  | 11.278 | [12 empty] | VV | 2 | 2 | True | 0 | ROZPOCET
| VV |  | "V4 - HEB 120" 3,52*2*26,7*0,032 |  | 6.015 | [12 empty] | VV | 2 | 2 | True | 0 | ROZPOCET
| VV |  | "V5 - HEB 120" 4,025*2*26,7*0,032 |  | 6.878 | [12 empty] | VV | 2 | 2 | True | 0 | ROZPOCET
| VV |  | "P - P20" 0,25*0,25*30*2 |  | 3.75 | [12 empty] | VV | 2 | 2 | True | 0 | ROZPOCET
| VV |  | * pavilon C - jih 2.np | [14 empty] | VV | 2 | 1 | True | 0 | ROZPOCET
| VV |  | " nad nové posuvné dveře 2 x I160 ve schodišťových zdech " 2*2*2,3*0,574*2 |  | 10.562 | [12 empty] | VV | 2 | 2 | True | 0 | ROZPOCET
| VV |  | *zastropení schodiště nad 1.np - jih | [14 empty] | VV | 2 | 1 | True | 0 | ROZPOCET
| VV |  | " stropní nosníky oceloplechové desky IPE 160 " 4*3,0*0,623 |  | 7.476 | [12 empty] | VV | 2 | 2 | True | 0 | ROZPOCET
| VV |  | Součet |  | 541.98 | [12 empty] | VV | 2 | 4 | True | 1 | ROZPOCET
| D | 784 | Dokončovací práce - malby a tapety |  |  |  | 0 |  |  |  |  | 0 |  | 0.8587 |  | 0 | 2 | D | 1 |  |  |  | ROZPOCET | [6 empty] | 0
370 | K | 784181121 | Hloubková jednonásobná bezbarvá penetrace podkladu v místnostech v do 3,80 m | m2 | 588.157 |  | 0 | CS ÚRS 2022 01 |  | snížená |  | 0 | 0.0002 | 0.11763 | 0 | 0 | 16 | K | 2 |  |  |  | ROZPOCET | 0 | 0 | 0 | 0 | 0 | 2 | 0 | 16 | 676
| Online PSC |  | https://podminky.urs.cz/item/CS_URS_2022_01/784181121 | [14 empty] | Online PSC | 2
| VV |  | *obvodové zdivo severní části pavolinu C - 1. a 2 np průčelí | [14 empty] | VV | 2 | 1 | True | 0 | ROZPOCET
| VV |  | 39,075*(3,03+3,0) |  | 235.622 | [12 empty] | VV | 2 | 2 | True | 0 | ROZPOCET
| VV |  | * západní dozdívka pavilonu C | [14 empty] | VV | 2 | 1 | True | 0 | ROZPOCET
| VV |  | 3,4*(3,03+3,0) |  | 20.502 | [12 empty] | VV | 2 | 2 | True | 0 | ROZPOCET
| VV |  | " odpočet obkladů na zdivu " | [14 empty] | VV | 2 | 1 | True | 0 | ROZPOCET
| VV |  | -((1,25+1,15)*(2,5+2,4)+3,175*(2,5+2,4)) |  | -27.318 | [12 empty] | VV | 2 | 2 | True | 0 | ROZPOCET
| VV |  | " odpočet otvorů v obkladech " (0,65*1,45*2+0,65*1,45*2)*2 |  | 7.54 | [12 empty] | VV | 2 | 2 | True | 0 | ROZPOCET
| VV |  | " přípočet ostění otvorů v obkladech " -(0,65*4*2+1,45*4*2*2)*0,25 |  | -7.1 | [12 empty] | VV | 2 | 2 | True | 0 | ROZPOCET
| VV |  | * pavilon C - jih 2.np - na zdivo | [14 empty] | VV | 2 | 1 | True | 0 | ROZPOCET
| VV |  | " jižní průčelí " 39,075*2,6 |  | 101.595 | [12 empty] | VV | 2 | 2 | True | 0 | ROZPOCET
| VV |  | " štíty " (10,9+14,3)*2,6 |  | 65.52 | [12 empty] | VV | 2 | 2 | True | 0 | ROZPOCET
| VV |  | " zdi bývalého schodiště " 5,725*2,6*4 |  | 59.54 | [12 empty] | VV | 2 | 2 | True | 0 | ROZPOCET
| VV |  | " odpočet otvorů " -(2,262*2,6) |  | -5.881 | [12 empty] | VV | 2 | 2 | True | 0 | ROZPOCET
| VV |  | " přípočet ostění otvorů " (2,262+2*2,6)*0,35 |  | 2.612 | [12 empty] | VV | 2 | 2 | True | 0 | ROZPOCET
| VV |  | *pavolon C - stávající neopláštěné sloupy | [14 empty] | VV | 2 | 1 | True | 0 | ROZPOCET
| VV |  | " 2. np - jih " (0,3+0,4)*2,6*12 |  | 21.84 | [12 empty] | VV | 2 | 2 | True | 0 | ROZPOCET
| VV |  | " odpočet obkladů na zdivu jih " -(2,45*2+2,5+2,2+2,725*4)*2,4 |  | -49.2 | [12 empty] | VV | 2 | 2 | True | 0 | ROZPOCET
| VV |  | " odpočet otvorů v obkladech " (0,9*1,45*3+1,0*2,1*2) |  | 8.115 | [12 empty] | VV | 2 | 2 | True | 0 | ROZPOCET
| VV |  | " přípočet ostění otvorů v obkladech " -(0,9+2*1,45)*3*0,35 |  | -3.99 | [12 empty] | VV | 2 | 2 | True | 0 | ROZPOCET
| VV |  | * pavilon C - jih 1.np - na zdivo | [14 empty] | VV | 2 | 1 | True | 0 | ROZPOCET
| VV |  | " jižní průčelí " 39,075*2,65 |  | 103.549 | [12 empty] | VV | 2 | 2 | True | 0 | ROZPOCET
| VV |  | " štíty " 8,1*2,65*2 |  | 42.93 | [12 empty] | VV | 2 | 2 | True | 0 | ROZPOCET
| VV |  | " zdi bývalého schodiště " 5,725*2,65*4 |  | 60.685 | [12 empty] | VV | 2 | 2 | True | 0 | ROZPOCET
| VV |  | " odpočet otvorů - otvordo přístavby " -2,265*2,65 |  | -6.002 | [12 empty] | VV | 2 | 2 | True | 0 | ROZPOCET
| VV |  | " přípočet ostění otvorů " (2,265+2*2,65)*0,35 |  | 2.648 | [12 empty] | VV | 2 | 2 | True | 0 | ROZPOCET
| VV |  | " odpočet obkladů na zdivu " -(2,45*2+2,5+2,725*2*2+2,2)*2,40 |  | -49.2 | [12 empty] | VV | 2 | 2 | True | 0 | ROZPOCET
| VV |  | " odpočet otvorů " (0,9*1,45*2+1,0*2,1*2) |  | 6.81 | [12 empty] | VV | 2 | 2 | True | 0 | ROZPOCET
| VV |  | " přípočet ostění otvorů " -(0,9+2*1,45)*0,35*2 |  | -2.66 | [12 empty] | VV | 2 | 2 | True | 0 | ROZPOCET
| VV |  | Součet |  | 588.157 | [12 empty] | VV | 2 | 4 | True | 1 | ROZPOCET
371 | K | 784211111 | Dvojnásobné bílé malby ze směsí za mokra velmi dobře oděruvzdorných v místnostech v do 3,80 m | m2 | 2646.662 |  | 0 | CS ÚRS 2022 01 |  | snížená |  | 0 | 0.00028 | 0.74107 | 0 | 0 | 16 | K | 2 |  |  |  | ROZPOCET | 0 | 0 | 0 | 0 | 0 | 2 | 0 | 16 | 678
| Online PSC |  | https://podminky.urs.cz/item/CS_URS_2022_01/784211111 | [14 empty] | Online PSC | 2
| VV |  | "SDK podhledy" 151,06+408,613+70,04+120,36 |  | 750.073 | [12 empty] | VV | 2 | 2 | True | 0 | ROZPOCET
| VV |  | *obvodové zdivo severní části pavolinu C - 1. a 2 np průčelí | [14 empty] | VV | 2 | 1 | True | 0 | ROZPOCET
| VV |  | 39,075*(3,03+3,0) |  | 235.622 | [12 empty] | VV | 2 | 2 | True | 0 | ROZPOCET
| VV |  | * západní dozdívka pavilonu C | [14 empty] | VV | 2 | 1 | True | 0 | ROZPOCET
| VV |  | 3,4*(3,03+3,0) |  | 20.502 | [12 empty] | VV | 2 | 2 | True | 0 | ROZPOCET
| VV |  | * pavilon C - jih 2.np - na zdivo | [14 empty] | VV | 2 | 1 | True | 0 | ROZPOCET
| VV |  | " jižní průčelí " 39,075*2,6 |  | 101.595 | [12 empty] | VV | 2 | 2 | True | 0 | ROZPOCET
| VV |  | " štíty " (10,9+14,3)*2,6 |  | 65.52 | [12 empty] | VV | 2 | 2 | True | 0 | ROZPOCET
| VV |  | " zdi bývalého schodiště " 5,725*2,6*4 |  | 59.54 | [12 empty] | VV | 2 | 2 | True | 0 | ROZPOCET
| VV |  | " odpočet otvorů " -(2,262*2,6) |  | -5.881 | [12 empty] | VV | 2 | 2 | True | 0 | ROZPOCET
| VV |  | " přípočet ostění otvorů " (2,262+2*2,6)*0,35 |  | 2.612 | [12 empty] | VV | 2 | 2 | True | 0 | ROZPOCET
| VV |  | *pavolon C - stávající neopláštěné sloupy | [14 empty] | VV | 2 | 1 | True | 0 | ROZPOCET
| VV |  | " 2. np - jih " (0,3+0,4)*2,6*12 |  | 21.84 | [12 empty] | VV | 2 | 2 | True | 0 | ROZPOCET
| VV |  | * SDK příčky | [14 empty] | VV | 2 | 1 | True | 0 | ROZPOCET
| VV |  | *zelená | [14 empty] | VV | 2 | 1 | True | 0 | ROZPOCET
| VV |  | * pavilon C - severní část přístavby | [14 empty] | VV | 2 | 1 | True | 0 | ROZPOCET
| VV |  | "1.np" ((2,3+1,1)*8+2,1+4,335)*2,6*2 |  | 174.902 | [12 empty] | VV | 2 | 2 | True | 0 | ROZPOCET
| VV |  | "2.np" ((2,3+1,1)*8+2,1+4,335)*2,6*2 |  | 174.902 | [12 empty] | VV | 2 | 2 | True | 0 | ROZPOCET
| VV |  | "2.np jih " ((2,3+2,2)*2+2,275*6)*2,6*2 |  | 117.78 | [12 empty] | VV | 2 | 2 | True | 0 | ROZPOCET
| VV |  | *žlutá tl.100 mm | [14 empty] | VV | 2 | 1 | True | 0 | ROZPOCET
| VV |  | "1.np" (((5,11-0,52)*2+5,11*2+10,0)*2,6+(1,425+1,25*3+1,15*3+1,375+1,655*8)*2,4)*2 |  | 264.432 | [12 empty] | VV | 2 | 2 | True | 0 | ROZPOCET
| VV |  | "2.np" (((5,11-0,52)*2+5,11*2+10,0)*2,6+(1,425+1,25*3+1,15*3+1,375+1,655*8)*2,4)*2 |  | 264.432 | [12 empty] | VV | 2 | 2 | True | 0 | ROZPOCET
| VV |  | "2.np - jih " ((5,725-0,4)*2+5,725*2+1,475+30,525)*2,6*2 |  | 281.32 | [12 empty] | VV | 2 | 2 | True | 0 | ROZPOCET
| VV |  | *žlutá tl.125 mm | [14 empty] | VV | 2 | 1 | True | 0 | ROZPOCET
| VV |  | * pavilon C - severní část přístavby | [14 empty] | VV | 2 | 1 | True | 0 | ROZPOCET
| VV |  | "1.np" (6,56*4-0,52*2+3,0)*2,6*2 |  | 146.64 | [12 empty] | VV | 2 | 2 | True | 0 | ROZPOCET
| VV |  | "2.np" (6,56*4-0,52*2+3,0)*2,6*2 |  | 146.64 | [12 empty] | VV | 2 | 2 | True | 0 | ROZPOCET
| VV |  | *žlutá přerušovaná - dvojitá stěna | [14 empty] | VV | 2 | 1 | True | 0 | ROZPOCET
| VV |  | "1.np" 2,3*8*2,6*2 |  | 95.68 | [12 empty] | VV | 2 | 2 | True | 0 | ROZPOCET
| VV |  | "2.np" 2,3*8*2,6*2 |  | 95.68 | [12 empty] | VV | 2 | 2 | True | 0 | ROZPOCET
| VV |  | * pavilon C - jižní část 2.np - koupelny | [14 empty] | VV | 2 | 1 | True | 0 | ROZPOCET
| VV |  | " 2.np " (4,3+2,725*4+2,325*3+2,3)*2,6*2 |  | 127.27 | [12 empty] | VV | 2 | 2 | True | 0 | ROZPOCET
| VV |  | " odpočet obkladů celkem " -654,651 |  | -654.651 | [12 empty] | VV | 2 | 2 | True | 0 | ROZPOCET
| VV |  | * odpočet kazetových podhledů | [14 empty] | VV | 2 | 1 | True | 0 | ROZPOCET
| VV |  | "1.np severní - sklad a úklid " -(6,65+7,15) |  | -13.8 | [12 empty] | VV | 2 | 2 | True | 0 | ROZPOCET
| VV |  | "2.np severní část - úklid" -6,85 |  | -6.85 | [12 empty] | VV | 2 | 2 | True | 0 | ROZPOCET
| VV |  | "2.np severní - sklad čistého prádla " -6,69 |  | -6.69 | [12 empty] | VV | 2 | 2 | True | 0 | ROZPOCET
| VV |  | " odpočet obkladu stěn vinylem " -506,672 |  | -506.672 | [12 empty] | VV | 2 | 2 | True | 0 | ROZPOCET
| VV |  | * SDK podhledy | [14 empty] | VV | 2 | 1 | True | 0 | ROZPOCET
| VV |  | "SDK podhledy" 249,138+50,22 |  | 299.358 | [12 empty] | VV | 2 | 2 | True | 0 | ROZPOCET
| VV |  | * pavilon C - jih 1.np - na zdivo | [14 empty] | VV | 2 | 1 | True | 0 | ROZPOCET
| VV |  | " jižní průčelí " 39,075*2,65 |  | 103.549 | [12 empty] | VV | 2 | 2 | True | 0 | ROZPOCET
| VV |  | " štíty " 8,1*2,65*2 |  | 42.93 | [12 empty] | VV | 2 | 2 | True | 0 | ROZPOCET
| VV |  | " zdi bývalého schodiště " 5,725*2,65*4 |  | 60.685 | [12 empty] | VV | 2 | 2 | True | 0 | ROZPOCET
| VV |  | " odpočet otvorů - otvordo přístavby " -2,265*2,65 |  | -6.002 | [12 empty] | VV | 2 | 2 | True | 0 | ROZPOCET
| VV |  | " přípočet ostění otvorů " (2,265+2*2,65)*0,35 |  | 2.648 | [12 empty] | VV | 2 | 2 | True | 0 | ROZPOCET
| VV |  | * SDK příčky a předstěny | [14 empty] | VV | 2 | 1 | True | 0 | ROZPOCET
| VV |  | *zelená | [14 empty] | VV | 2 | 1 | True | 0 | ROZPOCET
| VV |  | * pavilon C - jižní část přístavby | [14 empty] | VV | 2 | 1 | True | 0 | ROZPOCET
| VV |  | "1.np jih " ((2,3+2,2*3)+2,275*4)*2,4*2 |  | 86.4 | [12 empty] | VV | 2 | 2 | True | 0 | ROZPOCET
| VV |  | *žlutá | [14 empty] | VV | 2 | 1 | True | 0 | ROZPOCET
| VV |  | "1.np - jih " ((5,725-0,4)*2+5,725*2+1,475+30,525)*2,4*2 |  | 259.68 | [12 empty] | VV | 2 | 2 | True | 0 | ROZPOCET
| VV |  | " oranžová s dělícími dveřmi v chodbě 1.06 " 2,265*(2,65-2,1) |  | 1.246 | [12 empty] | VV | 2 | 2 | True | 0 | ROZPOCET
| VV |  | *žlutá přerušovaná - dvojitá stěna | [14 empty] | VV | 2 | 1 | True | 0 | ROZPOCET
| VV |  | * pavilon C - jižní část 1.np - koupelny | [14 empty] | VV | 2 | 1 | True | 0 | ROZPOCET
| VV |  | " 1.np " (4,3+2,725*4+2,425*3+2,3)*2,4*2*2 |  | 237.84 | [12 empty] | VV | 2 | 2 | True | 0 | ROZPOCET
| VV |  | " odpočet všech obkladů " -175,515 |  | -175.515 | [12 empty] | VV | 2 | 2 | True | 0 | ROZPOCET
| VV |  | " odpočet obkladu stěn vinylem " -218,595 |  | -218.595 | [12 empty] | VV | 2 | 2 | True | 0 | ROZPOCET
| VV |  | Součet |  | 2646.662 | [12 empty] | VV | 2 | 4 | True | 1 | ROZPOCET
| D | 786 | Dokončovací práce - čalounické úpravy |  |  |  | 0 |  |  |  |  | 0 |  | 0.06593 |  | 0 | 2 | D | 1 |  |  |  | ROZPOCET | [6 empty] | 0
372 | K | 786623021 | Montáž fasádní žaluzie ovládané motorem pl do 4 m2 | kus | 22 |  | 0 | CS ÚRS 2022 01 |  | snížená |  | 0 | 0 | 0 | 0 | 0 | 16 | K | 2 |  |  |  | ROZPOCET | 0 | 0 | 0 | 0 | 0 | 2 | 0 | 16 | 680
| Online PSC |  | https://podminky.urs.cz/item/CS_URS_2022_01/786623021 | [14 empty] | Online PSC | 2
| VV |  | *okna a prosklené plochy na osluněných fasádách | [14 empty] | VV | 2 | 1 | True | 0 | ROZPOCET
| VV |  | *jižní | [14 empty] | VV | 2 | 1 | True | 0 | ROZPOCET
| VV |  | " 2.np 2C19,20,22,23,25,26,28 a 29 " 8 |  | 8 | [12 empty] | VV | 2 | 2 | True | 0 | ROZPOCET
| VV |  | " 2.np 2C21,24,27 " 3 |  | 3 | [12 empty] | VV | 2 | 2 | True | 0 | ROZPOCET
| VV |  | *okna a prosklené plochy na osluněných fasádách | [14 empty] | VV | 2 | 1 | True | 0 | ROZPOCET
| VV |  | *jižní | [14 empty] | VV | 2 | 1 | True | 0 | ROZPOCET
| VV |  | *1C12, 15 a 18 | [14 empty] | VV | 2 | 1 | True | 0 | ROZPOCET
| VV |  | "900x1450" 3 |  | 3 | [12 empty] | VV | 2 | 2 | True | 0 | ROZPOCET
| VV |  | * ozn. 1C10; 1C11; 1C13, 1C14, 1C16, 1C17, 1C19, 1C20 | [14 empty] | VV | 2 | 1 | True | 0 | ROZPOCET
| VV |  | "1750x2250" 8 |  | 8 | [12 empty] | VV | 2 | 2 | True | 0 | ROZPOCET
| VV |  | Součet |  | 22 | [12 empty] | VV | 2 | 4 | True | 1 | ROZPOCET
373 | M | 55342544 | žaluzie Z-90 fasádní ovládaná základním motorem příslušenství plochy do 1,5m2 | m2 | 7.83 |  | 0 | CS ÚRS 2022 01 |  | snížená |  | 0 | 0.001 | 0.00783 | 0 | 0 | 32 | M | 2 |  |  |  | ROZPOCET | 0 | 0 | 0 | 0 | 0 | 2 | 0 | 16 | 682
| VV |  | *okna a prosklené plochy na osluněných fasádách | [14 empty] | VV | 2 | 1 | True | 0 | ROZPOCET
| VV |  | *jižní | [14 empty] | VV | 2 | 1 | True | 0 | ROZPOCET
| VV |  | " 2.np 2C21,24,27 " 0,9*1,45*3 |  | 3.915 | [12 empty] | VV | 2 | 2 | True | 0 | ROZPOCET
| VV |  | *okna a prosklené plochy na osluněných fasádách | [14 empty] | VV | 2 | 1 | True | 0 | ROZPOCET
| VV |  | *jižní | [14 empty] | VV | 2 | 1 | True | 0 | ROZPOCET
| VV |  | *1C12, 15 a 18 | [14 empty] | VV | 2 | 1 | True | 0 | ROZPOCET
| VV |  | "900x1450" 3*0,9*1,45 |  | 3.915 | [12 empty] | VV | 2 | 2 | True | 0 | ROZPOCET
| VV |  | Součet |  | 7.83 | [12 empty] | VV | 2 | 4 | True | 1 | ROZPOCET
374 | M | 55342548 | žaluzie Z-90 fasádní ovládaná základním motorem příslušenství plochy do 4,0m2 | m2 | 58.1 |  | 0 | CS ÚRS 2022 01 |  | snížená |  | 0 | 0.001 | 0.0581 | 0 | 0 | 32 | M | 2 |  |  |  | ROZPOCET | 0 | 0 | 0 | 0 | 0 | 2 | 0 | 16 | 684
| VV |  | *okna a prosklené plochy na osluněných fasádách | [14 empty] | VV | 2 | 1 | True | 0 | ROZPOCET
| VV |  | *jižní | [14 empty] | VV | 2 | 1 | True | 0 | ROZPOCET
| VV |  | " 2.np 2C19,20,22,23,25,26,28 a 29 " 8*1,75*1,9 |  | 26.6 | [12 empty] | VV | 2 | 2 | True | 0 | ROZPOCET
| VV |  | *okna a prosklené plochy na osluněných fasádách | [14 empty] | VV | 2 | 1 | True | 0 | ROZPOCET
| VV |  | *jižní | [14 empty] | VV | 2 | 1 | True | 0 | ROZPOCET
| VV |  | * ozn. 1C10; 1C11; 1C13, 1C14, 1C16, 1C17, 1C19, 1C20 | [14 empty] | VV | 2 | 1 | True | 0 | ROZPOCET
| VV |  | "1750x2250" 8*1,75*2,25 |  | 31.5 | [12 empty] | VV | 2 | 2 | True | 0 | ROZPOCET
| VV |  | Součet |  | 58.1 | [12 empty] | VV | 2 | 4 | True | 1 | ROZPOCET
375 | K | 998786102 | Přesun hmot tonážní pro stínění a čalounické úpravy v objektech v přes 6 do 12 m | t | 0.066 |  | 0 | CS ÚRS 2022 01 |  | snížená |  | 0 | 0 | 0 | 0 | 0 | 16 | K | 2 |  |  |  | ROZPOCET | 0 | 0 | 0 | 0 | 0 | 2 | 0 | 16 | 686
| Online PSC |  | https://podminky.urs.cz/item/CS_URS_2022_01/998786102 | [14 empty] | Online PSC | 2

## SO 01_1.3 - Pavilon C_pří...
{bade359d-7082-438b-aa13-346ef785f131}
1
| KRYCÍ LIST SOUPISU PRACÍ | [7 empty] | v --- níže se nacházejí doplnkové a pomocné údaje k sestavám --- v | [8 empty] | False
Stavba:
Humanizace sociální služby DZR_MATYÁŠ
Objekt:
SO 01 - Pavilon C_spojovací trakt BC
Soupis:
SO 01_1 - Stavební část
Úroveň 3:
SO 01_1.3 - Pavilon C_přístavba
| KSO: |  |  |  |  | CC-CZ:
| Místo: |  | Nejdek |  |  | Datum: | 25. 7. 2022
| Zadavatel: |  |  |  |  | IČ:
|  | Karlovarský kraj |  |  |  | DIČ:
| Uchazeč: |  |  |  |  | IČ: | Vyplň údaj
|  | Vyplň údaj |  |  |  | DIČ: | Vyplň údaj
| Projektant: |  |  |  |  | IČ:
|  | Ing. arch. Břetislav Kubíček |  |  |  | DIČ:
| Zpracovatel: |  |  |  |  | IČ:
DIČ:
Poznámka:
Soupis prací je sestaven s využitím Cenové soustavy ÚRS. Položky, které pochází z této cenové soustavy, jsou ve sloupci 'Cenová soustava' označeny popisem 'CS ÚRS' a úrovní příslušného kalendářního pololetí. Veškeré další informace vymezující popis a podmínky použití těchto položek z Cenové soustavy, které nejsou uvedeny přímo v soupisu prací, jsou neomezeně dálkově k dispozici na www.cs-urs.cz, sekce Cenové a technické podmínky. Položky soupisu prací, které mají ve sloupci "Cenová soustava" uvedeno "vlastní", nepocházejí z cenové soustavy ÚRS.
| Cena bez DPH | [5 empty] | 0
|  |  | Základ daně |  |  | Sazba daně | Výše daně
| DPH | základní | 0 |  |  | 21% | 0
|  | snížená | 0 |  |  | 15% | 0
|  | zákl. přenesená | 0 |  |  | 21% | 0
|  | sníž. přenesená | 0 |  |  | 15% | 0
|  | nulová | 0 |  |  | 0% | 0
| Cena s DPH |  |  | v | CZK |  | 0
| Projektant |  |  | Zpracovatel
| Datum a podpis: |  | Razítko | Datum a podpis: |  |  | Razítko
| Objednavatel |  |  | Uchazeč
| Datum a podpis: |  | Razítko | Datum a podpis: |  |  | Razítko
REKAPITULACE ČLENĚNÍ SOUPISU PRACÍ
Stavba:
Humanizace sociální služby DZR_MATYÁŠ
Objekt:
SO 01 - Pavilon C_spojovací trakt BC
Soupis:
SO 01_1 - Stavební část
Úroveň 3:
SO 01_1.3 - Pavilon C_přístavba
Místo: |  |  | Nejdek |  |  | Datum: | 25. 7. 2022
Zadavatel: |  |  | Karlovarský kraj |  |  | Projektant: | Ing. arch. Břetislav Kubíček
Uchazeč: |  |  | Vyplň údaj |  |  | Zpracovatel:
Kód dílu - Popis | [6 empty] | Cena celkem [CZK]
Náklady ze soupisu prací | [6 empty] | 0 | [11 empty] | -1
| HSV - Práce a dodávky HSV | [5 empty] | 0
| 1 - Zemní práce | [5 empty] | 0
| 12 - Zemní práce - odkopávky a prokopávky | [5 empty] | 0
| 13 - Zemní práce - hloubené vykopávky | [5 empty] | 0
| 16 - Zemní práce - přemístění výkopku | [5 empty] | 0
| 17 - Zemní práce - konstrukce ze zemin | [5 empty] | 0
| 18 - Zemní práce - povrchové úpravy terénu | [5 empty] | 0
| 2 - Zakládání | [5 empty] | 0
| 21 - Zakládání - úprava podloží a základové spáry, zlepšování vlastností hornin | [5 empty] | 0
| 27 - Zakládání - základy | [5 empty] | 0
| 3 - Svislé a kompletní konstrukce | [5 empty] | 0
| 31 - Zdi pozemních staveb | [5 empty] | 0
| 4 - Vodorovné konstrukce | [5 empty] | 0
| 41 - Stropy a stropní konstrukce pozemních staveb | [5 empty] | 0
| 43 - Schodišťové konstrukce a rampy | [5 empty] | 0
| 5 - Komunikace pozemní | [5 empty] | 0
| 56 - Podkladní vrstvy komunikací, letišť a ploch | [5 empty] | 0
| 6 - Úpravy povrchů, podlahy a osazování výplní | [5 empty] | 0
| 61 - Úprava povrchů vnitřních | [5 empty] | 0
| 62 - Úprava povrchů vnějších | [5 empty] | 0
| 63 - Podlahy a podlahové konstrukce | [5 empty] | 0
| 64 - Osazování výplní otvorů | [5 empty] | 0
| 9 - Ostatní konstrukce a práce, bourání | [5 empty] | 0
| 94 - Lešení a stavební výtahy | [5 empty] | 0
| 95 - Různé dokončovací konstrukce a práce pozemních staveb | [5 empty] | 0
| 96 - Bourání konstrukcí | [5 empty] | 0
| 99 - Přesun hmot a manipulace se sutí | [5 empty] | 0
| 997 - Přesun sutě | [5 empty] | 0
| 998 - Přesun hmot | [5 empty] | 0
| PSV - Práce a dodávky PSV | [5 empty] | 0
| 711 - Izolace proti vodě, vlhkosti a plynům | [5 empty] | 0
| 712 - Povlakové krytiny | [5 empty] | 0
| 713 - Izolace tepelné | [5 empty] | 0
| 762 - Konstrukce tesařské | [5 empty] | 0
| 763 - Konstrukce suché výstavby | [5 empty] | 0
| 764 - Konstrukce klempířské | [5 empty] | 0
| 766 - Konstrukce truhlářské | [5 empty] | 0
| 767 - Konstrukce zámečnické | [5 empty] | 0
| 776 - Podlahy povlakové | [5 empty] | 0
| 777 - Podlahy lité | [5 empty] | 0
| 781 - Dokončovací práce - obklady | [5 empty] | 0
| 786 - Dokončovací práce - čalounické úpravy | [5 empty] | 0
| 784 - Dokončovací práce - malby a tapety | [5 empty] | 0
| 782 - Dokončovací práce - obklady z kamene | [5 empty] | 0
| M - Práce a dodávky M | [5 empty] | 0
| 33-M - Montáže dopr.zaříz.,sklad. zař. a váh | [5 empty] | 0
SOUPIS PRACÍ
Stavba:
Humanizace sociální služby DZR_MATYÁŠ
Objekt:
SO 01 - Pavilon C_spojovací trakt BC
Soupis:
SO 01_1 - Stavební část
Úroveň 3:
SO 01_1.3 - Pavilon C_přístavba
Místo: |  |  | Nejdek |  |  | Datum: | 25. 7. 2022
Zadavatel: |  |  | Karlovarský kraj |  |  | Projektant: | Ing. arch. Břetislav Kubíček
Uchazeč: |  |  | Vyplň údaj |  |  | Zpracovatel:
PČ | Typ | Kód | Popis | MJ | Množství | J.cena [CZK] | Cena celkem [CZK] | Cenová soustava |  | DPH | J. Nh [h] | Nh celkem [h] | J. hmotnost [t] | Hmotnost celkem [t] | J. suť [t] | Suť Celkem [t]
Náklady soupisu celkem | [6 empty] | 0 |  |  |  |  | 0 |  | 1451.0309 |  | 0.42428 |  | D | -1 | [10 empty] | 0
| D | HSV | Práce a dodávky HSV |  |  |  | 0 |  |  |  |  | 0 |  | 1388.5316 |  | 0.335 | 1 | D | 0 |  |  |  | ROZPOCET | [6 empty] | 0
| D | 1 | Zemní práce |  |  |  | 0 |  |  |  |  | 0 |  | 31.9394 |  | 0 | 1 | D | 1 |  |  |  | ROZPOCET | [6 empty] | 0
| D | 12 | Zemní práce - odkopávky a prokopávky |  |  |  | 0 |  |  |  |  | 0 |  | 0 |  | 0 | 1 | D | 2 |  |  |  | ROZPOCET | [6 empty] | 0
1 | K | 121151113 | Sejmutí ornice plochy do 500 m2 tl vrstvy do 200 mm strojně | m2 | 268.25 |  | 0 | CS ÚRS 2022 01 |  | snížená |  | 0 | 0 | 0 | 0 | 0 | 4 | K | 3 |  |  |  | ROZPOCET | 0 | 0 | 0 | 0 | 0 | 2 | 0 | 4 | 2
| Online PSC |  | https://podminky.urs.cz/item/CS_URS_2022_01/121151113 | [14 empty] | Online PSC | 3
| VV |  | * pavilon C - odkopání pro přístavbu | [14 empty] | VV | 3 | 1 | True | 0 | ROZPOCET
| VV |  | 14,5*18,5 |  | 268.25 | [12 empty] | VV | 3 | 2 | True | 0 | ROZPOCET
| VV |  | Součet |  | 268.25 | [12 empty] | VV | 3 | 4 | True | 1 | ROZPOCET
2 | K | 122251104 | Odkopávky a prokopávky nezapažené v hornině třídy těžitelnosti I skupiny 3 objem do 500 m3 strojně | m3 | 141 |  | 0 | CS ÚRS 2022 01 |  | snížená |  | 0 | 0 | 0 | 0 | 0 | 4 | K | 3 |  |  |  | ROZPOCET | 0 | 0 | 0 | 0 | 0 | 2 | 0 | 4 | 4
| Online PSC |  | https://podminky.urs.cz/item/CS_URS_2022_01/122251104 | [14 empty] | Online PSC | 3
| VV |  | * pavilon C - odkopání pro přístavbu na úroveň podsypu štěrku | [14 empty] | VV | 3 | 1 | True | 0 | ROZPOCET
| VV |  | 14,5*18,5*0,5 |  | 134.125 | [12 empty] | VV | 3 | 2 | True | 0 | ROZPOCET
| VV |  | " pro terasy před pokoji v přízemí - C přístavba " 27,5*0,25 |  | 6.875 | [12 empty] | VV | 3 | 2 | True | 0 | ROZPOCET
| VV |  | Součet |  | 141 | [12 empty] | VV | 3 | 4 | True | 1 | ROZPOCET
| D | 13 | Zemní práce - hloubené vykopávky |  |  |  | 0 |  |  |  |  | 0 |  | 0 |  | 0 | 1 | D | 2 |  |  |  | ROZPOCET | [6 empty] | 0
3 | K | 131251100 | Hloubení jam nezapažených v hornině třídy těžitelnosti I skupiny 3 objem do 20 m3 strojně | m3 | 15.375 |  | 0 | CS ÚRS 2022 01 |  | snížená |  | 0 | 0 | 0 | 0 | 0 | 4 | K | 3 |  |  |  | ROZPOCET | 0 | 0 | 0 | 0 | 0 | 2 | 0 | 4 | 6
| Online PSC |  | https://podminky.urs.cz/item/CS_URS_2022_01/131251100 | [14 empty] | Online PSC | 3
| VV |  | * pavilon C - jáma pro přístavbu na úroveň podsypu štěrku | [14 empty] | VV | 3 | 1 | True | 0 | ROZPOCET
| VV |  | " jáma v místě výtahové šachty " (5,0*5,0+4,0*4,0)/2*1,5/2 |  | 15.375 | [12 empty] | VV | 3 | 2 | True | 0 | ROZPOCET
| VV |  | Součet |  | 15.375 | [12 empty] | VV | 3 | 4 | True | 1 | ROZPOCET
4 | K | 132251102 | Hloubení rýh nezapažených š do 800 mm v hornině třídy těžitelnosti I skupiny 3 objem do 50 m3 strojně | m3 | 40.41 |  | 0 | CS ÚRS 2022 01 |  | snížená |  | 0 | 0 | 0 | 0 | 0 | 4 | K | 3 |  |  |  | ROZPOCET | 0 | 0 | 0 | 0 | 0 | 2 | 0 | 4 | 8
| Online PSC |  | https://podminky.urs.cz/item/CS_URS_2022_01/132251102 | [14 empty] | Online PSC | 3
| VV |  | * pavilon C - rýhy pro základy pro přístavbu | [14 empty] | VV | 3 | 1 | True | 0 | ROZPOCET
| VV |  | " obvodové na kótu 5,600 " (13,7+16,9+12,4)*0,8*0,55 |  | 18.92 | [12 empty] | VV | 3 | 2 | True | 0 | ROZPOCET
| VV |  | " obvodové na kótu 4,610 " (5,8+0,6)*0,8*1,55 |  | 7.936 | [12 empty] | VV | 3 | 2 | True | 0 | ROZPOCET
| VV |  | " obvodové na kótu 4,610 až 3,91 " 1,5*0,8*(1,55+2,25)/2 |  | 2.28 | [12 empty] | VV | 3 | 2 | True | 0 | ROZPOCET
| VV |  | " obvodové na kótu 3,91 z úrovně jámy " ((3,875+1,675)*2+0,6+3,5)*0,8*0,9 |  | 10.944 | [12 empty] | VV | 3 | 2 | True | 0 | ROZPOCET
| VV |  | " vnitřní pod první schod " 1,2*0,5*0,55 |  | 0.33 | [12 empty] | VV | 3 | 2 | True | 0 | ROZPOCET
| VV |  | Součet |  | 40.41 | [12 empty] | VV | 3 | 4 | True | 1 | ROZPOCET
5 | K | 132251252 | Hloubení rýh nezapažených š do 2000 mm v hornině třídy těžitelnosti I skupiny 3 objem do 50 m3 strojně | m3 | 29.736 |  | 0 | CS ÚRS 2022 01 |  | snížená |  | 0 | 0 | 0 | 0 | 0 | 4 | K | 3 |  |  |  | ROZPOCET | 0 | 0 | 0 | 0 | 0 | 2 | 0 | 4 | 10
| Online PSC |  | https://podminky.urs.cz/item/CS_URS_2022_01/132251252 | [14 empty] | Online PSC | 3
| VV |  | * pavilon C - rýhy pro základy pro přístavbu | [14 empty] | VV | 3 | 1 | True | 0 | ROZPOCET
| VV |  | " vnitřní na kótu 5,600 " ((5,025+7,375)*2+1,375+7,225+5,85+(5,935-0,6)*2)*1,0*0,55 |  | 27.456 | [12 empty] | VV | 3 | 2 | True | 0 | ROZPOCET
| VV |  | " vnitřní na kótu 4,610 a 3,91 " 0,6*1,0*(1,55+2,25) |  | 2.28 | [12 empty] | VV | 3 | 2 | True | 0 | ROZPOCET
| VV |  | Součet |  | 29.736 | [12 empty] | VV | 3 | 4 | True | 1 | ROZPOCET
| D | 16 | Zemní práce - přemístění výkopku |  |  |  | 0 |  |  |  |  | 0 |  | 0 |  | 0 | 1 | D | 2 |  |  |  | ROZPOCET | [6 empty] | 0
6 | K | 162251102 | Vodorovné přemístění přes 20 do 50 m výkopku/sypaniny z horniny třídy těžitelnosti I skupiny 1 až 3 | m3 | 279.516 |  | 0 | CS ÚRS 2022 01 |  | snížená |  | 0 | 0 | 0 | 0 | 0 | 4 | K | 3 |  |  |  | ROZPOCET | 0 | 0 | 0 | 0 | 0 | 2 | 0 | 4 | 22
| Online PSC |  | https://podminky.urs.cz/item/CS_URS_2022_01/162251102 | [14 empty] | Online PSC | 3
| VV |  | " ornice z meziskládky zpět pro rozprostření " | [14 empty] | VV | 3 | 1 | True | 0 | ROZPOCET
| VV |  | využití i v rámci SO 01_06_1.3 | [14 empty] | VV | 3 | 1 | True | 0 | ROZPOCET
| VV |  | 14,5*18,5*0,2 |  | 53.65 | [12 empty] | VV | 3 | 2 | True | 0 | ROZPOCET
| VV |  | "zemina - odvoz na deponii" | [14 empty] | VV | 3 | 1 | True | 0 | ROZPOCET
| VV |  | naložení a odvoz na místo určení zahrnuto v SO 01_2.1 | [14 empty] | VV | 3 | 1 | True | 0 | ROZPOCET
| VV |  | "SO 01_2.1" 225,866 |  | 225.866 | [12 empty] | VV | 3 | 2 | True | 0 | ROZPOCET
| VV |  | Součet |  | 279.516 | [12 empty] | VV | 3 | 4 | True | 1 | ROZPOCET
7 | K | 162551107 | Vodorovné přemístění přes 2 000 do 2500 m výkopku/sypaniny z horniny třídy těžitelnosti I skupiny 1 až 3 | m3 | 0.655 |  | 0 | CS ÚRS 2022 01 |  | snížená |  | 0 | 0 | 0 | 0 | 0 | 4 | K | 3 |  |  |  | ROZPOCET | 0 | 0 | 0 | 0 | 0 | 2 | 0 | 4 | 1707116500
| Online PSC |  | https://podminky.urs.cz/item/CS_URS_2022_01/162551107 | [14 empty] | Online PSC | 3
| VV |  | *zemina bude odvezena na deponii určenou investorem | [14 empty] | VV | 3 | 1 | True | 0 | ROZPOCET
| VV |  | * pavilon C - odkopání pro přístavbu na úroveň podsypu štěrku | [14 empty] | VV | 3 | 1 | True | 0 | ROZPOCET
| VV |  | 14,5*18,5*0,5 |  | 134.125 | [12 empty] | VV | 3 | 2 | True | 0 | ROZPOCET
| VV |  | " pro terasy před pokoji v přízemí - C přístavba " 27,5*0,25 |  | 6.875 | [12 empty] | VV | 3 | 2 | True | 0 | ROZPOCET
| VV |  | " jáma v místě výtahové šachty " (5,0*5,0+4,0*4,0)/2*1,5/2 |  | 15.375 | [12 empty] | VV | 3 | 2 | True | 0 | ROZPOCET
| VV |  | *rýhy pro základy pro přístavbu | [14 empty] | VV | 3 | 1 | True | 0 | ROZPOCET
| VV |  | " obvodové na kótu 5,600 " (13,7+16,9+12,4)*0,8*0,55 |  | 18.92 | [12 empty] | VV | 3 | 2 | True | 0 | ROZPOCET
| VV |  | " obvodové na kótu 4,610 " (5,8+0,6)*0,8*1,55 |  | 7.936 | [12 empty] | VV | 3 | 2 | True | 0 | ROZPOCET
| VV |  | " obvodové na kótu 4,610 až 3,91 " 1,5*0,8*(1,55+2,25)/2 |  | 2.28 | [12 empty] | VV | 3 | 2 | True | 0 | ROZPOCET
| VV |  | " obvodové na kótu 3,91 z úrovně jámy " ((3,875+1,675)*2+0,6+3,5)*0,8*0,9 |  | 10.944 | [12 empty] | VV | 3 | 2 | True | 0 | ROZPOCET
| VV |  | " vnitřní pod první schod " 1,2*0,5*0,55 |  | 0.33 | [12 empty] | VV | 3 | 2 | True | 0 | ROZPOCET
| VV |  | " vnitřní na kótu 5,600 " ((5,025+7,375)*2+1,375+7,225+5,85+(5,935-0,6)*2)*1,0*0,55 |  | 27.456 | [12 empty] | VV | 3 | 2 | True | 0 | ROZPOCET
| VV |  | " vnitřní na kótu 4,610 a 3,91 " 0,6*1,0*(1,55+2,25) |  | 2.28 | [12 empty] | VV | 3 | 2 | True | 0 | ROZPOCET
| VV |  | "využití v rámci stavebního objektu SO 01_2.1" -225,866 |  | -225.866 | [12 empty] | VV | 3 | 2 | True | 0 | ROZPOCET
| VV |  | Součet |  | 0.655 | [12 empty] | VV | 3 | 4 | True | 1 | ROZPOCET
8 | K | 167151111 | Nakládání výkopku z hornin třídy těžitelnosti I skupiny 1 až 3 přes 100 m3 | m3 | 53.65 |  | 0 | CS ÚRS 2022 01 |  | snížená |  | 0 | 0 | 0 | 0 | 0 | 4 | K | 3 |  |  |  | ROZPOCET | 0 | 0 | 0 | 0 | 0 | 2 | 0 | 4 | 24
| Online PSC |  | https://podminky.urs.cz/item/CS_URS_2022_01/167151111 | [14 empty] | Online PSC | 3
| VV |  | " ornice na meziskládce zpět pro rozprostření " | [14 empty] | VV | 3 | 1 | True | 0 | ROZPOCET
| VV |  | 14,5*18,5*0,2 |  | 53.65 | [12 empty] | VV | 3 | 2 | True | 0 | ROZPOCET
| VV |  | Součet |  | 53.65 | [12 empty] | VV | 3 | 4 | True | 1 | ROZPOCET
| D | 17 | Zemní práce - konstrukce ze zemin |  |  |  | 0 |  |  |  |  | 0 |  | 31.934 |  | 0 | 1 | D | 2 |  |  |  | ROZPOCET | [6 empty] | 0
9 | K | 171251201 | Uložení sypaniny na skládky nebo meziskládky | m3 | 226.521 |  | 0 | CS ÚRS 2022 01 |  | snížená |  | 0 | 0 | 0 | 0 | 0 | 4 | K | 3 |  |  |  | ROZPOCET | 0 | 0 | 0 | 0 | 0 | 2 | 0 | 4 | 16
| Online PSC |  | https://podminky.urs.cz/item/CS_URS_2022_01/171251201 | [14 empty] | Online PSC | 3
| VV |  | 226,521 |  | 226.521 | [12 empty] | VV | 3 | 2 | True | 0 | ROZPOCET
| VV |  | Součet |  | 226.521 | [12 empty] | VV | 3 | 4 | True | 1 | ROZPOCET
10 | K | 174152101 | Zásyp jam, šachet a rýh do 30 m3 sypaninou se zhutněním při překopech inženýrských sítí | m3 | 17.043 |  | 0 | CS ÚRS 2022 01 |  | snížená |  | 0 | 0 | 0 | 0 | 0 | 4 | K | 3 |  |  |  | ROZPOCET | 0 | 0 | 0 | 0 | 0 | 2 | 0 | 4 | 18
| Online PSC |  | https://podminky.urs.cz/item/CS_URS_2022_01/174152101 | [14 empty] | Online PSC | 3
| VV |  | * pavilon C - přístavba kolem objektu - západní, jižní a východní strana | [14 empty] | VV | 3 | 1 | True | 0 | ROZPOCET
| VV |  | " zásyp rýhy pro drenáž štěrkem " (17,8+13,8+2,2)*0,8*0,8-(17,8+13,8+2,2)*0,5*0,5 |  | 13.182 | [12 empty] | VV | 3 | 2 | True | 0 | ROZPOCET
| VV |  | " zásyp obvodového základu zevnitř v prohloubené jižní části " (3,1+2*3,4)*0,3*1,3 |  | 3.861 | [12 empty] | VV | 3 | 2 | True | 0 | ROZPOCET
| VV |  | Součet |  | 17.043 | [12 empty] | VV | 3 | 4 | True | 1 | ROZPOCET
11 | M | 58343872 | kamenivo drcené hrubé frakce 8/16 | t | 31.934 |  | 0 | CS ÚRS 2022 01 |  | snížená |  | 0 | 1 | 31.934 | 0 | 0 | 8 | M | 3 |  |  |  | ROZPOCET | 0 | 0 | 0 | 0 | 0 | 2 | 0 | 4 | 20
| P |  | Poznámka k položce: dodávka materiálu včetně dopravy | [14 empty] | P | 3
| VV |  | * pavilon C - přístavba západní, jižní a východní strana | [14 empty] | VV | 3 | 1 | True | 0 | ROZPOCET
| VV |  | " zásyp rýhy pro drenáž štěrkem " 17,043*1,67*1,1*1,02 |  | 31.934 | [12 empty] | VV | 3 | 2 | True | 0 | ROZPOCET
| VV |  | Součet |  | 31.934 | [12 empty] | VV | 3 | 4 | True | 1 | ROZPOCET
| D | 18 | Zemní práce - povrchové úpravy terénu |  |  |  | 0 |  |  |  |  | 0 |  | 0.005365 |  | 0 | 1 | D | 2 |  |  |  | ROZPOCET | [6 empty] | 0
12 | K | 181351113 | Rozprostření ornice tl vrstvy do 200 mm pl přes 500 m2 v rovině nebo ve svahu do 1:5 strojně | m2 | 268.25 |  | 0 | CS ÚRS 2022 01 |  | snížená |  | 0 | 0 | 0 | 0 | 0 | 4 | K | 3 |  |  |  | ROZPOCET | 0 | 0 | 0 | 0 | 0 | 2 | 0 | 4 | 26
| Online PSC |  | https://podminky.urs.cz/item/CS_URS_2022_01/181351113 | [14 empty] | Online PSC | 3
| VV |  | 268,250 |  | 268.25 | [12 empty] | VV | 3 | 2 | True | 0 | ROZPOCET
| VV |  | Součet |  | 268.25 | [12 empty] | VV | 3 | 4 | True | 1 | ROZPOCET
13 | K | 181411131 | Založení parkového trávníku výsevem pl do 1000 m2 v rovině a ve svahu do 1:5 | m2 | 268.25 |  | 0 | CS ÚRS 2022 01 |  | snížená |  | 0 | 0 | 0 | 0 | 0 | 4 | K | 3 |  |  |  | ROZPOCET | 0 | 0 | 0 | 0 | 0 | 2 | 0 | 4 | 28
| Online PSC |  | https://podminky.urs.cz/item/CS_URS_2022_01/181411131 | [14 empty] | Online PSC | 3
| VV |  | 268,25 |  | 268.25 | [12 empty] | VV | 3 | 2 | True | 0 | ROZPOCET
| VV |  | Součet |  | 268.25 | [12 empty] | VV | 3 | 4 | True | 1 | ROZPOCET
14 | M | 00572410 | osivo směs travní parková | kg | 5.365 |  | 0 | CS ÚRS 2022 01 |  | snížená |  | 0 | 0.001 | 0.005365 | 0 | 0 | 8 | M | 3 |  |  |  | ROZPOCET | 0 | 0 | 0 | 0 | 0 | 2 | 0 | 4 | 30
| VV |  | 268,25*0,02 "Přepočtené koeficientem množství |  | 5.365 | [12 empty] | VV | 3 | 2 | True | 0 | ROZPOCET
| VV |  | Součet |  | 5.365 | [12 empty] | VV | 3 | 4 | True | 1 | ROZPOCET
| D | 2 | Zakládání |  |  |  | 0 |  |  |  |  | 0 |  | 445.3324 |  | 0 | 1 | D | 1 |  |  |  | ROZPOCET | [6 empty] | 0
| D | 21 | Zakládání - úprava podloží a základové spáry, zlepšování vlastností hornin |  |  |  | 0 |  |  |  |  | 0 |  | 14.2879 |  | 0 | 1 | D | 2 |  |  |  | ROZPOCET | [6 empty] | 0
15 | K | 212755213 | Trativody z drenážních trubek plastových flexibilních D 80 mm bez lože | m | 96.8 |  | 0 | CS ÚRS 2022 01 |  | snížená |  | 0 | 0.00033 | 0.031944 | 0 | 0 | 4 | K | 3 |  |  |  | ROZPOCET | 0 | 0 | 0 | 0 | 0 | 2 | 0 | 4 | 32
| Online PSC |  | https://podminky.urs.cz/item/CS_URS_2022_01/212755213 | [14 empty] | Online PSC | 3
| VV |  | * pavilon C - přístavba - protiradonové odvětrací potrubí | [14 empty] | VV | 3 | 1 | True | 0 | ROZPOCET
| VV |  | " ve štěrku mezi pasy " 2,8+5,8*5+11,5+5,8*3+8,7+7,2*2+13,0 |  | 96.8 | [12 empty] | VV | 3 | 2 | True | 0 | ROZPOCET
| VV |  | Součet |  | 96.8 | [12 empty] | VV | 3 | 4 | True | 1 | ROZPOCET
16 | K | 212755214 | Trativody z drenážních trubek plastových flexibilních D 100 mm bez lože | m | 60.1 |  | 0 | CS ÚRS 2022 01 |  | snížená |  | 0 | 0.00049 | 0.029449 | 0 | 0 | 4 | K | 3 |  |  |  | ROZPOCET | 0 | 0 | 0 | 0 | 0 | 2 | 0 | 4 | 34
| Online PSC |  | https://podminky.urs.cz/item/CS_URS_2022_01/212755214 | [14 empty] | Online PSC | 3
| VV |  | * pavilon C - přístavba kolem objektu - západní, jižní a východní strana | [14 empty] | VV | 3 | 1 | True | 0 | ROZPOCET
| VV |  | " drenáž " (17,8+13,8+2,2) |  | 33.8 | [12 empty] | VV | 3 | 2 | True | 0 | ROZPOCET
| VV |  | * protiradonové odvětrací potrubí sběrné | [14 empty] | VV | 3 | 1 | True | 0 | ROZPOCET
| VV |  | " ve štěrku mezi pasy " 12,8+13,5 |  | 26.3 | [12 empty] | VV | 3 | 2 | True | 0 | ROZPOCET
| VV |  | Součet |  | 60.1 | [12 empty] | VV | 3 | 4 | True | 1 | ROZPOCET
17 | K | 211561111 | Výplň odvodňovacích žeber nebo trativodů kamenivem hrubým drceným frakce 4 až 16 mm | m3 | 8.45 |  | 0 | CS ÚRS 2022 01 |  | snížená |  | 0 | 1.665 | 14.0693 | 0 | 0 | 4 | K | 3 |  |  |  | ROZPOCET | 0 | 0 | 0 | 0 | 0 | 2 | 0 | 4 | 36
| Online PSC |  | https://podminky.urs.cz/item/CS_URS_2022_01/211561111 | [14 empty] | Online PSC | 3
| VV |  | * pavilon C - přístavba kolem objektu - západní, jižní a východní strana | [14 empty] | VV | 3 | 1 | True | 0 | ROZPOCET
| VV |  | " drenáž štěrkem " (17,8+13,8+2,2)*0,5*0,5 |  | 8.45 | [12 empty] | VV | 3 | 2 | True | 0 | ROZPOCET
| VV |  | Součet |  | 8.45 | [12 empty] | VV | 3 | 4 | True | 1 | ROZPOCET
18 | K | 211971110 | Zřízení opláštění žeber nebo trativodů geotextilií v rýze nebo zářezu sklonu do 1:2 | m2 | 84.5 |  | 0 | CS ÚRS 2022 01 |  | snížená |  | 0 | 0.00017 | 0.014365 | 0 | 0 | 4 | K | 3 |  |  |  | ROZPOCET | 0 | 0 | 0 | 0 | 0 | 2 | 0 | 4 | 38
| Online PSC |  | https://podminky.urs.cz/item/CS_URS_2022_01/211971110 | [14 empty] | Online PSC | 3
| VV |  | * pavilon C - přístavba kolem objektu - západní, jižní a východní strana | [14 empty] | VV | 3 | 1 | True | 0 | ROZPOCET
| VV |  | " drenáž štěrku " (17,8+13,8+2,2)*0,5*4*1,25 |  | 84.5 | [12 empty] | VV | 3 | 2 | True | 0 | ROZPOCET
| VV |  | Součet |  | 84.5 | [12 empty] | VV | 3 | 4 | True | 1 | ROZPOCET
19 | M | 69311088 | geotextilie netkaná separační, ochranná, filtrační, drenážní PES 500g/m2 | m2 | 100.09 |  | 0 | CS ÚRS 2022 01 |  | snížená |  | 0 | 0.0005 | 0.050045 | 0 | 0 | 8 | M | 3 |  |  |  | ROZPOCET | 0 | 0 | 0 | 0 | 0 | 2 | 0 | 4 | 40
| VV |  | 84,5*1,1845 "Přepočtené koeficientem množství |  | 100.09 | [12 empty] | VV | 3 | 2 | True | 0 | ROZPOCET
| VV |  | Součet |  | 100.09 | [12 empty] | VV | 3 | 4 | True | 1 | ROZPOCET
20 | K | 213141111 | Zřízení vrstvy z geotextilie v rovině nebo ve sklonu do 1:5 š do 3 m | m2 | 203.925 |  | 0 | CS ÚRS 2022 01 |  | snížená |  | 0 | 0.0001 | 0.020393 | 0 | 0 | 4 | K | 3 |  |  |  | ROZPOCET | 0 | 0 | 0 | 0 | 0 | 2 | 0 | 4 | 42
| Online PSC |  | https://podminky.urs.cz/item/CS_URS_2022_01/213141111 | [14 empty] | Online PSC | 3
| VV |  | * pavilon C - přístavba - na podkladní štěrk - protiradon | [14 empty] | VV | 3 | 1 | True | 0 | ROZPOCET
| VV |  | (4,1*6,2+4,2*6,2+2,4*1,6+4,1*7,8+13,0*2,1+5,55*3,5+5,55*3,2-1,2*0,5+2,8*3,3+3,4*6,4*2) |  | 203.925 | [12 empty] | VV | 3 | 2 | True | 0 | ROZPOCET
| VV |  | Součet |  | 203.925 | [12 empty] | VV | 3 | 4 | True | 1 | ROZPOCET
21 | M | 69311068 | geotextilie netkaná separační, ochranná, filtrační, drenážní PP 300g/m2 | m2 | 241.549 |  | 0 | CS ÚRS 2022 01 |  | snížená |  | 0 | 0.0003 | 0.072465 | 0 | 0 | 8 | M | 3 |  |  |  | ROZPOCET | 0 | 0 | 0 | 0 | 0 | 2 | 0 | 4 | 44
| VV |  | 203,925*1,1845 "Přepočtené koeficientem množství |  | 241.549 | [12 empty] | VV | 3 | 2 | True | 0 | ROZPOCET
| VV |  | Součet |  | 241.549 | [12 empty] | VV | 3 | 4 | True | 1 | ROZPOCET
| D | 27 | Zakládání - základy |  |  |  | 0 |  |  |  |  | 0 |  | 431.0445 |  | 0 | 1 | D | 2 |  |  |  | ROZPOCET | [6 empty] | 0
22 | K | 271532212 | Podsyp pod základové konstrukce se zhutněním z hrubého kameniva frakce 16 až 32 mm | m3 | 49.962 |  | 0 | CS ÚRS 2022 01 |  | snížená |  | 0 | 2.16 | 107.9179 | 0 | 0 | 4 | K | 3 |  |  |  | ROZPOCET | 0 | 0 | 0 | 0 | 0 | 2 | 0 | 4 | 46
| Online PSC |  | https://podminky.urs.cz/item/CS_URS_2022_01/271532212 | [14 empty] | Online PSC | 3
| VV |  | * pavilon C - přístavba - podkladní štěrk - protiradon | [14 empty] | VV | 3 | 1 | True | 0 | ROZPOCET
| VV |  | (4,1*6,2+4,2*6,2+2,4*1,6+4,1*7,8+13,0*2,1+5,55*3,5+5,55*3,2-1,2*0,5+2,8*3,3+3,4*6,4*2)*0,245 |  | 49.962 | [12 empty] | VV | 3 | 2 | True | 0 | ROZPOCET
| VV |  | Součet |  | 49.962 | [12 empty] | VV | 3 | 4 | True | 1 | ROZPOCET
23 | K | 273321511 | Základové desky ze ŽB bez zvýšených nároků na prostředí tř. C 25/30 | m3 | 50.238 |  | 0 | CS ÚRS 2022 01 |  | snížená |  | 0 | 2.5019 | 125.6889 | 0 | 0 | 4 | K | 3 |  |  |  | ROZPOCET | 0 | 0 | 0 | 0 | 0 | 2 | 0 | 4 | 48
| Online PSC |  | https://podminky.urs.cz/item/CS_URS_2022_01/273321511 | [14 empty] | Online PSC | 3
| VV |  | * pavilon C - přístavba - základová deska | [14 empty] | VV | 3 | 1 | True | 0 | ROZPOCET
| VV |  | 13,8*17,8*0,2 |  | 49.128 | [12 empty] | VV | 3 | 2 | True | 0 | ROZPOCET
| VV |  | " zesílení desky pod výtahem " 3,7*3,0*0,1 |  | 1.11 | [12 empty] | VV | 3 | 2 | True | 0 | ROZPOCET
| VV |  | Součet |  | 50.238 | [12 empty] | VV | 3 | 4 | True | 1 | ROZPOCET
24 | K | 273351121 | Zřízení bednění základových desek | m2 | 13.54 |  | 0 | CS ÚRS 2022 01 |  | snížená |  | 0 | 0.00247 | 0.033444 | 0 | 0 | 4 | K | 3 |  |  |  | ROZPOCET | 0 | 0 | 0 | 0 | 0 | 2 | 0 | 4 | 50
| Online PSC |  | https://podminky.urs.cz/item/CS_URS_2022_01/273351121 | [14 empty] | Online PSC | 3
| VV |  | * pavilon C - přístavba - základová deska | [14 empty] | VV | 3 | 1 | True | 0 | ROZPOCET
| VV |  | (13,8*2+17,8+2,2)*0,2 |  | 9.52 | [12 empty] | VV | 3 | 2 | True | 0 | ROZPOCET
| VV |  | " zesílení desky pod výtahem " (3,7+3,0)*2*0,3 |  | 4.02 | [12 empty] | VV | 3 | 2 | True | 0 | ROZPOCET
| VV |  | Součet |  | 13.54 | [12 empty] | VV | 3 | 4 | True | 1 | ROZPOCET
25 | K | 273351122 | Odstranění bednění základových desek | m2 | 13.54 |  | 0 | CS ÚRS 2022 01 |  | snížená |  | 0 | 0 | 0 | 0 | 0 | 4 | K | 3 |  |  |  | ROZPOCET | 0 | 0 | 0 | 0 | 0 | 2 | 0 | 4 | 52
| Online PSC |  | https://podminky.urs.cz/item/CS_URS_2022_01/273351122 | [14 empty] | Online PSC | 3
| VV |  | 13,540 |  | 13.54 | [12 empty] | VV | 3 | 2 | True | 0 | ROZPOCET
| VV |  | Součet |  | 13.54 | [12 empty] | VV | 3 | 4 | True | 1 | ROZPOCET
26 | K | 273362021 | Výztuž základových desek svařovanými sítěmi Kari | t | 1.363 |  | 0 | CS ÚRS 2022 01 |  | snížená |  | 0 | 1.0628 | 1.4486 | 0 | 0 | 4 | K | 3 |  |  |  | ROZPOCET | 0 | 0 | 0 | 0 | 0 | 2 | 0 | 4 | 54
| Online PSC |  | https://podminky.urs.cz/item/CS_URS_2022_01/273362021 | [14 empty] | Online PSC | 3
| VV |  | * výztuž síť 2 x 100/100/6 | [14 empty] | VV | 3 | 1 | True | 0 | ROZPOCET
| VV |  | * pavilon C - přístavba - základová deska | [14 empty] | VV | 3 | 1 | True | 0 | ROZPOCET
| VV |  | 13,8*17,8*2,22*2*1,25*0,001 |  | 1.363 | [12 empty] | VV | 3 | 2 | True | 0 | ROZPOCET
| VV |  | Součet |  | 1.363 | [12 empty] | VV | 3 | 4 | True | 1 | ROZPOCET
27 | K | 274313711 | Základové pásy z betonu tř. C 20/25 | m3 | 68.426 |  | 0 | CS ÚRS 2022 01 |  | snížená |  | 0 | 2.5019 | 171.193 | 0 | 0 | 4 | K | 3 |  |  |  | ROZPOCET | 0 | 0 | 0 | 0 | 0 | 2 | 0 | 4 | 56
| Online PSC |  | https://podminky.urs.cz/item/CS_URS_2022_01/274313711 | [14 empty] | Online PSC | 3
| P |  | Poznámka k položce: XC 2 | [14 empty] | P | 3
| VV |  | * pavilon C -základy pro přístavbu | [14 empty] | VV | 3 | 1 | True | 0 | ROZPOCET
| VV |  | " obvodové na kótu 5,600 " (13,7+16,9+12,4)*0,8*0,55 |  | 18.92 | [12 empty] | VV | 3 | 2 | True | 0 | ROZPOCET
| VV |  | " obvodové na kótu 4,610 " (5,8+0,6)*(0,8*0,9+0,35*1,55) |  | 8.08 | [12 empty] | VV | 3 | 2 | True | 0 | ROZPOCET
| VV |  | " obvodové na kótu 4,610 až 3,91 " 1,5*(0,8*0,5+0,35*(1,55+2,25)/2) |  | 1.598 | [12 empty] | VV | 3 | 2 | True | 0 | ROZPOCET
| VV |  | " obvodové na kótu 3,91 z úrovně jámy " ((3,875+1,675)*2+0,6+3,5)*0,8*0,9 |  | 10.944 | [12 empty] | VV | 3 | 2 | True | 0 | ROZPOCET
| VV |  | " vnitřní pod první schod " 1,2*0,5*0,55 |  | 0.33 | [12 empty] | VV | 3 | 2 | True | 0 | ROZPOCET
| VV |  | " vnitřní na kótu 5,600 " ((5,025+7,375)*2+1,375+7,225+5,85+(5,935-0,6)*2)*1,0*0,55 |  | 27.456 | [12 empty] | VV | 3 | 2 | True | 0 | ROZPOCET
| VV |  | " vnitřní na kótu 4,610 a 3,91 " 0,6*(1,0*0,5+0,35*(1,55+2,25)) |  | 1.098 | [12 empty] | VV | 3 | 2 | True | 0 | ROZPOCET
| VV |  | Součet |  | 68.426 | [12 empty] | VV | 3 | 4 | True | 1 | ROZPOCET
28 | K | 274351121 | Zřízení bednění základových pasů rovného | m2 | 165.922 |  | 0 | CS ÚRS 2022 01 |  | snížená |  | 0 | 0.00269 | 0.44633 | 0 | 0 | 4 | K | 3 |  |  |  | ROZPOCET | 0 | 0 | 0 | 0 | 0 | 2 | 0 | 4 | 58
| Online PSC |  | https://podminky.urs.cz/item/CS_URS_2022_01/274351121 | [14 empty] | Online PSC | 3
| VV |  | * pavilon C -základy pro přístavbu | [14 empty] | VV | 3 | 1 | True | 0 | ROZPOCET
| VV |  | " obvodové na kótu 5,600 " (13,7+16,9+12,4)*0,55*2-15,8*0,55 |  | 38.61 | [12 empty] | VV | 3 | 2 | True | 0 | ROZPOCET
| VV |  | " obvodové na kótu 4,610 " (5,8+0,6)*(0,9+1,55)*2 |  | 31.36 | [12 empty] | VV | 3 | 2 | True | 0 | ROZPOCET
| VV |  | " obvodové na kótu 4,610 až 3,91 " 1,5*(0,5+(1,55+2,25)/2)*2 |  | 7.2 | [12 empty] | VV | 3 | 2 | True | 0 | ROZPOCET
| VV |  | " obvodové na kótu 3,91 z úrovně jámy " ((3,875+1,675)*2+0,6+3,5)*0,9*2 |  | 27.36 | [12 empty] | VV | 3 | 2 | True | 0 | ROZPOCET
| VV |  | " vnitřní pod první schod " 1,2*0,55*2 |  | 1.32 | [12 empty] | VV | 3 | 2 | True | 0 | ROZPOCET
| VV |  | " vnitřní na kótu 5,600 " ((5,025+7,375)*2+1,375+7,225+5,85+(5,935-0,6)*2)*0,55*2 |  | 54.912 | [12 empty] | VV | 3 | 2 | True | 0 | ROZPOCET
| VV |  | " vnitřní na kótu 4,610 a 3,91 " 0,6*(0,5+(1,55+2,25))*2 |  | 5.16 | [12 empty] | VV | 3 | 2 | True | 0 | ROZPOCET
| VV |  | Součet |  | 165.922 | [12 empty] | VV | 3 | 4 | True | 1 | ROZPOCET
29 | K | 274351122 | Odstranění bednění základových pasů rovného | m2 | 165.922 |  | 0 | CS ÚRS 2022 01 |  | snížená |  | 0 | 0 | 0 | 0 | 0 | 4 | K | 3 |  |  |  | ROZPOCET | 0 | 0 | 0 | 0 | 0 | 2 | 0 | 4 | 60
| Online PSC |  | https://podminky.urs.cz/item/CS_URS_2022_01/274351122 | [14 empty] | Online PSC | 3
| VV |  | 165,922 |  | 165.922 | [12 empty] | VV | 3 | 2 | True | 0 | ROZPOCET
| VV |  | Součet |  | 165.922 | [12 empty] | VV | 3 | 4 | True | 1 | ROZPOCET
30 | K | 279113145 | Základová zeď tl přes 300 do 400 mm z tvárnic ztraceného bednění včetně výplně z betonu tř. C 20/25 | m2 | 23.53 |  | 0 | CS ÚRS 2022 01 |  | snížená |  | 0 | 1.0146 | 23.8735 | 0 | 0 | 4 | K | 3 |  |  |  | ROZPOCET | 0 | 0 | 0 | 0 | 0 | 2 | 0 | 4 | 62
| Online PSC |  | https://podminky.urs.cz/item/CS_URS_2022_01/279113145 | [14 empty] | Online PSC | 3
| VV |  | * pavilon C -základy pro přístavbu - krčky | [14 empty] | VV | 3 | 1 | True | 0 | ROZPOCET
| VV |  | " obvodové v.250mm " (13,7+16,9+12,4)*0,25 |  | 10.75 | [12 empty] | VV | 3 | 2 | True | 0 | ROZPOCET
| VV |  | " vnitřní pod první schod " 1,2*0,25 |  | 0.3 | [12 empty] | VV | 3 | 2 | True | 0 | ROZPOCET
| VV |  | " vnitřní na v.250mm " ((5,025+7,375)*2+1,375+7,225+5,85+(5,935-0,6)*2)*0,25 |  | 12.48 | [12 empty] | VV | 3 | 2 | True | 0 | ROZPOCET
| VV |  | Součet |  | 23.53 | [12 empty] | VV | 3 | 4 | True | 1 | ROZPOCET
31 | K | 279361821 | Výztuž základových zdí nosných betonářskou ocelí 10 505 | t | 0.418 |  | 0 | CS ÚRS 2022 01 |  | snížená |  | 0 | 1.0594 | 0.44283 | 0 | 0 | 4 | K | 3 |  |  |  | ROZPOCET | 0 | 0 | 0 | 0 | 0 | 2 | 0 | 4 | 64
| Online PSC |  | https://podminky.urs.cz/item/CS_URS_2022_01/279361821 | [14 empty] | Online PSC | 3
| VV |  | * základový pas - krčky - výztuž 8 x R 12 vodorovně i svisle/ m2 | [14 empty] | VV | 3 | 1 | True | 0 | ROZPOCET
| VV |  | * pavilon C -základy pro přístavbu - krčky | [14 empty] | VV | 3 | 1 | True | 0 | ROZPOCET
| VV |  | " obvodové v.250mm " (13,7+16,9+12,4)*0,25*8*2*0,89*1,25*0,001 |  | 0.191 | [12 empty] | VV | 3 | 2 | True | 0 | ROZPOCET
| VV |  | " vnitřní pod první schod " 1,2*0,25*8*2*0,89*1,25*0,001 |  | 0.005 | [12 empty] | VV | 3 | 2 | True | 0 | ROZPOCET
| VV |  | " vnitřní na v.250mm " ((5,025+7,375)*2+1,375+7,225+5,85+(5,935-0,6)*2)*0,25*8*2*0,89*1,25*0,001 |  | 0.222 | [12 empty] | VV | 3 | 2 | True | 0 | ROZPOCET
| VV |  | Součet |  | 0.418 | [12 empty] | VV | 3 | 4 | True | 1 | ROZPOCET
| D | 3 | Svislé a kompletní konstrukce |  |  |  | 0 |  |  |  |  | 0 |  | 376.9782 |  | 0 | 1 | D | 1 |  |  |  | ROZPOCET | [6 empty] | 0
| D | 31 | Zdi pozemních staveb |  |  |  | 0 |  |  |  |  | 0 |  | 376.9782 |  | 0 | 1 | D | 2 |  |  |  | ROZPOCET | [6 empty] | 0
32 | K | 311261216 | Zdivo strojně zděné z vápenopískových velkoformátových bloků QUADRO přes P15 do P25 tl 200 mm | m2 | 476.684 |  | 0 | CS ÚRS 2022 01 |  | snížená |  | 0 | 0.358 | 170.6529 | 0 | 0 | 4 | K | 3 |  |  |  | ROZPOCET | 0 | 0 | 0 | 0 | 0 | 2 | 0 | 4 | 66
| Online PSC |  | https://podminky.urs.cz/item/CS_URS_2022_01/311261216 | [14 empty] | Online PSC | 3
| VV |  | "1.np" 3,015*(2*13,775+17,375)+1,5*(3,4+2,4) |  | 144.149 | [12 empty] | VV | 3 | 2 | True | 0 | ROZPOCET
| VV |  | "odečet otvorů" -(1,75*1,9*3+2,0*2,25*2+1,75*2,25*3) |  | -30.788 | [12 empty] | VV | 3 | 2 | True | 0 | ROZPOCET
| VV |  | "2.np" 3,0*(2*13,775+17,375) |  | 134.775 | [12 empty] | VV | 3 | 2 | True | 0 | ROZPOCET
| VV |  | "odečet otvorů" -(1,75*1,9*6+2,0*1,45*2) |  | -25.75 | [12 empty] | VV | 3 | 2 | True | 0 | ROZPOCET
| VV |  | "3.np" 3,5*(2*(13,775+17,375)+4,325+5,26) |  | 251.598 | [12 empty] | VV | 3 | 2 | True | 0 | ROZPOCET
| VV |  | "odečet otvorů" -(0,75*1,9*8+1,75*1,9+2,0*2,25*2+1,0*1,25*2+1,75*2,25*2+1,1*2,15) |  | -36.465 | [12 empty] | VV | 3 | 2 | True | 0 | ROZPOCET
| VV |  | "terasa" -3,5*(3,025+4,225) |  | -25.375 | [12 empty] | VV | 3 | 2 | True | 0 | ROZPOCET
| VV |  | *atika | [14 empty] | VV | 3 | 1 | True | 0 | ROZPOCET
| VV |  | 1,0*2*(13,775+17,375) |  | 62.3 | [12 empty] | VV | 3 | 2 | True | 0 | ROZPOCET
| VV |  | *přejezd výtahu | [14 empty] | VV | 3 | 1 | True | 0 | ROZPOCET
| VV |  | (3,0+2,6)*0,4 |  | 2.24 | [12 empty] | VV | 3 | 2 | True | 0 | ROZPOCET
| VV |  | Součet |  | 476.684 | [12 empty] | VV | 3 | 4 | True | 1 | ROZPOCET
33 | K | 311270331 | Zdivo z vápenopískových přesných plných tvárnic 7DF přes P15 do P25 tl 200 mm | m2 | 528.818 |  | 0 | CS ÚRS 2022 01 |  | snížená |  | 0 | 0.37699 | 199.3591 | 0 | 0 | 4 | K | 3 |  |  |  | ROZPOCET | 0 | 0 | 0 | 0 | 0 | 2 | 0 | 4 | 68
| Online PSC |  | https://podminky.urs.cz/item/CS_URS_2022_01/311270331 | [14 empty] | Online PSC | 3
| VV |  | *vnitřní stěny | [14 empty] | VV | 3 | 1 | True | 0 | ROZPOCET
| VV |  | "výtah.stěna u schodiště 1-3.np" 11,2*3,2 |  | 35.84 | [12 empty] | VV | 3 | 2 | True | 0 | ROZPOCET
| VV |  | "1.np" 3,015*(2,4+6,71+5,2+6,71+10,85+2,7+1,375+5,95+6,625+8,2*2) |  | 195.734 | [12 empty] | VV | 3 | 2 | True | 0 | ROZPOCET
| VV |  | "odečet otvoru" -(1,1*2,215+2,0*2,1) |  | -6.637 | [12 empty] | VV | 3 | 2 | True | 0 | ROZPOCET
| VV |  | "2.np" 3,0*(2,4+6,71+5,2+6,71+10,85+2,7+1,375+5,95+6,625+8,2*2) |  | 194.76 | [12 empty] | VV | 3 | 2 | True | 0 | ROZPOCET
| VV |  | "odečet otvoru" -(1,1*2,215+2,0*2,1) |  | -6.637 | [12 empty] | VV | 3 | 2 | True | 0 | ROZPOCET
| VV |  | "3.np" 3,5*(2,4+6,81+5,225+3,15+7,95+5,05+4,325) |  | 122.185 | [12 empty] | VV | 3 | 2 | True | 0 | ROZPOCET
| VV |  | "odečet otvoru" -(1,1*2,215+1,0*2,1+0,9*2,1) |  | -6.427 | [12 empty] | VV | 3 | 2 | True | 0 | ROZPOCET
| VV |  | Součet |  | 528.818 | [12 empty] | VV | 3 | 4 | True | 1 | ROZPOCET
34 | K | 317278211 | Překlad nosný vápenopískový š 200 mm v 240 mm na maltu M5 dl 1250 mm | kus | 8 |  | 0 | CS ÚRS 2022 01 |  | snížená |  | 0 | 0.1158 | 0.9264 | 0 | 0 | 4 | K | 3 |  |  |  | ROZPOCET | 0 | 0 | 0 | 0 | 0 | 2 | 0 | 4 | 70
| Online PSC |  | https://podminky.urs.cz/item/CS_URS_2022_01/317278211 | [14 empty] | Online PSC | 3
| VV |  | * překlady Pv4 | [14 empty] | VV | 3 | 1 | True | 0 | ROZPOCET
| VV |  | "3.np" 8 |  | 8 | [12 empty] | VV | 3 | 2 | True | 0 | ROZPOCET
| VV |  | Součet |  | 8 | [12 empty] | VV | 3 | 4 | True | 1 | ROZPOCET
35 | K | 317278221 | Překlad nosný vápenopískový š 200 mm v 240 mm na maltu M5 dl 1500 mm | kus | 8 |  | 0 | CS ÚRS 2022 01 |  | snížená |  | 0 | 0.1384 | 1.1072 | 0 | 0 | 4 | K | 3 |  |  |  | ROZPOCET | 0 | 0 | 0 | 0 | 0 | 2 | 0 | 4 | 72
| Online PSC |  | https://podminky.urs.cz/item/CS_URS_2022_01/317278221 | [14 empty] | Online PSC | 3
| VV |  | * překlady Pv3 | [14 empty] | VV | 3 | 1 | True | 0 | ROZPOCET
| VV |  | *vnitřní -výtah | [14 empty] | VV | 3 | 1 | True | 0 | ROZPOCET
| VV |  | "1.np" 1 |  | 1 | [12 empty] | VV | 3 | 2 | True | 0 | ROZPOCET
| VV |  | "2.np" 1 |  | 1 | [12 empty] | VV | 3 | 2 | True | 0 | ROZPOCET
| VV |  | "3.np" 1 |  | 1 | [12 empty] | VV | 3 | 2 | True | 0 | ROZPOCET
| VV |  | *vnitřní | [14 empty] | VV | 3 | 1 | True | 0 | ROZPOCET
| VV |  | "3.np" 3 |  | 3 | [12 empty] | VV | 3 | 2 | True | 0 | ROZPOCET
| VV |  | * vnější | [14 empty] | VV | 3 | 1 | True | 0 | ROZPOCET
| VV |  | "3.np" 2 |  | 2 | [12 empty] | VV | 3 | 2 | True | 0 | ROZPOCET
| VV |  | Součet |  | 8 | [12 empty] | VV | 3 | 4 | True | 1 | ROZPOCET
36 | K | 317278251 | Překlad nosný vápenopískový š 200 mm v 240 mm na maltu M5 dl 2250 mm | kus | 15 |  | 0 | CS ÚRS 2022 01 |  | snížená |  | 0 | 0.2066 | 3.099 | 0 | 0 | 4 | K | 3 |  |  |  | ROZPOCET | 0 | 0 | 0 | 0 | 0 | 2 | 0 | 4 | 74
| Online PSC |  | https://podminky.urs.cz/item/CS_URS_2022_01/317278251 | [14 empty] | Online PSC | 3
| VV |  | * překlady Pv1 | [14 empty] | VV | 3 | 1 | True | 0 | ROZPOCET
| VV |  | "1.np" 6 |  | 6 | [12 empty] | VV | 3 | 2 | True | 0 | ROZPOCET
| VV |  | "2.np" 6 |  | 6 | [12 empty] | VV | 3 | 2 | True | 0 | ROZPOCET
| VV |  | "3.np" 1 |  | 1 | [12 empty] | VV | 3 | 2 | True | 0 | ROZPOCET
| VV |  | "3.np vnitřní " 2 |  | 2 | [12 empty] | VV | 3 | 2 | True | 0 | ROZPOCET
| VV |  | Součet |  | 15 | [12 empty] | VV | 3 | 4 | True | 1 | ROZPOCET
37 | K | 317278261 | Překlad nosný vápenopískový š 200 mm v 240 mm na maltu M5 dl 2500 mm | kus | 8 |  | 0 | CS ÚRS 2022 01 |  | snížená |  | 0 | 0.2292 | 1.8336 | 0 | 0 | 4 | K | 3 |  |  |  | ROZPOCET | 0 | 0 | 0 | 0 | 0 | 2 | 0 | 4 | 76
| Online PSC |  | https://podminky.urs.cz/item/CS_URS_2022_01/317278261 | [14 empty] | Online PSC | 3
| VV |  | * překlady Pv2 | [14 empty] | VV | 3 | 1 | True | 0 | ROZPOCET
| VV |  | "1.np" 2 |  | 2 | [12 empty] | VV | 3 | 2 | True | 0 | ROZPOCET
| VV |  | "2.np" 2 |  | 2 | [12 empty] | VV | 3 | 2 | True | 0 | ROZPOCET
| VV |  | "3.np" 2 |  | 2 | [12 empty] | VV | 3 | 2 | True | 0 | ROZPOCET
| VV |  | *vnitřní | [14 empty] | VV | 3 | 1 | True | 0 | ROZPOCET
| VV |  | "1.np" 1 |  | 1 | [12 empty] | VV | 3 | 2 | True | 0 | ROZPOCET
| VV |  | "2.np" 1 |  | 1 | [12 empty] | VV | 3 | 2 | True | 0 | ROZPOCET
| VV |  | Součet |  | 8 | [12 empty] | VV | 3 | 4 | True | 1 | ROZPOCET
| D | 4 | Vodorovné konstrukce |  |  |  | 0 |  |  |  |  | 0 |  | 374.6644 |  | 0 | 1 | D | 1 |  |  |  | ROZPOCET | [6 empty] | 0
| D | 41 | Stropy a stropní konstrukce pozemních staveb |  |  |  | 0 |  |  |  |  | 0 |  | 369.3805 |  | 0 | 1 | D | 2 |  |  |  | ROZPOCET | [6 empty] | 0
38 | K | 411321616 | Stropy deskové ze ŽB tř. C 30/37 | m3 | 137.394 |  | 0 | CS ÚRS 2022 01 |  | snížená |  | 0 | 2.502 | 343.7612 | 0 | 0 | 4 | K | 3 |  |  |  | ROZPOCET | 0 | 0 | 0 | 0 | 0 | 2 | 0 | 4 | 78
| Online PSC |  | https://podminky.urs.cz/item/CS_URS_2022_01/411321616 | [14 empty] | Online PSC | 3
| VV |  | "nad 1.np" 0,2*13,775*17,775 |  | 48.97 | [12 empty] | VV | 3 | 2 | True | 0 | ROZPOCET
| VV |  | "odečet plochy výtahu a schodiště" -0,2*(3,0*2,8+4,95*3,2) |  | -4.848 | [12 empty] | VV | 3 | 2 | True | 0 | ROZPOCET
| VV |  | "odečet ozubu pro osazení schod. ramene" -0,1*0,1*1,5*2 |  | -0.03 | [12 empty] | VV | 3 | 2 | True | 0 | ROZPOCET
| VV |  | "nad 2.np" 0,2*13,775*17,775 |  | 48.97 | [12 empty] | VV | 3 | 2 | True | 0 | ROZPOCET
| VV |  | "odečet plochy výtahu a schodiště" -0,2*(3,0*2,8+4,95*3,2) |  | -4.848 | [12 empty] | VV | 3 | 2 | True | 0 | ROZPOCET
| VV |  | "odečet ozubu pro osazení schod. ramene" -0,1*0,1*1,5*2 |  | -0.03 | [12 empty] | VV | 3 | 2 | True | 0 | ROZPOCET
| VV |  | "nad 3.np" 0,2*13,775*17,775 |  | 48.97 | [12 empty] | VV | 3 | 2 | True | 0 | ROZPOCET
| VV |  | *přejezd výtahu | [14 empty] | VV | 3 | 1 | True | 0 | ROZPOCET
| VV |  | -2,6*3,2*0,2 |  | -1.664 | [12 empty] | VV | 3 | 2 | True | 0 | ROZPOCET
| VV |  | 3,4*2,8*0,2 |  | 1.904 | [12 empty] | VV | 3 | 2 | True | 0 | ROZPOCET
| VV |  | Součet |  | 137.394 | [12 empty] | VV | 3 | 4 | True | 1 | ROZPOCET
39 | K | 411351011 | Zřízení bednění stropů deskových tl přes 5 do 25 cm bez podpěrné kce | m2 | 785.373 |  | 0 | CS ÚRS 2022 01 |  | snížená |  | 0 | 0.00533 | 4.186 | 0 | 0 | 4 | K | 3 |  |  |  | ROZPOCET | 0 | 0 | 0 | 0 | 0 | 2 | 0 | 4 | 80
| Online PSC |  | https://podminky.urs.cz/item/CS_URS_2022_01/411351011 | [14 empty] | Online PSC | 3
| VV |  | "nad 1.np" 0,2*(2*(13,775+17,775)+2*(3,0+2,8)+2*(4,95+3,2)-1,5*2)+0,1*1,5*2+13,775*17,775 |  | 262.751 | [12 empty] | VV | 3 | 2 | True | 0 | ROZPOCET
| VV |  | "nad 2.np" 0,2*(2*(13,775+17,775)+2*(3,0+2,8)+2*(4,95+3,2)-1,5*2)+0,1*1,5*2+13,775*17,775 |  | 262.751 | [12 empty] | VV | 3 | 2 | True | 0 | ROZPOCET
| VV |  | "nad 3.np" 0,2*2*(13,775+17,775)+13,775*17,775 |  | 257.471 | [12 empty] | VV | 3 | 2 | True | 0 | ROZPOCET
| VV |  | *přejezd výtahu | [14 empty] | VV | 3 | 1 | True | 0 | ROZPOCET
| VV |  | 0,2*(3,4+2,6)*2,0 |  | 2.4 | [12 empty] | VV | 3 | 2 | True | 0 | ROZPOCET
| VV |  | Součet |  | 785.373 | [12 empty] | VV | 3 | 4 | True | 1 | ROZPOCET
40 | K | 411351012 | Odstranění bednění stropů deskových tl přes 5 do 25 cm bez podpěrné kce | m2 | 785.373 |  | 0 | CS ÚRS 2022 01 |  | snížená |  | 0 | 0 | 0 | 0 | 0 | 4 | K | 3 |  |  |  | ROZPOCET | 0 | 0 | 0 | 0 | 0 | 2 | 0 | 4 | 82
| Online PSC |  | https://podminky.urs.cz/item/CS_URS_2022_01/411351012 | [14 empty] | Online PSC | 3
| VV |  | 785,373 |  | 785.373 | [12 empty] | VV | 3 | 2 | True | 0 | ROZPOCET
| VV |  | Součet |  | 785.373 | [12 empty] | VV | 3 | 4 | True | 1 | ROZPOCET
41 | K | 411354313 | Zřízení podpěrné konstrukce stropů výšky do 4 m tl přes 15 do 25 cm | m2 | 783.033 |  | 0 | CS ÚRS 2022 01 |  | snížená |  | 0 | 0.00088 | 0.68907 | 0 | 0 | 4 | K | 3 |  |  |  | ROZPOCET | 0 | 0 | 0 | 0 | 0 | 2 | 0 | 4 | 84
| Online PSC |  | https://podminky.urs.cz/item/CS_URS_2022_01/411354313 | [14 empty] | Online PSC | 3
| VV |  | "nad 1.np" 13,775*17,775 |  | 244.851 | [12 empty] | VV | 3 | 2 | True | 0 | ROZPOCET
| VV |  | "odečet plochy výtahu a schodiště" 3,0*2,8+4,95*3,2 |  | 24.24 | [12 empty] | VV | 3 | 2 | True | 0 | ROZPOCET
| VV |  | "nad 2.np" 13,775*17,775 |  | 244.851 | [12 empty] | VV | 3 | 2 | True | 0 | ROZPOCET
| VV |  | "odečet plochy výtahu a schodiště" 3,0*2,8+4,95*3,2 |  | 24.24 | [12 empty] | VV | 3 | 2 | True | 0 | ROZPOCET
| VV |  | "nad 3.np" 13,775*17,775 |  | 244.851 | [12 empty] | VV | 3 | 2 | True | 0 | ROZPOCET
| VV |  | Součet |  | 783.033 | [12 empty] | VV | 3 | 4 | True | 1 | ROZPOCET
42 | K | 411354314 | Odstranění podpěrné konstrukce stropů výšky do 4 m tl přes 15 do 25 cm | m2 | 783.033 |  | 0 | CS ÚRS 2022 01 |  | snížená |  | 0 | 0 | 0 | 0 | 0 | 4 | K | 3 |  |  |  | ROZPOCET | 0 | 0 | 0 | 0 | 0 | 2 | 0 | 4 | 86
| Online PSC |  | https://podminky.urs.cz/item/CS_URS_2022_01/411354314 | [14 empty] | Online PSC | 3
| VV |  | 783,033 |  | 783.033 | [12 empty] | VV | 3 | 2 | True | 1 | ROZPOCET
43 | K | 411361821 | Výztuž stropů betonářskou ocelí 10 505 | t | 11.096 |  | 0 | CS ÚRS 2022 01 |  | snížená |  | 0 | 1.0555 | 11.7124 | 0 | 0 | 4 | K | 3 |  |  |  | ROZPOCET | 0 | 0 | 0 | 0 | 0 | 2 | 0 | 4 | 88
| Online PSC |  | https://podminky.urs.cz/item/CS_URS_2022_01/411361821 | [14 empty] | Online PSC | 3
| VV |  | *dle výpisu projektanta - síť Q 335A | [14 empty] | VV | 3 | 1 | True | 0 | ROZPOCET
| VV |  | "1.np" 3548,16*0,001 |  | 3.548 | [12 empty] | VV | 3 | 2 | True | 0 | ROZPOCET
| VV |  | "2.np" 3548,16*0,001 |  | 3.548 | [12 empty] | VV | 3 | 2 | True | 0 | ROZPOCET
| VV |  | "3.np" 3970,56*0,001 |  | 3.971 | [12 empty] | VV | 3 | 2 | True | 0 | ROZPOCET
| VV |  | 3,4 x 2,8 x 0,2 | [14 empty] | VV | 3 | 1 | True | 0 | ROZPOCET
| VV |  | *přejezd výtahu | [14 empty] | VV | 3 | 1 | True | 0 | ROZPOCET
| VV |  | 0,0288 |  | 0.029 | [12 empty] | VV | 3 | 2 | True | 0 | ROZPOCET
| VV |  | Součet |  | 11.096 | [12 empty] | VV | 3 | 4 | True | 1 | ROZPOCET
44 | K | 411362021 | Výztuž stropů svařovanými sítěmi Kari | t | 1.544 |  | 0 | CS ÚRS 2022 01 |  | snížená |  | 0 | 1.0628 | 1.6409 | 0 | 0 | 4 | K | 3 |  |  |  | ROZPOCET | 0 | 0 | 0 | 0 | 0 | 2 | 0 | 4 | 90
| Online PSC |  | https://podminky.urs.cz/item/CS_URS_2022_01/411362021 | [14 empty] | Online PSC | 3
| VV |  | *dle výpisu projektanta - R12, R8 | [14 empty] | VV | 3 | 1 | True | 0 | ROZPOCET
| VV |  | "1.np" 539,7*0,001 |  | 0.54 | [12 empty] | VV | 3 | 2 | True | 0 | ROZPOCET
| VV |  | "2.np" 535,26*0,001 |  | 0.535 | [12 empty] | VV | 3 | 2 | True | 0 | ROZPOCET
| VV |  | "3.np" 469,24*0,001 |  | 0.469 | [12 empty] | VV | 3 | 2 | True | 0 | ROZPOCET
| VV |  | Součet |  | 1.544 | [12 empty] | VV | 3 | 4 | True | 1 | ROZPOCET
45 | K | 417321515 | Ztužující pásy a věnce ze ŽB tř. C 25/30 | m3 | 2.716 |  | 0 | CS ÚRS 2022 01 |  | snížená |  | 0 | 2.502 | 6.7954 | 0 | 0 | 4 | K | 3 |  |  |  | ROZPOCET | 0 | 0 | 0 | 0 | 0 | 2 | 0 | 4 | 92
| Online PSC |  | https://podminky.urs.cz/item/CS_URS_2022_01/417321515 | [14 empty] | Online PSC | 3
| VV |  | *1-3.np jsou zhotoveny zároveň s bet.stropy, výztuž započtena v ko stropu | [14 empty] | VV | 3 | 1 | True | 0 | ROZPOCET
| VV |  | *atika | [14 empty] | VV | 3 | 1 | True | 0 | ROZPOCET
| VV |  | 0,2*0,2*2*(13,775+17,375) |  | 2.492 | [12 empty] | VV | 3 | 2 | True | 0 | ROZPOCET
| VV |  | *přejezd výtahu | [14 empty] | VV | 3 | 1 | True | 0 | ROZPOCET
| VV |  | 0,2*(3,0+2,6)*0,2 |  | 0.224 | [12 empty] | VV | 3 | 2 | True | 0 | ROZPOCET
| VV |  | Součet |  | 2.716 | [12 empty] | VV | 3 | 4 | True | 1 | ROZPOCET
46 | K | 417351115 | Zřízení bednění ztužujících věnců | m2 | 27.16 |  | 0 | CS ÚRS 2022 01 |  | snížená |  | 0 | 0.00576 | 0.15644 | 0 | 0 | 4 | K | 3 |  |  |  | ROZPOCET | 0 | 0 | 0 | 0 | 0 | 2 | 0 | 4 | 94
| Online PSC |  | https://podminky.urs.cz/item/CS_URS_2022_01/417351115 | [14 empty] | Online PSC | 3
| VV |  | *1-3.np jsou zhotoveny zároveň s bet.stropy, výztuž započtena v ko stropu | [14 empty] | VV | 3 | 1 | True | 0 | ROZPOCET
| VV |  | *atika | [14 empty] | VV | 3 | 1 | True | 0 | ROZPOCET
| VV |  | 2*0,2*2*(13,775+17,375) |  | 24.92 | [12 empty] | VV | 3 | 2 | True | 0 | ROZPOCET
| VV |  | *přejezd výtahu | [14 empty] | VV | 3 | 1 | True | 0 | ROZPOCET
| VV |  | 0,2*(3,2+2,6+3,0+2,4) |  | 2.24 | [12 empty] | VV | 3 | 2 | True | 0 | ROZPOCET
| VV |  | Součet |  | 27.16 | [12 empty] | VV | 3 | 4 | True | 1 | ROZPOCET
47 | K | 417351116 | Odstranění bednění ztužujících věnců | m2 | 27.16 |  | 0 | CS ÚRS 2022 01 |  | snížená |  | 0 | 0 | 0 | 0 | 0 | 4 | K | 3 |  |  |  | ROZPOCET | 0 | 0 | 0 | 0 | 0 | 2 | 0 | 4 | 96
| Online PSC |  | https://podminky.urs.cz/item/CS_URS_2022_01/417351116 | [14 empty] | Online PSC | 3
| VV |  | 27,160 |  | 27.16 | [12 empty] | VV | 3 | 2 | True | 0 | ROZPOCET
| VV |  | Součet |  | 27.16 | [12 empty] | VV | 3 | 4 | True | 1 | ROZPOCET
48 | K | 417361821 | Výztuž ztužujících pásů a věnců betonářskou ocelí 10 505 | t | 0.417 |  | 0 | CS ÚRS 2022 01 |  | snížená |  | 0 | 1.0529 | 0.43906 | 0 | 0 | 4 | K | 3 |  |  |  | ROZPOCET | 0 | 0 | 0 | 0 | 0 | 2 | 0 | 4 | 98
| Online PSC |  | https://podminky.urs.cz/item/CS_URS_2022_01/417361821 | [14 empty] | Online PSC | 3
| VV |  | *1-3.np výztuž započtena v ko stropu | [14 empty] | VV | 3 | 1 | True | 0 | ROZPOCET
| VV |  | *atika | [14 empty] | VV | 3 | 1 | True | 0 | ROZPOCET
| VV |  | "R12" 2*(13,775+17,375)*4*0,89*1,2*0,001 |  | 0.266 | [12 empty] | VV | 3 | 2 | True | 0 | ROZPOCET
| VV |  | "R8" 2*(13,775+17,375)/0,2*1,0*0,395*0,001 |  | 0.123 | [12 empty] | VV | 3 | 2 | True | 0 | ROZPOCET
| VV |  | *přejezd výtahu | [14 empty] | VV | 3 | 1 | True | 0 | ROZPOCET
| VV |  | 0,0278 |  | 0.028 | [12 empty] | VV | 3 | 2 | True | 0 | ROZPOCET
| VV |  | Součet |  | 0.417 | [12 empty] | VV | 3 | 4 | True | 1 | ROZPOCET
| D | 43 | Schodišťové konstrukce a rampy |  |  |  | 0 |  |  |  |  | 0 |  | 5.2839 |  | 0 | 1 | D | 2 |  |  |  | ROZPOCET | [6 empty] | 0
49 | K | 430321001 | Montáž podestových panelů hmotnosti do 3 t | kus | 2 |  | 0 | CS ÚRS 2022 01 |  | snížená |  | 0 | 0.08726 | 0.17452 | 0 | 0 | 4 | K | 3 |  |  |  | ROZPOCET | 0 | 0 | 0 | 0 | 0 | 2 | 0 | 4 | 100
| Online PSC |  | https://podminky.urs.cz/item/CS_URS_2022_01/430321001 | [14 empty] | Online PSC | 3
| VV |  | 2,00 |  | 2 | [12 empty] | VV | 3 | 2 | True | 0 | ROZPOCET
| VV |  | Součet |  | 2 | [12 empty] | VV | 3 | 4 | True | 1 | ROZPOCET
50 | M | 59373780 | deska schodišťová nosná ŽB 3200x1700x250mm | kus | 2 |  | 0 | CS ÚRS 2022 01 |  | snížená |  | 0 | 0.162 | 0.324 | 0 | 0 | 8 | M | 3 |  |  |  | ROZPOCET | 0 | 0 | 0 | 0 | 0 | 2 | 0 | 4 | -212633833
| VV |  | 2,00 |  | 2 | [12 empty] | VV | 3 | 2 | True | 0 | ROZPOCET
| VV |  | Součet |  | 2 | [12 empty] | VV | 3 | 4 | True | 1 | ROZPOCET
51 | K | 435121011 | Montáž schodišťových ramen bez podest hmotnosti do 1,5 t | kus | 4 |  | 0 | CS ÚRS 2022 01 |  | snížená |  | 0 | 0.03335 | 0.1334 | 0 | 0 | 4 | K | 3 |  |  |  | ROZPOCET | 0 | 0 | 0 | 0 | 0 | 2 | 0 | 4 | 104
| Online PSC |  | https://podminky.urs.cz/item/CS_URS_2022_01/435121011 | [14 empty] | Online PSC | 3
| VV |  | 4,00 |  | 4 | [12 empty] | VV | 3 | 2 | True | 0 | ROZPOCET
| VV |  | Součet |  | 4 | [12 empty] | VV | 3 | 4 | True | 1 | ROZPOCET
52 | M | 59372190 | rameno schodišťové ŽB 3600x1500x250mm vč.stupňů 10 ks/ rameni 159 x 320mm | kus | 4 |  | 0 | CS ÚRS 2022 01 |  | snížená |  | 0 | 1.163 | 4.652 | 0 | 0 | 8 | M | 3 |  |  |  | ROZPOCET | 0 | 0 | 0 | 0 | 0 | 2 | 0 | 4 | -1041681088
| VV |  | 4,00 |  | 4 | [12 empty] | VV | 3 | 2 | True | 0 | ROZPOCET
| VV |  | Součet |  | 4 | [12 empty] | VV | 3 | 4 | True | 1 | ROZPOCET
| D | 5 | Komunikace pozemní |  |  |  | 0 |  |  |  |  | 0 |  | 13.8935 |  | 0 | 1 | D | 1 |  |  |  | ROZPOCET | [6 empty] | 0
| D | 56 | Podkladní vrstvy komunikací, letišť a ploch |  |  |  | 0 |  |  |  |  | 0 |  | 13.8935 |  | 0 | 1 | D | 2 |  |  |  | ROZPOCET | [6 empty] | 0
53 | K | 564750001 | Podklad z kameniva hrubého drceného vel. 8-16 mm plochy do 100 m2 tl 150 mm | m2 | 27.5 |  | 0 | CS ÚRS 2022 01 |  | snížená |  | 0 | 0.299 | 8.2225 | 0 | 0 | 4 | K | 3 |  |  |  | ROZPOCET | 0 | 0 | 0 | 0 | 0 | 2 | 0 | 4 | 108
| Online PSC |  | https://podminky.urs.cz/item/CS_URS_2022_01/564750001 | [14 empty] | Online PSC | 3
| P |  | Poznámka k položce: frakce 8-32 mm | [14 empty] | P | 3
| VV |  | 27,50 |  | 27.5 | [12 empty] | VV | 3 | 2 | True | 0 | ROZPOCET
| VV |  | Součet |  | 27.5 | [12 empty] | VV | 3 | 4 | True | 1 | ROZPOCET
54 | K | 596811311 | Kladení velkoformátové betonové dlažby tl do 100 mm velikosti do 0,5 m2 pl do 300 m2 | m2 | 27.5 |  | 0 | CS ÚRS 2022 01 |  | snížená |  | 0 | 0.0888 | 2.442 | 0 | 0 | 4 | K | 3 |  |  |  | ROZPOCET | 0 | 0 | 0 | 0 | 0 | 2 | 0 | 4 | 110
| Online PSC |  | https://podminky.urs.cz/item/CS_URS_2022_01/596811311 | [14 empty] | Online PSC | 3
| VV |  | " terasy před pokoji v přízemí - C přístavba " 27,5 |  | 27.5 | [12 empty] | VV | 3 | 2 | True | 0 | ROZPOCET
| VV |  | Součet |  | 27.5 | [12 empty] | VV | 3 | 4 | True | 1 | ROZPOCET
55 | M | 59246003 | dlažba plošná betonová terasová hladká 500x500x50mm | m2 | 28.325 |  | 0 | CS ÚRS 2022 01 |  | snížená |  | 0 | 0.114 | 3.229 | 0 | 0 | 8 | M | 3 |  |  |  | ROZPOCET | 0 | 0 | 0 | 0 | 0 | 2 | 0 | 4 | 1373467684
| VV |  | 27,5*1,03 "Přepočtené koeficientem množství |  | 28.325 | [12 empty] | VV | 3 | 2 | True | 0 | ROZPOCET
| VV |  | Součet |  | 28.325 | [12 empty] | VV | 3 | 4 | True | 1 | ROZPOCET
| D | 6 | Úpravy povrchů, podlahy a osazování výplní |  |  |  | 0 |  |  |  |  | 0 |  | 138.465 |  | 0 | 1 | D | 1 |  |  |  | ROZPOCET | [6 empty] | 0
| D | 61 | Úprava povrchů vnitřních |  |  |  | 0 |  |  |  |  | 0 |  | 15.7156 |  | 0 | 1 | D | 2 |  |  |  | ROZPOCET | [6 empty] | 0
56 | K | 611142001 | Potažení vnitřních stropů sklovláknitým pletivem vtlačeným do tenkovrstvé hmoty | m2 | 175.05 |  | 0 | CS ÚRS 2022 01 |  | snížená |  | 0 | 0.00438 | 0.76672 | 0 | 0 | 4 | K | 3 |  |  |  | ROZPOCET | 0 | 0 | 0 | 0 | 0 | 2 | 0 | 4 | 114
| Online PSC |  | https://podminky.urs.cz/item/CS_URS_2022_01/611142001 | [14 empty] | Online PSC | 3
| VV |  | "1.np - chodba mč.1.56 vč.podhledů schodiště " 30,85 |  | 30.85 | [12 empty] | VV | 3 | 2 | True | 0 | ROZPOCET
| VV |  | "2.np - chodba mč.2.61 vč.podhledů schodiště " 30,6 |  | 30.6 | [12 empty] | VV | 3 | 2 | True | 0 | ROZPOCET
| VV |  | "3.np" 16,1+18,45+18,32+8,76+32,01+0,72+6,16+5,65 |  | 106.17 | [12 empty] | VV | 3 | 2 | True | 0 | ROZPOCET
| VV |  | " 3.np - strop výtahové šachty " 7,43 |  | 7.43 | [12 empty] | VV | 3 | 2 | True | 0 | ROZPOCET
| VV |  | Součet |  | 175.05 | [12 empty] | VV | 3 | 4 | True | 1 | ROZPOCET
57 | K | 611181001 | Sádrová stěrka tl.do 3 mm vnitřních rovných stropů | m2 | 175.05 |  | 0 | CS ÚRS 2022 01 |  | snížená |  | 0 | 0.00391 | 0.68445 | 0 | 0 | 4 | K | 3 |  |  |  | ROZPOCET | 0 | 0 | 0 | 0 | 0 | 2 | 0 | 4 | 116
| Online PSC |  | https://podminky.urs.cz/item/CS_URS_2022_01/611181001 | [14 empty] | Online PSC | 3
| VV |  | 175,050 |  | 175.05 | [12 empty] | VV | 3 | 2 | True | 0 | ROZPOCET
| VV |  | Součet |  | 175.05 | [12 empty] | VV | 3 | 4 | True | 1 | ROZPOCET
58 | K | 611131321 | Penetrační disperzní nátěr vnitřních stropů nanášený strojně | m2 | 175.05 |  | 0 | CS ÚRS 2022 01 |  | snížená |  | 0 | 0.00026 | 0.045513 | 0 | 0 | 4 | K | 3 |  |  |  | ROZPOCET | 0 | 0 | 0 | 0 | 0 | 2 | 0 | 4 | 118
| Online PSC |  | https://podminky.urs.cz/item/CS_URS_2022_01/611131321 | [14 empty] | Online PSC | 3
| VV |  | 175,050 |  | 175.05 | [12 empty] | VV | 3 | 2 | True | 0 | ROZPOCET
| VV |  | Součet |  | 175.05 | [12 empty] | VV | 3 | 4 | True | 1 | ROZPOCET
59 | K | 617321141 | Vápenocementová omítka štuková dvouvrstvá světlíků nebo výtahových šachet nanášená ručně | m2 | 97.45 |  | 0 | CS ÚRS 2022 01 |  | snížená |  | 0 | 0.01838 | 1.7911 | 0 | 0 | 4 | K | 3 |  |  |  | ROZPOCET | 0 | 0 | 0 | 0 | 0 | 2 | 0 | 4 | 120
| Online PSC |  | https://podminky.urs.cz/item/CS_URS_2022_01/617321141 | [14 empty] | Online PSC | 3
| VV |  | "výtah.stěny 1-3.np" 9,7*2*(3,0+2,4) |  | 104.76 | [12 empty] | VV | 3 | 2 | True | 0 | ROZPOCET
| VV |  | "odečet dveří" -1,1*2,215*3 |  | -7.31 | [12 empty] | VV | 3 | 2 | True | 0 | ROZPOCET
| VV |  | Součet |  | 97.45 | [12 empty] | VV | 3 | 4 | True | 1 | ROZPOCET
60 | K | 612321121 | Vápenocementová omítka hladká jednovrstvá vnitřních stěn nanášená ručně | m2 | 8.16 |  | 0 | CS ÚRS 2022 01 |  | snížená |  | 0 | 0.0154 | 0.12566 | 0 | 0 | 4 | K | 3 |  |  |  | ROZPOCET | 0 | 0 | 0 | 0 | 0 | 2 | 0 | 4 | 122
| Online PSC |  | https://podminky.urs.cz/item/CS_URS_2022_01/612321121 | [14 empty] | Online PSC | 3
| VV |  | *pod obklad na zděné stěny | [14 empty] | VV | 3 | 1 | True | 0 | ROZPOCET
| VV |  | "3.np WC , odpoč.místn.a úklid " 1,65*2,4+1,0*2,1*2 |  | 8.16 | [12 empty] | VV | 3 | 2 | True | 0 | ROZPOCET
| VV |  | Součet |  | 8.16 | [12 empty] | VV | 3 | 4 | True | 1 | ROZPOCET
61 | K | 612341131 | Potažení vnitřních stěn sádrovým štukem tloušťky do 3 mm | m2 | 603.736 |  | 0 | CS ÚRS 2022 01 |  | snížená |  | 0 | 0.0035 | 2.1131 | 0 | 0 | 4 | K | 3 |  |  |  | ROZPOCET | 0 | 0 | 0 | 0 | 0 | 2 | 0 | 4 | 124
| Online PSC |  | https://podminky.urs.cz/item/CS_URS_2022_01/612341131 | [14 empty] | Online PSC | 3
| VV |  | "1.np" 2,6*(4,05+4,325*3+6,625*2+5,425*2+8,1+4,135*2+5,135*2+3,575+3,6) |  | 194.844 | [12 empty] | VV | 3 | 2 | True | 0 | ROZPOCET
| VV |  | 2,8*(2*(6,71+5,8)+7,7*2-1,625*2+1,375+3,64) |  | 118.118 | [12 empty] | VV | 3 | 2 | True | 0 | ROZPOCET
| VV |  | 2,45*(3,9+2,3+0,6) |  | 16.66 | [12 empty] | VV | 3 | 2 | True | 0 | ROZPOCET
| VV |  | "odečet otvorů" -(2,0*2,25*2+1,75*2,25*3+1,75*1,9*3+1,1*2,215+2,0*2,1*2) |  | -41.624 | [12 empty] | VV | 3 | 2 | True | 0 | ROZPOCET
| VV |  | "přípočet ostění otvorů" ((2,0+2*2,25)*2+(1,75+2*2,25)*3+(1,75+2*1,9)*3)*0,2 |  | 9.68 | [12 empty] | VV | 3 | 2 | True | 0 | ROZPOCET
| VV |  | "2.np" 2,6*(4,05+4,325*3+6,625*2+5,425*2+8,1+4,135*2+5,135*2+3,575+3,6) |  | 194.844 | [12 empty] | VV | 3 | 2 | True | 0 | ROZPOCET
| VV |  | 2,8*(2*(6,71+5,8)+7,7*2-1,625*2+1,375+3,64) |  | 118.118 | [12 empty] | VV | 3 | 2 | True | 0 | ROZPOCET
| VV |  | 2,45*(3,9+2,3+0,6) |  | 16.66 | [12 empty] | VV | 3 | 2 | True | 0 | ROZPOCET
| VV |  | "odečet otvorů" -(2,0*1,45*2+1,75*1,9*6+1,1*2,215+2,0*2,1*2) |  | -36.587 | [12 empty] | VV | 3 | 2 | True | 0 | ROZPOCET
| VV |  | "přípočet ostění otvorů" ((2,0+2*1,45)*2+(1,75+2*1,9)*6)*0,2 |  | 8.62 | [12 empty] | VV | 3 | 2 | True | 0 | ROZPOCET
| VV |  | "3.np" 3,4*(2*(6,71+5,8)-1,0) |  | 81.668 | [12 empty] | VV | 3 | 2 | True | 0 | ROZPOCET
| VV |  | 3,0*(4,325+2*3,9+4,325+2*7,4+0,6+2,95+3,215+1,3+1,485+5,125*4) |  | 183.9 | [12 empty] | VV | 3 | 2 | True | 0 | ROZPOCET
| VV |  | 2,8*2*(4,805+4,325) |  | 51.128 | [12 empty] | VV | 3 | 2 | True | 0 | ROZPOCET
| VV |  | 2,6*6,4 |  | 16.64 | [12 empty] | VV | 3 | 2 | True | 0 | ROZPOCET
| VV |  | 2,4*(2,075+1,65) |  | 8.94 | [12 empty] | VV | 3 | 2 | True | 0 | ROZPOCET
| VV |  | "odečet otvorů" -(2,0*2,25*2+1,75*1,9+0,75*1,9*8+1,75*2,25*2+1,0*2,1+1,1*2,1*2+0,9*2,1*2) |  | -42.1 | [12 empty] | VV | 3 | 2 | True | 0 | ROZPOCET
| VV |  | "příp.ostění otvorů" ((2,0+2*2,25)*2+1,75+2*1,9+(0,75+2*1,9)*8+(1,75+2*2,25)*2)*0,2 |  | 13.49 | [12 empty] | VV | 3 | 2 | True | 0 | ROZPOCET
| VV |  | "odečet obkl.na zdivu a SDK předstěn v 1.a 2.np "-(2,3*2,5*3+2,3*2,6*2+(2,325+2,2)*2,6+2,475*3*2,5+1,275*2,5+((2,2+2,3)*2+(2,475*3+2,3*2+1,275))*2,6 | [14 empty] | VV | 3 | 1 | True | 0 | ROZPOCET
| VV |  | "odečet obkladů na zdivu a SDK předstěn ve 3.np " -(3,95*2,4+1,48*2,4+1,65*2,4+1,0*2,1) |  | -19.092 | [12 empty] | VV | 3 | 2 | True | 0 | ROZPOCET
| VV |  | * přístavba k C - odpočet obkladů vinylem na zdivu | [14 empty] | VV | 3 | 1 | True | 0 | ROZPOCET
| VV |  | " chodby vč. schodiště 1.np do v.1,2m " -(5,8+3,515+0,2+3,0+7,7+3,64+5,575+0,2+2,265)*2*1,2 |  | -76.548 | [12 empty] | VV | 3 | 2 | True | 0 | ROZPOCET
| VV |  | " odpočet otvorů " +((2,0*6+1,1+1,0*5)*1,1+1,75*0,85) |  | 21.398 | [12 empty] | VV | 3 | 2 | True | 0 | ROZPOCET
| VV |  | " přípočet ostění okna " -0,85*0,2*2 |  | -0.34 | [12 empty] | VV | 3 | 2 | True | 0 | ROZPOCET
| VV |  | " 1.np pokoje do v.1,1m " -( 6,625*2+4,05+5,425*2+8,2+4,325*3+3,6+3,575+5,235*2+4,135*2)*1,1 |  | -82.764 | [12 empty] | VV | 3 | 2 | True | 0 | ROZPOCET
| VV |  | " odpočet otvorů " (1,75*1,1*3+1,75*0,75*2) |  | 8.4 | [12 empty] | VV | 3 | 2 | True | 0 | ROZPOCET
| VV |  | " přípočet ostění oken " -(1,1*3+0,75*2)*2*0,2 |  | -1.92 | [12 empty] | VV | 3 | 2 | True | 0 | ROZPOCET
| VV |  | " chodby vč. schodiště 2.np do v.1,2m " - (5,8+3,515+0,2+3,0+7,7+3,64+5,575+0,2+2,265)*2*1,2 |  | -76.548 | [12 empty] | VV | 3 | 2 | True | 0 | ROZPOCET
| VV |  | " odpočet otvorů " (2,0*0,4*2+1,75*0,85+2,0*1,2*4+1,1*1,2*5) |  | 19.288 | [12 empty] | VV | 3 | 2 | True | 0 | ROZPOCET
| VV |  | " přípočet ostění okna " -(0,4*4+0,85*2)*0,2 |  | -0.66 | [12 empty] | VV | 3 | 2 | True | 0 | ROZPOCET
| VV |  | " 2.np pokoje do v.1,1m " -( 6,625*2+4,05+8,2+5,425*2+4,325*3+3,6+3,575+5,235*2+4,135*2)*1,1 |  | -82.764 | [12 empty] | VV | 3 | 2 | True | 0 | ROZPOCET
| VV |  | " odpočet otvorů " (1,75*0,75*5) |  | 6.563 | [12 empty] | VV | 3 | 2 | True | 0 | ROZPOCET
| VV |  | " přípočet ostění oken " -0,75*2*0,2*5 |  | -1.5 | [12 empty] | VV | 3 | 2 | True | 0 | ROZPOCET
| VV |  | " chodby vč. schodiště 3.np do v.1,2m " -((5,8+3,515+0,2+3,0)*2+6,4)*1,2 |  | -37.716 | [12 empty] | VV | 3 | 2 | True | 0 | ROZPOCET
| VV |  | " odpočet otvorů " (2,0*1,2+1,75*1,2+1,1*1,2*2+1,0*1,2+0,9*1,2) |  | 9.42 | [12 empty] | VV | 3 | 2 | True | 0 | ROZPOCET
| VV |  | " přípočet ostění okna " -1,2*2*2*0,2 |  | -0.96 | [12 empty] | VV | 3 | 2 | True | 0 | ROZPOCET
| VV |  | *přejezd výtahu | [14 empty] | VV | 3 | 1 | True | 0 | ROZPOCET
| VV |  | 0,6*(3,0+2,4)*2,0 |  | 6.48 | [12 empty] | VV | 3 | 2 | True | 0 | ROZPOCET
| VV |  | Součet |  | 603.736 | [12 empty] | VV | 3 | 4 | True | 1 | ROZPOCET
62 | K | 612341321 | Sádrová nebo vápenosádrová omítka hladká jednovrstvá vnitřních stěn nanášená strojně | m2 | 900.387 |  | 0 | CS ÚRS 2022 01 |  | snížená |  | 0 | 0.01103 | 9.9313 | 0 | 0 | 4 | K | 3 |  |  |  | ROZPOCET | 0 | 0 | 0 | 0 | 0 | 2 | 0 | 4 | 126
| Online PSC |  | https://podminky.urs.cz/item/CS_URS_2022_01/612341321 | [14 empty] | Online PSC | 3
| VV |  | "1.np" 2,6*(4,05+4,325*3+6,625*2+5,425*2+8,1+4,135*2+5,135*2+3,575+3,6) |  | 194.844 | [12 empty] | VV | 3 | 2 | True | 0 | ROZPOCET
| VV |  | 2,8*(2*(6,71+5,8)+7,7*2-1,625*2+1,375+3,64) |  | 118.118 | [12 empty] | VV | 3 | 2 | True | 0 | ROZPOCET
| VV |  | 2,45*(3,9+2,3+0,6) |  | 16.66 | [12 empty] | VV | 3 | 2 | True | 0 | ROZPOCET
| VV |  | "odečet otvorů" -(2,0*2,25*2+1,75*2,25*3+1,75*1,9*3+1,1*2,215+2,0*2,1*2) |  | -41.624 | [12 empty] | VV | 3 | 2 | True | 0 | ROZPOCET
| VV |  | "přípočet ostění otvorů" ((2,0+2*2,25)*2+(1,75+2*2,25)*3+(1,75+2*1,9)*3)*0,2 |  | 9.68 | [12 empty] | VV | 3 | 2 | True | 0 | ROZPOCET
| VV |  | "2.np" 2,6*(4,05+4,325*3+6,625*2+5,425*2+8,1+4,135*2+5,135*2+3,575+3,6) |  | 194.844 | [12 empty] | VV | 3 | 2 | True | 0 | ROZPOCET
| VV |  | 2,8*(2*(6,71+5,8)+7,7*2-1,625*2+1,375+3,64) |  | 118.118 | [12 empty] | VV | 3 | 2 | True | 0 | ROZPOCET
| VV |  | 2,45*(3,9+2,3+0,6) |  | 16.66 | [12 empty] | VV | 3 | 2 | True | 0 | ROZPOCET
| VV |  | "odečet otvorů" -(2,0*1,45*2+1,75*1,9*6+1,1*2,215+2,0*2,1*2) |  | -36.587 | [12 empty] | VV | 3 | 2 | True | 0 | ROZPOCET
| VV |  | "přípočet ostění otvorů" ((2,0+2*1,45)*2+(1,75+2*1,9)*6)*0,2 |  | 8.62 | [12 empty] | VV | 3 | 2 | True | 0 | ROZPOCET
| VV |  | "3.np" 3,4*(2*(6,71+5,8)-1,0) |  | 81.668 | [12 empty] | VV | 3 | 2 | True | 0 | ROZPOCET
| VV |  | 3,0*(4,325+2*3,9+4,325+2*7,4+0,6+2,95+3,215+1,3+1,485+5,125*4) |  | 183.9 | [12 empty] | VV | 3 | 2 | True | 0 | ROZPOCET
| VV |  | 2,8*2*(4,805+4,325) |  | 51.128 | [12 empty] | VV | 3 | 2 | True | 0 | ROZPOCET
| VV |  | 2,6*6,4 |  | 16.64 | [12 empty] | VV | 3 | 2 | True | 0 | ROZPOCET
| VV |  | 2,4*(2,075+1,65) |  | 8.94 | [12 empty] | VV | 3 | 2 | True | 0 | ROZPOCET
| VV |  | "odečet otvorů" -(2,0*2,25*2+1,75*1,9+0,75*1,9*8+1,75*2,25*2+1,0*2,1+1,1*2,1*2+0,9*2,1*2) |  | -42.1 | [12 empty] | VV | 3 | 2 | True | 0 | ROZPOCET
| VV |  | "příp.ostění otvorů" ((2,0+2*2,25)*2+1,75+2*1,9+(0,75+2*1,9)*8+(1,75+2*2,25)*2)*0,2 |  | 13.49 | [12 empty] | VV | 3 | 2 | True | 0 | ROZPOCET
| VV |  | "odečet obkl.na zdivu a SDK předstěn v 1.a 2.np "-(2,3*2,5*3+2,3*2,6*2+(2,325+2,2)*2,6+2,475*3*2,5+1,275*2,5+((2,2+2,3)*2+(2,475*3+2,3*2+1,275))*2,6 | [14 empty] | VV | 3 | 1 | True | 0 | ROZPOCET
| VV |  | "odečet obkladů na zdivu a SDK předstěn ve 3.np " -(3,95*2,4+1,48*2,4+1,65*2,4+1,0*2,1) |  | -19.092 | [12 empty] | VV | 3 | 2 | True | 0 | ROZPOCET
| VV |  | *přejezd výtahu | [14 empty] | VV | 3 | 1 | True | 0 | ROZPOCET
| VV |  | 0,6*(3,0+2,4)*2,0 |  | 6.48 | [12 empty] | VV | 3 | 2 | True | 0 | ROZPOCET
| VV |  | Součet |  | 900.387 | [12 empty] | VV | 3 | 4 | True | 1 | ROZPOCET
63 | K | 612131321 | Penetrační disperzní nátěr vnitřních stěn nanášený strojně | m2 | 991.357 |  | 0 | CS ÚRS 2022 01 |  | snížená |  | 0 | 0.00026 | 0.25775 | 0 | 0 | 4 | K | 3 |  |  |  | ROZPOCET | 0 | 0 | 0 | 0 | 0 | 2 | 0 | 4 | 128
| Online PSC |  | https://podminky.urs.cz/item/CS_URS_2022_01/612131321 | [14 empty] | Online PSC | 3
| VV |  | 97,45+893,907 |  | 991.357 | [12 empty] | VV | 3 | 2 | True | 0 | ROZPOCET
| VV |  | Součet |  | 991.357 | [12 empty] | VV | 3 | 4 | True | 1 | ROZPOCET
64 | K | 619991011 | Obalení konstrukcí a prvků fólií přilepenou lepící páskou | m2 | 89.678 |  | 0 | CS ÚRS 2022 01 |  | snížená |  | 0 | 0 | 0 | 0 | 0 | 4 | K | 3 |  |  |  | ROZPOCET | 0 | 0 | 0 | 0 | 0 | 2 | 0 | 4 | 130
| Online PSC |  | https://podminky.urs.cz/item/CS_URS_2022_01/619991011 | [14 empty] | Online PSC | 3
| VV |  | "1.np" 1,75*1,9*3+2,0*2,25*2+1,75*2,25*3 |  | 30.788 | [12 empty] | VV | 3 | 2 | True | 0 | ROZPOCET
| VV |  | "2.np" 1,75*1,9*5+2,0*1,45*2 |  | 22.425 | [12 empty] | VV | 3 | 2 | True | 0 | ROZPOCET
| VV |  | "3.np" 0,75*1,9*8+1,75*1,9+1,0*1,25*2+2,0*2,25*2+1,75*2,25*2+1,1*2,15 |  | 36.465 | [12 empty] | VV | 3 | 2 | True | 0 | ROZPOCET
| VV |  | Součet |  | 89.678 | [12 empty] | VV | 3 | 4 | True | 1 | ROZPOCET
| D | 62 | Úprava povrchů vnějších |  |  |  | 0 |  |  |  |  | 0 |  | 20.203 |  | 0 | 1 | D | 2 |  |  |  | ROZPOCET | [6 empty] | 0
65 | K | 629991011 | Zakrytí výplní otvorů a svislých ploch fólií přilepenou lepící páskou | m2 | 89.678 |  | 0 | CS ÚRS 2022 01 |  | snížená |  | 0 | 0 | 0 | 0 | 0 | 4 | K | 3 |  |  |  | ROZPOCET | 0 | 0 | 0 | 0 | 0 | 2 | 0 | 4 | 132
| Online PSC |  | https://podminky.urs.cz/item/CS_URS_2022_01/629991011 | [14 empty] | Online PSC | 3
| VV |  | "1.np" 1,75*1,9*3+2,0*2,25*2+1,75*2,25*3 |  | 30.788 | [12 empty] | VV | 3 | 2 | True | 0 | ROZPOCET
| VV |  | "2.np" 1,75*1,9*5+2,0*1,45*2 |  | 22.425 | [12 empty] | VV | 3 | 2 | True | 0 | ROZPOCET
| VV |  | "3.np" 0,75*1,9*8+1,75*1,9+1,0*1,25*2+2,0*2,25*2+1,75*2,25*2+1,1*2,15 |  | 36.465 | [12 empty] | VV | 3 | 2 | True | 0 | ROZPOCET
| VV |  | Součet |  | 89.678 | [12 empty] | VV | 3 | 4 | True | 1 | ROZPOCET
66 | K | 622143001 | Montáž omítkových plastových nebo pozinkovaných soklových profilů | m | 49.125 |  | 0 | CS ÚRS 2022 01 |  | snížená |  | 0 | 0 | 0 | 0 | 0 | 4 | K | 3 |  |  |  | ROZPOCET | 0 | 0 | 0 | 0 | 0 | 2 | 0 | 4 | 134
| Online PSC |  | https://podminky.urs.cz/item/CS_URS_2022_01/622143001 | [14 empty] | Online PSC | 3
| VV |  | 14,175*2+18,175+0,2+2,4 |  | 49.125 | [12 empty] | VV | 3 | 2 | True | 0 | ROZPOCET
| VV |  | Součet |  | 49.125 | [12 empty] | VV | 3 | 4 | True | 1 | ROZPOCET
67 | M | 59051657 | profil zakládací Al tl 0,7mm pro ETICS pro izolant tl 200mm | m | 54.038 |  | 0 | CS ÚRS 2022 01 |  | snížená |  | 0 | 0.00072 | 0.038907 | 0 | 0 | 8 | M | 3 |  |  |  | ROZPOCET | 0 | 0 | 0 | 0 | 0 | 2 | 0 | 4 | 136
| VV |  | 49,125*1,1 "Přepočtené koeficientem množství |  | 54.038 | [12 empty] | VV | 3 | 2 | True | 0 | ROZPOCET
| VV |  | Součet |  | 54.038 | [12 empty] | VV | 3 | 4 | True | 1 | ROZPOCET
68 | K | 622143003 | Montáž omítkových plastových nebo pozinkovaných rohových profilů s tkaninou | m | 440.81 |  | 0 | CS ÚRS 2022 01 |  | snížená |  | 0 | 0 | 0 | 0 | 0 | 4 | K | 3 |  |  |  | ROZPOCET | 0 | 0 | 0 | 0 | 0 | 2 | 0 | 4 | 138
| Online PSC |  | https://podminky.urs.cz/item/CS_URS_2022_01/622143003 | [14 empty] | Online PSC | 3
| VV |  | "rohy vnější domu" 11,175*2+13,775*2 |  | 49.9 | [12 empty] | VV | 3 | 2 | True | 0 | ROZPOCET
| VV |  | "rohy vnitřní" (3,015+3,0)*4+3,5 |  | 27.56 | [12 empty] | VV | 3 | 2 | True | 0 | ROZPOCET
| VV |  | "vnější parapety" 1,75*9+2,0*4+0,75*8+1,0*2 |  | 31.75 | [12 empty] | VV | 3 | 2 | True | 0 | ROZPOCET
| VV |  | *rohy výplní vnitřní a vnější | [14 empty] | VV | 3 | 1 | True | 0 | ROZPOCET
| VV |  | 2*((1,75+2*1,9)*9+(2,0+2*2,25)*2+(1,75+2*2,25)*3+(2,0+2*1,45)*2+(0,75+2*1,9)*8+(1,0+2*1,25)*2+(2,0+2*2,25)*2+(1,75+2*2,25)*2+1,1+2*2,15) |  | 331.6 | [12 empty] | VV | 3 | 2 | True | 0 | ROZPOCET
| VV |  | Součet |  | 440.81 | [12 empty] | VV | 3 | 4 | True | 1 | ROZPOCET
69 | M | 63127464 | profil rohový Al 15x15mm s výztužnou tkaninou š 100mm pro ETICS | m | 381.633 |  | 0 | CS ÚRS 2022 01 |  | snížená |  | 0 | 0.0001 | 0.038163 | 0 | 0 | 8 | M | 3 |  |  |  | ROZPOCET | 0 | 0 | 0 | 0 | 0 | 2 | 0 | 4 | 140
| VV |  | "rohy vnější domu" 11,175*2+13,775*2 |  | 49.9 | [12 empty] | VV | 3 | 2 | True | 0 | ROZPOCET
| VV |  | "rohy vnitřní" (3,015+3,0)*4+3,5 |  | 27.56 | [12 empty] | VV | 3 | 2 | True | 0 | ROZPOCET
| VV |  | "odpočet lišt nadpraží" -(1,75*14+2,0*6+0,75*8+1,0*2+1,1) |  | -45.6 | [12 empty] | VV | 3 | 2 | True | 0 | ROZPOCET
| VV |  | *rohy výplní vnitřní a vnější | [14 empty] | VV | 3 | 1 | True | 0 | ROZPOCET
| VV |  | 2*((1,75+2*1,9)*9+(2,0+2*2,25)*2+(1,75+2*2,25)*3+(2,0+2*1,45)*2+(0,75+2*1,9)*8+(1,0+2*1,25)*2+(2,0+2*2,25)*2+(1,75+2*2,25)*2+1,1+2*2,15) |  | 331.6 | [12 empty] | VV | 3 | 2 | True | 0 | ROZPOCET
| VV |  | Součet |  | 363.46 | [12 empty] | VV | 3 | 4 | True | 0 | ROZPOCET
| VV |  | 363,46*1,05 "Přepočtené koeficientem množství |  | 381.633 | [12 empty] | VV | 3 | 2 | True | 1 | ROZPOCET
70 | M | 59051510 | profil začišťovací s okapnicí PVC s výztužnou tkaninou pro nadpraží ETICS | m | 47.88 |  | 0 | CS ÚRS 2022 01 |  | snížená |  | 0 | 0.0003 | 0.014364 | 0 | 0 | 8 | M | 3 |  |  |  | ROZPOCET | 0 | 0 | 0 | 0 | 0 | 2 | 0 | 4 | 142
| VV |  | "lišty venkovního nadpraží" 1,75*14+2,0*6+0,75*8+1,0*2+1,1 |  | 45.6 | [12 empty] | VV | 3 | 2 | True | 0 | ROZPOCET
| VV |  | Součet |  | 45.6 | [12 empty] | VV | 3 | 4 | True | 0 | ROZPOCET
| VV |  | 45,6*1,05 "Přepočtené koeficientem množství |  | 47.88 | [12 empty] | VV | 3 | 2 | True | 1 | ROZPOCET
71 | M | 59051512 | profil začišťovací s okapnicí PVC s výztužnou tkaninou pro parapet ETICS | m | 33.338 |  | 0 | CS ÚRS 2022 01 |  | snížená |  | 0 | 0.0002 | 0.0066676 | 0 | 0 | 8 | M | 3 |  |  |  | ROZPOCET | 0 | 0 | 0 | 0 | 0 | 2 | 0 | 4 | 144
| VV |  | "vnější parapety" 1,75*9+2,0*4+0,75*8+1,0*2 |  | 31.75 | [12 empty] | VV | 3 | 2 | True | 0 | ROZPOCET
| VV |  | Součet |  | 31.75 | [12 empty] | VV | 3 | 4 | True | 0 | ROZPOCET
| VV |  | 31,75*1,05 "Přepočtené koeficientem množství |  | 33.338 | [12 empty] | VV | 3 | 2 | True | 1 | ROZPOCET
72 | K | 622143004 | Montáž omítkových samolepících začišťovacích profilů pro spojení s okenním rámem | m | 331.6 |  | 0 | CS ÚRS 2022 01 |  | snížená |  | 0 | 0 | 0 | 0 | 0 | 4 | K | 3 |  |  |  | ROZPOCET | 0 | 0 | 0 | 0 | 0 | 2 | 0 | 4 | 146
| Online PSC |  | https://podminky.urs.cz/item/CS_URS_2022_01/622143004 | [14 empty] | Online PSC | 3
| VV |  | *APU lišty | [14 empty] | VV | 3 | 1 | True | 0 | ROZPOCET
| VV |  | 2*((1,75+2*1,9)*9+(2,0+2*2,25)*2+(1,75+2*2,25)*3+(2,0+2*1,45)*2+(0,75+2*1,9)*8+(1,0+2*1,25)*2+(2,0+2*2,25)*2+(1,75+2*2,25)*2+1,1+2*2,15) |  | 331.6 | [12 empty] | VV | 3 | 2 | True | 0 | ROZPOCET
| VV |  | Součet |  | 331.6 | [12 empty] | VV | 3 | 4 | True | 1 | ROZPOCET
73 | M | 59051476 | profil začišťovací PVC 9mm s výztužnou tkaninou pro ostění ETICS | m | 348.18 |  | 0 | CS ÚRS 2022 01 |  | snížená |  | 0 | 4e-05 | 0.013927 | 0 | 0 | 8 | M | 3 |  |  |  | ROZPOCET | 0 | 0 | 0 | 0 | 0 | 2 | 0 | 4 | 148
| VV |  | 331,6*1,05 "Přepočtené koeficientem množství |  | 348.18 | [12 empty] | VV | 3 | 2 | True | 0 | ROZPOCET
| VV |  | Součet |  | 348.18 | [12 empty] | VV | 3 | 4 | True | 1 | ROZPOCET
74 | K | 621221041 | Montáž kontaktního zateplení vnějších podhledů lepením a mechanickým kotvením TI z minerální vlny s podélnou orientací do betonu a zdiva tl přes 160 do 200 mm | m2 | 25.772 |  | 0 | CS ÚRS 2022 01 |  | snížená |  | 0 | 0.0118 | 0.30411 | 0 | 0 | 4 | K | 3 |  |  |  | ROZPOCET | 0 | 0 | 0 | 0 | 0 | 2 | 0 | 4 | 150
| Online PSC |  | https://podminky.urs.cz/item/CS_URS_2022_01/621221041 | [14 empty] | Online PSC | 3
| VV |  | * 3.np C3.15 terasa | [14 empty] | VV | 3 | 1 | True | 0 | ROZPOCET
| VV |  | "podhled" 4,225*5,885+3,025*0,3 |  | 25.772 | [12 empty] | VV | 3 | 2 | True | 0 | ROZPOCET
| VV |  | Součet |  | 25.772 | [12 empty] | VV | 3 | 4 | True | 1 | ROZPOCET
75 | M | 63151539 | deska tepelně izolační minerální kontaktních fasád podélné vlákno λ=0,036 tl 180mm | m2 | 27.061 |  | 0 | CS ÚRS 2022 01 |  | snížená |  | 0 | 0.0195 | 0.52769 | 0 | 0 | 8 | M | 3 |  |  |  | ROZPOCET | 0 | 0 | 0 | 0 | 0 | 2 | 0 | 4 | 152
| VV |  | 25,772*1,05 "Přepočtené koeficientem množství |  | 27.061 | [12 empty] | VV | 3 | 2 | True | 0 | ROZPOCET
| VV |  | Součet |  | 27.061 | [12 empty] | VV | 3 | 4 | True | 1 | ROZPOCET
76 | K | 621151011 | Penetrační silikátový nátěr vnějších pastovitých tenkovrstvých omítek podhledů | m2 | 25.772 |  | 0 | CS ÚRS 2022 01 |  | snížená |  | 0 | 0.00025 | 0.006443 | 0 | 0 | 4 | K | 3 |  |  |  | ROZPOCET | 0 | 0 | 0 | 0 | 0 | 2 | 0 | 4 | 154
| Online PSC |  | https://podminky.urs.cz/item/CS_URS_2022_01/621151011 | [14 empty] | Online PSC | 3
| VV |  | * 3.np C3.15 terasa | [14 empty] | VV | 3 | 1 | True | 0 | ROZPOCET
| VV |  | "podhled" 4,225*5,885+3,025*0,3 |  | 25.772 | [12 empty] | VV | 3 | 2 | True | 0 | ROZPOCET
| VV |  | Součet |  | 25.772 | [12 empty] | VV | 3 | 4 | True | 1 | ROZPOCET
77 | K | 621521012 | Tenkovrstvá silikátová zatíraná omítka zrnitost 1,5 mm vnějších podhledů | m2 | 25.772 |  | 0 | CS ÚRS 2022 01 |  | snížená |  | 0 | 0.0027 | 0.069584 | 0 | 0 | 4 | K | 3 |  |  |  | ROZPOCET | 0 | 0 | 0 | 0 | 0 | 2 | 0 | 4 | 156
| Online PSC |  | https://podminky.urs.cz/item/CS_URS_2022_01/621521012 | [14 empty] | Online PSC | 3
| VV |  | 25,772 |  | 25.772 | [12 empty] | VV | 3 | 2 | True | 0 | ROZPOCET
| VV |  | Součet |  | 25.772 | [12 empty] | VV | 3 | 4 | True | 1 | ROZPOCET
78 | K | 622221021 | Montáž kontaktního zateplení vnějších stěn lepením a mechanickým kotvením TI z minerální vlny s podélnou orientací do zdiva a betonu tl přes 80 do 120 mm | m2 | 8.68 |  | 0 | CS ÚRS 2022 01 |  | snížená |  | 0 | 0.01152 | 0.099994 | 0 | 0 | 4 | K | 3 |  |  |  | ROZPOCET | 0 | 0 | 0 | 0 | 0 | 2 | 0 | 4 | 158
| Online PSC |  | https://podminky.urs.cz/item/CS_URS_2022_01/622221021 | [14 empty] | Online PSC | 3
| VV |  | * 3.np C3.15 terasa | [14 empty] | VV | 3 | 1 | True | 0 | ROZPOCET
| VV |  | "obvod. zdivo vnitřní" 3,035*(1,2+1,66) |  | 8.68 | [12 empty] | VV | 3 | 2 | True | 0 | ROZPOCET
| VV |  | Součet |  | 8.68 | [12 empty] | VV | 3 | 4 | True | 1 | ROZPOCET
79 | M | 63151527 | deska tepelně izolační minerální kontaktních fasád podélné vlákno λ=0,036 tl 100mm | m2 | 9.114 |  | 0 | CS ÚRS 2022 01 |  | snížená |  | 0 | 0.0135 | 0.12304 | 0 | 0 | 8 | M | 3 |  |  |  | ROZPOCET | 0 | 0 | 0 | 0 | 0 | 2 | 0 | 4 | 160
| VV |  | 8,68*1,05 "Přepočtené koeficientem množství |  | 9.114 | [12 empty] | VV | 3 | 2 | True | 0 | ROZPOCET
| VV |  | Součet |  | 9.114 | [12 empty] | VV | 3 | 4 | True | 1 | ROZPOCET
80 | K | 622211021 | Montáž kontaktního zateplení vnějších stěn lepením a mechanickým kotvením polystyrénových desek do betonu a zdiva tl přes 80 do 120 mm | m2 | 73.502 |  | 0 | CS ÚRS 2022 01 |  | snížená |  | 0 | 0.00852 | 0.62624 | 0 | 0 | 4 | K | 3 |  |  |  | ROZPOCET | 0 | 0 | 0 | 0 | 0 | 2 | 0 | 4 | 162
| Online PSC |  | https://podminky.urs.cz/item/CS_URS_2022_01/622211021 | [14 empty] | Online PSC | 3
| VV |  | * sokl pod terénem | [14 empty] | VV | 3 | 1 | True | 0 | ROZPOCET
| VV |  | 0,7*(2,4+13,775+16,775)+0,5*0,7+0,7*1,0+(0,7+1,2)/2*13,775 |  | 37.201 | [12 empty] | VV | 3 | 2 | True | 0 | ROZPOCET
| VV |  | * sokl nad terénem | [14 empty] | VV | 3 | 1 | True | 0 | ROZPOCET
| VV |  | 0,5*(2,4+13,775+16,775)+0,5*1,0+2,6*1,0+(0,5+2,6)/2*13,775 |  | 40.926 | [12 empty] | VV | 3 | 2 | True | 0 | ROZPOCET
| VV |  | " odpočet otvorů " -(1,75*0,5*3+2,0*0,5*2) |  | -4.625 | [12 empty] | VV | 3 | 2 | True | 0 | ROZPOCET
| VV |  | Součet |  | 73.502 | [12 empty] | VV | 3 | 4 | True | 1 | ROZPOCET
81 | M | 28376422 | deska z polystyrénu XPS, hrana polodrážková a hladký povrch 300kPA tl 100mm | m2 | 77.177 |  | 0 | CS ÚRS 2022 01 |  | snížená |  | 0 | 0.003 | 0.23153 | 0 | 0 | 8 | M | 3 |  |  |  | ROZPOCET | 0 | 0 | 0 | 0 | 0 | 2 | 0 | 4 | 164
| VV |  | * sokl pod terénem | [14 empty] | VV | 3 | 1 | True | 0 | ROZPOCET
| VV |  | 0,7*(2,4+13,775+16,775)+0,5*0,7+0,7*1,0+(0,7+1,2)/2*13,775 |  | 37.201 | [12 empty] | VV | 3 | 2 | True | 0 | ROZPOCET
| VV |  | * sokl nad terénem | [14 empty] | VV | 3 | 1 | True | 0 | ROZPOCET
| VV |  | 0,5*(2,4+13,775+16,775)+0,5*1,0+2,6*1,0+(0,5+2,6)/2*13,775 |  | 40.926 | [12 empty] | VV | 3 | 2 | True | 0 | ROZPOCET
| VV |  | " odpočet otvorů " -(1,75*0,5*3+2,0*0,5*2) |  | -4.625 | [12 empty] | VV | 3 | 2 | True | 0 | ROZPOCET
| VV |  | Součet |  | 73.502 | [12 empty] | VV | 3 | 4 | True | 0 | ROZPOCET
| VV |  | 73,502*1,05 "Přepočtené koeficientem množství |  | 77.177 | [12 empty] | VV | 3 | 2 | True | 1 | ROZPOCET
82 | K | 622212001 | Montáž kontaktního zateplení vnějšího ostění, nadpraží nebo parapetu hl. špalety do 200 mm lepením desek z polystyrenu tl do 40 mm | m | 5 |  | 0 | CS ÚRS 2022 01 |  | snížená |  | 0 | 0.00176 | 0.0088 | 0 | 0 | 4 | K | 3 |  |  |  | ROZPOCET | 0 | 0 | 0 | 0 | 0 | 2 | 0 | 4 | 166
| Online PSC |  | https://podminky.urs.cz/item/CS_URS_2022_01/622212001 | [14 empty] | Online PSC | 3
| VV |  | * sokl nad terénem | [14 empty] | VV | 3 | 1 | True | 0 | ROZPOCET
| VV |  | " ostění otvorů v soklu " (0,5*2*3+0,5*2*2) |  | 5 | [12 empty] | VV | 3 | 2 | True | 0 | ROZPOCET
| VV |  | Součet |  | 5 | [12 empty] | VV | 3 | 4 | True | 1 | ROZPOCET
83 | M | 28376416 | deska z polystyrénu XPS, hrana polodrážková a hladký povrch 300kPA tl 40mm | m2 | 1 |  | 0 | CS ÚRS 2022 01 |  | snížená |  | 0 | 0.0012 | 0.0012 | 0 | 0 | 8 | M | 3 |  |  |  | ROZPOCET | 0 | 0 | 0 | 0 | 0 | 2 | 0 | 4 | 168
| VV |  | * sokl nad terénem | [14 empty] | VV | 3 | 1 | True | 0 | ROZPOCET
| VV |  | " ostění otvorů v soklu " (0,5*0,2*2*3+0,5*0,2*2*2) |  | 1 | [12 empty] | VV | 3 | 2 | True | 0 | ROZPOCET
| VV |  | Součet |  | 1 | [12 empty] | VV | 3 | 4 | True | 1 | ROZPOCET
84 | K | 622221041 | Montáž kontaktního zateplení vnějších stěn lepením a mechanickým kotvením desek z minerální vlny s podélnou orientací do zdiva a betonu tl přes 160 do 200mm | m2 | 476.232 |  | 0 | CS ÚRS 2022 01 |  | snížená |  | 0 | 0.01168 | 5.5624 | 0 | 0 | 4 | K | 3 |  |  |  | ROZPOCET | 0 | 0 | 0 | 0 | 0 | 2 | 0 | 4 | 170
| Online PSC |  | https://podminky.urs.cz/item/CS_URS_2022_01/622221041 | [14 empty] | Online PSC | 3
| VV |  | *od +6,810 | [14 empty] | VV | 3 | 1 | True | 0 | ROZPOCET
| VV |  | "jižní" 11,175*13,775 |  | 153.936 | [12 empty] | VV | 3 | 2 | True | 0 | ROZPOCET
| VV |  | "odečet otvorů" -(1,75*2,25*3+1,75*1,9*3+0,75*1,9*4+4,225*3,035) |  | -40.31 | [12 empty] | VV | 3 | 2 | True | 0 | ROZPOCET
| VV |  | "západní" 11,175*18,175 |  | 203.106 | [12 empty] | VV | 3 | 2 | True | 0 | ROZPOCET
| VV |  | "odečet otvorů" -(2,0*2,25*4+2,0*1,45*2+3,025*3,035) |  | -32.981 | [12 empty] | VV | 3 | 2 | True | 0 | ROZPOCET
| VV |  | "severní" 11,175*13,775 |  | 153.936 | [12 empty] | VV | 3 | 2 | True | 0 | ROZPOCET
| VV |  | "odečet otvorů" -(1,75*1,9*6+0,75*1,9*4) |  | -25.65 | [12 empty] | VV | 3 | 2 | True | 0 | ROZPOCET
| VV |  | "východní" 5,975*2,4+13,775*0,2+(5,2+3,2)/2*4,5+3,2*13,675 |  | 79.755 | [12 empty] | VV | 3 | 2 | True | 0 | ROZPOCET
| VV |  | "odečet otvorů" -1,0*1,25*2 |  | -2.5 | [12 empty] | VV | 3 | 2 | True | 0 | ROZPOCET
| VV |  | * terasa | [14 empty] | VV | 3 | 1 | True | 0 | ROZPOCET
| VV |  | "3.np C3.15" 3,035*(4,225+5,885) |  | 30.684 | [12 empty] | VV | 3 | 2 | True | 0 | ROZPOCET
| VV |  | "odečet otvorů" -(1,75*2,25*2+1,1*2,1) |  | -10.185 | [12 empty] | VV | 3 | 2 | True | 0 | ROZPOCET
| VV |  | *odečet soklu nad terénem | [14 empty] | VV | 3 | 1 | True | 0 | ROZPOCET
| VV |  | -(0,3*(2,4+13,775+16,775+0,2)+2,6*1,4+(0,3+2,6)/2*13,775) |  | -33.559 | [12 empty] | VV | 3 | 2 | True | 0 | ROZPOCET
| VV |  | Součet |  | 476.232 | [12 empty] | VV | 3 | 4 | True | 1 | ROZPOCET
85 | M | 63151540 | deska tepelně izolační minerální kontaktních fasád podélné vlákno λ=0,036 tl 200mm | m2 | 500.044 |  | 0 | CS ÚRS 2022 01 |  | snížená |  | 0 | 0.021 | 10.5009 | 0 | 0 | 8 | M | 3 |  |  |  | ROZPOCET | 0 | 0 | 0 | 0 | 0 | 2 | 0 | 4 | 172
| VV |  | 476,232*1,05 "Přepočtené koeficientem množství |  | 500.044 | [12 empty] | VV | 3 | 2 | True | 0 | ROZPOCET
| VV |  | Součet |  | 500.044 | [12 empty] | VV | 3 | 4 | True | 1 | ROZPOCET
86 | K | 622222001 | Montáž kontaktního zateplení vnějšího ostění, nadpraží nebo parapetu hl. špalety do 200 mm lepením desek z minerální vlny tl do 40 mm | m | 165.8 |  | 0 | CS ÚRS 2022 01 |  | snížená |  | 0 | 0.00176 | 0.29181 | 0 | 0 | 4 | K | 3 |  |  |  | ROZPOCET | 0 | 0 | 0 | 0 | 0 | 2 | 0 | 4 | 174
| Online PSC |  | https://podminky.urs.cz/item/CS_URS_2022_01/622222001 | [14 empty] | Online PSC | 3
| VV |  | (1,75+2*1,9)*9+(2,0+2*2,25)*2+(1,75+2*2,25)*3+(2,0+2*1,45)*2+(0,75+2*1,9)*8+(1,0+2*1,25)*2+(2,0+2*2,25)*2+(1,75+2*2,25)*2+1,1+2*2,15 |  | 165.8 | [12 empty] | VV | 3 | 2 | True | 0 | ROZPOCET
| VV |  | Součet |  | 165.8 | [12 empty] | VV | 3 | 4 | True | 1 | ROZPOCET
87 | M | 63151518 | deska tepelně izolační minerální kontaktních fasád podélné vlákno λ=0,036 tl 40mm | m2 | 34.818 |  | 0 | CS ÚRS 2022 01 |  | snížená |  | 0 | 0.006 | 0.20891 | 0 | 0 | 8 | M | 3 |  |  |  | ROZPOCET | 0 | 0 | 0 | 0 | 0 | 2 | 0 | 4 | 176
| VV |  | 0,2*((1,75+2*1,9)*9+(2,0+2*2,25)*2+(1,75+2*2,25)*3+(2,0+2*1,45)*2+(0,75+2*1,9)*8+(1,0+2*1,25)*2+(2,0+2*2,25)*2+(1,75+2*2,25)*2+1,1+2*2,15) |  | 33.16 | [12 empty] | VV | 3 | 2 | True | 0 | ROZPOCET
| VV |  | Součet |  | 33.16 | [12 empty] | VV | 3 | 4 | True | 0 | ROZPOCET
| VV |  | 33,16*1,05 "Přepočtené koeficientem množství |  | 34.818 | [12 empty] | VV | 3 | 2 | True | 1 | ROZPOCET
88 | K | 622151011 | Penetrační silikátový nátěr vnějších pastovitých tenkovrstvých omítek stěn | m2 | 518.072 |  | 0 | CS ÚRS 2022 01 |  | snížená |  | 0 | 0.00025 | 0.12952 | 0 | 0 | 4 | K | 3 |  |  |  | ROZPOCET | 0 | 0 | 0 | 0 | 0 | 2 | 0 | 4 | 178
| Online PSC |  | https://podminky.urs.cz/item/CS_URS_2022_01/622151011 | [14 empty] | Online PSC | 3
| VV |  | *od +6,810 | [14 empty] | VV | 3 | 1 | True | 0 | ROZPOCET
| VV |  | "jižní" 11,175*13,775 |  | 153.936 | [12 empty] | VV | 3 | 2 | True | 0 | ROZPOCET
| VV |  | "odečet otvorů" -(1,75*2,25*3+1,75*1,9*3+0,75*1,9*4+4,225*3,035) |  | -40.31 | [12 empty] | VV | 3 | 2 | True | 0 | ROZPOCET
| VV |  | "západní" 11,175*18,175 |  | 203.106 | [12 empty] | VV | 3 | 2 | True | 0 | ROZPOCET
| VV |  | "odečet otvorů" -(2,0*2,25*4+2,0*1,45*2+3,025*3,035) |  | -32.981 | [12 empty] | VV | 3 | 2 | True | 0 | ROZPOCET
| VV |  | "severní" 11,175*13,775 |  | 153.936 | [12 empty] | VV | 3 | 2 | True | 0 | ROZPOCET
| VV |  | "odečet otvorů" -(1,75*1,9*6+0,75*1,9*4) |  | -25.65 | [12 empty] | VV | 3 | 2 | True | 0 | ROZPOCET
| VV |  | "východní" 5,975*2,4+13,775*0,2+(5,2+3,2)/2*4,5+3,2*13,675 |  | 79.755 | [12 empty] | VV | 3 | 2 | True | 0 | ROZPOCET
| VV |  | "odečet otvorů" -1,0*1,25*2 |  | -2.5 | [12 empty] | VV | 3 | 2 | True | 0 | ROZPOCET
| VV |  | * terasa | [14 empty] | VV | 3 | 1 | True | 0 | ROZPOCET
| VV |  | "3.np C3.15" 3,035*(4,225+5,885) |  | 30.684 | [12 empty] | VV | 3 | 2 | True | 0 | ROZPOCET
| VV |  | "obvod. zdivo zevnitř " 3,035*(1,2+1,66) |  | 8.68 | [12 empty] | VV | 3 | 2 | True | 0 | ROZPOCET
| VV |  | "odečet otvorů" -(1,75*2,25*2+1,1*2,1) |  | -10.185 | [12 empty] | VV | 3 | 2 | True | 0 | ROZPOCET
| VV |  | " přípočet ostění " | [14 empty] | VV | 3 | 1 | True | 0 | ROZPOCET
| VV |  | 0,2*((1,75+2*1,9)*9+(2,0+2*2,25)*2+(1,75+2*2,25)*3+(2,0+2*1,45)*2+(0,75+2*1,9)*8+(1,0+2*1,25)*2+(2,0+2*2,25)*2+(1,75+2*2,25)*2+1,1+2*2,15) |  | 33.16 | [12 empty] | VV | 3 | 2 | True | 0 | ROZPOCET
| VV |  | *odečet soklu nad terénem | [14 empty] | VV | 3 | 1 | True | 0 | ROZPOCET
| VV |  | -(0,3*(2,4+13,775+16,775+0,2)+2,6*1,4+(0,3+2,6)/2*13,775) |  | -33.559 | [12 empty] | VV | 3 | 2 | True | 0 | ROZPOCET
| VV |  | Součet |  | 518.072 | [12 empty] | VV | 3 | 4 | True | 1 | ROZPOCET
89 | K | 622521012 | Tenkovrstvá silikátová zatíraná omítka zrnitost 1,5 mm vnějších stěn | m2 | 518.072 |  | 0 | CS ÚRS 2022 01 |  | snížená |  | 0 | 0.0027 | 1.3988 | 0 | 0 | 4 | K | 3 |  |  |  | ROZPOCET | 0 | 0 | 0 | 0 | 0 | 2 | 0 | 4 | 180
| Online PSC |  | https://podminky.urs.cz/item/CS_URS_2022_01/622521012 | [14 empty] | Online PSC | 3
| VV |  | *od +6,810 | [14 empty] | VV | 3 | 1 | True | 0 | ROZPOCET
| VV |  | "jižní" 11,175*13,775 |  | 153.936 | [12 empty] | VV | 3 | 2 | True | 0 | ROZPOCET
| VV |  | "odečet otvorů" -(1,75*2,25*3+1,75*1,9*3+0,75*1,9*4+4,225*3,035) |  | -40.31 | [12 empty] | VV | 3 | 2 | True | 0 | ROZPOCET
| VV |  | "západní" 11,175*18,175 |  | 203.106 | [12 empty] | VV | 3 | 2 | True | 0 | ROZPOCET
| VV |  | "odečet otvorů" -(2,0*2,25*4+2,0*1,45*2+3,025*3,035) |  | -32.981 | [12 empty] | VV | 3 | 2 | True | 0 | ROZPOCET
| VV |  | "severní" 11,175*13,775 |  | 153.936 | [12 empty] | VV | 3 | 2 | True | 0 | ROZPOCET
| VV |  | "odečet otvorů" -(1,75*1,9*6+0,75*1,9*4) |  | -25.65 | [12 empty] | VV | 3 | 2 | True | 0 | ROZPOCET
| VV |  | "východní" 5,975*2,4+13,775*0,2+(5,2+3,2)/2*4,5+3,2*13,675 |  | 79.755 | [12 empty] | VV | 3 | 2 | True | 0 | ROZPOCET
| VV |  | "odečet otvorů" -1,0*1,25*2 |  | -2.5 | [12 empty] | VV | 3 | 2 | True | 0 | ROZPOCET
| VV |  | * terasa | [14 empty] | VV | 3 | 1 | True | 0 | ROZPOCET
| VV |  | "3.np C3.15" 3,035*(4,225+5,885) |  | 30.684 | [12 empty] | VV | 3 | 2 | True | 0 | ROZPOCET
| VV |  | "obvod. zdivo zevnitř " 3,035*(1,2+1,66) |  | 8.68 | [12 empty] | VV | 3 | 2 | True | 0 | ROZPOCET
| VV |  | "odečet otvorů" -(1,75*2,25*2+1,1*2,1) |  | -10.185 | [12 empty] | VV | 3 | 2 | True | 0 | ROZPOCET
| VV |  | " přípočet ostění " | [14 empty] | VV | 3 | 1 | True | 0 | ROZPOCET
| VV |  | 0,2*((1,75+2*1,9)*9+(2,0+2*2,25)*2+(1,75+2*2,25)*3+(2,0+2*1,45)*2+(0,75+2*1,9)*8+(1,0+2*1,25)*2+(2,0+2*2,25)*2+(1,75+2*2,25)*2+1,1+2*2,15) |  | 33.16 | [12 empty] | VV | 3 | 2 | True | 0 | ROZPOCET
| VV |  | *odečet soklu nad terénem | [14 empty] | VV | 3 | 1 | True | 0 | ROZPOCET
| VV |  | -(0,3*(2,4+13,775+16,775+0,2)+2,6*1,4+(0,3+2,6)/2*13,775) |  | -33.559 | [12 empty] | VV | 3 | 2 | True | 0 | ROZPOCET
| VV |  | Součet |  | 518.072 | [12 empty] | VV | 3 | 4 | True | 1 | ROZPOCET
| D | 63 | Podlahy a podlahové konstrukce |  |  |  | 0 |  |  |  |  | 0 |  | 101.9335 |  | 0 | 1 | D | 2 |  |  |  | ROZPOCET | [6 empty] | 0
90 | K | 631311115 | Mazanina tl přes 50 do 80 mm z betonu prostého bez zvýšených nároků na prostředí tř. C 20/25 | m3 | 33.955 |  | 0 | CS ÚRS 2022 01 |  | snížená |  | 0 | 2.5019 | 84.951 | 0 | 0 | 4 | K | 3 |  |  |  | ROZPOCET | 0 | 0 | 0 | 0 | 0 | 2 | 0 | 4 | 182
| Online PSC |  | https://podminky.urs.cz/item/CS_URS_2022_01/631311115 | [14 empty] | Online PSC | 3
| VV |  | *P1.1a | [14 empty] | VV | 3 | 1 | True | 0 | ROZPOCET
| VV |  | "1.np" (28,03+5,69+25,79+5,69+22,08+5,69+16,18+5,06+16,05+5,06)*0,045 |  | 6.089 | [12 empty] | VV | 3 | 2 | True | 0 | ROZPOCET
| VV |  | *P2.1a | [14 empty] | VV | 3 | 1 | True | 0 | ROZPOCET
| VV |  | "2.np" (27,81+5,69+25,58+5,69+21,86+5,69+16,18+5,06+16,05+5,06)*0,05 |  | 6.734 | [12 empty] | VV | 3 | 2 | True | 0 | ROZPOCET
| VV |  | *P1.1b | [14 empty] | VV | 3 | 1 | True | 0 | ROZPOCET
| VV |  | "1.np" (25,67+30,85)*0,055 |  | 3.109 | [12 empty] | VV | 3 | 2 | True | 0 | ROZPOCET
| VV |  | *P2.1b | [14 empty] | VV | 3 | 1 | True | 0 | ROZPOCET
| VV |  | "2.np" ((2,525*1,575+2,115*5,575)+25,42+30,6)*0,055 |  | 3.948 | [12 empty] | VV | 3 | 2 | True | 0 | ROZPOCET
| VV |  | *P1.2b | [14 empty] | VV | 3 | 1 | True | 0 | ROZPOCET
| VV |  | "1.np část chodby C1.06" (2,525*1,575+2,115*5,575)*0,05 |  | 0.788 | [12 empty] | VV | 3 | 2 | True | 0 | ROZPOCET
| VV |  | *P3.1 | [14 empty] | VV | 3 | 1 | True | 0 | ROZPOCET
| VV |  | "3.np" (16,1+12,61+18,45+18,32+8,76+32,01+6,68+2,4)*0,065 |  | 7.496 | [12 empty] | VV | 3 | 2 | True | 0 | ROZPOCET
| VV |  | *P3.2 | [14 empty] | VV | 3 | 1 | True | 0 | ROZPOCET
| VV |  | "3.np" (9,99+21,0+2,52+1,82+5,65+17,09)*0,065 |  | 3.775 | [12 empty] | VV | 3 | 2 | True | 0 | ROZPOCET
| VV |  | *P3.3 do spádu 1,5% | [14 empty] | VV | 3 | 1 | True | 0 | ROZPOCET
| VV |  | "3.np" 25,20*0,08 |  | 2.016 | [12 empty] | VV | 3 | 2 | True | 0 | ROZPOCET
| VV |  | Součet |  | 33.955 | [12 empty] | VV | 3 | 4 | True | 1 | ROZPOCET
91 | K | 631319222 | Příplatek k mazaninám za přidání polymerových makrovláken pro objemové vyztužení 3 kg/m3 | m3 | 31.939 |  | 0 | CS ÚRS 2022 01 |  | snížená |  | 0 | 0.00303 | 0.096775 | 0 | 0 | 4 | K | 3 |  |  |  | ROZPOCET | 0 | 0 | 0 | 0 | 0 | 2 | 0 | 4 | 184
| Online PSC |  | https://podminky.urs.cz/item/CS_URS_2022_01/631319222 | [14 empty] | Online PSC | 3
| VV |  | *P1.1a | [14 empty] | VV | 3 | 1 | True | 0 | ROZPOCET
| VV |  | "1.np" (28,03+5,69+25,79+5,69+22,08+5,69+16,18+5,06+16,05+5,06)*0,045 |  | 6.089 | [12 empty] | VV | 3 | 2 | True | 0 | ROZPOCET
| VV |  | *P2.1a | [14 empty] | VV | 3 | 1 | True | 0 | ROZPOCET
| VV |  | "2.np" (27,81+5,69+25,58+5,69+21,86+5,69+16,18+5,06+16,05+5,06)*0,05 |  | 6.734 | [12 empty] | VV | 3 | 2 | True | 0 | ROZPOCET
| VV |  | *P1.1b | [14 empty] | VV | 3 | 1 | True | 0 | ROZPOCET
| VV |  | "1.np" (25,67+30,85)*0,055 |  | 3.109 | [12 empty] | VV | 3 | 2 | True | 0 | ROZPOCET
| VV |  | *P2.1b | [14 empty] | VV | 3 | 1 | True | 0 | ROZPOCET
| VV |  | "2.np" ((2,525*1,575+2,115*5,575)+25,42+30,6)*0,055 |  | 3.948 | [12 empty] | VV | 3 | 2 | True | 0 | ROZPOCET
| VV |  | *P1.2b | [14 empty] | VV | 3 | 1 | True | 0 | ROZPOCET
| VV |  | "1.np část chodby C1.06" (2,525*1,575+2,115*5,575)*0,05 |  | 0.788 | [12 empty] | VV | 3 | 2 | True | 0 | ROZPOCET
| VV |  | *P3.1 | [14 empty] | VV | 3 | 1 | True | 0 | ROZPOCET
| VV |  | "3.np" (16,1+12,61+18,45+18,32+8,76+32,01+6,68+2,4)*0,065 |  | 7.496 | [12 empty] | VV | 3 | 2 | True | 0 | ROZPOCET
| VV |  | *P3.2 | [14 empty] | VV | 3 | 1 | True | 0 | ROZPOCET
| VV |  | "3.np" (9,99+21,0+2,52+1,82+5,65+17,09)*0,065 |  | 3.775 | [12 empty] | VV | 3 | 2 | True | 0 | ROZPOCET
| VV |  | Součet |  | 31.939 | [12 empty] | VV | 3 | 4 | True | 1 | ROZPOCET
92 | K | 632451024 | Vyrovnávací potěr tl přes 40 do 50 mm z MC 15 provedený v pásu | m2 | 11.8 |  | 0 | CS ÚRS 2022 01 |  | snížená |  | 0 | 0.1231 | 1.4526 | 0 | 0 | 4 | K | 3 |  |  |  | ROZPOCET | 0 | 0 | 0 | 0 | 0 | 2 | 0 | 4 | 186
| Online PSC |  | https://podminky.urs.cz/item/CS_URS_2022_01/632451024 | [14 empty] | Online PSC | 3
| VV |  | *pod parapety | [14 empty] | VV | 3 | 1 | True | 0 | ROZPOCET
| VV |  | "1.np" 0,4*1,75*3 |  | 2.1 | [12 empty] | VV | 3 | 2 | True | 0 | ROZPOCET
| VV |  | "2.np" 0,4*(1,75*6+2,0*2) |  | 5.8 | [12 empty] | VV | 3 | 2 | True | 0 | ROZPOCET
| VV |  | "3.np" 0,4*(0,75*8+1,75+1,0*2) |  | 3.9 | [12 empty] | VV | 3 | 2 | True | 0 | ROZPOCET
| VV |  | Součet |  | 11.8 | [12 empty] | VV | 3 | 4 | True | 1 | ROZPOCET
93 | K | 636311121 | Kladení dlažby z betonových dlaždic 50x50 cm na sucho na terče z umělé hmoty do výšky do 25 mm | m2 | 25.2 |  | 0 | CS ÚRS 2022 01 |  | snížená |  | 0 | 0.0015 | 0.0378 | 0 | 0 | 4 | K | 3 |  |  |  | ROZPOCET | 0 | 0 | 0 | 0 | 0 | 2 | 0 | 4 | 188
| Online PSC |  | https://podminky.urs.cz/item/CS_URS_2022_01/636311121 | [14 empty] | Online PSC | 3
| VV |  | *P3.3 - terasa | [14 empty] | VV | 3 | 1 | True | 0 | ROZPOCET
| VV |  | "3.np" 25,20 |  | 25.2 | [12 empty] | VV | 3 | 2 | True | 0 | ROZPOCET
| VV |  | Součet |  | 25.2 | [12 empty] | VV | 3 | 4 | True | 1 | ROZPOCET
94 | M | 59245601 | dlažba desková betonová 500x500x50mm přírodní | m2 | 25.704 |  | 0 | CS ÚRS 2022 01 |  | snížená |  | 0 | 0.108 | 2.776 | 0 | 0 | 8 | M | 3 |  |  |  | ROZPOCET | 0 | 0 | 0 | 0 | 0 | 2 | 0 | 4 | 190
| P |  | Poznámka k položce: dle výběru investora | [14 empty] | P | 3
| VV |  | 25,2*1,02 "Přepočtené koeficientem množství |  | 25.704 | [12 empty] | VV | 3 | 2 | True | 0 | ROZPOCET
| VV |  | Součet |  | 25.704 | [12 empty] | VV | 3 | 4 | True | 1 | ROZPOCET
95 | K | 637121113 | Okapový chodník z kačírku tl 200 mm s udusáním | m2 | 19.975 |  | 0 | CS ÚRS 2022 01 |  | snížená |  | 0 | 0.3674 | 7.3388 | 0 | 0 | 4 | K | 3 |  |  |  | ROZPOCET | 0 | 0 | 0 | 0 | 0 | 2 | 0 | 4 | 192
| Online PSC |  | https://podminky.urs.cz/item/CS_URS_2022_01/637121113 | [14 empty] | Online PSC | 3
| VV |  | " okapový chodníček " (2,4+13,775*2+0,5+6,5+2,0+2*0,5)*0,5 |  | 19.975 | [12 empty] | VV | 3 | 2 | True | 0 | ROZPOCET
| VV |  | Součet |  | 19.975 | [12 empty] | VV | 3 | 4 | True | 1 | ROZPOCET
96 | K | 637311131 | Okapový chodník z betonových záhonových obrubníků lože beton | m | 40.95 |  | 0 | CS ÚRS 2022 01 |  | snížená |  | 0 | 0.12895 | 5.2805 | 0 | 0 | 4 | K | 3 |  |  |  | ROZPOCET | 0 | 0 | 0 | 0 | 0 | 2 | 0 | 4 | 194
| Online PSC |  | https://podminky.urs.cz/item/CS_URS_2022_01/637311131 | [14 empty] | Online PSC | 3
| VV |  | " okapový chodníček " 2,4+13,775*2+0,5+6,5+2,0+4*0,5 |  | 40.95 | [12 empty] | VV | 3 | 2 | True | 0 | ROZPOCET
| VV |  | Součet |  | 40.95 | [12 empty] | VV | 3 | 4 | True | 1 | ROZPOCET
| D | 64 | Osazování výplní otvorů |  |  |  | 0 |  |  |  |  | 0 |  | 0.61291 |  | 0 | 1 | D | 2 |  |  |  | ROZPOCET | [6 empty] | 0
97 | K | 642942111 | Osazování zárubní nebo rámů dveřních kovových do 2,5 m2 na MC | kus | 1 |  | 0 | CS ÚRS 2022 01 |  | snížená |  | 0 | 0.01777 | 0.01777 | 0 | 0 | 4 | K | 3 |  |  |  | ROZPOCET | 0 | 0 | 0 | 0 | 0 | 2 | 0 | 4 | 196
| Online PSC |  | https://podminky.urs.cz/item/CS_URS_2022_01/642942111 | [14 empty] | Online PSC | 3
| VV |  | *3.np C313 | [14 empty] | VV | 3 | 1 | True | 0 | ROZPOCET
| VV |  | "900x2100" 1 |  | 1 | [12 empty] | VV | 3 | 2 | True | 0 | ROZPOCET
| VV |  | Součet |  | 1 | [12 empty] | VV | 3 | 4 | True | 1 | ROZPOCET
98 | M | 55331493 | zárubeň jednokřídlá ocelová pro zdění tl stěny 160-200mm rozměru 900/1970, 2100mm | kus | 1 |  | 0 | CS ÚRS 2022 01 |  | snížená |  | 0 | 0.01834 | 0.01834 | 0 | 0 | 8 | M | 3 |  |  |  | ROZPOCET | 0 | 0 | 0 | 0 | 0 | 2 | 0 | 4 | 198
| P |  | Poznámka k položce: dle výběru investora | [14 empty] | P | 3
| VV |  | *3.np C313 | [14 empty] | VV | 3 | 1 | True | 0 | ROZPOCET
| VV |  | "900x2100" 1 |  | 1 | [12 empty] | VV | 3 | 2 | True | 0 | ROZPOCET
| VV |  | Součet |  | 1 | [12 empty] | VV | 3 | 4 | True | 1 | ROZPOCET
99 | K | 642942221 | Osazování zárubní nebo rámů dveřních kovových přes 2,5 do 4,5 m2 na MC | kus | 2 |  | 0 | CS ÚRS 2022 01 |  | snížená |  | 0 | 0.03532 | 0.07064 | 0 | 0 | 4 | K | 3 |  |  |  | ROZPOCET | 0 | 0 | 0 | 0 | 0 | 2 | 0 | 4 | 200
| Online PSC |  | https://podminky.urs.cz/item/CS_URS_2022_01/642942221 | [14 empty] | Online PSC | 3
| VV |  | *1.np C151 | [14 empty] | VV | 3 | 1 | True | 0 | ROZPOCET
| VV |  | "2000x2100" 1 |  | 1 | [12 empty] | VV | 3 | 2 | True | 0 | ROZPOCET
| VV |  | *2.np C255 | [14 empty] | VV | 3 | 1 | True | 0 | ROZPOCET
| VV |  | "2000x2100" 1 |  | 1 | [12 empty] | VV | 3 | 2 | True | 0 | ROZPOCET
| VV |  | Součet |  | 2 | [12 empty] | VV | 3 | 4 | True | 1 | ROZPOCET
100 | M | 55331720 | zárubeň dvoukřídlá ocelová pro dodatečnou montáž tl stěny 160-200mm rozměru 2000x2100mm | kus | 2 |  | 0 | CS ÚRS 2022 01 |  | snížená |  | 0 | 0.02212 | 0.04424 | 0 | 0 | 8 | M | 3 |  |  |  | ROZPOCET | 0 | 0 | 0 | 0 | 0 | 2 | 0 | 4 | 111783537
| VV |  | *1.np C151 | [14 empty] | VV | 3 | 1 | True | 0 | ROZPOCET
| VV |  | "2000x2100" 1 |  | 1 | [12 empty] | VV | 3 | 2 | True | 0 | ROZPOCET
| VV |  | *2.np C255 | [14 empty] | VV | 3 | 1 | True | 0 | ROZPOCET
| VV |  | "2000x2100" 1 |  | 1 | [12 empty] | VV | 3 | 2 | True | 0 | ROZPOCET
| VV |  | Součet |  | 2 | [12 empty] | VV | 3 | 4 | True | 1 | ROZPOCET
101 | K | 642945111 | Osazování protipožárních nebo protiplynových zárubní dveří jednokřídlových do 2,5 m2 | kus | 1 |  | 0 | CS ÚRS 2022 01 |  | snížená |  | 0 | 0.4417 | 0.4417 | 0 | 0 | 4 | K | 3 |  |  |  | ROZPOCET | 0 | 0 | 0 | 0 | 0 | 2 | 0 | 4 | 204
| Online PSC |  | https://podminky.urs.cz/item/CS_URS_2022_01/642945111 | [14 empty] | Online PSC | 3
| VV |  | *3.np C301 | [14 empty] | VV | 3 | 1 | True | 0 | ROZPOCET
| VV |  | "1100x2100" 1 |  | 1 | [12 empty] | VV | 3 | 2 | True | 0 | ROZPOCET
| VV |  | Součet |  | 1 | [12 empty] | VV | 3 | 4 | True | 1 | ROZPOCET
102 | M | 55331569 | zárubeň jednokřídlá ocelová pro zdění s protipožární úpravou tl stěny 160-200mm rozměru 1100/1970, 2100mm | kus | 1 |  | 0 | CS ÚRS 2022 01 |  | snížená |  | 0 | 0.01923 | 0.01923 | 0 | 0 | 8 | M | 3 |  |  |  | ROZPOCET | 0 | 0 | 0 | 0 | 0 | 2 | 0 | 4 | 206
| VV |  | 1,00 |  | 1 | [12 empty] | VV | 3 | 2 | True | 0 | ROZPOCET
| VV |  | Součet |  | 1 | [12 empty] | VV | 3 | 4 | True | 1 | ROZPOCET
103 | K | 644941112 | Osazování ventilačních mřížek velikosti přes 150 x 200 do 300 x 300 mm | kus | 1 |  | 0 | CS ÚRS 2022 01 |  | snížená |  | 0 | 0 | 0 | 0 | 0 | 4 | K | 3 |  |  |  | ROZPOCET | 0 | 0 | 0 | 0 | 0 | 2 | 0 | 4 | 208
| Online PSC |  | https://podminky.urs.cz/item/CS_URS_2022_01/644941112 | [14 empty] | Online PSC | 3
| VV |  | " odvětrací mřížky ve výtahové šachtě - výtah C3.02 " | [14 empty] | VV | 3 | 1 | True | 0 | ROZPOCET
| VV |  | " Z18 " 1 |  | 1 | [12 empty] | VV | 3 | 2 | True | 0 | ROZPOCET
| VV |  | Součet |  | 1 | [12 empty] | VV | 3 | 4 | True | 1 | ROZPOCET
104 | M | 55341421 | průvětrník bez klapek se sítí 150x600mm | kus | 1 |  | 0 | CS ÚRS 2022 01 |  | snížená |  | 0 | 0.00099 | 0.00099 | 0 | 0 | 8 | M | 3 |  |  |  | ROZPOCET | 0 | 0 | 0 | 0 | 0 | 2 | 0 | 4 | -1355962656
| VV |  | 1,00 |  | 1 | [12 empty] | VV | 3 | 2 | True | 0 | ROZPOCET
| VV |  | Součet |  | 1 | [12 empty] | VV | 3 | 4 | True | 1 | ROZPOCET
| D | 9 | Ostatní konstrukce a práce, bourání |  |  |  | 0 |  |  |  |  | 0 |  | 7.2588 |  | 0.335 | 1 | D | 1 |  |  |  | ROZPOCET | [6 empty] | 0
| D | 94 | Lešení a stavební výtahy |  |  |  | 0 |  |  |  |  | 0 |  | 0.095535 |  | 0 | 1 | D | 2 |  |  |  | ROZPOCET | [6 empty] | 0
105 | K | 949101111 | Lešení pomocné pro objekty pozemních staveb s lešeňovou podlahou v do 1,9 m zatížení do 150 kg/m2 | m2 | 414.066 |  | 0 | CS ÚRS 2022 01 |  | snížená |  | 0 | 0.00013 | 0.053829 | 0 | 0 | 4 | K | 3 |  |  |  | ROZPOCET | 0 | 0 | 0 | 0 | 0 | 2 | 0 | 4 | 212
| Online PSC |  | https://podminky.urs.cz/item/CS_URS_2022_01/949101111 | [14 empty] | Online PSC | 3
| VV |  | "1.np" (2,525*1,575+2,115*5,575)+25,67+28,03+5,69+25,79+5,69+22,08+5,69+16,18+5,06+16,05+5,06+30,85 |  | 207.608 | [12 empty] | VV | 3 | 2 | True | 0 | ROZPOCET
| VV |  | "2.np" (2,525*1,575+2,115*5,575)+25,42+27,81+5,69+25,58+5,69+21,86+5,69+16,18+5,06+16,05+5,06+30,6 |  | 206.458 | [12 empty] | VV | 3 | 2 | True | 0 | ROZPOCET
| VV |  | Součet |  | 414.066 | [12 empty] | VV | 3 | 4 | True | 1 | ROZPOCET
106 | K | 949101112 | Lešení pomocné pro objekty pozemních staveb s lešeňovou podlahou v přes 1,9 do 3,5 m zatížení do 150 kg/m2 | m2 | 198.6 |  | 0 | CS ÚRS 2022 01 |  | snížená |  | 0 | 0.00021 | 0.041706 | 0 | 0 | 4 | K | 3 |  |  |  | ROZPOCET | 0 | 0 | 0 | 0 | 0 | 2 | 0 | 4 | 214
| Online PSC |  | https://podminky.urs.cz/item/CS_URS_2022_01/949101112 | [14 empty] | Online PSC | 3
| VV |  | "3.np" 16,1+12,61+18,45+18,32+8,76+32,01+6,68+9,99+21,0+2,52+1,82+5,65+17,09+25,2+2,4 |  | 198.6 | [12 empty] | VV | 3 | 2 | True | 0 | ROZPOCET
| VV |  | Součet |  | 198.6 | [12 empty] | VV | 3 | 4 | True | 1 | ROZPOCET
107 | K | 941111122 | Montáž lešení řadového trubkového lehkého s podlahami zatížení do 200 kg/m2 š přes 0,9 do 1,2 m v přes 10 do 25 m | m2 | 713.37 |  | 0 | CS ÚRS 2022 01 |  | snížená |  | 0 | 0 | 0 | 0 | 0 | 4 | K | 3 |  |  |  | ROZPOCET | 0 | 0 | 0 | 0 | 0 | 2 | 0 | 4 | 216
| Online PSC |  | https://podminky.urs.cz/item/CS_URS_2022_01/941111122 | [14 empty] | Online PSC | 3
| VV |  | " jižní fasáda " (13,775+2*1,5)*11,2 |  | 187.88 | [12 empty] | VV | 3 | 2 | True | 0 | ROZPOCET
| VV |  | " severní fasáda " (13,775+2*1,5)*(12,2+13,0)/2 |  | 211.365 | [12 empty] | VV | 3 | 2 | True | 0 | ROZPOCET
| VV |  | " západní fasáda " (17,775+2*1,5)*11,0+1,0*2,5 |  | 231.025 | [12 empty] | VV | 3 | 2 | True | 0 | ROZPOCET
| VV |  | " východní fasáda " (17,775+2*1,5)*(5,0+3,0)/2 |  | 83.1 | [12 empty] | VV | 3 | 2 | True | 0 | ROZPOCET
| VV |  | Součet |  | 713.37 | [12 empty] | VV | 3 | 4 | True | 1 | ROZPOCET
108 | K | 941111222 | Příplatek k lešení řadovému trubkovému lehkému s podlahami š 1,2 m v 25 m za první a ZKD den použití | m2 | 42802.2 |  | 0 | CS ÚRS 2022 01 |  | snížená |  | 0 | 0 | 0 | 0 | 0 | 4 | K | 3 |  |  |  | ROZPOCET | 0 | 0 | 0 | 0 | 0 | 2 | 0 | 4 | 218
| Online PSC |  | https://podminky.urs.cz/item/CS_URS_2022_01/941111222 | [14 empty] | Online PSC | 3
| VV |  | 713,37*60 "Přepočtené koeficientem množství |  | 42802.2 | [12 empty] | VV | 3 | 2 | True | 0 | ROZPOCET
| VV |  | Součet |  | 42802.2 | [12 empty] | VV | 3 | 4 | True | 1 | ROZPOCET
109 | K | 941111822 | Demontáž lešení řadového trubkového lehkého s podlahami zatížení do 200 kg/m2 š přes 0,9 do 1,2 m v přes 10 do 25 m | m2 | 713.37 |  | 0 | CS ÚRS 2022 01 |  | snížená |  | 0 | 0 | 0 | 0 | 0 | 4 | K | 3 |  |  |  | ROZPOCET | 0 | 0 | 0 | 0 | 0 | 2 | 0 | 4 | 220
| Online PSC |  | https://podminky.urs.cz/item/CS_URS_2022_01/941111822 | [14 empty] | Online PSC | 3
| VV |  | 713,370 |  | 713.37 | [12 empty] | VV | 3 | 2 | True | 0 | ROZPOCET
| VV |  | Součet |  | 713.37 | [12 empty] | VV | 3 | 4 | True | 1 | ROZPOCET
110 | K | 944511111 | Montáž ochranné sítě z textilie z umělých vláken | m2 | 713.37 |  | 0 | CS ÚRS 2022 01 |  | snížená |  | 0 | 0 | 0 | 0 | 0 | 4 | K | 3 |  |  |  | ROZPOCET | 0 | 0 | 0 | 0 | 0 | 2 | 0 | 4 | 222
| Online PSC |  | https://podminky.urs.cz/item/CS_URS_2022_01/944511111 | [14 empty] | Online PSC | 3
| VV |  | " jižní fasáda " (13,775+2*1,5)*11,2 |  | 187.88 | [12 empty] | VV | 3 | 2 | True | 0 | ROZPOCET
| VV |  | " severní fasáda " (13,775+2*1,5)*(12,2+13,0)/2 |  | 211.365 | [12 empty] | VV | 3 | 2 | True | 0 | ROZPOCET
| VV |  | " západní fasáda " (17,775+2*1,5)*11,0+1,0*2,5 |  | 231.025 | [12 empty] | VV | 3 | 2 | True | 0 | ROZPOCET
| VV |  | " východní fasáda " (17,775+2*1,5)*(5,0+3,0)/2 |  | 83.1 | [12 empty] | VV | 3 | 2 | True | 0 | ROZPOCET
| VV |  | Součet |  | 713.37 | [12 empty] | VV | 3 | 4 | True | 1 | ROZPOCET
111 | K | 944511211 | Příplatek k ochranné síti za první a ZKD den použití | m2 | 713.37 |  | 0 | CS ÚRS 2022 01 |  | snížená |  | 0 | 0 | 0 | 0 | 0 | 4 | K | 3 |  |  |  | ROZPOCET | 0 | 0 | 0 | 0 | 0 | 2 | 0 | 4 | 224
| Online PSC |  | https://podminky.urs.cz/item/CS_URS_2022_01/944511211 | [14 empty] | Online PSC | 3
| VV |  | 713,370 |  | 713.37 | [12 empty] | VV | 3 | 2 | True | 0 | ROZPOCET
| VV |  | Součet |  | 713.37 | [12 empty] | VV | 3 | 4 | True | 1 | ROZPOCET
112 | K | 944511811 | Demontáž ochranné sítě z textilie z umělých vláken | m2 | 713.37 |  | 0 | CS ÚRS 2022 01 |  | snížená |  | 0 | 0 | 0 | 0 | 0 | 4 | K | 3 |  |  |  | ROZPOCET | 0 | 0 | 0 | 0 | 0 | 2 | 0 | 4 | 226
| Online PSC |  | https://podminky.urs.cz/item/CS_URS_2022_01/944511811 | [14 empty] | Online PSC | 3
| VV |  | 713,370 |  | 713.37 | [12 empty] | VV | 3 | 2 | True | 1 | ROZPOCET
| D | 95 | Různé dokončovací konstrukce a práce pozemních staveb |  |  |  | 0 |  |  |  |  | 0 |  | 7.1529 |  | 0 | 1 | D | 2 |  |  |  | ROZPOCET | [6 empty] | 0
113 | K | 916331112 | Osazení zahradního obrubníku betonového do lože z betonu s boční opěrou | m | 21.2 |  | 0 | CS ÚRS 2022 01 |  | snížená |  | 0 | 0.10095 | 2.1401 | 0 | 0 | 4 | K | 3 |  |  |  | ROZPOCET | 0 | 0 | 0 | 0 | 0 | 2 | 0 | 4 | 228
| Online PSC |  | https://podminky.urs.cz/item/CS_URS_2022_01/916331112 | [14 empty] | Online PSC | 3
| VV |  | " kolem teras přízemních bytů v pavilonu příst C " 21,2 |  | 21.2 | [12 empty] | VV | 3 | 2 | True | 0 | ROZPOCET
| VV |  | Součet |  | 21.2 | [12 empty] | VV | 3 | 4 | True | 1 | ROZPOCET
114 | M | 59217001 | obrubník betonový zahradní 1000x50x250mm | m | 23.32 |  | 0 | CS ÚRS 2022 01 |  | snížená |  | 0 | 0.028 | 0.65296 | 0 | 0 | 8 | M | 3 |  |  |  | ROZPOCET | 0 | 0 | 0 | 0 | 0 | 2 | 0 | 4 | 230
| VV |  | 21,2*1,1 "Přepočtené koeficientem množství |  | 23.32 | [12 empty] | VV | 3 | 2 | True | 0 | ROZPOCET
| VV |  | Součet |  | 23.32 | [12 empty] | VV | 3 | 4 | True | 1 | ROZPOCET
115 | K | 644941111 | Osazování ventilačních mřížek velikosti do 150 x 200 mm | kus | 2 |  | 0 | CS ÚRS 2022 01 |  | snížená |  | 0 | 0 | 0 | 0 | 0 | 4 | K | 3 |  |  |  | ROZPOCET | 0 | 0 | 0 | 0 | 0 | 2 | 0 | 4 | 232
| Online PSC |  | https://podminky.urs.cz/item/CS_URS_2022_01/644941111 | [14 empty] | Online PSC | 3
| VV |  | " nerezové mřížky odvětrání radonu v soklové části fasády " 2 |  | 2 | [12 empty] | VV | 3 | 2 | True | 0 | ROZPOCET
| VV |  | Součet |  | 2 | [12 empty] | VV | 3 | 4 | True | 1 | ROZPOCET
116 | M | 55341427 | mřížka větrací nerezová se síťovinou 150x150mm | kus | 2 |  | 0 | CS ÚRS 2022 01 |  | snížená |  | 0 | 0.0002 | 0.0004 | 0 | 0 | 8 | M | 3 |  |  |  | ROZPOCET | 0 | 0 | 0 | 0 | 0 | 2 | 0 | 4 | 234
| VV |  | 2,00 |  | 2 | [12 empty] | VV | 3 | 2 | True | 0 | ROZPOCET
| VV |  | Součet |  | 2 | [12 empty] | VV | 3 | 4 | True | 1 | ROZPOCET
117 | K | 952901111 | Vyčištění budov bytové a občanské výstavby při výšce podlaží do 4 m | m2 | 612.666 |  | 0 | CS ÚRS 2022 01 |  | snížená |  | 0 | 4e-05 | 0.024507 | 0 | 0 | 4 | K | 3 |  |  |  | ROZPOCET | 0 | 0 | 0 | 0 | 0 | 2 | 0 | 4 | 236
| Online PSC |  | https://podminky.urs.cz/item/CS_URS_2022_01/952901111 | [14 empty] | Online PSC | 3
| VV |  | "1.np" (2,525*1,575+2,115*5,575)+25,67+28,03+5,69+25,79+5,69+22,08+5,69+16,18+5,06+16,05+5,06+30,85 |  | 207.608 | [12 empty] | VV | 3 | 2 | True | 0 | ROZPOCET
| VV |  | "2.np" (2,525*1,575+2,115*5,575)+25,42+27,81+5,69+25,58+5,69+21,86+5,69+16,18+5,06+16,05+5,06+30,6 |  | 206.458 | [12 empty] | VV | 3 | 2 | True | 0 | ROZPOCET
| VV |  | "3.np" 16,1+12,61+18,45+18,32+8,76+32,01+6,68+9,99+21,0+2,52+1,82+5,65+17,09+25,2+2,4 |  | 198.6 | [12 empty] | VV | 3 | 2 | True | 0 | ROZPOCET
| VV |  | Součet |  | 612.666 | [12 empty] | VV | 3 | 4 | True | 1 | ROZPOCET
118 | K | 953966121 | Montáž ochranného madla a svodidla na stěnu pomocí hmoždinek včetně rohových a ukončovacích systémových profilů, antibakteriální úprava | m | 26.8 |  | 0 | CS ÚRS 2022 01 |  | snížená |  | 0 | 0 | 0 | 0 | 0 | 4 | K | 3 |  |  |  | ROZPOCET | 0 | 0 | 0 | 0 | 0 | 2 | 0 | 4 | 238
| Online PSC |  | https://podminky.urs.cz/item/CS_URS_2022_01/953966121 | [14 empty] | Online PSC | 3
| VV |  | " přístavba C madlo schodiště Z04 " 26,8 |  | 26.8 | [12 empty] | VV | 3 | 2 | True | 0 | ROZPOCET
| VV |  | Součet |  | 26.8 | [12 empty] | VV | 3 | 4 | True | 1 | ROZPOCET
119 | M | 55343050 | madlo a svodidlo ochranné, Al profil v 90mm, š 30mm, opláštění vinyl, vč. samolep. pásek tl 1mm, Bs2d0, antibakteriální spojky | m | 26.8 |  | 0 | CS ÚRS 2022 01 |  | snížená |  | 0 | 0.00135 | 0.03618 | 0 | 0 | 8 | M | 3 |  |  |  | ROZPOCET | 0 | 0 | 0 | 0 | 0 | 2 | 0 | 4 | 240
| VV |  | 26,80 |  | 26.8 | [12 empty] | VV | 3 | 2 | True | 0 | ROZPOCET
| VV |  | Součet |  | 26.8 | [12 empty] | VV | 3 | 4 | True | 1 | ROZPOCET
120 | K | 953941211 | Osazování kovových konzol nebo kotev | kus | 320 |  | 0 | CS ÚRS 2022 01 |  | snížená |  | 0 | 0.00234 | 0.7488 | 0 | 0 | 4 | K | 3 |  |  |  | ROZPOCET | 0 | 0 | 0 | 0 | 0 | 2 | 0 | 4 | 242
| Online PSC |  | https://podminky.urs.cz/item/CS_URS_2022_01/953941211 | [14 empty] | Online PSC | 3
| VV |  | " Z04 - madlo - kotvy " 27 |  | 27 | [12 empty] | VV | 3 | 2 | True | 0 | ROZPOCET
| VV |  | " přístavba C,pavilon C a BC madlo Z21 s LED podsvícením pr.40mm všechny chodby 1.etapy " 293,0 |  | 293 | [12 empty] | VV | 3 | 2 | True | 0 | ROZPOCET
| VV |  | Součet |  | 320 | [12 empty] | VV | 3 | 4 | True | 1 | ROZPOCET
121 | M | 42392870 | konzola 100/100-27 otvor D 11mm | kus | 320 |  | 0 | CS ÚRS 2022 01 |  | snížená |  | 0 | 0.00016 | 0.0512 | 0 | 0 | 8 | M | 3 |  |  |  | ROZPOCET | 0 | 0 | 0 | 0 | 0 | 2 | 0 | 4 | 244
| VV |  | 320,00 |  | 320 | [12 empty] | VV | 3 | 2 | True | 0 | ROZPOCET
| VV |  | Součet |  | 320 | [12 empty] | VV | 3 | 4 | True | 1 | ROZPOCET
122 | K | 953312123 | Vložky do svislých dilatačních spár z extrudovaných polystyrénových desek tl. přes 20 do 30 mm | m2 | 177.525 |  | 0 | CS ÚRS 2022 01 |  | snížená |  | 0 | 0.00095 | 0.16865 | 0 | 0 | 4 | K | 3 |  |  |  | ROZPOCET | 0 | 0 | 0 | 0 | 0 | 2 | 0 | 4 | 246
| Online PSC |  | https://podminky.urs.cz/item/CS_URS_2022_01/953312123 | [14 empty] | Online PSC | 3
| VV |  | *dilatace mezi objektem přístavby a obj. C | [14 empty] | VV | 3 | 1 | True | 0 | ROZPOCET
| VV |  | 15,0*11,835 |  | 177.525 | [12 empty] | VV | 3 | 2 | True | 0 | ROZPOCET
| VV |  | Součet |  | 177.525 | [12 empty] | VV | 3 | 4 | True | 1 | ROZPOCET
123 | K | 953731213 | Odvětrání svislé troubami plastovými DN přes 80 do 110 mm ve ventilační šachtě včetně zakotvení | m | 22.4 |  | 0 | CS ÚRS 2022 01 |  | snížená |  | 0 | 0.00762 | 0.17069 | 0 | 0 | 4 | K | 3 |  |  |  | ROZPOCET | 0 | 0 | 0 | 0 | 0 | 2 | 0 | 4 | 248
| Online PSC |  | https://podminky.urs.cz/item/CS_URS_2022_01/953731213 | [14 empty] | Online PSC | 3
| VV |  | " odvětrací potrubí radonu nad střechu " 11,2*2 |  | 22.4 | [12 empty] | VV | 3 | 2 | True | 0 | ROZPOCET
| VV |  | Součet |  | 22.4 | [12 empty] | VV | 3 | 4 | True | 1 | ROZPOCET
124 | K | 953731311 | Odvětrání svislé - montáž větrací hlavice plastové DN do 160 mm | kus | 2 |  | 0 | CS ÚRS 2022 01 |  | snížená |  | 0 | 0 | 0 | 0 | 0 | 4 | K | 3 |  |  |  | ROZPOCET | 0 | 0 | 0 | 0 | 0 | 2 | 0 | 4 | 250
| Online PSC |  | https://podminky.urs.cz/item/CS_URS_2022_01/953731311 | [14 empty] | Online PSC | 3
| VV |  | " na odvětrání radonu nad střechou " 2 |  | 2 | [12 empty] | VV | 3 | 2 | True | 0 | ROZPOCET
| VV |  | Součet |  | 2 | [12 empty] | VV | 3 | 4 | True | 1 | ROZPOCET
125 | M | 56231222 | souprava ventilační střešní PP DN 110 s manžetou PVC-P | kus | 2 |  | 0 | CS ÚRS 2022 01 |  | snížená |  | 0 | 0.00026 | 0.00052 | 0 | 0 | 8 | M | 3 |  |  |  | ROZPOCET | 0 | 0 | 0 | 0 | 0 | 2 | 0 | 4 | 252
| VV |  | 2,00 |  | 2 | [12 empty] | VV | 3 | 2 | True | 0 | ROZPOCET
| VV |  | Součet |  | 2 | [12 empty] | VV | 3 | 4 | True | 1 | ROZPOCET
126 | K | 916991121 | Lože pod obrubníky, krajníky nebo obruby z dlažebních kostek z betonu prostého | m3 | 1.4 |  | 0 | CS ÚRS 2022 01 |  | snížená |  | 0 | 2.2563 | 3.1589 | 0 | 0 | 4 | K | 3 |  |  |  | ROZPOCET | 0 | 0 | 0 | 0 | 0 | 2 | 0 | 4 | 254
| Online PSC |  | https://podminky.urs.cz/item/CS_URS_2022_01/916991121 | [14 empty] | Online PSC | 3
| VV |  | " okapový chodníček " (2,4+13,775*2+0,5+6,5+2,0+4*0,5)*0,15*0,15 |  | 0.921 | [12 empty] | VV | 3 | 2 | True | 0 | ROZPOCET
| VV |  | " kolem teras přízemních bytů v pavilonu příst C " 21,29*0,15*0,15 |  | 0.479 | [12 empty] | VV | 3 | 2 | True | 0 | ROZPOCET
| VV |  | Součet |  | 1.4 | [12 empty] | VV | 3 | 4 | True | 1 | ROZPOCET
127 | K | 953993311 | Osazení bezpečnostní, orientační nebo informační tabulky samolepicí | kus | 20 |  | 0 | CS ÚRS 2022 01 |  | snížená |  | 0 | 0 | 0 | 0 | 0 | 4 | K | 3 |  |  |  | ROZPOCET | 0 | 0 | 0 | 0 | 0 | 2 | 0 | 4 | 256
| Online PSC |  | https://podminky.urs.cz/item/CS_URS_2022_01/953993311 | [14 empty] | Online PSC | 3
| VV |  | 20,00 |  | 20 | [12 empty] | VV | 3 | 2 | True | 0 | ROZPOCET
| VV |  | Součet |  | 20 | [12 empty] | VV | 3 | 4 | True | 1 | ROZPOCET
128 | M | 73534511 | tabulka bezpečnostní s tiskem 2 barvy A4 210x297mm samolepící | kus | 20 |  | 0 | CS ÚRS 2022 01 |  | snížená |  | 0 | 0 | 0 | 0 | 0 | 8 | M | 3 |  |  |  | ROZPOCET | 0 | 0 | 0 | 0 | 0 | 2 | 0 | 4 | 258
| VV |  | 20,00 |  | 20 | [12 empty] | VV | 3 | 2 | True | 0 | ROZPOCET
| VV |  | Součet |  | 20 | [12 empty] | VV | 3 | 4 | True | 1 | ROZPOCET
| D | 96 | Bourání konstrukcí |  |  |  | 0 |  |  |  |  | 0 |  | 0.01031 |  | 0.335 | 1 | D | 2 |  |  |  | ROZPOCET | [6 empty] | 0
129 | K | 977151117 | Jádrové vrty diamantovými korunkami do stavebních materiálů D přes 80 do 90 mm | m | 0.4 |  | 0 | CS ÚRS 2022 01 |  | snížená |  | 0 | 0.00118 | 0.000472 | 0.014 | 0.0056 | 4 | K | 3 |  |  |  | ROZPOCET | 0 | 0 | 0 | 0 | 0 | 2 | 0 | 4 | 260
| Online PSC |  | https://podminky.urs.cz/item/CS_URS_2022_01/977151117 | [14 empty] | Online PSC | 3
| VV |  | * pavilon C přístavba vrtané otvory pro VZT | [14 empty] | VV | 3 | 1 | True | 0 | ROZPOCET
| VV |  | " 3.np jih " 2*0,2 |  | 0.4 | [12 empty] | VV | 3 | 2 | True | 0 | ROZPOCET
| VV |  | Součet |  | 0.4 | [12 empty] | VV | 3 | 4 | True | 1 | ROZPOCET
130 | K | 977151121 | Jádrové vrty diamantovými korunkami do stavebních materiálů D přes 110 do 120 mm | m | 2 |  | 0 | CS ÚRS 2022 01 |  | snížená |  | 0 | 0.00132 | 0.00264 | 0.025 | 0.05 | 4 | K | 3 |  |  |  | ROZPOCET | 0 | 0 | 0 | 0 | 0 | 2 | 0 | 4 | 262
| Online PSC |  | https://podminky.urs.cz/item/CS_URS_2022_01/977151121 | [14 empty] | Online PSC | 3
| VV |  | * pavilon C přístavba vrtané otvory pro VZT | [14 empty] | VV | 3 | 1 | True | 0 | ROZPOCET
| VV |  | " 1.np jih " 3*0,2 |  | 0.6 | [12 empty] | VV | 3 | 2 | True | 0 | ROZPOCET
| VV |  | " 1.np sever " 2*0,2 |  | 0.4 | [12 empty] | VV | 3 | 2 | True | 0 | ROZPOCET
| VV |  | " 2.np jih " 3*0,2 |  | 0.6 | [12 empty] | VV | 3 | 2 | True | 0 | ROZPOCET
| VV |  | " 2.np sever " 2*0,2 |  | 0.4 | [12 empty] | VV | 3 | 2 | True | 0 | ROZPOCET
| VV |  | Součet |  | 2 | [12 empty] | VV | 3 | 4 | True | 1 | ROZPOCET
131 | K | 977151123 | Jádrové vrty diamantovými korunkami do stavebních materiálů D přes 130 do 150 mm | m | 0.6 |  | 0 | CS ÚRS 2022 01 |  | snížená |  | 0 | 0.00147 | 0.000882 | 0.039 | 0.0234 | 4 | K | 3 |  |  |  | ROZPOCET | 0 | 0 | 0 | 0 | 0 | 2 | 0 | 4 | 264
| Online PSC |  | https://podminky.urs.cz/item/CS_URS_2022_01/977151123 | [14 empty] | Online PSC | 3
| VV |  | * pavilon C - přístavba vrtané otvory pro VZT | [14 empty] | VV | 3 | 1 | True | 0 | ROZPOCET
| VV |  | " 1.np " 0,2 |  | 0.2 | [12 empty] | VV | 3 | 2 | True | 0 | ROZPOCET
| VV |  | " 2.np " 0,2 |  | 0.2 | [12 empty] | VV | 3 | 2 | True | 0 | ROZPOCET
| VV |  | " 3.np " 0,2 |  | 0.2 | [12 empty] | VV | 3 | 2 | True | 0 | ROZPOCET
| VV |  | Součet |  | 0.6 | [12 empty] | VV | 3 | 4 | True | 1 | ROZPOCET
132 | K | 977151127 | Jádrové vrty diamantovými korunkami do stavebních materiálů D přes 225 do 250 mm | m | 0.2 |  | 0 | CS ÚRS 2022 01 |  | snížená |  | 0 | 0.00365 | 0.00073 | 0.11 | 0.022 | 4 | K | 3 |  |  |  | ROZPOCET | 0 | 0 | 0 | 0 | 0 | 2 | 0 | 4 | 266
| Online PSC |  | https://podminky.urs.cz/item/CS_URS_2022_01/977151127 | [14 empty] | Online PSC | 3
| VV |  | * pavilon C - přístavba vrtané otvory pro VZT | [14 empty] | VV | 3 | 1 | True | 0 | ROZPOCET
| VV |  | " 3.np " 0,2 |  | 0.2 | [12 empty] | VV | 3 | 2 | True | 0 | ROZPOCET
| VV |  | Součet |  | 0.2 | [12 empty] | VV | 3 | 4 | True | 1 | ROZPOCET
133 | K | 977151128 | Jádrové vrty diamantovými korunkami do stavebních materiálů D přes 250 do 300 mm | m | 1.2 |  | 0 | CS ÚRS 2022 01 |  | snížená |  | 0 | 0.00395 | 0.00474 | 0.16 | 0.192 | 4 | K | 3 |  |  |  | ROZPOCET | 0 | 0 | 0 | 0 | 0 | 2 | 0 | 4 | 268
| Online PSC |  | https://podminky.urs.cz/item/CS_URS_2022_01/977151128 | [14 empty] | Online PSC | 3
| VV |  | * pavilon C - přístavba vrtané otvory pro VZT | [14 empty] | VV | 3 | 1 | True | 0 | ROZPOCET
| VV |  | " 1.np " 3*0,2 |  | 0.6 | [12 empty] | VV | 3 | 2 | True | 0 | ROZPOCET
| VV |  | " 2.np " 3*0,2 |  | 0.6 | [12 empty] | VV | 3 | 2 | True | 0 | ROZPOCET
| VV |  | Součet |  | 1.2 | [12 empty] | VV | 3 | 4 | True | 1 | ROZPOCET
134 | K | 977151129 | Jádrové vrty diamantovými korunkami do stavebních materiálů D přes 300 do 350 mm | m | 0.2 |  | 0 | CS ÚRS 2022 01 |  | snížená |  | 0 | 0.00423 | 0.000846 | 0.21 | 0.042 | 4 | K | 3 |  |  |  | ROZPOCET | 0 | 0 | 0 | 0 | 0 | 2 | 0 | 4 | 270
| Online PSC |  | https://podminky.urs.cz/item/CS_URS_2022_01/977151129 | [14 empty] | Online PSC | 3
| VV |  | * pavilon C - přístavba vrtané otvory pro VZT | [14 empty] | VV | 3 | 1 | True | 0 | ROZPOCET
| VV |  | " 1.np " 0,2 |  | 0.2 | [12 empty] | VV | 3 | 2 | True | 0 | ROZPOCET
| VV |  | Součet |  | 0.2 | [12 empty] | VV | 3 | 4 | True | 1 | ROZPOCET
| D | 99 | Přesun hmot a manipulace se sutí |  |  |  | 0 |  |  |  |  | 0 |  | 0 |  | 0 | 1 | D | 2 |  |  |  | ROZPOCET | [6 empty] | 0
| D | 997 | Přesun sutě |  |  |  | 0 |  |  |  |  | 0 |  | 0 |  | 0 | 1 | D | 3 |  |  |  | ROZPOCET | [6 empty] | 0
135 | K | 997013113 | Vnitrostaveništní doprava suti a vybouraných hmot pro budovy v přes 9 do 12 m s použitím mechanizace | t | 0.424 |  | 0 | CS ÚRS 2022 01 |  | snížená |  | 0 | 0 | 0 | 0 | 0 | 4 | K | 4 |  |  |  | ROZPOCET | 0 | 0 | 0 | 0 | 0 | 2 | 0 | 4 | 272
| Online PSC |  | https://podminky.urs.cz/item/CS_URS_2022_01/997013113 | [14 empty] | Online PSC | 4
| VV |  | 0,335+0,089 |  | 0.424 | [12 empty] | VV | 4 | 2 | True | 0 | ROZPOCET
| VV |  | Součet |  | 0.424 | [12 empty] | VV | 4 | 4 | True | 1 | ROZPOCET
136 | K | 997013501 | Odvoz suti a vybouraných hmot na skládku nebo meziskládku do 1 km se složením | t | 0.424 |  | 0 | CS ÚRS 2022 01 |  | snížená |  | 0 | 0 | 0 | 0 | 0 | 4 | K | 4 |  |  |  | ROZPOCET | 0 | 0 | 0 | 0 | 0 | 2 | 0 | 4 | 274
| Online PSC |  | https://podminky.urs.cz/item/CS_URS_2022_01/997013501 | [14 empty] | Online PSC | 4
| VV |  | 0,424 |  | 0.424 | [12 empty] | VV | 4 | 2 | True | 1 | ROZPOCET
137 | K | 997013509 | Příplatek k odvozu suti a vybouraných hmot na skládku ZKD 1 km přes 1 km | t | 2.867 |  | 0 | CS ÚRS 2022 01 |  | snížená |  | 0 | 0 | 0 | 0 | 0 | 4 | K | 4 |  |  |  | ROZPOCET | 0 | 0 | 0 | 0 | 0 | 2 | 0 | 4 | 276
| Online PSC |  | https://podminky.urs.cz/item/CS_URS_2022_01/997013509 | [14 empty] | Online PSC | 4
| VV |  | *recyklační skládka - kód odpadu 17 01 07 | [14 empty] | VV | 4 | 1 | True | 0 | ROZPOCET
| VV |  | " cihly " 0,335*5,5 |  | 1.843 | [12 empty] | VV | 4 | 2 | True | 0 | ROZPOCET
| VV |  | *řízená skládka - kód odpadu 17 09 04 | [14 empty] | VV | 4 | 1 | True | 0 | ROZPOCET
| VV |  | " ostatní odpad " 0,089*11,5 |  | 1.024 | [12 empty] | VV | 4 | 2 | True | 0 | ROZPOCET
| VV |  | Součet |  | 2.867 | [12 empty] | VV | 4 | 4 | True | 1 | ROZPOCET
138 | K | 997013869 | Poplatek za uložení stavebního odpadu na recyklační skládce (skládkovné) ze směsí betonu, cihel a keramických výrobků kód odpadu 17 01 07 | t | 0.335 |  | 0 | CS ÚRS 2022 01 |  | snížená |  | 0 | 0 | 0 | 0 | 0 | 4 | K | 4 |  |  |  | ROZPOCET | 0 | 0 | 0 | 0 | 0 | 2 | 0 | 4 | -492921797
| Online PSC |  | https://podminky.urs.cz/item/CS_URS_2022_01/997013869 | [14 empty] | Online PSC | 4
| VV |  | 0,335 |  | 0.335 | [12 empty] | VV | 4 | 2 | True | 1 | ROZPOCET
139 | K | 997013631 | Poplatek za uložení na skládce (skládkovné) stavebního odpadu směsného kód odpadu 17 09 04 | t | 0.089 |  | 0 | CS ÚRS 2022 01 |  | snížená |  | 0 | 0 | 0 | 0 | 0 | 4 | K | 4 |  |  |  | ROZPOCET | 0 | 0 | 0 | 0 | 0 | 2 | 0 | 4 | -52084815
| Online PSC |  | https://podminky.urs.cz/item/CS_URS_2022_01/997013631 | [14 empty] | Online PSC | 4
| VV |  | " všechny sutí " 0,424 |  | 0.424 | [12 empty] | VV | 4 | 2 | True | 0 | ROZPOCET
| VV |  | " odpočet cihel " -0,335 |  | -0.335 | [12 empty] | VV | 4 | 2 | True | 0 | ROZPOCET
| VV |  | Součet |  | 0.089 | [12 empty] | VV | 4 | 4 | True | 1 | ROZPOCET
| D | 998 | Přesun hmot |  |  |  | 0 |  |  |  |  | 0 |  | 0 |  | 0 | 1 | D | 3 |  |  |  | ROZPOCET | [6 empty] | 0
140 | K | 998011002 | Přesun hmot pro budovy zděné v přes 6 do 12 m | t | 1384.626 |  | 0 | CS ÚRS 2022 01 |  | snížená |  | 0 | 0 | 0 | 0 | 0 | 4 | K | 4 |  |  |  | ROZPOCET | 0 | 0 | 0 | 0 | 0 | 2 | 0 | 4 | 282
| Online PSC |  | https://podminky.urs.cz/item/CS_URS_2022_01/998011002 | [14 empty] | Online PSC | 4
| D | PSV | Práce a dodávky PSV |  |  |  | 0 |  |  |  |  | 0 |  | 62.4993 |  | 0.08928 | 2 | D | 0 |  |  |  | ROZPOCET | [6 empty] | 0
| D | 711 | Izolace proti vodě, vlhkosti a plynům |  |  |  | 0 |  |  |  |  | 0 |  | 6.4881 |  | 0 | 2 | D | 1 |  |  |  | ROZPOCET | [6 empty] | 0
141 | K | 711111001 | Provedení izolace proti zemní vlhkosti vodorovné za studena nátěrem penetračním | m2 | 270.84 |  | 0 | CS ÚRS 2022 01 |  | snížená |  | 0 | 0 | 0 | 0 | 0 | 16 | K | 2 |  |  |  | ROZPOCET | 0 | 0 | 0 | 0 | 0 | 2 | 0 | 16 | 284
| Online PSC |  | https://podminky.urs.cz/item/CS_URS_2022_01/711111001 | [14 empty] | Online PSC | 2
| VV |  | *P1.1 | [14 empty] | VV | 2 | 1 | True | 0 | ROZPOCET
| VV |  | * pavilon C - přístavba - základová deska | [14 empty] | VV | 2 | 1 | True | 0 | ROZPOCET
| VV |  | 13,8*17,8 |  | 245.64 | [12 empty] | VV | 2 | 2 | True | 0 | ROZPOCET
| VV |  | *P3.3 | [14 empty] | VV | 2 | 1 | True | 0 | ROZPOCET
| VV |  | "3.np" 25,20 |  | 25.2 | [12 empty] | VV | 2 | 2 | True | 0 | ROZPOCET
| VV |  | Součet |  | 270.84 | [12 empty] | VV | 2 | 4 | True | 1 | ROZPOCET
142 | M | 11163150 | lak penetrační asfaltový | t | 0.089 |  | 0 | CS ÚRS 2022 01 |  | snížená |  | 0 | 1 | 0.089 | 0 | 0 | 32 | M | 2 |  |  |  | ROZPOCET | 0 | 0 | 0 | 0 | 0 | 2 | 0 | 16 | 286
| VV |  | 270,84*0,00033 "Přepočtené koeficientem množství |  | 0.089 | [12 empty] | VV | 2 | 2 | True | 0 | ROZPOCET
| VV |  | Součet |  | 0.089 | [12 empty] | VV | 2 | 4 | True | 1 | ROZPOCET
143 | K | 711112001 | Provedení izolace proti zemní vlhkosti svislé za studena nátěrem penetračním | m2 | 64.361 |  | 0 | CS ÚRS 2022 01 |  | snížená |  | 0 | 0 | 0 | 0 | 0 | 16 | K | 2 |  |  |  | ROZPOCET | 0 | 0 | 0 | 0 | 0 | 2 | 0 | 16 | 288
| Online PSC |  | https://podminky.urs.cz/item/CS_URS_2022_01/711112001 | [14 empty] | Online PSC | 2
| VV |  | *P1.1 | [14 empty] | VV | 2 | 1 | True | 0 | ROZPOCET
| VV |  | * pavilon C - přístavba - základová deska a základy svisle | [14 empty] | VV | 2 | 1 | True | 0 | ROZPOCET
| VV |  | (13,8+17,8)*2*0,7 |  | 44.24 | [12 empty] | VV | 2 | 2 | True | 0 | ROZPOCET
| VV |  | " výtahová šachta stěn v prohlobení " (2,7+3,2)*2*1,5 |  | 17.7 | [12 empty] | VV | 2 | 2 | True | 0 | ROZPOCET
| VV |  | *P3.3 - terasa | [14 empty] | VV | 2 | 1 | True | 0 | ROZPOCET
| VV |  | "3.np" 0,3*(2*(4,225+5,685)-(3,025+4,225+1,75*2+1,0)) |  | 2.421 | [12 empty] | VV | 2 | 2 | True | 0 | ROZPOCET
| VV |  | Součet |  | 64.361 | [12 empty] | VV | 2 | 4 | True | 1 | ROZPOCET
144 | M | 11163150 | lak penetrační asfaltový | t | 0.022 |  | 0 | CS ÚRS 2022 01 |  | snížená |  | 0 | 1 | 0.022 | 0 | 0 | 32 | M | 2 |  |  |  | ROZPOCET | 0 | 0 | 0 | 0 | 0 | 2 | 0 | 16 | 290
| VV |  | 64,361*0,00034 "Přepočtené koeficientem množství |  | 0.022 | [12 empty] | VV | 2 | 2 | True | 0 | ROZPOCET
| VV |  | Součet |  | 0.022 | [12 empty] | VV | 2 | 4 | True | 1 | ROZPOCET
145 | K | 711141559 | Provedení izolace proti zemní vlhkosti pásy přitavením vodorovné NAIP | m2 | 516.48 |  | 0 | CS ÚRS 2022 01 |  | snížená |  | 0 | 0.0004 | 0.20659 | 0 | 0 | 16 | K | 2 |  |  |  | ROZPOCET | 0 | 0 | 0 | 0 | 0 | 2 | 0 | 16 | 292
| Online PSC |  | https://podminky.urs.cz/item/CS_URS_2022_01/711141559 | [14 empty] | Online PSC | 2
| VV |  | *P1.1 | [14 empty] | VV | 2 | 1 | True | 0 | ROZPOCET
| VV |  | * pavilon C - přístavba - základová deska asf. pás 2x | [14 empty] | VV | 2 | 1 | True | 0 | ROZPOCET
| VV |  | 13,8*17,8*2 |  | 491.28 | [12 empty] | VV | 2 | 2 | True | 0 | ROZPOCET
| VV |  | *P3.3 | [14 empty] | VV | 2 | 1 | True | 0 | ROZPOCET
| VV |  | "3.np" 25,20 |  | 25.2 | [12 empty] | VV | 2 | 2 | True | 0 | ROZPOCET
| VV |  | Součet |  | 516.48 | [12 empty] | VV | 2 | 4 | True | 1 | ROZPOCET
146 | M | 62855002 | pás asfaltový natavitelný modifikovaný SBS tl 5,0mm s vložkou z polyesterové rohože a spalitelnou PE fólií nebo jemnozrnným minerálním posypem na horním povrchu | m2 | 601.957 |  | 0 | CS ÚRS 2022 01 |  | snížená |  | 0 | 0.0064 | 3.8525 | 0 | 0 | 32 | M | 2 |  |  |  | ROZPOCET | 0 | 0 | 0 | 0 | 0 | 2 | 0 | 16 | 294
| P |  | Poznámka k položce: parotěsnící, tl.5mm dle výběru investora | [14 empty] | P | 2
| VV |  | *P1.1 | [14 empty] | VV | 2 | 1 | True | 0 | ROZPOCET
| VV |  | * pavilon C - přístavba - základová deska asf. pás 2x | [14 empty] | VV | 2 | 1 | True | 0 | ROZPOCET
| VV |  | 13,8*17,8*2 |  | 491.28 | [12 empty] | VV | 2 | 2 | True | 0 | ROZPOCET
| VV |  | *P3.3 | [14 empty] | VV | 2 | 1 | True | 0 | ROZPOCET
| VV |  | "3.np" 25,20 |  | 25.2 | [12 empty] | VV | 2 | 2 | True | 0 | ROZPOCET
| VV |  | Součet |  | 516.48 | [12 empty] | VV | 2 | 4 | True | 0 | ROZPOCET
| VV |  | 516,48*1,1655 "Přepočtené koeficientem množství |  | 601.957 | [12 empty] | VV | 2 | 2 | True | 1 | ROZPOCET
147 | K | 711142559 | Provedení izolace proti zemní vlhkosti pásy přitavením svislé NAIP | m2 | 126.301 |  | 0 | CS ÚRS 2022 01 |  | snížená |  | 0 | 0.0004 | 0.05052 | 0 | 0 | 16 | K | 2 |  |  |  | ROZPOCET | 0 | 0 | 0 | 0 | 0 | 2 | 0 | 16 | 296
| Online PSC |  | https://podminky.urs.cz/item/CS_URS_2022_01/711142559 | [14 empty] | Online PSC | 2
| VV |  | *P1.1 | [14 empty] | VV | 2 | 1 | True | 0 | ROZPOCET
| VV |  | * pavilon C - přístavba - základová deska a základy svisle 2x | [14 empty] | VV | 2 | 1 | True | 0 | ROZPOCET
| VV |  | (13,8+17,8)*2*0,7*2 |  | 88.48 | [12 empty] | VV | 2 | 2 | True | 0 | ROZPOCET
| VV |  | " výtahová šachta stěn v prohlobení " (2,7+3,2)*2*1,5*2 |  | 35.4 | [12 empty] | VV | 2 | 2 | True | 0 | ROZPOCET
| VV |  | *P3.3 - terasa | [14 empty] | VV | 2 | 1 | True | 0 | ROZPOCET
| VV |  | "3.np" 0,3*(2*(4,225+5,685)-(3,025+4,225+1,75*2+1,0)) |  | 2.421 | [12 empty] | VV | 2 | 2 | True | 0 | ROZPOCET
| VV |  | Součet |  | 126.301 | [12 empty] | VV | 2 | 4 | True | 1 | ROZPOCET
148 | M | 62855002 | pás asfaltový natavitelný modifikovaný SBS tl 5,0mm s vložkou z polyesterové rohože a spalitelnou PE fólií nebo jemnozrnným minerálním posypem na horním povrchu | m2 | 154.214 |  | 0 | CS ÚRS 2022 01 |  | snížená |  | 0 | 0.0064 | 0.98697 | 0 | 0 | 32 | M | 2 |  |  |  | ROZPOCET | 0 | 0 | 0 | 0 | 0 | 2 | 0 | 16 | 298
| VV |  | *P1.1 | [14 empty] | VV | 2 | 1 | True | 0 | ROZPOCET
| VV |  | * pavilon C - přístavba - základová deska a základy svisle 2x | [14 empty] | VV | 2 | 1 | True | 0 | ROZPOCET
| VV |  | (13,8+17,8)*2*0,7*2 |  | 88.48 | [12 empty] | VV | 2 | 2 | True | 0 | ROZPOCET
| VV |  | " výtahová šachta stěn v prohlobení " (2,7+3,2)*2*1,5*2 |  | 35.4 | [12 empty] | VV | 2 | 2 | True | 0 | ROZPOCET
| VV |  | *P3.3 - terasa | [14 empty] | VV | 2 | 1 | True | 0 | ROZPOCET
| VV |  | "3.np" 0,3*(2*(4,225+5,685)-(3,025+4,225+1,75*2+1,0)) |  | 2.421 | [12 empty] | VV | 2 | 2 | True | 0 | ROZPOCET
| VV |  | Součet |  | 126.301 | [12 empty] | VV | 2 | 4 | True | 0 | ROZPOCET
| VV |  | 126,301*1,221 "Přepočtené koeficientem množství |  | 154.214 | [12 empty] | VV | 2 | 2 | True | 1 | ROZPOCET
149 | K | 711491176 | Připevnění doplňků izolace proti vodě ukončovací lištou | m | 47.6 |  | 0 | CS ÚRS 2022 01 |  | snížená |  | 0 | 4e-05 | 0.001904 | 0 | 0 | 16 | K | 2 |  |  |  | ROZPOCET | 0 | 0 | 0 | 0 | 0 | 2 | 0 | 16 | 300
| Online PSC |  | https://podminky.urs.cz/item/CS_URS_2022_01/711491176 | [14 empty] | Online PSC | 2
| VV |  | *P1.1 | [14 empty] | VV | 2 | 1 | True | 0 | ROZPOCET
| VV |  | * pavilon C - přístavba - izolace pod terénem | [14 empty] | VV | 2 | 1 | True | 0 | ROZPOCET
| VV |  | (13,8*2+17,8+2,2) |  | 47.6 | [12 empty] | VV | 2 | 2 | True | 0 | ROZPOCET
| VV |  | Součet |  | 47.6 | [12 empty] | VV | 2 | 4 | True | 1 | ROZPOCET
150 | M | 28323009 | lišta ukončovací pro drenážní fólie profilované tl 8mm | m | 48.552 |  | 0 | CS ÚRS 2022 01 |  | snížená |  | 0 | 0.00012 | 0.0058262 | 0 | 0 | 32 | M | 2 |  |  |  | ROZPOCET | 0 | 0 | 0 | 0 | 0 | 2 | 0 | 16 | 302
| VV |  | 47,6*1,02 "Přepočtené koeficientem množství |  | 48.552 | [12 empty] | VV | 2 | 2 | True | 0 | ROZPOCET
| VV |  | Součet |  | 48.552 | [12 empty] | VV | 2 | 4 | True | 1 | ROZPOCET
151 | K | 711491272 | Provedení doplňků izolace proti vodě na ploše svislé z textilií vrstva ochranná | m2 | 37.201 |  | 0 | CS ÚRS 2022 01 |  | snížená |  | 0 | 0 | 0 | 0 | 0 | 16 | K | 2 |  |  |  | ROZPOCET | 0 | 0 | 0 | 0 | 0 | 2 | 0 | 16 | 304
| Online PSC |  | https://podminky.urs.cz/item/CS_URS_2022_01/711491272 | [14 empty] | Online PSC | 2
| VV |  | * sokl pod terénem | [14 empty] | VV | 2 | 1 | True | 0 | ROZPOCET
| VV |  | 0,7*(2,4+13,775+16,775)+0,5*0,7+0,7*1,0+(0,7+1,2)/2*13,775 |  | 37.201 | [12 empty] | VV | 2 | 2 | True | 0 | ROZPOCET
| VV |  | Součet |  | 37.201 | [12 empty] | VV | 2 | 4 | True | 1 | ROZPOCET
152 | M | 69311172 | geotextilie PP s ÚV stabilizací 300g/m2 | m2 | 39.061 |  | 0 | CS ÚRS 2022 01 |  | snížená |  | 0 | 0.0003 | 0.011718 | 0 | 0 | 32 | M | 2 |  |  |  | ROZPOCET | 0 | 0 | 0 | 0 | 0 | 2 | 0 | 16 | 306
| VV |  | 37,201*1,05 "Přepočtené koeficientem množství |  | 39.061 | [12 empty] | VV | 2 | 2 | True | 0 | ROZPOCET
| VV |  | Součet |  | 39.061 | [12 empty] | VV | 2 | 4 | True | 1 | ROZPOCET
153 | K | 711493111 | Izolace proti podpovrchové a tlakové vodě vodorovná těsnicí hmotou dvousložkovou na bázi cementu | m2 | 58.6 |  | 0 | CS ÚRS 2022 01 |  | snížená |  | 0 | 0.00451 | 0.26429 | 0 | 0 | 16 | K | 2 |  |  |  | ROZPOCET | 0 | 0 | 0 | 0 | 0 | 2 | 0 | 16 | 308
| Online PSC |  | https://podminky.urs.cz/item/CS_URS_2022_01/711493111 | [14 empty] | Online PSC | 2
| VV |  | "1.np" 5,69*3+5,06*2 |  | 27.19 | [12 empty] | VV | 2 | 2 | True | 0 | ROZPOCET
| VV |  | "2.np" 5,69*3+5,06*2 |  | 27.19 | [12 empty] | VV | 2 | 2 | True | 0 | ROZPOCET
| VV |  | "3.np" 1,82+2,4 |  | 4.22 | [12 empty] | VV | 2 | 2 | True | 0 | ROZPOCET
| VV |  | Součet |  | 58.6 | [12 empty] | VV | 2 | 4 | True | 1 | ROZPOCET
154 | K | 711493121 | Izolace proti podpovrchové a tlakové vodě svislá těsnicí hmotou dvousložkovou na bázi cementu | m2 | 221.018 |  | 0 | CS ÚRS 2022 01 |  | snížená |  | 0 | 0.00451 | 0.99679 | 0 | 0 | 16 | K | 2 |  |  |  | ROZPOCET | 0 | 0 | 0 | 0 | 0 | 2 | 0 | 16 | 310
| Online PSC |  | https://podminky.urs.cz/item/CS_URS_2022_01/711493121 | [14 empty] | Online PSC | 2
| VV |  | *na stěny min.150mm, v koupelnách na celou výšku | [14 empty] | VV | 2 | 1 | True | 0 | ROZPOCET
| VV |  | *přístavba | [14 empty] | VV | 2 | 1 | True | 0 | ROZPOCET
| VV |  | "1.np" 2,5*2*(2,3+2,475)*3+2,6*(2*(2,325+2,3)+2*(2,2+2,3)) |  | 119.075 | [12 empty] | VV | 2 | 2 | True | 0 | ROZPOCET
| VV |  | "odečet otvorů" -1,0*2,1*5 |  | -10.5 | [12 empty] | VV | 2 | 2 | True | 0 | ROZPOCET
| VV |  | "2.np" 2,62*(2*(2,3+2,475)*3+2*(2,2+2,3)*2) |  | 122.223 | [12 empty] | VV | 2 | 2 | True | 0 | ROZPOCET
| VV |  | "odečet otvorů" -1,0*2,1*5 |  | -10.5 | [12 empty] | VV | 2 | 2 | True | 0 | ROZPOCET
| VV |  | "3.np - WC " (1,1+1,65)*2*0,15 |  | 0.825 | [12 empty] | VV | 2 | 2 | True | 0 | ROZPOCET
| VV |  | "odečet otvorů" -0,7*0,15 |  | -0.105 | [12 empty] | VV | 2 | 2 | True | 0 | ROZPOCET
| VV |  | Součet |  | 221.018 | [12 empty] | VV | 2 | 4 | True | 1 | ROZPOCET
155 | K | 998711102 | Přesun hmot tonážní pro izolace proti vodě, vlhkosti a plynům v objektech v přes 6 do 12 m | t | 6.488 |  | 0 | CS ÚRS 2022 01 |  | snížená |  | 0 | 0 | 0 | 0 | 0 | 16 | K | 2 |  |  |  | ROZPOCET | 0 | 0 | 0 | 0 | 0 | 2 | 0 | 16 | 312
| Online PSC |  | https://podminky.urs.cz/item/CS_URS_2022_01/998711102 | [14 empty] | Online PSC | 2
| D | 712 | Povlakové krytiny |  |  |  | 0 |  |  |  |  | 0 |  | 3.9226 |  | 0 | 2 | D | 1 |  |  |  | ROZPOCET | [6 empty] | 0
156 | K | 712311101 | Provedení povlakové krytiny střech do 10° za studena lakem penetračním nebo asfaltovým | m2 | 318.651 |  | 0 | CS ÚRS 2022 01 |  | snížená |  | 0 | 0 | 0 | 0 | 0 | 16 | K | 2 |  |  |  | ROZPOCET | 0 | 0 | 0 | 0 | 0 | 2 | 0 | 16 | 314
| Online PSC |  | https://podminky.urs.cz/item/CS_URS_2022_01/712311101 | [14 empty] | Online PSC | 2
| VV |  | * S1 | [14 empty] | VV | 2 | 1 | True | 0 | ROZPOCET
| VV |  | 13,375*17,375 |  | 232.391 | [12 empty] | VV | 2 | 2 | True | 0 | ROZPOCET
| VV |  | "vytažení na atiku svisle" 1,2*2*(13,375+17,375) |  | 73.8 | [12 empty] | VV | 2 | 2 | True | 0 | ROZPOCET
| VV |  | "atika vodorovně" 0,2*2*(13,775+17,375) |  | 12.46 | [12 empty] | VV | 2 | 2 | True | 0 | ROZPOCET
| VV |  | Součet |  | 318.651 | [12 empty] | VV | 2 | 4 | True | 1 | ROZPOCET
157 | M | 11163150 | lak penetrační asfaltový | t | 0.102 |  | 0 | CS ÚRS 2022 01 |  | snížená |  | 0 | 1 | 0.102 | 0 | 0 | 32 | M | 2 |  |  |  | ROZPOCET | 0 | 0 | 0 | 0 | 0 | 2 | 0 | 16 | 316
| VV |  | 318,651*0,00032 "Přepočtené koeficientem množství |  | 0.102 | [12 empty] | VV | 2 | 2 | True | 0 | ROZPOCET
| VV |  | Součet |  | 0.102 | [12 empty] | VV | 2 | 4 | True | 1 | ROZPOCET
158 | K | 712341559 | Provedení povlakové krytiny střech do 10° pásy NAIP přitavením v plné ploše | m2 | 318.651 |  | 0 | CS ÚRS 2022 01 |  | snížená |  | 0 | 0.00088 | 0.28041 | 0 | 0 | 16 | K | 2 |  |  |  | ROZPOCET | 0 | 0 | 0 | 0 | 0 | 2 | 0 | 16 | 318
| Online PSC |  | https://podminky.urs.cz/item/CS_URS_2022_01/712341559 | [14 empty] | Online PSC | 2
| VV |  | * S1 | [14 empty] | VV | 2 | 1 | True | 0 | ROZPOCET
| VV |  | 13,375*17,375 |  | 232.391 | [12 empty] | VV | 2 | 2 | True | 0 | ROZPOCET
| VV |  | "vytažení na atiku svisle" 1,2*2*(13,375+17,375) |  | 73.8 | [12 empty] | VV | 2 | 2 | True | 0 | ROZPOCET
| VV |  | "atika vodorovně" 0,2*2*(13,775+17,375) |  | 12.46 | [12 empty] | VV | 2 | 2 | True | 0 | ROZPOCET
| VV |  | Součet |  | 318.651 | [12 empty] | VV | 2 | 4 | True | 1 | ROZPOCET
159 | M | 62855002 | pás asfaltový natavitelný modifikovaný SBS tl 5,0mm s vložkou z polyesterové rohože a spalitelnou PE fólií nebo jemnozrnným minerálním posypem na horním povrchu | m2 | 371.388 |  | 0 | CS ÚRS 2022 01 |  | snížená |  | 0 | 0.0064 | 2.3769 | 0 | 0 | 32 | M | 2 |  |  |  | ROZPOCET | 0 | 0 | 0 | 0 | 0 | 2 | 0 | 16 | 320
| VV |  | * S1 | [14 empty] | VV | 2 | 1 | True | 0 | ROZPOCET
| VV |  | 13,375*17,375 |  | 232.391 | [12 empty] | VV | 2 | 2 | True | 0 | ROZPOCET
| VV |  | "vytažení na atiku svisle" 1,2*2*(13,375+17,375) |  | 73.8 | [12 empty] | VV | 2 | 2 | True | 0 | ROZPOCET
| VV |  | "atika vodorovně" 0,2*2*(13,775+17,375) |  | 12.46 | [12 empty] | VV | 2 | 2 | True | 0 | ROZPOCET
| VV |  | Součet |  | 318.651 | [12 empty] | VV | 2 | 4 | True | 0 | ROZPOCET
| VV |  | 318,651*1,1655 "Přepočtené koeficientem množství |  | 371.388 | [12 empty] | VV | 2 | 2 | True | 1 | ROZPOCET
160 | K | 712363001 | Provedení povlakové krytiny střech do 10° termoplastickou fólií PVC rozvinutím a natažením v ploše | m2 | 351.713 |  | 0 | CS ÚRS 2022 01 |  | snížená |  | 0 | 0 | 0 | 0 | 0 | 16 | K | 2 |  |  |  | ROZPOCET | 0 | 0 | 0 | 0 | 0 | 2 | 0 | 16 | 322
| Online PSC |  | https://podminky.urs.cz/item/CS_URS_2022_01/712363001 | [14 empty] | Online PSC | 2
| VV |  | *P3.3 | [14 empty] | VV | 2 | 1 | True | 0 | ROZPOCET
| VV |  | "3.np" 25,20 |  | 25.2 | [12 empty] | VV | 2 | 2 | True | 0 | ROZPOCET
| VV |  | " vytažení na stěnu " (5,685+4,225)*2*0,2 |  | 3.964 | [12 empty] | VV | 2 | 2 | True | 0 | ROZPOCET
| VV |  | * S1 | [14 empty] | VV | 2 | 1 | True | 0 | ROZPOCET
| VV |  | 13,375*17,375 |  | 232.391 | [12 empty] | VV | 2 | 2 | True | 0 | ROZPOCET
| VV |  | "vytažení na atiku svisle" 1,0*2*(13,375+17,375) |  | 61.5 | [12 empty] | VV | 2 | 2 | True | 0 | ROZPOCET
| VV |  | "atika vodorovně" (0,2+0,2+0,06)*2*(13,775+17,375) |  | 28.658 | [12 empty] | VV | 2 | 2 | True | 0 | ROZPOCET
| VV |  | Součet |  | 351.713 | [12 empty] | VV | 2 | 4 | True | 1 | ROZPOCET
161 | M | 28322013 | fólie hydroizolační střešní mPVC mechanicky kotvená tl 1,5mm barevná | m2 | 409.922 |  | 0 | CS ÚRS 2022 01 |  | snížená |  | 0 | 0.0019 | 0.77885 | 0 | 0 | 32 | M | 2 |  |  |  | ROZPOCET | 0 | 0 | 0 | 0 | 0 | 2 | 0 | 16 | 324
| VV |  | *P3.3 | [14 empty] | VV | 2 | 1 | True | 0 | ROZPOCET
| VV |  | "3.np" 25,20 |  | 25.2 | [12 empty] | VV | 2 | 2 | True | 0 | ROZPOCET
| VV |  | " vytažení na stěnu " (5,685+4,225)*2*0,2 |  | 3.964 | [12 empty] | VV | 2 | 2 | True | 0 | ROZPOCET
| VV |  | * S1 | [14 empty] | VV | 2 | 1 | True | 0 | ROZPOCET
| VV |  | 13,375*17,375 |  | 232.391 | [12 empty] | VV | 2 | 2 | True | 0 | ROZPOCET
| VV |  | "vytažení na atiku svisle" 1,0*2*(13,375+17,375) |  | 61.5 | [12 empty] | VV | 2 | 2 | True | 0 | ROZPOCET
| VV |  | "atika vodorovně" (0,2+0,2+0,06)*2*(13,775+17,375) |  | 28.658 | [12 empty] | VV | 2 | 2 | True | 0 | ROZPOCET
| VV |  | Součet |  | 351.713 | [12 empty] | VV | 2 | 4 | True | 0 | ROZPOCET
| VV |  | 351,713*1,1655 "Přepočtené koeficientem množství |  | 409.922 | [12 empty] | VV | 2 | 2 | True | 1 | ROZPOCET
162 | K | 712363003 | Provedení povlakové krytina střech do 10° spoj 2 pásů fólií PVC horkovzdušným navařením | m | 267.24 |  | 0 | CS ÚRS 2022 01 |  | snížená |  | 0 | 0 | 0 | 0 | 0 | 16 | K | 2 |  |  |  | ROZPOCET | 0 | 0 | 0 | 0 | 0 | 2 | 0 | 16 | 326
| Online PSC |  | https://podminky.urs.cz/item/CS_URS_2022_01/712363003 | [14 empty] | Online PSC | 2
| VV |  | *P3.3 | [14 empty] | VV | 2 | 1 | True | 0 | ROZPOCET
| VV |  | "3.np" 4*5,685 |  | 22.74 | [12 empty] | VV | 2 | 2 | True | 0 | ROZPOCET
| VV |  | * S1 | [14 empty] | VV | 2 | 1 | True | 0 | ROZPOCET
| VV |  | 12*(17,375+2*1,5) |  | 244.5 | [12 empty] | VV | 2 | 2 | True | 0 | ROZPOCET
| VV |  | Součet |  | 267.24 | [12 empty] | VV | 2 | 4 | True | 1 | ROZPOCET
163 | K | 712363103 | Provedení povlakové krytiny střech do 10° ukotvení fólie talířovou hmoždinkou do betonu nebo ŽB | kus | 1287.953 |  | 0 | CS ÚRS 2022 01 |  | snížená |  | 0 | 0 | 0 | 0 | 0 | 16 | K | 2 |  |  |  | ROZPOCET | 0 | 0 | 0 | 0 | 0 | 2 | 0 | 16 | 328
| Online PSC |  | https://podminky.urs.cz/item/CS_URS_2022_01/712363103 | [14 empty] | Online PSC | 2
| VV |  | *P3.3 | [14 empty] | VV | 2 | 1 | True | 0 | ROZPOCET
| VV |  | "3.np" 25,20*5 |  | 126 | [12 empty] | VV | 2 | 2 | True | 0 | ROZPOCET
| VV |  | * S1 | [14 empty] | VV | 2 | 1 | True | 0 | ROZPOCET
| VV |  | 13,375*17,375*5 |  | 1161.953 | [12 empty] | VV | 2 | 2 | True | 0 | ROZPOCET
| VV |  | Součet |  | 1287.953 | [12 empty] | VV | 2 | 4 | True | 1 | ROZPOCET
164 | M | 59051218 | hmoždinka ETA univerzální šroubovací fasádní s kovovým trnem pro montáž TI 8x60x295mm | kus | 1352.351 |  | 0 | CS ÚRS 2022 01 |  | snížená |  | 0 | 7e-05 | 0.094665 | 0 | 0 | 32 | M | 2 |  |  |  | ROZPOCET | 0 | 0 | 0 | 0 | 0 | 2 | 0 | 16 | 330
| VV |  | 1287,953*1,05 "Přepočtené koeficientem množství |  | 1352.351 | [12 empty] | VV | 2 | 2 | True | 0 | ROZPOCET
| VV |  | Součet |  | 1352.351 | [12 empty] | VV | 2 | 4 | True | 1 | ROZPOCET
165 | K | 712363111 | Provedení povlakové krytiny střech do 10° překrytí talířové hmoždinky pruhem nalepené fólie | kus | 80.497 |  | 0 | CS ÚRS 2022 01 |  | snížená |  | 0 | 0 | 0 | 0 | 0 | 16 | K | 2 |  |  |  | ROZPOCET | 0 | 0 | 0 | 0 | 0 | 2 | 0 | 16 | 332
| Online PSC |  | https://podminky.urs.cz/item/CS_URS_2022_01/712363111 | [14 empty] | Online PSC | 2
| VV |  | *P3.3 | [14 empty] | VV | 2 | 1 | True | 0 | ROZPOCET
| VV |  | "3.np" 25,20*5*0,25*0,25 |  | 7.875 | [12 empty] | VV | 2 | 2 | True | 0 | ROZPOCET
| VV |  | * S1 | [14 empty] | VV | 2 | 1 | True | 0 | ROZPOCET
| VV |  | 13,375*17,375*5*0,25*0,25 |  | 72.622 | [12 empty] | VV | 2 | 2 | True | 0 | ROZPOCET
| VV |  | Součet |  | 80.497 | [12 empty] | VV | 2 | 4 | True | 1 | ROZPOCET
166 | K | 712363115 | Provedení povlakové krytiny střech do 10° zaizolování prostupů kruhového průřezu D do 300 mm | kus | 4 |  | 0 | CS ÚRS 2022 01 |  | snížená |  | 0 | 0.0075 | 0.03 | 0 | 0 | 16 | K | 2 |  |  |  | ROZPOCET | 0 | 0 | 0 | 0 | 0 | 2 | 0 | 16 | 334
| Online PSC |  | https://podminky.urs.cz/item/CS_URS_2022_01/712363115 | [14 empty] | Online PSC | 2
| VV |  | " střešních vpustí " 2 |  | 2 | [12 empty] | VV | 2 | 2 | True | 0 | ROZPOCET
| VV |  | " komínků odvěrání radonu " 2 |  | 2 | [12 empty] | VV | 2 | 2 | True | 0 | ROZPOCET
| VV |  | Součet |  | 4 | [12 empty] | VV | 2 | 4 | True | 1 | ROZPOCET
167 | M | 28342014 | manžeta těsnící pro prostupy hydroizolací z PVC uzavřená kruhová vnitřní průměr 120-180 | kus | 2 |  | 0 | CS ÚRS 2022 01 |  | snížená |  | 0 | 0.00026 | 0.00052 | 0 | 0 | 32 | M | 2 |  |  |  | ROZPOCET | 0 | 0 | 0 | 0 | 0 | 2 | 0 | 16 | 336
| VV |  | 2,00 |  | 2 | [12 empty] | VV | 2 | 2 | True | 0 | ROZPOCET
| VV |  | Součet |  | 2 | [12 empty] | VV | 2 | 4 | True | 1 | ROZPOCET
168 | K | 712363120 | Provedení povlakové krytiny střech do 10° zaizolování prostupů hranatého průřezu pl přes 0,25 do 0,75 m2 | kus | 1 |  | 0 | CS ÚRS 2022 01 |  | snížená |  | 0 | 0.02588 | 0.02588 | 0 | 0 | 16 | K | 2 |  |  |  | ROZPOCET | 0 | 0 | 0 | 0 | 0 | 2 | 0 | 16 | 338
| Online PSC |  | https://podminky.urs.cz/item/CS_URS_2022_01/712363120 | [14 empty] | Online PSC | 2
| VV |  | " střešní výlez " 1 |  | 1 | [12 empty] | VV | 2 | 2 | True | 0 | ROZPOCET
| VV |  | Součet |  | 1 | [12 empty] | VV | 2 | 4 | True | 1 | ROZPOCET
169 | M | 28322058 | fólie hydroizolační střešní mPVC nevyztužená, určená na detaily tl 1,5mm | m2 | 1.98 |  | 0 | CS ÚRS 2022 01 |  | snížená |  | 0 | 0.0019 | 0.003762 | 0 | 0 | 32 | M | 2 |  |  |  | ROZPOCET | 0 | 0 | 0 | 0 | 0 | 2 | 0 | 16 | 340
| VV |  | 1*1,98 "Přepočtené koeficientem množství |  | 1.98 | [12 empty] | VV | 2 | 2 | True | 0 | ROZPOCET
| VV |  | Součet |  | 1.98 | [12 empty] | VV | 2 | 4 | True | 1 | ROZPOCET
170 | K | 712363205 | Provedení povlakové krytiny střech do 10° uchycení fólie do hliníkového profilu | m | 209.16 |  | 0 | CS ÚRS 2022 01 |  | snížená |  | 0 | 0 | 0 | 0 | 0 | 16 | K | 2 |  |  |  | ROZPOCET | 0 | 0 | 0 | 0 | 0 | 2 | 0 | 16 | 342
| Online PSC |  | https://podminky.urs.cz/item/CS_URS_2022_01/712363205 | [14 empty] | Online PSC | 2
| VV |  | " vnitřní stěna na zdivo terasy " (5,685+4,225)*2 |  | 19.82 | [12 empty] | VV | 2 | 2 | True | 0 | ROZPOCET
| VV |  | " vnitřní roh a stěna atiky " (13,175+17,715)*2*2 |  | 123.56 | [12 empty] | VV | 2 | 2 | True | 0 | ROZPOCET
| VV |  | " vnější roh atiky " (14,175+18,715)*2 |  | 65.78 | [12 empty] | VV | 2 | 2 | True | 0 | ROZPOCET
| VV |  | Součet |  | 209.16 | [12 empty] | VV | 2 | 4 | True | 1 | ROZPOCET
171 | M | 55344006 | lišta L koutová vnitřní z poplastovaného plechu (PVC-P) rš 100mm | m | 64.869 |  | 0 | CS ÚRS 2022 01 |  | snížená |  | 0 | 0.00056 | 0.036327 | 0 | 0 | 32 | M | 2 |  |  |  | ROZPOCET | 0 | 0 | 0 | 0 | 0 | 2 | 0 | 16 | 344
| VV |  | " vnitřní roh " (13,175+17,715)*2 |  | 61.78 | [12 empty] | VV | 2 | 2 | True | 0 | ROZPOCET
| VV |  | Součet |  | 61.78 | [12 empty] | VV | 2 | 4 | True | 0 | ROZPOCET
| VV |  | 61,78*1,05 "Přepočtené koeficientem množství |  | 64.869 | [12 empty] | VV | 2 | 2 | True | 1 | ROZPOCET
172 | M | 55344005 | lišta L rohová vnější z poplastovaného plechu (PVC-P) rš 100mm | m | 69.069 |  | 0 | CS ÚRS 2022 01 |  | snížená |  | 0 | 0.00056 | 0.038679 | 0 | 0 | 32 | M | 2 |  |  |  | ROZPOCET | 0 | 0 | 0 | 0 | 0 | 2 | 0 | 16 | 346
| VV |  | " vnější roh " (14,175+18,715)*2 |  | 65.78 | [12 empty] | VV | 2 | 2 | True | 0 | ROZPOCET
| VV |  | Součet |  | 65.78 | [12 empty] | VV | 2 | 4 | True | 0 | ROZPOCET
| VV |  | 65,78*1,05 "Přepočtené koeficientem množství |  | 69.069 | [12 empty] | VV | 2 | 2 | True | 1 | ROZPOCET
173 | M | 13880012 | lišta stěnová vyhnutá z poplastovaného plechu (PVC-P) rš 100mm | m | 85.68 |  | 0 | CS ÚRS 2022 01 |  | snížená |  | 0 | 0.0005 | 0.04284 | 0 | 0 | 32 | M | 2 |  |  |  | ROZPOCET | 0 | 0 | 0 | 0 | 0 | 2 | 0 | 16 | 348
| VV |  | " vnitřní stěna na zdivo terasy " (5,685+4,225)*2 |  | 19.82 | [12 empty] | VV | 2 | 2 | True | 0 | ROZPOCET
| VV |  | " vnitřní stěna na atiku " (13,175+17,715)*2 |  | 61.78 | [12 empty] | VV | 2 | 2 | True | 0 | ROZPOCET
| VV |  | Součet |  | 81.6 | [12 empty] | VV | 2 | 4 | True | 0 | ROZPOCET
| VV |  | 81,6*1,05 "Přepočtené koeficientem množství |  | 85.68 | [12 empty] | VV | 2 | 2 | True | 1 | ROZPOCET
174 | K | 712391172 | Provedení povlakové krytiny střech do 10° ochranné textilní vrstvy | m2 | 322.549 |  | 0 | CS ÚRS 2022 01 |  | snížená |  | 0 | 0 | 0 | 0 | 0 | 16 | K | 2 |  |  |  | ROZPOCET | 0 | 0 | 0 | 0 | 0 | 2 | 0 | 16 | 350
| Online PSC |  | https://podminky.urs.cz/item/CS_URS_2022_01/712391172 | [14 empty] | Online PSC | 2
| VV |  | * S1 | [14 empty] | VV | 2 | 1 | True | 0 | ROZPOCET
| VV |  | 13,375*17,375 |  | 232.391 | [12 empty] | VV | 2 | 2 | True | 0 | ROZPOCET
| VV |  | "vytažení na atiku svisle" 1,0*2*(13,375+17,375) |  | 61.5 | [12 empty] | VV | 2 | 2 | True | 0 | ROZPOCET
| VV |  | "atika vodorovně" (0,2+0,2+0,06)*2*(13,775+17,375) |  | 28.658 | [12 empty] | VV | 2 | 2 | True | 0 | ROZPOCET
| VV |  | Součet |  | 322.549 | [12 empty] | VV | 2 | 4 | True | 1 | ROZPOCET
175 | M | 69311199 | geotextilie netkaná separační, ochranná, filtrační, drenážní PES(70%)+PP(30%) 300g/m2 | m2 | 372.544 |  | 0 | CS ÚRS 2022 01 |  | snížená |  | 0 | 0.0003 | 0.11176 | 0 | 0 | 32 | M | 2 |  |  |  | ROZPOCET | 0 | 0 | 0 | 0 | 0 | 2 | 0 | 16 | 352
| VV |  | 322,549*1,155 "Přepočtené koeficientem množství |  | 372.544 | [12 empty] | VV | 2 | 2 | True | 0 | ROZPOCET
| VV |  | Součet |  | 372.544 | [12 empty] | VV | 2 | 4 | True | 1 | ROZPOCET
176 | K | 998712102 | Přesun hmot tonážní tonážní pro krytiny povlakové v objektech v přes 6 do 12 m | t | 3.923 |  | 0 | CS ÚRS 2022 01 |  | snížená |  | 0 | 0 | 0 | 0 | 0 | 16 | K | 2 |  |  |  | ROZPOCET | 0 | 0 | 0 | 0 | 0 | 2 | 0 | 16 | 354
| Online PSC |  | https://podminky.urs.cz/item/CS_URS_2022_01/998712102 | [14 empty] | Online PSC | 2
| D | 713 | Izolace tepelné |  |  |  | 0 |  |  |  |  | 0 |  | 2.1219 |  | 0 | 2 | D | 1 |  |  |  | ROZPOCET | [6 empty] | 0
177 | K | 713121111 | Montáž izolace tepelné podlah volně kladenými rohožemi, pásy, dílci, deskami 1 vrstva | m2 | 346.988 |  | 0 | CS ÚRS 2022 01 |  | snížená |  | 0 | 0 | 0 | 0 | 0 | 16 | K | 2 |  |  |  | ROZPOCET | 0 | 0 | 0 | 0 | 0 | 2 | 0 | 16 | 356
| Online PSC |  | https://podminky.urs.cz/item/CS_URS_2022_01/713121111 | [14 empty] | Online PSC | 2
| VV |  | *P2.1a - kročejová izolace | [14 empty] | VV | 2 | 1 | True | 0 | ROZPOCET
| VV |  | "2.np" 27,81+5,69+25,58+5,69+21,86+5,69+16,18+5,06+16,05+5,06 |  | 134.67 | [12 empty] | VV | 2 | 2 | True | 0 | ROZPOCET
| VV |  | *P3.1 - kročejová izolace | [14 empty] | VV | 2 | 1 | True | 0 | ROZPOCET
| VV |  | "3.np" 16,1+12,61+18,45+18,32+8,76+32,01+6,68+2,4 |  | 115.33 | [12 empty] | VV | 2 | 2 | True | 0 | ROZPOCET
| VV |  | *P2.1b - vyrovnávací vrstva | [14 empty] | VV | 2 | 1 | True | 0 | ROZPOCET
| VV |  | "2.np" (2,525*1,575+2,115*5,575)+25,42+30,6 |  | 71.788 | [12 empty] | VV | 2 | 2 | True | 0 | ROZPOCET
| VV |  | *P3.3 | [14 empty] | VV | 2 | 1 | True | 0 | ROZPOCET
| VV |  | "3.np" 25,20 |  | 25.2 | [12 empty] | VV | 2 | 2 | True | 0 | ROZPOCET
| VV |  | Součet |  | 346.988 | [12 empty] | VV | 2 | 4 | True | 1 | ROZPOCET
178 | M | 28376643 | deska polystyrénová pro snížení kročejového hluku (max. zatížení 5,0 kN/m2) | m3 | 5.59 |  | 0 | CS ÚRS 2022 01 |  | snížená |  | 0 | 0.0032 | 0.017888 | 0 | 0 | 32 | M | 2 |  |  |  | ROZPOCET | 0 | 0 | 0 | 0 | 0 | 2 | 0 | 16 | 358
| VV |  | *P2.1a | [14 empty] | VV | 2 | 1 | True | 0 | ROZPOCET
| VV |  | "2.np" (27,81+5,69+25,58+5,69+21,86+5,69+16,18+5,06+16,05+5,06)*0,015 |  | 2.02 | [12 empty] | VV | 2 | 2 | True | 0 | ROZPOCET
| VV |  | *P3.1 | [14 empty] | VV | 2 | 1 | True | 0 | ROZPOCET
| VV |  | "3.np" (16,1+12,61+18,45+18,32+8,76+32,01+6,68+2,4)*0,03 |  | 3.46 | [12 empty] | VV | 2 | 2 | True | 0 | ROZPOCET
| VV |  | Součet |  | 5.48 | [12 empty] | VV | 2 | 4 | True | 0 | ROZPOCET
| VV |  | 5,48*1,02 "Přepočtené koeficientem množství |  | 5.59 | [12 empty] | VV | 2 | 2 | True | 1 | ROZPOCET
179 | M | 28376506 | deska izolační PIR s oboustranným textilním rounem tl 160mm | m2 | 25.704 |  | 0 | CS ÚRS 2022 01 |  | snížená |  | 0 | 0.0048 | 0.12338 | 0 | 0 | 32 | M | 2 |  |  |  | ROZPOCET | 0 | 0 | 0 | 0 | 0 | 2 | 0 | 16 | 360
| VV |  | *P3.3 | [14 empty] | VV | 2 | 1 | True | 0 | ROZPOCET
| VV |  | "3.np" 25,20 |  | 25.2 | [12 empty] | VV | 2 | 2 | True | 0 | ROZPOCET
| VV |  | Součet |  | 25.2 | [12 empty] | VV | 2 | 4 | True | 0 | ROZPOCET
| VV |  | 25,2*1,02 "Přepočtené koeficientem množství |  | 25.704 | [12 empty] | VV | 2 | 2 | True | 1 | ROZPOCET
180 | M | 28375910 | deska EPS 150 pro konstrukce s vysokým zatížením λ=0,035 tl 60mm | m2 | 5.02 |  | 0 | CS ÚRS 2022 01 |  | snížená |  | 0 | 0.0018 | 0.009036 | 0 | 0 | 32 | M | 2 |  |  |  | ROZPOCET | 0 | 0 | 0 | 0 | 0 | 2 | 0 | 16 | 362
| VV |  | *P2.1b - vyrovnávací vrstva | [14 empty] | VV | 2 | 1 | True | 0 | ROZPOCET
| VV |  | "2.np" ((2,525*1,575+2,115*5,575)+25,42+30,6)*0,06 |  | 4.307 | [12 empty] | VV | 2 | 2 | True | 0 | ROZPOCET
| VV |  | Součet |  | 4.307 | [12 empty] | VV | 2 | 4 | True | 0 | ROZPOCET
| VV |  | 4,307*1,1655 "Přepočtené koeficientem množství |  | 5.02 | [12 empty] | VV | 2 | 2 | True | 1 | ROZPOCET
181 | K | 713121121 | Montáž izolace tepelné podlah volně kladenými rohožemi, pásy, dílci, deskami 2 vrstvy | m2 | 265.678 |  | 0 | CS ÚRS 2022 01 |  | snížená |  | 0 | 0 | 0 | 0 | 0 | 16 | K | 2 |  |  |  | ROZPOCET | 0 | 0 | 0 | 0 | 0 | 2 | 0 | 16 | 364
| Online PSC |  | https://podminky.urs.cz/item/CS_URS_2022_01/713121121 | [14 empty] | Online PSC | 2
| VV |  | *P1.1a | [14 empty] | VV | 2 | 1 | True | 0 | ROZPOCET
| VV |  | "1.np" 28,03+5,69+25,79+5,69+22,08+5,69+16,18+5,06+16,05+5,06 |  | 135.32 | [12 empty] | VV | 2 | 2 | True | 0 | ROZPOCET
| VV |  | *P1.1b | [14 empty] | VV | 2 | 1 | True | 0 | ROZPOCET
| VV |  | "1.np" 25,67+30,85 |  | 56.52 | [12 empty] | VV | 2 | 2 | True | 0 | ROZPOCET
| VV |  | *P1.2b | [14 empty] | VV | 2 | 1 | True | 0 | ROZPOCET
| VV |  | "1.np část chodby C1.06" 2,525*1,575+2,115*5,575 |  | 15.768 | [12 empty] | VV | 2 | 2 | True | 0 | ROZPOCET
| VV |  | *P3.2 | [14 empty] | VV | 2 | 1 | True | 0 | ROZPOCET
| VV |  | "3.np" 9,99+21,0+2,52+1,82+5,65+17,09 |  | 58.07 | [12 empty] | VV | 2 | 2 | True | 0 | ROZPOCET
| VV |  | Součet |  | 265.678 | [12 empty] | VV | 2 | 4 | True | 1 | ROZPOCET
182 | M | 28375909 | deska EPS 150 pro konstrukce s vysokým zatížením λ=0,035 tl 50mm | m2 | 276.053 |  | 0 | CS ÚRS 2022 01 |  | snížená |  | 0 | 0.0015 | 0.41408 | 0 | 0 | 32 | M | 2 |  |  |  | ROZPOCET | 0 | 0 | 0 | 0 | 0 | 2 | 0 | 16 | 366
| VV |  | *P1.1a | [14 empty] | VV | 2 | 1 | True | 0 | ROZPOCET
| VV |  | "1.np" 28,03+5,69+25,79+5,69+22,08+5,69+16,18+5,06+16,05+5,06 |  | 135.32 | [12 empty] | VV | 2 | 2 | True | 0 | ROZPOCET
| VV |  | Součet |  | 135.32 | [12 empty] | VV | 2 | 4 | True | 0 | ROZPOCET
| VV |  | 135,32*2,04 "Přepočtené koeficientem množství |  | 276.053 | [12 empty] | VV | 2 | 2 | True | 1 | ROZPOCET
183 | M | 28375910 | deska EPS 150 pro konstrukce s vysokým zatížením λ=0,035 tl 60mm | m2 | 15.768 |  | 0 | CS ÚRS 2022 01 |  | snížená |  | 0 | 0.0018 | 0.028382 | 0 | 0 | 32 | M | 2 |  |  |  | ROZPOCET | 0 | 0 | 0 | 0 | 0 | 2 | 0 | 16 | 368
| VV |  | *P1.2b | [14 empty] | VV | 2 | 1 | True | 0 | ROZPOCET
| VV |  | "1.np část chodby C1.06" 2,525*1,575+2,115*5,575 |  | 15.768 | [12 empty] | VV | 2 | 2 | True | 0 | ROZPOCET
| VV |  | Součet |  | 15.768 | [12 empty] | VV | 2 | 4 | True | 1 | ROZPOCET
184 | M | 28375911 | deska EPS 150 pro konstrukce s vysokým zatížením λ=0,035 tl 70mm | m2 | 115.301 |  | 0 | CS ÚRS 2022 01 |  | snížená |  | 0 | 0.0021 | 0.24213 | 0 | 0 | 32 | M | 2 |  |  |  | ROZPOCET | 0 | 0 | 0 | 0 | 0 | 2 | 0 | 16 | 370
| VV |  | *P1.1b | [14 empty] | VV | 2 | 1 | True | 0 | ROZPOCET
| VV |  | "1.np" 25,67+30,85 |  | 56.52 | [12 empty] | VV | 2 | 2 | True | 0 | ROZPOCET
| VV |  | Součet |  | 56.52 | [12 empty] | VV | 2 | 4 | True | 0 | ROZPOCET
| VV |  | 56,52*2,04 "Přepočtené koeficientem množství |  | 115.301 | [12 empty] | VV | 2 | 2 | True | 1 | ROZPOCET
185 | M | 28375031 | deska EPS 150 pro konstrukce s vysokým zatížením λ=0,035 tl 110mm | m2 | 67.681 |  | 0 | CS ÚRS 2022 01 |  | snížená |  | 0 | 0.0033 | 0.22335 | 0 | 0 | 32 | M | 2 |  |  |  | ROZPOCET | 0 | 0 | 0 | 0 | 0 | 2 | 0 | 16 | 372
| VV |  | *P3.2 - vyrovnávací vrstva | [14 empty] | VV | 2 | 1 | True | 0 | ROZPOCET
| VV |  | "3.np" 9,99+21,0+2,52+1,82+5,65+17,09 |  | 58.07 | [12 empty] | VV | 2 | 2 | True | 0 | ROZPOCET
| VV |  | Součet |  | 58.07 | [12 empty] | VV | 2 | 4 | True | 0 | ROZPOCET
| VV |  | 58,07*1,1655 "Přepočtené koeficientem množství |  | 67.681 | [12 empty] | VV | 2 | 2 | True | 1 | ROZPOCET
186 | K | 713191132 | Montáž izolace tepelné podlah, stropů vrchem nebo střech překrytí separační fólií z PE | m2 | 245.688 |  | 0 | CS ÚRS 2022 01 |  | snížená |  | 0 | 0 | 0 | 0 | 0 | 16 | K | 2 |  |  |  | ROZPOCET | 0 | 0 | 0 | 0 | 0 | 2 | 0 | 16 | 374
| Online PSC |  | https://podminky.urs.cz/item/CS_URS_2022_01/713191132 | [14 empty] | Online PSC | 2
| VV |  | *P1.1b | [14 empty] | VV | 2 | 1 | True | 0 | ROZPOCET
| VV |  | "1.np" 25,67+30,85 |  | 56.52 | [12 empty] | VV | 2 | 2 | True | 0 | ROZPOCET
| VV |  | *P1.2b | [14 empty] | VV | 2 | 1 | True | 0 | ROZPOCET
| VV |  | "1.np část chodby C1.06" 2,525*1,575+2,115*5,575 |  | 15.768 | [12 empty] | VV | 2 | 2 | True | 0 | ROZPOCET
| VV |  | *P3.1 | [14 empty] | VV | 2 | 1 | True | 0 | ROZPOCET
| VV |  | "3.np" 16,1+12,61+18,45+18,32+8,76+32,01+6,68+2,4 |  | 115.33 | [12 empty] | VV | 2 | 2 | True | 0 | ROZPOCET
| VV |  | *P3.2 | [14 empty] | VV | 2 | 1 | True | 0 | ROZPOCET
| VV |  | "3.np" 9,99+21,0+2,52+1,82+5,65+17,09 |  | 58.07 | [12 empty] | VV | 2 | 2 | True | 0 | ROZPOCET
| VV |  | Součet |  | 245.688 | [12 empty] | VV | 2 | 4 | True | 1 | ROZPOCET
187 | M | 28323055 | fólie PE (500 kg/m3) separační podlahová oddělující tepelnou izolaci tl 0,8mm | m2 | 286.349 |  | 0 | CS ÚRS 2022 01 |  | snížená |  | 0 | 0.0005 | 0.14317 | 0 | 0 | 32 | M | 2 |  |  |  | ROZPOCET | 0 | 0 | 0 | 0 | 0 | 2 | 0 | 16 | 376
| VV |  | 245,688*1,1655 "Přepočtené koeficientem množství |  | 286.349 | [12 empty] | VV | 2 | 2 | True | 0 | ROZPOCET
| VV |  | Součet |  | 286.349 | [12 empty] | VV | 2 | 4 | True | 1 | ROZPOCET
188 | K | 713141311 | Montáž izolace tepelné střech plochých kladené volně, spádová vrstva | m2 | 232.391 |  | 0 | CS ÚRS 2022 01 |  | snížená |  | 0 | 0 | 0 | 0 | 0 | 16 | K | 2 |  |  |  | ROZPOCET | 0 | 0 | 0 | 0 | 0 | 2 | 0 | 16 | 378
| Online PSC |  | https://podminky.urs.cz/item/CS_URS_2022_01/713141311 | [14 empty] | Online PSC | 2
| VV |  | * S1 | [14 empty] | VV | 2 | 1 | True | 0 | ROZPOCET
| VV |  | 13,375*17,375 |  | 232.391 | [12 empty] | VV | 2 | 2 | True | 0 | ROZPOCET
| VV |  | Součet |  | 232.391 | [12 empty] | VV | 2 | 4 | True | 1 | ROZPOCET
189 | M | 28376141 | klín izolační z pěnového polystyrenu EPS 100 spád do 5% | m3 | 32.535 |  | 0 | CS ÚRS 2022 01 |  | snížená |  | 0 | 0.02 | 0.6507 | 0 | 0 | 32 | M | 2 |  |  |  | ROZPOCET | 0 | 0 | 0 | 0 | 0 | 2 | 0 | 16 | 380
| VV |  | * S1 | [14 empty] | VV | 2 | 1 | True | 0 | ROZPOCET
| VV |  | 13,375*17,375*(0,04+0,24)/2 |  | 32.535 | [12 empty] | VV | 2 | 2 | True | 0 | ROZPOCET
| VV |  | Součet |  | 32.535 | [12 empty] | VV | 2 | 4 | True | 1 | ROZPOCET
190 | K | 713141151 | Montáž izolace tepelné střech plochých kladené volně 1 vrstva rohoží, pásů, dílců, desek | m2 | 293.891 |  | 0 | CS ÚRS 2022 01 |  | snížená |  | 0 | 0 | 0 | 0 | 0 | 16 | K | 2 |  |  |  | ROZPOCET | 0 | 0 | 0 | 0 | 0 | 2 | 0 | 16 | 382
| Online PSC |  | https://podminky.urs.cz/item/CS_URS_2022_01/713141151 | [14 empty] | Online PSC | 2
| VV |  | * S1 | [14 empty] | VV | 2 | 1 | True | 0 | ROZPOCET
| VV |  | 13,375*17,375 |  | 232.391 | [12 empty] | VV | 2 | 2 | True | 0 | ROZPOCET
| VV |  | "vytažení na atiku svisle" 1,0*2*(13,375+17,375) |  | 61.5 | [12 empty] | VV | 2 | 2 | True | 0 | ROZPOCET
| VV |  | Součet |  | 293.891 | [12 empty] | VV | 2 | 4 | True | 1 | ROZPOCET
191 | M | 28375817 | deska EPS S pro aplikace bez zatížení λ=0,042-0,043 tl 60mm | m2 | 299.769 |  | 0 | CS ÚRS 2022 01 |  | snížená |  | 0 | 0.0009 | 0.26979 | 0 | 0 | 32 | M | 2 |  |  |  | ROZPOCET | 0 | 0 | 0 | 0 | 0 | 2 | 0 | 16 | 384
| VV |  | * S1 | [14 empty] | VV | 2 | 1 | True | 0 | ROZPOCET
| VV |  | 13,375*17,375 |  | 232.391 | [12 empty] | VV | 2 | 2 | True | 0 | ROZPOCET
| VV |  | "vytažení na atiku svisle" 1,0*2*(13,375+17,375) |  | 61.5 | [12 empty] | VV | 2 | 2 | True | 0 | ROZPOCET
| VV |  | Součet |  | 293.891 | [12 empty] | VV | 2 | 4 | True | 0 | ROZPOCET
| VV |  | 293,891*1,02 "Přepočtené koeficientem množství |  | 299.769 | [12 empty] | VV | 2 | 2 | True | 1 | ROZPOCET
192 | K | 998713102 | Přesun hmot tonážní pro izolace tepelné v objektech v přes 6 do 12 m | t | 2.122 |  | 0 | CS ÚRS 2022 01 |  | snížená |  | 0 | 0 | 0 | 0 | 0 | 16 | K | 2 |  |  |  | ROZPOCET | 0 | 0 | 0 | 0 | 0 | 2 | 0 | 16 | 386
| Online PSC |  | https://podminky.urs.cz/item/CS_URS_2022_01/998713102 | [14 empty] | Online PSC | 2
| D | 762 | Konstrukce tesařské |  |  |  | 0 |  |  |  |  | 0 |  | 0.43485 |  | 0 | 2 | D | 1 |  |  |  | ROZPOCET | [6 empty] | 0
193 | K | 762361312 | Konstrukční a vyrovnávací vrstva pod klempířské prvky (atiky) z desek dřevoštěpkových tl 22 mm | m2 | 31.15 |  | 0 | CS ÚRS 2022 01 |  | snížená |  | 0 | 0.01396 | 0.43485 | 0 | 0 | 16 | K | 2 |  |  |  | ROZPOCET | 0 | 0 | 0 | 0 | 0 | 2 | 0 | 16 | 388
| Online PSC |  | https://podminky.urs.cz/item/CS_URS_2022_01/762361312 | [14 empty] | Online PSC | 2
| VV |  | *atika | [14 empty] | VV | 2 | 1 | True | 0 | ROZPOCET
| VV |  | 0,5*2*(13,775+17,375) |  | 31.15 | [12 empty] | VV | 2 | 2 | True | 0 | ROZPOCET
| VV |  | Součet |  | 31.15 | [12 empty] | VV | 2 | 4 | True | 1 | ROZPOCET
194 | K | 998762102 | Přesun hmot tonážní pro kce tesařské v objektech v přes 6 do 12 m | t | 0.435 |  | 0 | CS ÚRS 2022 01 |  | snížená |  | 0 | 0 | 0 | 0 | 0 | 16 | K | 2 |  |  |  | ROZPOCET | 0 | 0 | 0 | 0 | 0 | 2 | 0 | 16 | 390
| Online PSC |  | https://podminky.urs.cz/item/CS_URS_2022_01/998762102 | [14 empty] | Online PSC | 2
| D | 763 | Konstrukce suché výstavby |  |  |  | 0 |  |  |  |  | 0 |  | 23.4533 |  | 0.08928 | 2 | D | 1 |  |  |  | ROZPOCET | [6 empty] | 0
195 | K | 763173111 | Montáž úchytu pro umyvadlo v SDK kci | kus | 12 |  | 0 | CS ÚRS 2022 01 |  | snížená |  | 0 | 1e-05 | 0.00012 | 0 | 0 | 16 | K | 2 |  |  |  | ROZPOCET | 0 | 0 | 0 | 0 | 0 | 2 | 0 | 16 | 392
| Online PSC |  | https://podminky.urs.cz/item/CS_URS_2022_01/763173111 | [14 empty] | Online PSC | 2
| VV |  | " přístavba k C | [14 empty] | VV | 2 | 1 | True | 0 | ROZPOCET
| VV |  | " 1.np " 5 |  | 5 | [12 empty] | VV | 2 | 2 | True | 0 | ROZPOCET
| VV |  | " 2.np " 5 |  | 5 | [12 empty] | VV | 2 | 2 | True | 0 | ROZPOCET
| VV |  | " 3.np " 2 |  | 2 | [12 empty] | VV | 2 | 2 | True | 0 | ROZPOCET
| VV |  | Součet |  | 12 | [12 empty] | VV | 2 | 4 | True | 1 | ROZPOCET
196 | M | 59030729 | konstrukce pro uchycení umyvadla s nástěnnými bateriemi osová rozteč CW profilů 450-625mm | kus | 12 |  | 0 | CS ÚRS 2022 01 |  | snížená |  | 0 | 0.0025 | 0.03 | 0 | 0 | 32 | M | 2 |  |  |  | ROZPOCET | 0 | 0 | 0 | 0 | 0 | 2 | 0 | 16 | 394
| VV |  | 12,00 |  | 12 | [12 empty] | VV | 2 | 2 | True | 0 | ROZPOCET
| VV |  | Součet |  | 12 | [12 empty] | VV | 2 | 4 | True | 1 | ROZPOCET
197 | K | 763173113 | Montáž úchytu pro WC v SDK kci | kus | 11 |  | 0 | CS ÚRS 2022 01 |  | snížená |  | 0 | 1e-05 | 0.00011 | 0 | 0 | 16 | K | 2 |  |  |  | ROZPOCET | 0 | 0 | 0 | 0 | 0 | 2 | 0 | 16 | 396
| Online PSC |  | https://podminky.urs.cz/item/CS_URS_2022_01/763173113 | [14 empty] | Online PSC | 2
| VV |  | " přístavba k C | [14 empty] | VV | 2 | 1 | True | 0 | ROZPOCET
| VV |  | " 1.np " 5 |  | 5 | [12 empty] | VV | 2 | 2 | True | 0 | ROZPOCET
| VV |  | " 2.np " 5 |  | 5 | [12 empty] | VV | 2 | 2 | True | 0 | ROZPOCET
| VV |  | " 3.np " 1 |  | 1 | [12 empty] | VV | 2 | 2 | True | 0 | ROZPOCET
| VV |  | Součet |  | 11 | [12 empty] | VV | 2 | 4 | True | 1 | ROZPOCET
198 | K | 763173133 | Montáž univerzálního držáku v SDK kci | kus | 1 |  | 0 | CS ÚRS 2022 01 |  | snížená |  | 0 | 1e-05 | 1e-05 | 0 | 0 | 16 | K | 2 |  |  |  | ROZPOCET | 0 | 0 | 0 | 0 | 0 | 2 | 0 | 16 | 398
| Online PSC |  | https://podminky.urs.cz/item/CS_URS_2022_01/763173133 | [14 empty] | Online PSC | 2
| VV |  | * výlevka | [14 empty] | VV | 2 | 1 | True | 0 | ROZPOCET
| VV |  | " 3.np " 1 |  | 1 | [12 empty] | VV | 2 | 2 | True | 0 | ROZPOCET
| VV |  | Součet |  | 1 | [12 empty] | VV | 2 | 4 | True | 1 | ROZPOCET
199 | M | 59030731 | konstrukce pro uchycení WC osová rozteč CW profilů 450-625mm | kus | 12 |  | 0 | CS ÚRS 2022 01 |  | snížená |  | 0 | 0.0067 | 0.0804 | 0 | 0 | 32 | M | 2 |  |  |  | ROZPOCET | 0 | 0 | 0 | 0 | 0 | 2 | 0 | 16 | 400
| VV |  | 12,00 |  | 12 | [12 empty] | VV | 2 | 2 | True | 0 | ROZPOCET
| VV |  | Součet |  | 12 | [12 empty] | VV | 2 | 4 | True | 1 | ROZPOCET
200 | K | 763173132 | Montáž držáku baterie v SDK kci | kus | 1 |  | 0 | CS ÚRS 2022 01 |  | snížená |  | 0 | 1e-05 | 1e-05 | 0 | 0 | 16 | K | 2 |  |  |  | ROZPOCET | 0 | 0 | 0 | 0 | 0 | 2 | 0 | 16 | 402
| Online PSC |  | https://podminky.urs.cz/item/CS_URS_2022_01/763173132 | [14 empty] | Online PSC | 2
| VV |  | * výlevka | [14 empty] | VV | 2 | 1 | True | 0 | ROZPOCET
| VV |  | " 3.np " 1 |  | 1 | [12 empty] | VV | 2 | 2 | True | 0 | ROZPOCET
| VV |  | Součet |  | 1 | [12 empty] | VV | 2 | 4 | True | 1 | ROZPOCET
201 | M | 59030720 | konstrukce pro uchycení baterií osová rozteč CW profilů 460-625mm | kus | 1 |  | 0 | CS ÚRS 2022 01 |  | snížená |  | 0 | 0.0009 | 0.0009 | 0 | 0 | 32 | M | 2 |  |  |  | ROZPOCET | 0 | 0 | 0 | 0 | 0 | 2 | 0 | 16 | 404
| VV |  | 1,00 |  | 1 | [12 empty] | VV | 2 | 2 | True | 0 | ROZPOCET
| VV |  | Součet |  | 1 | [12 empty] | VV | 2 | 4 | True | 1 | ROZPOCET
202 | K | 763231911 | Zhotovení otvoru vel. do 0,1 m2 v podhledu/podkroví ze sádrovláknitých desek s vyztužením profily | kus | 3 |  | 0 | CS ÚRS 2022 01 |  | snížená |  | 0 | 0.00061 | 0.00183 | 0.0027 | 0.0081 | 16 | K | 2 |  |  |  | ROZPOCET | 0 | 0 | 0 | 0 | 0 | 2 | 0 | 16 | 406
| Online PSC |  | https://podminky.urs.cz/item/CS_URS_2022_01/763231911 | [14 empty] | Online PSC | 2
| VV |  | *přístavba C | [14 empty] | VV | 2 | 1 | True | 0 | ROZPOCET
| VV |  | " 1.np " 3 |  | 3 | [12 empty] | VV | 2 | 2 | True | 0 | ROZPOCET
| VV |  | Součet |  | 3 | [12 empty] | VV | 2 | 4 | True | 1 | ROZPOCET
203 | K | 763231913 | Zhotovení otvoru vel. přes 0,25 do 0,5 m2 v podhledu/podkroví ze sádrovláknitých desek s vyztužením profily | kus | 6 |  | 0 | CS ÚRS 2022 01 |  | snížená |  | 0 | 0.00138 | 0.00828 | 0.01353 | 0.08118 | 16 | K | 2 |  |  |  | ROZPOCET | 0 | 0 | 0 | 0 | 0 | 2 | 0 | 16 | 408
| Online PSC |  | https://podminky.urs.cz/item/CS_URS_2022_01/763231913 | [14 empty] | Online PSC | 2
| VV |  | *přístavba C | [14 empty] | VV | 2 | 1 | True | 0 | ROZPOCET
| VV |  | " 1.np " 2 |  | 2 | [12 empty] | VV | 2 | 2 | True | 0 | ROZPOCET
| VV |  | " 2.np " 4 |  | 4 | [12 empty] | VV | 2 | 2 | True | 0 | ROZPOCET
| VV |  | Součet |  | 6 | [12 empty] | VV | 2 | 4 | True | 1 | ROZPOCET
204 | K | 763172352 | Montáž dvířek revizních jednoplášťových SDK kcí vel. 300 x 300 mm pro podhledy | kus | 3 |  | 0 | CS ÚRS 2022 01 |  | snížená |  | 0 | 3e-05 | 9e-05 | 0 | 0 | 16 | K | 2 |  |  |  | ROZPOCET | 0 | 0 | 0 | 0 | 0 | 2 | 0 | 16 | 410
| Online PSC |  | https://podminky.urs.cz/item/CS_URS_2022_01/763172352 | [14 empty] | Online PSC | 2
| VV |  | *přístavba C | [14 empty] | VV | 2 | 1 | True | 0 | ROZPOCET
| VV |  | " 1.np " 3 |  | 3 | [12 empty] | VV | 2 | 2 | True | 0 | ROZPOCET
| VV |  | Součet |  | 3 | [12 empty] | VV | 2 | 4 | True | 1 | ROZPOCET
205 | M | 59030711 | dvířka revizní jednokřídlá s automatickým zámkem 300x300mm | kus | 3 |  | 0 | CS ÚRS 2022 01 |  | snížená |  | 0 | 0.0014 | 0.0042 | 0 | 0 | 32 | M | 2 |  |  |  | ROZPOCET | 0 | 0 | 0 | 0 | 0 | 2 | 0 | 16 | 412
| VV |  | 3,00 |  | 3 | [12 empty] | VV | 2 | 2 | True | 0 | ROZPOCET
| VV |  | Součet |  | 3 | [12 empty] | VV | 2 | 4 | True | 1 | ROZPOCET
206 | K | 763172355 | Montáž dvířek revizních jednoplášťových SDK kcí vel. 600 x 600 mm pro podhledy | kus | 6 |  | 0 | CS ÚRS 2022 01 |  | snížená |  | 0 | 3e-05 | 0.00018 | 0 | 0 | 16 | K | 2 |  |  |  | ROZPOCET | 0 | 0 | 0 | 0 | 0 | 2 | 0 | 16 | 414
| Online PSC |  | https://podminky.urs.cz/item/CS_URS_2022_01/763172355 | [14 empty] | Online PSC | 2
| VV |  | *přístavba C | [14 empty] | VV | 2 | 1 | True | 0 | ROZPOCET
| VV |  | " 1.np " 2 |  | 2 | [12 empty] | VV | 2 | 2 | True | 0 | ROZPOCET
| VV |  | " 2.np " 4 |  | 4 | [12 empty] | VV | 2 | 2 | True | 0 | ROZPOCET
| VV |  | Součet |  | 6 | [12 empty] | VV | 2 | 4 | True | 1 | ROZPOCET
207 | M | 59030714 | dvířka revizní jednokřídlá s automatickým zámkem 600x600mm | kus | 6 |  | 0 | CS ÚRS 2022 01 |  | snížená |  | 0 | 0.0042 | 0.0252 | 0 | 0 | 32 | M | 2 |  |  |  | ROZPOCET | 0 | 0 | 0 | 0 | 0 | 2 | 0 | 16 | 416
| VV |  | 6,00 |  | 6 | [12 empty] | VV | 2 | 2 | True | 0 | ROZPOCET
| VV |  | Součet |  | 6 | [12 empty] | VV | 2 | 4 | True | 1 | ROZPOCET
208 | K | 763181311 | Montáž jednokřídlové kovové zárubně SDK příčka | kus | 24 |  | 0 | CS ÚRS 2022 01 |  | snížená |  | 0 | 0.00022 | 0.00528 | 0 | 0 | 16 | K | 2 |  |  |  | ROZPOCET | 0 | 0 | 0 | 0 | 0 | 2 | 0 | 16 | 418
| Online PSC |  | https://podminky.urs.cz/item/CS_URS_2022_01/763181311 | [14 empty] | Online PSC | 2
| VV |  | *1.np C144, C152, C154 | [14 empty] | VV | 2 | 1 | True | 0 | ROZPOCET
| VV |  | "1000x2100" 3 |  | 3 | [12 empty] | VV | 2 | 2 | True | 0 | ROZPOCET
| VV |  | *posuvné C145, C148, C150, C153, C155 | [14 empty] | VV | 2 | 1 | True | 0 | ROZPOCET
| VV |  | "1000x2100" 5 |  | 5 | [12 empty] | VV | 2 | 2 | True | 0 | ROZPOCET
| VV |  | *2.np C248, C256, C258 | [14 empty] | VV | 2 | 1 | True | 0 | ROZPOCET
| VV |  | "1000x2100" 3 |  | 3 | [12 empty] | VV | 2 | 2 | True | 0 | ROZPOCET
| VV |  | *posuvné C249, C252, C254, C257, C259 | [14 empty] | VV | 2 | 1 | True | 0 | ROZPOCET
| VV |  | "1000x2100" 5 |  | 5 | [12 empty] | VV | 2 | 2 | True | 0 | ROZPOCET
| VV |  | *3.np C304, C309, C310 | [14 empty] | VV | 2 | 1 | True | 0 | ROZPOCET
| VV |  | "700x2100" 3 |  | 3 | [12 empty] | VV | 2 | 2 | True | 0 | ROZPOCET
| VV |  | *3.np C311 | [14 empty] | VV | 2 | 1 | True | 0 | ROZPOCET
| VV |  | "900x2100" 1 |  | 1 | [12 empty] | VV | 2 | 2 | True | 0 | ROZPOCET
| VV |  | *3.np C312 | [14 empty] | VV | 2 | 1 | True | 0 | ROZPOCET
| VV |  | "1000x2100" 1 |  | 1 | [12 empty] | VV | 2 | 2 | True | 0 | ROZPOCET
| VV |  | *3.np C306, C307, C302 | [14 empty] | VV | 2 | 1 | True | 0 | ROZPOCET
| VV |  | "1100x2100" 3 |  | 3 | [12 empty] | VV | 2 | 2 | True | 0 | ROZPOCET
| VV |  | Součet |  | 24 | [12 empty] | VV | 2 | 4 | True | 1 | ROZPOCET
209 | M | 55331588 | zárubeň jednokřídlá ocelová pro sádrokartonové příčky tl stěny 75-100mm rozměru 1000 x 2100mm | kus | 17 |  | 0 | CS ÚRS 2022 01 |  | snížená |  | 0 | 0.01201 | 0.20417 | 0 | 0 | 32 | M | 2 |  |  |  | ROZPOCET | 0 | 0 | 0 | 0 | 0 | 2 | 0 | 16 | 837449809
| VV |  | *1.np C144, C152, C154 | [14 empty] | VV | 2 | 1 | True | 0 | ROZPOCET
| VV |  | "1000x2100" 3 |  | 3 | [12 empty] | VV | 2 | 2 | True | 0 | ROZPOCET
| VV |  | *posuvné C145, C148, C150, C153, C155 | [14 empty] | VV | 2 | 1 | True | 0 | ROZPOCET
| VV |  | "1000x2100" 5 |  | 5 | [12 empty] | VV | 2 | 2 | True | 0 | ROZPOCET
| VV |  | *2.np C248, C256, C258 | [14 empty] | VV | 2 | 1 | True | 0 | ROZPOCET
| VV |  | "1000x2100" 3 |  | 3 | [12 empty] | VV | 2 | 2 | True | 0 | ROZPOCET
| VV |  | *posuvné C249, C252, C254, C257, C259 | [14 empty] | VV | 2 | 1 | True | 0 | ROZPOCET
| VV |  | "1000x2100" 5 |  | 5 | [12 empty] | VV | 2 | 2 | True | 0 | ROZPOCET
| VV |  | *3.np C312 | [14 empty] | VV | 2 | 1 | True | 0 | ROZPOCET
| VV |  | "1000x2100" 1 |  | 1 | [12 empty] | VV | 2 | 2 | True | 0 | ROZPOCET
| VV |  | Součet |  | 17 | [12 empty] | VV | 2 | 4 | True | 1 | ROZPOCET
210 | M | 55331589 | zárubeň jednokřídlá ocelová pro sádrokartonové příčky tl stěny 75-100mm rozměru 700/1970, 2100mm | kus | 3 |  | 0 | CS ÚRS 2022 01 |  | snížená |  | 0 | 0.01225 | 0.03675 | 0 | 0 | 32 | M | 2 |  |  |  | ROZPOCET | 0 | 0 | 0 | 0 | 0 | 2 | 0 | 16 | 422
| VV |  | *3.np C304, C309, C310 | [14 empty] | VV | 2 | 1 | True | 0 | ROZPOCET
| VV |  | "700x2100" 3 |  | 3 | [12 empty] | VV | 2 | 2 | True | 0 | ROZPOCET
| VV |  | Součet |  | 3 | [12 empty] | VV | 2 | 4 | True | 1 | ROZPOCET
211 | M | 55331591 | zárubeň jednokřídlá ocelová pro sádrokartonové příčky tl stěny 75-100mm rozměru 900/1970, 2100mm | kus | 1 |  | 0 | CS ÚRS 2022 01 |  | snížená |  | 0 | 0.01272 | 0.01272 | 0 | 0 | 32 | M | 2 |  |  |  | ROZPOCET | 0 | 0 | 0 | 0 | 0 | 2 | 0 | 16 | 424
| VV |  | *3.np C311 | [14 empty] | VV | 2 | 1 | True | 0 | ROZPOCET
| VV |  | "900x2100" 1 |  | 1 | [12 empty] | VV | 2 | 2 | True | 0 | ROZPOCET
| VV |  | Součet |  | 1 | [12 empty] | VV | 2 | 4 | True | 1 | ROZPOCET
212 | M | 55331592 | zárubeň jednokřídlá ocelová pro sádrokartonové příčky tl stěny 75-100mm rozměru 1100/1970, 2100mm | kus | 3 |  | 0 | CS ÚRS 2022 01 |  | snížená |  | 0 | 0.01325 | 0.03975 | 0 | 0 | 32 | M | 2 |  |  |  | ROZPOCET | 0 | 0 | 0 | 0 | 0 | 2 | 0 | 16 | 428
| VV |  | *3.np C306, C307, C302 | [14 empty] | VV | 2 | 1 | True | 0 | ROZPOCET
| VV |  | "1100x2100" 3 |  | 3 | [12 empty] | VV | 2 | 2 | True | 0 | ROZPOCET
| VV |  | Součet |  | 3 | [12 empty] | VV | 2 | 4 | True | 1 | ROZPOCET
213 | K | 642945111 | Osazování protipožárních nebo protiplynových zárubní dveří jednokřídlových do 2,5 m2 | kus | 8 |  | 0 | CS ÚRS 2022 01 |  | snížená |  | 0 | 0.4417 | 3.5336 | 0 | 0 | 16 | K | 2 |  |  |  | ROZPOCET | 0 | 0 | 0 | 0 | 0 | 2 | 0 | 16 | 430
| Online PSC |  | https://podminky.urs.cz/item/CS_URS_2022_01/642945111 | [14 empty] | Online PSC | 2
| VV |  | *1.np protipožární C147, C149 | [14 empty] | VV | 2 | 1 | True | 0 | ROZPOCET
| VV |  | "1000x2100" 2 |  | 2 | [12 empty] | VV | 2 | 2 | True | 0 | ROZPOCET
| VV |  | *2.np protipožární C251, C253 | [14 empty] | VV | 2 | 1 | True | 0 | ROZPOCET
| VV |  | "1000x2100" 2 |  | 2 | [12 empty] | VV | 2 | 2 | True | 0 | ROZPOCET
| VV |  | *3.np protipožární C305 | [14 empty] | VV | 2 | 1 | True | 0 | ROZPOCET
| VV |  | "900x2100" 1 |  | 1 | [12 empty] | VV | 2 | 2 | True | 0 | ROZPOCET
| VV |  | *3.np protipožární C308 | [14 empty] | VV | 2 | 1 | True | 0 | ROZPOCET
| VV |  | "1000x2100" 1 |  | 1 | [12 empty] | VV | 2 | 2 | True | 0 | ROZPOCET
| VV |  | *3.np protipožární C303 | [14 empty] | VV | 2 | 1 | True | 0 | ROZPOCET
| VV |  | "1100x2100" 1 |  | 1 | [12 empty] | VV | 2 | 2 | True | 0 | ROZPOCET
| VV |  | *3.np protipožární C314 | [14 empty] | VV | 2 | 1 | True | 0 | ROZPOCET
| VV |  | "900x2100" 1 |  | 1 | [12 empty] | VV | 2 | 2 | True | 0 | ROZPOCET
| VV |  | Součet |  | 8 | [12 empty] | VV | 2 | 4 | True | 1 | ROZPOCET
214 | M | 553314R | zárubeň jednokřídlá protipožární ocelová obložková tl stěny 75-100mm rozměru 1000/2100mm | kus | 4 |  | 0 | vlastní |  | snížená |  | 0 | 0 | 0 | 0 | 0 | 32 | M | 2 |  |  |  | ROZPOCET | 0 | 0 | 0 | 0 | 0 | 2 | 0 | 16 | -386682557
| P |  | Poznámka k položce: Poznámka k položce: dle výběru investora | [14 empty] | P | 2
| VV |  | *1.np protipožární C147, C149 | [14 empty] | VV | 2 | 1 | True | 0 | ROZPOCET
| VV |  | "1000x2100" 2 |  | 2 | [12 empty] | VV | 2 | 2 | True | 0 | ROZPOCET
| VV |  | *2.np protipožární C251, C253 | [14 empty] | VV | 2 | 1 | True | 0 | ROZPOCET
| VV |  | "1000x2100" 2 |  | 2 | [12 empty] | VV | 2 | 2 | True | 0 | ROZPOCET
| VV |  | Součet |  | 4 | [12 empty] | VV | 2 | 4 | True | 1 | ROZPOCET
215 | M | 5533159R0 | zárubeň jednokřídlá protipožární ocelová pro sádrokartonové příčky tl stěny 100mm rozměru 1000x2100mm | kus | 1 |  | 0 | vlastní |  | snížená |  | 0 | 0 | 0 | 0 | 0 | 32 | M | 2 |  |  |  | ROZPOCET | 0 | 0 | 0 | 0 | 0 | 2 | 0 | 16 | 434
| P |  | Poznámka k položce: dle výběru investora | [14 empty] | P | 2
| VV |  | *3.np protipožární C308 | [14 empty] | VV | 2 | 1 | True | 0 | ROZPOCET
| VV |  | "1000x2100" 1 |  | 1 | [12 empty] | VV | 2 | 2 | True | 0 | ROZPOCET
| VV |  | Součet |  | 1 | [12 empty] | VV | 2 | 4 | True | 1 | ROZPOCET
216 | M | 5533159R | zárubeň jednokřídlá ocelová protipožární pro sádrokartonové příčky tl stěny 75-100mm rozměru 900/1970, 2100mm | kus | 2 |  | 0 | vlastní |  | snížená |  | 0 | 0 | 0 | 0 | 0 | 32 | M | 2 |  |  |  | ROZPOCET | 0 | 0 | 0 | 0 | 0 | 2 | 0 | 16 | 436
| VV |  | *3.np protipožární C305 | [14 empty] | VV | 2 | 1 | True | 0 | ROZPOCET
| VV |  | "900x2100" 1 |  | 1 | [12 empty] | VV | 2 | 2 | True | 0 | ROZPOCET
| VV |  | *3.np protipožární C314 | [14 empty] | VV | 2 | 1 | True | 0 | ROZPOCET
| VV |  | "900x2100" 1 |  | 1 | [12 empty] | VV | 2 | 2 | True | 0 | ROZPOCET
| VV |  | Součet |  | 2 | [12 empty] | VV | 2 | 4 | True | 1 | ROZPOCET
217 | M | 5533159R2 | zárubeň jednokřídlá protipožární ocelová pro sádrokartonové příčky tl stěny 100mm rozměru 1100x2100mm | kus | 1 |  | 0 | vlastní |  | snížená |  | 0 | 0 | 0 | 0 | 0 | 32 | M | 2 |  |  |  | ROZPOCET | 0 | 0 | 0 | 0 | 0 | 2 | 0 | 16 | 438
| P |  | Poznámka k položce: dle výběru investora | [14 empty] | P | 2
| VV |  | *3.np protipožární C303 | [14 empty] | VV | 2 | 1 | True | 0 | ROZPOCET
| VV |  | "1100x2100" 1 |  | 1 | [12 empty] | VV | 2 | 2 | True | 0 | ROZPOCET
| VV |  | Součet |  | 1 | [12 empty] | VV | 2 | 4 | True | 1 | ROZPOCET
218 | K | 763183112 | Montáž pouzdra posuvných dveří s jednou kapsou pro jedno křídlo š přes 800 do 1200 mm do SDK příčky | kus | 10 |  | 0 | CS ÚRS 2022 01 |  | snížená |  | 0 | 0 | 0 | 0 | 0 | 16 | K | 2 |  |  |  | ROZPOCET | 0 | 0 | 0 | 0 | 0 | 2 | 0 | 16 | 440
| Online PSC |  | https://podminky.urs.cz/item/CS_URS_2022_01/763183112 | [14 empty] | Online PSC | 2
| VV |  | *1.np | [14 empty] | VV | 2 | 1 | True | 0 | ROZPOCET
| VV |  | *posuvné C145, C148, C150, C153, C155 | [14 empty] | VV | 2 | 1 | True | 0 | ROZPOCET
| VV |  | "1000x2100" 5 |  | 5 | [12 empty] | VV | 2 | 2 | True | 0 | ROZPOCET
| VV |  | *2.np | [14 empty] | VV | 2 | 1 | True | 0 | ROZPOCET
| VV |  | *posuvné C249, C252, C254, C257, C259 | [14 empty] | VV | 2 | 1 | True | 0 | ROZPOCET
| VV |  | "1000x2100" 5 |  | 5 | [12 empty] | VV | 2 | 2 | True | 0 | ROZPOCET
| VV |  | Součet |  | 10 | [12 empty] | VV | 2 | 4 | True | 1 | ROZPOCET
219 | M | 55331614 | pouzdro stavební posuvných dveří jednopouzdrové 1000mm standardní rozměr | kus | 10 |  | 0 | CS ÚRS 2022 01 |  | snížená |  | 0 | 0.0485 | 0.485 | 0 | 0 | 32 | M | 2 |  |  |  | ROZPOCET | 0 | 0 | 0 | 0 | 0 | 2 | 0 | 16 | 442
| VV |  | 10,00 |  | 10 | [12 empty] | VV | 2 | 2 | True | 0 | ROZPOCET
| VV |  | Součet |  | 10 | [12 empty] | VV | 2 | 4 | True | 1 | ROZPOCET
220 | K | 642945112 | Osazování protipožárních nebo protiplynových zárubní dveří dvoukřídlových přes 2,5 do 6,5 m2 | kus | 2 |  | 0 | CS ÚRS 2022 01 |  | snížená |  | 0 | 0.54769 | 1.0954 | 0 | 0 | 16 | K | 2 |  |  |  | ROZPOCET | 0 | 0 | 0 | 0 | 0 | 2 | 0 | 16 | 444
| Online PSC |  | https://podminky.urs.cz/item/CS_URS_2022_01/642945112 | [14 empty] | Online PSC | 2
| VV |  | *1.np C146 | [14 empty] | VV | 2 | 1 | True | 0 | ROZPOCET
| VV |  | "2000x2100" 1 |  | 1 | [12 empty] | VV | 2 | 2 | True | 0 | ROZPOCET
| VV |  | *2.np C250 | [14 empty] | VV | 2 | 1 | True | 0 | ROZPOCET
| VV |  | "2000x2100" 1 |  | 1 | [12 empty] | VV | 2 | 2 | True | 0 | ROZPOCET
| VV |  | Součet |  | 2 | [12 empty] | VV | 2 | 4 | True | 1 | ROZPOCET
221 | M | 5533178R1 | zárubeň protipožární dvoukřídlá ocelová obložková pro sádrokartonové příčky tl stěny 100mm rozměru 2000x2100mm | kus | 2 |  | 0 | vlastní |  | snížená |  | 0 | 0 | 0 | 0 | 0 | 32 | M | 2 |  |  |  | ROZPOCET | 0 | 0 | 0 | 0 | 0 | 2 | 0 | 16 | 446
| P |  | Poznámka k položce: dle výběru investora | [14 empty] | P | 2
| VV |  | *1.np C146 | [14 empty] | VV | 2 | 1 | True | 0 | ROZPOCET
| VV |  | "2000x2100" 1 |  | 1 | [12 empty] | VV | 2 | 2 | True | 0 | ROZPOCET
| VV |  | *2.np C250 | [14 empty] | VV | 2 | 1 | True | 0 | ROZPOCET
| VV |  | "2000x2100" 1 |  | 1 | [12 empty] | VV | 2 | 2 | True | 0 | ROZPOCET
| VV |  | Součet |  | 2 | [12 empty] | VV | 2 | 4 | True | 1 | ROZPOCET
222 | K | 763131411 | SDK podhled desky 1xA 12,5 bez izolace dvouvrstvá spodní kce profil CD+UD | m2 | 298.236 |  | 0 | CS ÚRS 2022 01 |  | snížená |  | 0 | 0.0122 | 3.6385 | 0 | 0 | 16 | K | 2 |  |  |  | ROZPOCET | 0 | 0 | 0 | 0 | 0 | 2 | 0 | 16 | 448
| Online PSC |  | https://podminky.urs.cz/item/CS_URS_2022_01/763131411 | [14 empty] | Online PSC | 2
| VV |  | "1.np" (2,525*1,575+2,115*5,575)+25,67+28,03+25,79+22,08+16,18+16,05 |  | 149.568 | [12 empty] | VV | 2 | 2 | True | 0 | ROZPOCET
| VV |  | "2.np" (2,525*1,575+2,115*5,575)+25,42+27,81+25,58+21,86+16,18+16,05 |  | 148.668 | [12 empty] | VV | 2 | 2 | True | 0 | ROZPOCET
| VV |  | Součet |  | 298.236 | [12 empty] | VV | 2 | 4 | True | 1 | ROZPOCET
223 | K | 763131431 | SDK podhled deska 1xDF 12,5 bez izolace dvouvrstvá spodní kce profil CD+UD REI do 90 | m2 | 60.29 |  | 0 | CS ÚRS 2022 01 |  | snížená |  | 0 | 0.01385 | 0.83502 | 0 | 0 | 16 | K | 2 |  |  |  | ROZPOCET | 0 | 0 | 0 | 0 | 0 | 2 | 0 | 16 | 450
| Online PSC |  | https://podminky.urs.cz/item/CS_URS_2022_01/763131431 | [14 empty] | Online PSC | 2
| VV |  | "3.np" 12,21+9,99+21,0+17,09 |  | 60.29 | [12 empty] | VV | 2 | 2 | True | 0 | ROZPOCET
| VV |  | Součet |  | 60.29 | [12 empty] | VV | 2 | 4 | True | 1 | ROZPOCET
224 | K | 763131451 | SDK podhled deska 1xH2 12,5 bez izolace dvouvrstvá spodní kce profil CD+UD | m2 | 54.38 |  | 0 | CS ÚRS 2022 01 |  | snížená |  | 0 | 0.01259 | 0.68464 | 0 | 0 | 16 | K | 2 |  |  |  | ROZPOCET | 0 | 0 | 0 | 0 | 0 | 2 | 0 | 16 | 452
| Online PSC |  | https://podminky.urs.cz/item/CS_URS_2022_01/763131451 | [14 empty] | Online PSC | 2
| VV |  | "1.np" 5,69*3+5,06*2 |  | 27.19 | [12 empty] | VV | 2 | 2 | True | 0 | ROZPOCET
| VV |  | "2.np" 5,69*3+5,06*2 |  | 27.19 | [12 empty] | VV | 2 | 2 | True | 0 | ROZPOCET
| VV |  | Součet |  | 54.38 | [12 empty] | VV | 2 | 4 | True | 1 | ROZPOCET
225 | K | 763131471 | SDK podhled deska 1xDFH2 12,5 bez izolace dvouvrstvá spodní kce profil CD+UD REI do 90 | m2 | 6.74 |  | 0 | CS ÚRS 2022 01 |  | snížená |  | 0 | 0.01385 | 0.093349 | 0 | 0 | 16 | K | 2 |  |  |  | ROZPOCET | 0 | 0 | 0 | 0 | 0 | 2 | 0 | 16 | 454
| Online PSC |  | https://podminky.urs.cz/item/CS_URS_2022_01/763131471 | [14 empty] | Online PSC | 2
| VV |  | "3.np" 2,52+1,82+2,4 |  | 6.74 | [12 empty] | VV | 2 | 2 | True | 0 | ROZPOCET
| VV |  | Součet |  | 6.74 | [12 empty] | VV | 2 | 4 | True | 1 | ROZPOCET
226 | K | 763131761 | Příplatek k SDK podhledu za plochu do 3 m2 jednotlivě | m2 | 6.74 |  | 0 | CS ÚRS 2022 01 |  | snížená |  | 0 | 0 | 0 | 0 | 0 | 16 | K | 2 |  |  |  | ROZPOCET | 0 | 0 | 0 | 0 | 0 | 2 | 0 | 16 | 456
| Online PSC |  | https://podminky.urs.cz/item/CS_URS_2022_01/763131761 | [14 empty] | Online PSC | 2
| VV |  | "3.np" 2,52+1,82+2,4 |  | 6.74 | [12 empty] | VV | 2 | 2 | True | 0 | ROZPOCET
| VV |  | Součet |  | 6.74 | [12 empty] | VV | 2 | 4 | True | 1 | ROZPOCET
227 | K | 784161001 | Tmelení spar a rohů šířky do 3 mm akrylátovým tmelem v místnostech v do 3,80 m | m | 469.88 |  | 0 | CS ÚRS 2022 01 |  | snížená |  | 0 | 1e-05 | 0.0046988 | 0 | 0 | 16 | K | 2 |  |  |  | ROZPOCET | 0 | 0 | 0 | 0 | 0 | 2 | 0 | 16 | 2062585265
| Online PSC |  | https://podminky.urs.cz/item/CS_URS_2022_01/784161001 | [14 empty] | Online PSC | 2
| VV |  | "1.np" 2*(5,235+3,6)+2*(2,325+2,3)+2*(5,235+3,575)+2*(2,3+2,2)+3,84+1,575+5,575*2+2*(7,7+3,64)+2*(2,3+2,475)*3+2*(6,825+4,325) |  | 143.735 | [12 empty] | VV | 2 | 2 | True | 0 | ROZPOCET
| VV |  | 2*(8,1+4,325)+2*(6,625+4,325) |  | 46.75 | [12 empty] | VV | 2 | 2 | True | 0 | ROZPOCET
| VV |  | "2.np" 2*(5,235+3,6)+2*(2,3+2,2)*2+2*(5,235+3,575)+3,84+1,575+5,575*2+2*(7,7+3,64)+2*(2,3+2,475)*3+2*(6,825+4,325) |  | 143.485 | [12 empty] | VV | 2 | 2 | True | 0 | ROZPOCET
| VV |  | 2*(8,1+4,325)+2*(6,625+4,325) |  | 46.75 | [12 empty] | VV | 2 | 2 | True | 0 | ROZPOCET
| VV |  | "3.np" 2*(1,65+1,1)+2*(1,65+1,525)+2*(4,325+3,9)+2*(1,5+6,465)+2*(4,325+4,805)+2*(5,4+1,485+3,215)+2*(1,485+1,75) |  | 89.16 | [12 empty] | VV | 2 | 2 | True | 0 | ROZPOCET
| VV |  | Součet |  | 469.88 | [12 empty] | VV | 2 | 4 | True | 1 | ROZPOCET
228 | K | 763131714 | SDK podhled základní penetrační nátěr | m2 | 419.646 |  | 0 | CS ÚRS 2022 01 |  | snížená |  | 0 | 0.0001 | 0.041965 | 0 | 0 | 16 | K | 2 |  |  |  | ROZPOCET | 0 | 0 | 0 | 0 | 0 | 2 | 0 | 16 | 460
| Online PSC |  | https://podminky.urs.cz/item/CS_URS_2022_01/763131714 | [14 empty] | Online PSC | 2
| VV |  | "SDK podhledy" 298,236+60,29+54,38+6,74 |  | 419.646 | [12 empty] | VV | 2 | 2 | True | 0 | ROZPOCET
| VV |  | Součet |  | 419.646 | [12 empty] | VV | 2 | 4 | True | 1 | ROZPOCET
229 | K | 763131771 | Příplatek k SDK podhledu za rovinnost kvality Q3 | m2 | 419.646 |  | 0 | CS ÚRS 2022 01 |  | snížená |  | 0 | 0.0007 | 0.29375 | 0 | 0 | 16 | K | 2 |  |  |  | ROZPOCET | 0 | 0 | 0 | 0 | 0 | 2 | 0 | 16 | 462
| Online PSC |  | https://podminky.urs.cz/item/CS_URS_2022_01/763131771 | [14 empty] | Online PSC | 2
| VV |  | 419,646 |  | 419.646 | [12 empty] | VV | 2 | 2 | True | 0 | ROZPOCET
| VV |  | Součet |  | 419.646 | [12 empty] | VV | 2 | 4 | True | 1 | ROZPOCET
230 | K | 763131721 | SDK podhled skoková změna v do 0,5 m | m | 43.8 |  | 0 | CS ÚRS 2022 01 |  | snížená |  | 0 | 0.00438 | 0.19184 | 0 | 0 | 16 | K | 2 |  |  |  | ROZPOCET | 0 | 0 | 0 | 0 | 0 | 2 | 0 | 16 | 464
| Online PSC |  | https://podminky.urs.cz/item/CS_URS_2022_01/763131721 | [14 empty] | Online PSC | 2
| VV |  | * pavilon C přístavba - pokoje | [14 empty] | VV | 2 | 1 | True | 0 | ROZPOCET
| VV |  | " 1. np zvýšené čelo pro garnyže v pokojích v.75mm podle detailu D6 " 4,35*3+3,6*2 |  | 20.25 | [12 empty] | VV | 2 | 2 | True | 0 | ROZPOCET
| VV |  | " 2. np zvýšené čelo pro garnyže v pokojích v.75mm podle detailu D6 " 4,35*3+3,6*2 |  | 20.25 | [12 empty] | VV | 2 | 2 | True | 0 | ROZPOCET
| VV |  | " 1.np nasvětlovací rampa v pokojích tvaru L stěny vedle koupelny ke vstupu sníženo vč. VZT detail D1 " | [14 empty] | VV | 2 | 1 | True | 0 | ROZPOCET
| VV |  | " mč.C1.48 " 1,65 |  | 1.65 | [12 empty] | VV | 2 | 2 | True | 0 | ROZPOCET
| VV |  | " mč.C1.50 " 1,65 |  | 1.65 | [12 empty] | VV | 2 | 2 | True | 0 | ROZPOCET
| VV |  | Součet |  | 43.8 | [12 empty] | VV | 2 | 4 | True | 1 | ROZPOCET
231 | K | 763121631 | Montáž desek celoplošně lepených SDK stěna předsazená | m2 | 5.2 |  | 0 | CS ÚRS 2022 01 |  | snížená |  | 0 | 0.00143 | 0.007436 | 0 | 0 | 16 | K | 2 |  |  |  | ROZPOCET | 0 | 0 | 0 | 0 | 0 | 2 | 0 | 16 | 466
| Online PSC |  | https://podminky.urs.cz/item/CS_URS_2022_01/763121631 | [14 empty] | Online PSC | 2
| VV |  | * pavilon C přístavba - pokoje | [14 empty] | VV | 2 | 1 | True | 0 | ROZPOCET
| VV |  | " 1.np SDK deska lepením v pokojích pro nasvětlovací profil do stěny pod podhledem podle detailu D3 " (2,7*3+2,45*2)*0,2 |  | 2.6 | [12 empty] | VV | 2 | 2 | True | 0 | ROZPOCET
| VV |  | " 2.np SDK deska lepením v pokojích pro nasvětlovací profil do stěny pod podhledem podle detailu D3 " (2,7*3+2,45*2)*0,2 |  | 2.6 | [12 empty] | VV | 2 | 2 | True | 0 | ROZPOCET
| VV |  | Součet |  | 5.2 | [12 empty] | VV | 2 | 4 | True | 1 | ROZPOCET
232 | M | 59030023 | deska SDK A tl 15mm | m2 | 5.46 |  | 0 | CS ÚRS 2022 01 |  | snížená |  | 0 | 0.0112 | 0.061152 | 0 | 0 | 32 | M | 2 |  |  |  | ROZPOCET | 0 | 0 | 0 | 0 | 0 | 2 | 0 | 16 | 468
| VV |  | 5,2*1,05 "Přepočtené koeficientem množství |  | 5.46 | [12 empty] | VV | 2 | 2 | True | 0 | ROZPOCET
| VV |  | Součet |  | 5.46 | [12 empty] | VV | 2 | 4 | True | 1 | ROZPOCET
233 | K | 7666921112R | Dodávka a montáž vestavného hliníkového profilu s difuzorem - LED lišta do SDK | m | 40.5 |  | 0 | vlastní |  | snížená |  | 0 | 0 | 0 | 0 | 0 | 16 | K | 2 |  |  |  | ROZPOCET | 0 | 0 | 0 | 0 | 0 | 2 | 0 | 16 | 470
| VV |  | * pavilon C přístavba - pokoje | [14 empty] | VV | 2 | 1 | True | 0 | ROZPOCET
| VV |  | " 1.np SDK kastlík tvaru U v pokojích pro nasvětlovací profil do podhledu podle detailu D2 " 1,65*3+1,15*2 |  | 7.25 | [12 empty] | VV | 2 | 2 | True | 0 | ROZPOCET
| VV |  | " 2.np SDK kastlík tvaru U v pokojích pro nasvětlovací profil do podhledu podle detailu D2 " 1,65*3+1,15*2 |  | 7.25 | [12 empty] | VV | 2 | 2 | True | 0 | ROZPOCET
| VV |  | * pavilon C přístavba - pokoje | [14 empty] | VV | 2 | 1 | True | 0 | ROZPOCET
| VV |  | " 1.np SDK deska lepením v pokojích pro nasvětlovací profil do stěny pod podhledem podle detailu D3 " 2,7*3+2,45*2 |  | 13 | [12 empty] | VV | 2 | 2 | True | 0 | ROZPOCET
| VV |  | " 2.np SDK deska lepením v pokojích pro nasvětlovací profil do stěny pod podhledem podle detailu D3 " 2,7*3+2,45*2 |  | 13 | [12 empty] | VV | 2 | 2 | True | 0 | ROZPOCET
| VV |  | Součet |  | 40.5 | [12 empty] | VV | 2 | 4 | True | 1 | ROZPOCET
234 | K | 766692111R | Dodávka a osazení záclonových kolejnic povrchově upravených | m | 36.8 |  | 0 | vlastní |  | snížená |  | 0 | 0 | 0 | 0 | 0 | 16 | K | 2 |  |  |  | ROZPOCET | 0 | 0 | 0 | 0 | 0 | 2 | 0 | 16 | 472
| P |  | Poznámka k položce: Poznámka k položce: dle výběru investora | [14 empty] | P | 2
| VV |  | * pavilon C přístavba - pokoje | [14 empty] | VV | 2 | 1 | True | 0 | ROZPOCET
| VV |  | " 1. np zvýšené čelo pro garnyže v pokojích v.75mm podle detailu D6 " 4,0*3+3,2*2 |  | 18.4 | [12 empty] | VV | 2 | 2 | True | 0 | ROZPOCET
| VV |  | " 2. np zvýšené čelo pro garnyže v pokojích v.75mm podle detailu D6 " 4,0*3+3,2*2 |  | 18.4 | [12 empty] | VV | 2 | 2 | True | 0 | ROZPOCET
| VV |  | Součet |  | 36.8 | [12 empty] | VV | 2 | 4 | True | 1 | ROZPOCET
235 | K | 763164611 | SDK obklad kcí tvaru U š do 0,6 m desky 1xA 12,5 | m | 14.5 |  | 0 | CS ÚRS 2022 01 |  | snížená |  | 0 | 0.00739 | 0.10716 | 0 | 0 | 16 | K | 2 |  |  |  | ROZPOCET | 0 | 0 | 0 | 0 | 0 | 2 | 0 | 16 | 474
| Online PSC |  | https://podminky.urs.cz/item/CS_URS_2022_01/763164611 | [14 empty] | Online PSC | 2
| VV |  | * pavilon C přístavba - pokoje | [14 empty] | VV | 2 | 1 | True | 0 | ROZPOCET
| VV |  | " 1.np SDK kastlík tvaru U v pokojích pro nasvětlovací profil do podhledu podle detailu D2 " 1,65*3+1,15*2 |  | 7.25 | [12 empty] | VV | 2 | 2 | True | 0 | ROZPOCET
| VV |  | " 2.np SDK kastlík tvaru U v pokojích pro nasvětlovací profil do podhledu podle detailu D2 " 1,65*3+1,15*2 |  | 7.25 | [12 empty] | VV | 2 | 2 | True | 0 | ROZPOCET
| VV |  | Součet |  | 14.5 | [12 empty] | VV | 2 | 4 | True | 1 | ROZPOCET
236 | K | 763211123 | Sádrovláknitá příčka tl 100 mm profil CW+UW 75 desky 1x12,5 bez izolace EI 30 Rw do 43 dB | m2 | 173.762 |  | 0 | CS ÚRS 2022 01 |  | snížená |  | 0 | 0.03372 | 5.8593 | 0 | 0 | 16 | K | 2 |  |  |  | ROZPOCET | 0 | 0 | 0 | 0 | 0 | 2 | 0 | 16 | 476
| Online PSC |  | https://podminky.urs.cz/item/CS_URS_2022_01/763211123 | [14 empty] | Online PSC | 2
| VV |  | *zelená | [14 empty] | VV | 2 | 1 | True | 0 | ROZPOCET
| VV |  | "1.np" 3,015*(2,325+1,1*2+2,2+2,3*2+1,3+2,475*3) |  | 60.451 | [12 empty] | VV | 2 | 2 | True | 0 | ROZPOCET
| VV |  | "odečet otvorů" -1,0*2,1*5 |  | -10.5 | [12 empty] | VV | 2 | 2 | True | 0 | ROZPOCET
| VV |  | "2.np" 3,0*(2,3*2+1,1*2+2,475*3+2,3*2+1,4) |  | 60.675 | [12 empty] | VV | 2 | 2 | True | 0 | ROZPOCET
| VV |  | "odečet otvorů" -1,0*2,1*5 |  | -10.5 | [12 empty] | VV | 2 | 2 | True | 0 | ROZPOCET
| VV |  | "3.np" 3,2*(3,6+3,575+1,3+2,825+3,215+4,325+1,65+2,365+3,05-0,8+0,8) |  | 82.896 | [12 empty] | VV | 2 | 2 | True | 0 | ROZPOCET
| VV |  | "odečet otvorů" -(1,1*2,1*4+0,9*2,1+0,7*2,1) |  | -12.6 | [12 empty] | VV | 2 | 2 | True | 0 | ROZPOCET
| VV |  | " ústředna EPS " 3,2*(1,2+0,5)-1,0*2,1 |  | 3.34 | [12 empty] | VV | 2 | 2 | True | 0 | ROZPOCET
| VV |  | Součet |  | 173.762 | [12 empty] | VV | 2 | 4 | True | 1 | ROZPOCET
237 | K | 763211124 | Sádrovláknitá příčka tl 100 mm profil CW+UW 75 desky 1x12,5 s izolací EI do 60 Rw do 54 dB | m2 | 16.373 |  | 0 | CS ÚRS 2022 01 |  | snížená |  | 0 | 0.03693 | 0.60465 | 0 | 0 | 16 | K | 2 |  |  |  | ROZPOCET | 0 | 0 | 0 | 0 | 0 | 2 | 0 | 16 | 478
| Online PSC |  | https://podminky.urs.cz/item/CS_URS_2022_01/763211124 | [14 empty] | Online PSC | 2
| VV |  | *oranžová | [14 empty] | VV | 2 | 1 | True | 0 | ROZPOCET
| VV |  | "1.np" 3,015*(2,265+1,625*2) |  | 16.628 | [12 empty] | VV | 2 | 2 | True | 0 | ROZPOCET
| VV |  | "odečet otvorů" -(2,0*2,1+1,0*2,1*2) |  | -8.4 | [12 empty] | VV | 2 | 2 | True | 0 | ROZPOCET
| VV |  | "2.np" 3,0*(2,265+1,625*2) |  | 16.545 | [12 empty] | VV | 2 | 2 | True | 0 | ROZPOCET
| VV |  | "odečet otvorů" -(2,0*2,1+1,0*2,1*2) |  | -8.4 | [12 empty] | VV | 2 | 2 | True | 0 | ROZPOCET
| VV |  | Součet |  | 16.373 | [12 empty] | VV | 2 | 4 | True | 1 | ROZPOCET
238 | K | 763211124 | Sádrovláknitá příčka tl 100 mm profil CW+UW 75 desky 1x12,5 s izolací EI do 60 Rw do 54 dB | m2 | 61.14 |  | 0 | CS ÚRS 2022 01 |  | snížená |  | 0 | 0.03693 | 2.2579 | 0 | 0 | 16 | K | 2 |  |  |  | ROZPOCET | 0 | 0 | 0 | 0 | 0 | 2 | 0 | 16 | 480
| Online PSC |  | https://podminky.urs.cz/item/CS_URS_2022_01/763211124 | [14 empty] | Online PSC | 2
| VV |  | *žlutá | [14 empty] | VV | 2 | 1 | True | 0 | ROZPOCET
| VV |  | "1.np" 3,015*(2,525+1,2+1,625) |  | 16.13 | [12 empty] | VV | 2 | 2 | True | 0 | ROZPOCET
| VV |  | "odečet otvorů" -1,0*2,1*3 |  | -6.3 | [12 empty] | VV | 2 | 2 | True | 0 | ROZPOCET
| VV |  | "2.np" 3,0*(2,525+1,2+1,625) |  | 16.05 | [12 empty] | VV | 2 | 2 | True | 0 | ROZPOCET
| VV |  | "odečet otvorů" -1,0*2,1*3 |  | -6.3 | [12 empty] | VV | 2 | 2 | True | 0 | ROZPOCET
| VV |  | "3.np" 3,2*(1,5+6,8+4,325+2,725) |  | 49.12 | [12 empty] | VV | 2 | 2 | True | 0 | ROZPOCET
| VV |  | "odečet otvorů" -(1,0*2,1*2+0,9*2,1+0,7*2,1) |  | -7.56 | [12 empty] | VV | 2 | 2 | True | 0 | ROZPOCET
| VV |  | Součet |  | 61.14 | [12 empty] | VV | 2 | 4 | True | 1 | ROZPOCET
239 | K | 763111717 | SDK příčka základní penetrační nátěr (oboustranně) | m2 | 223.606 |  | 0 | CS ÚRS 2022 01 |  | snížená |  | 0 | 0.0002 | 0.044721 | 0 | 0 | 16 | K | 2 |  |  |  | ROZPOCET | 0 | 0 | 0 | 0 | 0 | 2 | 0 | 16 | 482
| Online PSC |  | https://podminky.urs.cz/item/CS_URS_2022_01/763111717 | [14 empty] | Online PSC | 2
| VV |  | *na sádrovláknité povrchy | [14 empty] | VV | 2 | 1 | True | 0 | ROZPOCET
| VV |  | "1.np" 2,6*(2,325+1,1*2+2,2+2,3*2+1,3+2,475*3) |  | 52.13 | [12 empty] | VV | 2 | 2 | True | 0 | ROZPOCET
| VV |  | "odečet otvorů" -1,0*2,1*5 |  | -10.5 | [12 empty] | VV | 2 | 2 | True | 0 | ROZPOCET
| VV |  | "2.np" 2,6*(2,3*2+1,1*2+2,475*3+2,3*2+1,4) |  | 52.585 | [12 empty] | VV | 2 | 2 | True | 0 | ROZPOCET
| VV |  | "odečet otvorů" -1,0*2,1*5 |  | -10.5 | [12 empty] | VV | 2 | 2 | True | 0 | ROZPOCET
| VV |  | "3.np" 3,0*(3,6+3,575+1,3+2,825+3,215+4,325+1,65+2,365+3,05+0,8) |  | 80.115 | [12 empty] | VV | 2 | 2 | True | 0 | ROZPOCET
| VV |  | "odečet otvorů" -(1,1*2,1*4+0,9*2,1+0,7*2,1) |  | -12.6 | [12 empty] | VV | 2 | 2 | True | 0 | ROZPOCET
| VV |  | "1.np" 2,6*(2,265+1,625*2) |  | 14.339 | [12 empty] | VV | 2 | 2 | True | 0 | ROZPOCET
| VV |  | "odečet otvorů" -(2,0*2,1+1,0*2,1*2) |  | -8.4 | [12 empty] | VV | 2 | 2 | True | 0 | ROZPOCET
| VV |  | "2.np" 2,62*(2,265+1,625*2) |  | 14.449 | [12 empty] | VV | 2 | 2 | True | 0 | ROZPOCET
| VV |  | "odečet otvorů" -(2,0*2,1+1,0*2,1*2) |  | -8.4 | [12 empty] | VV | 2 | 2 | True | 0 | ROZPOCET
| VV |  | "1.np" 2,6*(2,525+1,2+1,625) |  | 13.91 | [12 empty] | VV | 2 | 2 | True | 0 | ROZPOCET
| VV |  | "odečet otvorů" -1,0*2,1*3 |  | -6.3 | [12 empty] | VV | 2 | 2 | True | 0 | ROZPOCET
| VV |  | "2.np" 2,65*(2,525+1,2+1,625) |  | 14.178 | [12 empty] | VV | 2 | 2 | True | 0 | ROZPOCET
| VV |  | "odečet otvorů" -1,0*2,1*3 |  | -6.3 | [12 empty] | VV | 2 | 2 | True | 0 | ROZPOCET
| VV |  | "3.np" 3,2*(1,5+6,8+4,325+2,725) |  | 49.12 | [12 empty] | VV | 2 | 2 | True | 0 | ROZPOCET
| VV |  | "odečet otvorů" -(1,0*2,1*2+0,9*2,1+0,7*2,1) |  | -7.56 | [12 empty] | VV | 2 | 2 | True | 0 | ROZPOCET
| VV |  | " ústředna EPS " 3,2*(1,2+0,5)-1,0*2,1 |  | 3.34 | [12 empty] | VV | 2 | 2 | True | 0 | ROZPOCET
| VV |  | Součet |  | 223.606 | [12 empty] | VV | 2 | 4 | True | 1 | ROZPOCET
240 | K | 763111771 | Příplatek k SDK příčce za rovinnost kvality Q3 | m2 | 223.606 |  | 0 | CS ÚRS 2022 01 |  | snížená |  | 0 | 0.0014 | 0.31305 | 0 | 0 | 16 | K | 2 |  |  |  | ROZPOCET | 0 | 0 | 0 | 0 | 0 | 2 | 0 | 16 | 484
| Online PSC |  | https://podminky.urs.cz/item/CS_URS_2022_01/763111771 | [14 empty] | Online PSC | 2
| VV |  | *na sádrovláknité povrchy | [14 empty] | VV | 2 | 1 | True | 0 | ROZPOCET
| VV |  | 223,606 |  | 223.606 | [12 empty] | VV | 2 | 2 | True | 0 | ROZPOCET
| VV |  | Součet |  | 223.606 | [12 empty] | VV | 2 | 4 | True | 1 | ROZPOCET
241 | K | 763221121R | Sádrovláknitá stěna předsazená tl 87,5 mm CW+UW 75 deska 1x12,5 bez izolace včetně propojení stoin sponkami s druhou stěnou | m2 | 2.56 |  | 0 | vlastní |  | snížená |  | 0 | 0 | 0 | 0 | 0 | 16 | K | 2 |  |  |  | ROZPOCET | 0 | 0 | 0 | 0 | 0 | 2 | 0 | 16 | 486
| VV |  | *žlutá přerušovaná - dvojitá stěna | [14 empty] | VV | 2 | 1 | True | 0 | ROZPOCET
| VV |  | * pavilon C - přístavba - část stěny mezi mč.3.08 a chodbou | [14 empty] | VV | 2 | 1 | True | 0 | ROZPOCET
| VV |  | "3.np" 0,8*3,2 |  | 2.56 | [12 empty] | VV | 2 | 2 | True | 0 | ROZPOCET
| VV |  | Součet |  | 2.56 | [12 empty] | VV | 2 | 4 | True | 1 | ROZPOCET
242 | K | 763221123 | Sádrovláknitá stěna předsazená tl 112,5 mm CW+UW 100 deska 1x12,5 s izolací EI 30 Rw do 40 dB | m2 | 2.56 |  | 0 | CS ÚRS 2022 01 |  | snížená |  | 0 | 0.02145 | 0.054912 | 0 | 0 | 16 | K | 2 |  |  |  | ROZPOCET | 0 | 0 | 0 | 0 | 0 | 2 | 0 | 16 | 488
| Online PSC |  | https://podminky.urs.cz/item/CS_URS_2022_01/763221123 | [14 empty] | Online PSC | 2
| VV |  | *žlutá přerušovaná - dvojitá stěna | [14 empty] | VV | 2 | 1 | True | 0 | ROZPOCET
| VV |  | * pavilon C - přístavba - část stěny mezi mč.3.08 a chodbou | [14 empty] | VV | 2 | 1 | True | 0 | ROZPOCET
| VV |  | "3.np" 0,8*3,2 |  | 2.56 | [12 empty] | VV | 2 | 2 | True | 0 | ROZPOCET
| VV |  | Součet |  | 2.56 | [12 empty] | VV | 2 | 4 | True | 1 | ROZPOCET
243 | K | 763223111 | Sádrovláknitá stěna šachtová tl 87,5 mm profil CW+UW 75 deska 1x12,5 bez izolace EI 15 Rw do 30 dB | m2 | 147.744 |  | 0 | CS ÚRS 2022 01 |  | snížená |  | 0 | 0.01812 | 2.6771 | 0 | 0 | 16 | K | 2 |  |  |  | ROZPOCET | 0 | 0 | 0 | 0 | 0 | 2 | 0 | 16 | 490
| Online PSC |  | https://podminky.urs.cz/item/CS_URS_2022_01/763223111 | [14 empty] | Online PSC | 2
| VV |  | *modrá | [14 empty] | VV | 2 | 1 | True | 0 | ROZPOCET
| VV |  | "1.np" 3,015*(2,3*2+2,325+2,2+(2,475+2,3)*3+1,175) |  | 74.244 | [12 empty] | VV | 2 | 2 | True | 0 | ROZPOCET
| VV |  | "2.np" 3,0*(2,3*2+2,2*2+(2,475+2,3)*3+1,175) |  | 73.5 | [12 empty] | VV | 2 | 2 | True | 0 | ROZPOCET
| VV |  | Součet |  | 147.744 | [12 empty] | VV | 2 | 4 | True | 1 | ROZPOCET
244 | K | 763121714 | SDK stěna předsazená základní penetrační nátěr | m2 | 147.744 |  | 0 | CS ÚRS 2022 01 |  | snížená |  | 0 | 0.0001 | 0.014774 | 0 | 0 | 16 | K | 2 |  |  |  | ROZPOCET | 0 | 0 | 0 | 0 | 0 | 2 | 0 | 16 | 492
| Online PSC |  | https://podminky.urs.cz/item/CS_URS_2022_01/763121714 | [14 empty] | Online PSC | 2
| VV |  | *sádrovláknitá předstěna | [14 empty] | VV | 2 | 1 | True | 0 | ROZPOCET
| VV |  | *modrá | [14 empty] | VV | 2 | 1 | True | 0 | ROZPOCET
| VV |  | "1.np" 3,015*(2,3*2+2,325+2,2+(2,475+2,3)*3+1,175) |  | 74.244 | [12 empty] | VV | 2 | 2 | True | 0 | ROZPOCET
| VV |  | "2.np" 3,0*(2,3*2+2,2*2+(2,475+2,3)*3+1,175) |  | 73.5 | [12 empty] | VV | 2 | 2 | True | 0 | ROZPOCET
| VV |  | Součet |  | 147.744 | [12 empty] | VV | 2 | 4 | True | 1 | ROZPOCET
245 | K | 763121761 | Příplatek k SDK stěně předsazené za rovinnost kvality Q3 | m2 | 147.744 |  | 0 | CS ÚRS 2022 01 |  | snížená |  | 0 | 0.0007 | 0.10342 | 0 | 0 | 16 | K | 2 |  |  |  | ROZPOCET | 0 | 0 | 0 | 0 | 0 | 2 | 0 | 16 | 494
| Online PSC |  | https://podminky.urs.cz/item/CS_URS_2022_01/763121761 | [14 empty] | Online PSC | 2
| VV |  | *sádrovláknitá předstěna | [14 empty] | VV | 2 | 1 | True | 0 | ROZPOCET
| VV |  | *modrá | [14 empty] | VV | 2 | 1 | True | 0 | ROZPOCET
| VV |  | "1.np" 3,015*(2,3*2+2,325+2,2+(2,475+2,3)*3+1,175) |  | 74.244 | [12 empty] | VV | 2 | 2 | True | 0 | ROZPOCET
| VV |  | "2.np" 3,0*(2,3*2+2,2*2+(2,475+2,3)*3+1,175) |  | 73.5 | [12 empty] | VV | 2 | 2 | True | 0 | ROZPOCET
| VV |  | Součet |  | 147.744 | [12 empty] | VV | 2 | 4 | True | 1 | ROZPOCET
246 | K | 998763302 | Přesun hmot tonážní pro sádrokartonové konstrukce v objektech v přes 6 do 12 m | t | 23.251 |  | 0 | CS ÚRS 2022 01 |  | snížená |  | 0 | 0 | 0 | 0 | 0 | 16 | K | 2 |  |  |  | ROZPOCET | 0 | 0 | 0 | 0 | 0 | 2 | 0 | 16 | 496
| Online PSC |  | https://podminky.urs.cz/item/CS_URS_2022_01/998763302 | [14 empty] | Online PSC | 2
| D | 764 | Konstrukce klempířské |  |  |  | 0 |  |  |  |  | 0 |  | 0.47895 |  | 0 | 2 | D | 1 |  |  |  | ROZPOCET | [6 empty] | 0
247 | K | 764121405 | Krytina střechy rovné drážkováním ze svitků z Al plechu rš 500 mm sklonu přes 60° | m2 | 116.46 |  | 0 | CS ÚRS 2022 01 |  | snížená |  | 0 | 0.00264 | 0.30745 | 0 | 0 | 16 | K | 2 |  |  |  | ROZPOCET | 0 | 0 | 0 | 0 | 0 | 2 | 0 | 16 | 498
| Online PSC |  | https://podminky.urs.cz/item/CS_URS_2022_01/764121405 | [14 empty] | Online PSC | 2
| VV |  | " oplechování atiky zvenku " (14,175+18,175)*2*1,8 |  | 116.46 | [12 empty] | VV | 2 | 2 | True | 0 | ROZPOCET
| VV |  | Součet |  | 116.46 | [12 empty] | VV | 2 | 4 | True | 1 | ROZPOCET
248 | K | 764203152 | Montáž střešního výlezu pro krytinu skládanou nebo plechovou | kus | 1 |  | 0 | CS ÚRS 2022 01 |  | snížená |  | 0 | 0 | 0 | 0 | 0 | 16 | K | 2 |  |  |  | ROZPOCET | 0 | 0 | 0 | 0 | 0 | 2 | 0 | 16 | 500
| Online PSC |  | https://podminky.urs.cz/item/CS_URS_2022_01/764203152 | [14 empty] | Online PSC | 2
| VV |  | *chodba C3.03 | [14 empty] | VV | 2 | 1 | True | 0 | ROZPOCET
| VV |  | "800x1200" 1 |  | 1 | [12 empty] | VV | 2 | 2 | True | 0 | ROZPOCET
| VV |  | Součet |  | 1 | [12 empty] | VV | 2 | 4 | True | 1 | ROZPOCET
249 | M | 5534184R | vikýř standard Al lakovaný 80x120cm | kus | 1 |  | 0 | vlastní |  | snížená |  | 0 | 0 | 0 | 0 | 0 | 32 | M | 2 |  |  |  | ROZPOCET | 0 | 0 | 0 | 0 | 0 | 2 | 0 | 16 | 502
| P |  | Poznámka k položce: dle výběru investora | [14 empty] | P | 2
| VV |  | 1,00 |  | 1 | [12 empty] | VV | 2 | 2 | True | 0 | ROZPOCET
| VV |  | Součet |  | 1 | [12 empty] | VV | 2 | 4 | True | 1 | ROZPOCET
250 | K | 764224407 | Oplechování horních ploch a nadezdívek (atik) bez rohů z Al plechu mechanicky kotvené rš 670 mm | m | 62.7 |  | 0 | CS ÚRS 2022 01 |  | snížená |  | 0 | 0.00152 | 0.095304 | 0 | 0 | 16 | K | 2 |  |  |  | ROZPOCET | 0 | 0 | 0 | 0 | 0 | 2 | 0 | 16 | 504
| Online PSC |  | https://podminky.urs.cz/item/CS_URS_2022_01/764224407 | [14 empty] | Online PSC | 2
| VV |  | "atika" (14,175+17,175)*2 |  | 62.7 | [12 empty] | VV | 2 | 2 | True | 0 | ROZPOCET
| VV |  | Součet |  | 62.7 | [12 empty] | VV | 2 | 4 | True | 1 | ROZPOCET
251 | K | 764226404 | Oplechování parapetů rovných mechanicky kotvené z Al plechu rš 330 mm | m | 31.75 |  | 0 | CS ÚRS 2022 01 |  | snížená |  | 0 | 0.00079 | 0.025083 | 0 | 0 | 16 | K | 2 |  |  |  | ROZPOCET | 0 | 0 | 0 | 0 | 0 | 2 | 0 | 16 | 506
| Online PSC |  | https://podminky.urs.cz/item/CS_URS_2022_01/764226404 | [14 empty] | Online PSC | 2
| P |  | Poznámka k položce: extrudovaný hliník v barvě antracitu | [14 empty] | P | 2
| VV |  | "1.np" 1,75*3 |  | 5.25 | [12 empty] | VV | 2 | 2 | True | 0 | ROZPOCET
| VV |  | "2.np" 1,75*5+2,0*2 |  | 12.75 | [12 empty] | VV | 2 | 2 | True | 0 | ROZPOCET
| VV |  | "3.np" 0,75*8+1,75+1,0*2+2,0*2 |  | 13.75 | [12 empty] | VV | 2 | 2 | True | 0 | ROZPOCET
| VV |  | Součet |  | 31.75 | [12 empty] | VV | 2 | 4 | True | 1 | ROZPOCET
252 | K | 764226465 | Příplatek za zvýšenou pracnost oplechování rohů parapetů rovných z Al plechu rš do 400 mm | kus | 46 |  | 0 | CS ÚRS 2022 01 |  | snížená |  | 0 | 0 | 0 | 0 | 0 | 16 | K | 2 |  |  |  | ROZPOCET | 0 | 0 | 0 | 0 | 0 | 2 | 0 | 16 | 508
| Online PSC |  | https://podminky.urs.cz/item/CS_URS_2022_01/764226465 | [14 empty] | Online PSC | 2
| VV |  | "1.np" 3*2 |  | 6 | [12 empty] | VV | 2 | 2 | True | 0 | ROZPOCET
| VV |  | "2.np" (5+2)*2 |  | 14 | [12 empty] | VV | 2 | 2 | True | 0 | ROZPOCET
| VV |  | "3.np" (8+1+2+2)*2 |  | 26 | [12 empty] | VV | 2 | 2 | True | 0 | ROZPOCET
| VV |  | Součet |  | 46 | [12 empty] | VV | 2 | 4 | True | 1 | ROZPOCET
253 | K | 764228404 | Oplechování římsy rovné mechanicky kotvené z Al plechu rš 330 mm | m | 64.7 |  | 0 | CS ÚRS 2022 01 |  | snížená |  | 0 | 0.00079 | 0.051113 | 0 | 0 | 16 | K | 2 |  |  |  | ROZPOCET | 0 | 0 | 0 | 0 | 0 | 2 | 0 | 16 | 510
| Online PSC |  | https://podminky.urs.cz/item/CS_URS_2022_01/764228404 | [14 empty] | Online PSC | 2
| VV |  | " mezi oplechováním atiky zvenku a omítkou " (14,175+18,175)*2 |  | 64.7 | [12 empty] | VV | 2 | 2 | True | 0 | ROZPOCET
| VV |  | Součet |  | 64.7 | [12 empty] | VV | 2 | 4 | True | 1 | ROZPOCET
254 | K | 998764102 | Přesun hmot tonážní pro konstrukce klempířské v objektech v přes 6 do 12 m | t | 0.479 |  | 0 | CS ÚRS 2022 01 |  | snížená |  | 0 | 0 | 0 | 0 | 0 | 16 | K | 2 |  |  |  | ROZPOCET | 0 | 0 | 0 | 0 | 0 | 2 | 0 | 16 | 512
| Online PSC |  | https://podminky.urs.cz/item/CS_URS_2022_01/998764102 | [14 empty] | Online PSC | 2
| D | 766 | Konstrukce truhlářské |  |  |  | 0 |  |  |  |  | 0 |  | 4.9926 |  | 0 | 2 | D | 1 |  |  |  | ROZPOCET | [6 empty] | 0
255 | K | 766231113 | Montáž sklápěcích půdních schodů | kus | 1 |  | 0 | CS ÚRS 2022 01 |  | snížená |  | 0 | 0.00044 | 0.00044 | 0 | 0 | 16 | K | 2 |  |  |  | ROZPOCET | 0 | 0 | 0 | 0 | 0 | 2 | 0 | 16 | 514
| Online PSC |  | https://podminky.urs.cz/item/CS_URS_2022_01/766231113 | [14 empty] | Online PSC | 2
| VV |  | *chodba C3.03 | [14 empty] | VV | 2 | 1 | True | 0 | ROZPOCET
| VV |  | "800x1200" 1 |  | 1 | [12 empty] | VV | 2 | 2 | True | 0 | ROZPOCET
| VV |  | Součet |  | 1 | [12 empty] | VV | 2 | 4 | True | 1 | ROZPOCET
256 | M | 553475R01 | schody skládací protipožární,mech. z Al profilů, El 30TI, pro výšku max. 320cm, 13 schodnic 120x80cm | kus | 1 |  | 0 | vlastní |  | snížená |  | 0 | 0 | 0 | 0 | 0 | 32 | M | 2 |  |  |  | ROZPOCET | 0 | 0 | 0 | 0 | 0 | 2 | 0 | 16 | 516
| P |  | Poznámka k položce: dle výběru investora | [14 empty] | P | 2
| VV |  | 1,00 |  | 1 | [12 empty] | VV | 2 | 2 | True | 0 | ROZPOCET
| VV |  | Součet |  | 1 | [12 empty] | VV | 2 | 4 | True | 1 | ROZPOCET
257 | K | 766622131 | Montáž plastových oken plochy přes 1 m2 otevíravých v do 1,5 m s rámem do zdiva | m2 | 8.7 |  | 0 | CS ÚRS 2022 01 |  | snížená |  | 0 | 0.00027 | 0.002349 | 0 | 0 | 16 | K | 2 |  |  |  | ROZPOCET | 0 | 0 | 0 | 0 | 0 | 2 | 0 | 16 | 518
| Online PSC |  | https://podminky.urs.cz/item/CS_URS_2022_01/766622131 | [14 empty] | Online PSC | 2
| VV |  | * 2C33, 2C34 | [14 empty] | VV | 2 | 1 | True | 0 | ROZPOCET
| VV |  | "2000x1450" 2,0*1,45*2 |  | 5.8 | [12 empty] | VV | 2 | 2 | True | 0 | ROZPOCET
| VV |  | * 3C06, 3C07 | [14 empty] | VV | 2 | 1 | True | 0 | ROZPOCET
| VV |  | "1000x1450" 1,0*1,45*2 |  | 2.9 | [12 empty] | VV | 2 | 2 | True | 0 | ROZPOCET
| VV |  | Součet |  | 8.7 | [12 empty] | VV | 2 | 4 | True | 1 | ROZPOCET
258 | M | 61140052 | okno plastové otevíravé/sklopné trojsklo přes plochu 1m2 do v 1,5m | m2 | 8.7 |  | 0 | CS ÚRS 2022 01 |  | snížená |  | 0 | 0.03681 | 0.32025 | 0 | 0 | 32 | M | 2 |  |  |  | ROZPOCET | 0 | 0 | 0 | 0 | 0 | 2 | 0 | 16 | 520
| P |  | Poznámka k položce: okno dvoukřídlé typu R součinitek prostupu tepla U = 0,7W/m2K aktivní křídlo otevíravé a sklopné pasivní otevíravé podrobný popis viz tabulky vnějších výplní dle výběru investora | [14 empty] | P | 2
| VV |  | 8,70 |  | 8.7 | [12 empty] | VV | 2 | 2 | True | 0 | ROZPOCET
| VV |  | Součet |  | 8.7 | [12 empty] | VV | 2 | 4 | True | 1 | ROZPOCET
259 | K | 766622132 | Montáž plastových oken plochy přes 1 m2 otevíravých v do 2,5 m s rámem do zdiva | m2 | 50.005 |  | 0 | CS ÚRS 2022 01 |  | snížená |  | 0 | 0.00026 | 0.013001 | 0 | 0 | 16 | K | 2 |  |  |  | ROZPOCET | 0 | 0 | 0 | 0 | 0 | 2 | 0 | 16 | 522
| Online PSC |  | https://podminky.urs.cz/item/CS_URS_2022_01/766622132 | [14 empty] | Online PSC | 2
| VV |  | *1C26, 1C27, 2C35 | [14 empty] | VV | 2 | 1 | True | 0 | ROZPOCET
| VV |  | "1750x1900" 1,75*1,9*3 |  | 9.975 | [12 empty] | VV | 2 | 2 | True | 0 | ROZPOCET
| VV |  | *2C30, 2C31, 2C32, 2C36, 2C37 | [14 empty] | VV | 2 | 1 | True | 0 | ROZPOCET
| VV |  | "1750x1900" 1,75*1,9*5 |  | 16.625 | [12 empty] | VV | 2 | 2 | True | 0 | ROZPOCET
| VV |  | *3C01 | [14 empty] | VV | 2 | 1 | True | 0 | ROZPOCET
| VV |  | "1750x1900" 1,75*1,9 |  | 3.325 | [12 empty] | VV | 2 | 2 | True | 0 | ROZPOCET
| VV |  | *3C02-3C05; 3C08-3C11 | [14 empty] | VV | 2 | 1 | True | 0 | ROZPOCET
| VV |  | "750x1900" 0,75*1,9*8 |  | 11.4 | [12 empty] | VV | 2 | 2 | True | 0 | ROZPOCET
| VV |  | *3C15 a 3C16 | [14 empty] | VV | 2 | 1 | True | 0 | ROZPOCET
| VV |  | "2000x2170" 2,0*2,17*2 |  | 8.68 | [12 empty] | VV | 2 | 2 | True | 0 | ROZPOCET
| VV |  | Součet |  | 50.005 | [12 empty] | VV | 2 | 4 | True | 1 | ROZPOCET
260 | M | 61140054 | okno plastové otevíravé/sklopné trojsklo přes plochu 1m2 v 1,5-2,5m | m2 | 41.325 |  | 0 | CS ÚRS 2022 01 |  | snížená |  | 0 | 0.03611 | 1.4922 | 0 | 0 | 32 | M | 2 |  |  |  | ROZPOCET | 0 | 0 | 0 | 0 | 0 | 2 | 0 | 16 | 524
| P |  | Poznámka k položce: okno dvoukřídlé typu T s fixni prosklenou parapetní částí bezpečnostním zasklením součinitek prostupu tepla U = 0,7W/m2K sloupek v parapetu koresponduje se spojem křídel v horní části aktivní křídlo otevíravé a sklopné pasivní otevíravé podrobný popis viz tabulky vnějších výplní dle výběru investora | [14 empty] | P | 2
| VV |  | 41,325 |  | 41.325 | [12 empty] | VV | 2 | 2 | True | 0 | ROZPOCET
| VV |  | Součet |  | 41.325 | [12 empty] | VV | 2 | 4 | True | 1 | ROZPOCET
261 | K | 766641131 | Montáž balkónových dveří zdvojených jednokřídlových bez nadsvětlíku včetně rámu do zdiva | kus | 1 |  | 0 | CS ÚRS 2022 01 |  | snížená |  | 0 | 0.00026 | 0.00026 | 0 | 0 | 16 | K | 2 |  |  |  | ROZPOCET | 0 | 0 | 0 | 0 | 0 | 2 | 0 | 16 | 526
| Online PSC |  | https://podminky.urs.cz/item/CS_URS_2022_01/766641131 | [14 empty] | Online PSC | 2
| VV |  | * 3C13 | [14 empty] | VV | 2 | 1 | True | 0 | ROZPOCET
| VV |  | "1000x2100" 1 |  | 1 | [12 empty] | VV | 2 | 2 | True | 0 | ROZPOCET
| VV |  | Součet |  | 1 | [12 empty] | VV | 2 | 4 | True | 1 | ROZPOCET
262 | M | 61140058 | dveře plastové balkonové jednokřídlové trojsklo | m2 | 3.78 |  | 0 | CS ÚRS 2022 01 |  | snížená |  | 0 | 0.03704 | 0.14001 | 0 | 0 | 32 | M | 2 |  |  |  | ROZPOCET | 0 | 0 | 0 | 0 | 0 | 2 | 0 | 16 | 528
| P |  | Poznámka k položce: dveře jednokřídlové typu U s parapetní částí bezpečnostním zasklením součinitek prostupu tepla U = 0,7W/m2K křídlo otevíravé podrobný popis viz tabulky vnějších výplní dle výběru investora | [14 empty] | P | 2
| VV |  | * 3C13 | [14 empty] | VV | 2 | 1 | True | 0 | ROZPOCET
| VV |  | "1000x2100" 1,0*2,1 |  | 2.1 | [12 empty] | VV | 2 | 2 | True | 0 | ROZPOCET
| VV |  | Součet |  | 2.1 | [12 empty] | VV | 2 | 4 | True | 0 | ROZPOCET
| VV |  | 2,1*1,8 "Přepočtené koeficientem množství |  | 3.78 | [12 empty] | VV | 2 | 2 | True | 1 | ROZPOCET
263 | K | 766641141 | Montáž balkónových dveří zdvojených jednokřídlových s pevnými bočními díly včetně rámu do zdiva | kus | 5 |  | 0 | CS ÚRS 2022 01 |  | snížená |  | 0 | 0.00026 | 0.0013 | 0 | 0 | 16 | K | 2 |  |  |  | ROZPOCET | 0 | 0 | 0 | 0 | 0 | 2 | 0 | 16 | 530
| Online PSC |  | https://podminky.urs.cz/item/CS_URS_2022_01/766641141 | [14 empty] | Online PSC | 2
| VV |  | * 1C21; 1C22; 1C23 | [14 empty] | VV | 2 | 1 | True | 0 | ROZPOCET
| VV |  | "1750x2250" 3 |  | 3 | [12 empty] | VV | 2 | 2 | True | 0 | ROZPOCET
| VV |  | * 3C12, 3C14 | [14 empty] | VV | 2 | 1 | True | 0 | ROZPOCET
| VV |  | "1750x2250" 2 |  | 2 | [12 empty] | VV | 2 | 2 | True | 0 | ROZPOCET
| VV |  | Součet |  | 5 | [12 empty] | VV | 2 | 4 | True | 1 | ROZPOCET
264 | M | 61140062 | dveře plastové balkonové jednokřídlové s bočním pevným dílem trojsklo | m2 | 59.064 |  | 0 | CS ÚRS 2022 01 |  | snížená |  | 0 | 0.0369 | 2.1795 | 0 | 0 | 32 | M | 2 |  |  |  | ROZPOCET | 0 | 0 | 0 | 0 | 0 | 2 | 0 | 16 | 532
| P |  | Poznámka k položce: dveře jednokřídlé s bočním pevným dílem typu V s fixni prosklenou parapetní částí bezpečnostním zasklením součinitek prostupu tepla U = 0,7W/m2K aktivní křídlo otevíravé a sklopné dveře otevíravé podrobný popis viz tabulky vnějších výplní dle výběru investora | [14 empty] | P | 2
| VV |  | * 1C21; 1C22; 1C23 | [14 empty] | VV | 2 | 1 | True | 0 | ROZPOCET
| VV |  | "1750x2250" 1,75*2,25*3 |  | 11.813 | [12 empty] | VV | 2 | 2 | True | 0 | ROZPOCET
| VV |  | * 3C12, 3C14 | [14 empty] | VV | 2 | 1 | True | 0 | ROZPOCET
| VV |  | "1750x2250" 1,75*2,25*2 |  | 7.875 | [12 empty] | VV | 2 | 2 | True | 0 | ROZPOCET
| VV |  | Součet |  | 19.688 | [12 empty] | VV | 2 | 4 | True | 0 | ROZPOCET
| VV |  | 19,688*3 "Přepočtené koeficientem množství |  | 59.064 | [12 empty] | VV | 2 | 2 | True | 1 | ROZPOCET
265 | K | 766629639 | Montáž těsnění připojovací spáry parapetu těsnící fólií | m | 31.75 |  | 0 | CS ÚRS 2022 01 |  | snížená |  | 0 | 5e-05 | 0.0015875 | 0 | 0 | 16 | K | 2 |  |  |  | ROZPOCET | 0 | 0 | 0 | 0 | 0 | 2 | 0 | 16 | 534
| Online PSC |  | https://podminky.urs.cz/item/CS_URS_2022_01/766629639 | [14 empty] | Online PSC | 2
| VV |  | "1.np" 1,75*3 |  | 5.25 | [12 empty] | VV | 2 | 2 | True | 0 | ROZPOCET
| VV |  | "2.np" 1,75*5+2,0*2 |  | 12.75 | [12 empty] | VV | 2 | 2 | True | 0 | ROZPOCET
| VV |  | "3.np" 0,75*8+1,75+1,0*2+2,0*2 |  | 13.75 | [12 empty] | VV | 2 | 2 | True | 0 | ROZPOCET
| VV |  | Součet |  | 31.75 | [12 empty] | VV | 2 | 4 | True | 1 | ROZPOCET
266 | M | 59071072 | fólie parotěsná interiér černá bez silikonu 0,8x100mm | m | 34.925 |  | 0 | CS ÚRS 2022 01 |  | snížená |  | 0 | 0.00011 | 0.0038418 | 0 | 0 | 32 | M | 2 |  |  |  | ROZPOCET | 0 | 0 | 0 | 0 | 0 | 2 | 0 | 16 | 536
| P |  | Poznámka k položce: dle výběru investora | [14 empty] | P | 2
| VV |  | 31,75*1,1 "Přepočtené koeficientem množství |  | 34.925 | [12 empty] | VV | 2 | 2 | True | 0 | ROZPOCET
| VV |  | Součet |  | 34.925 | [12 empty] | VV | 2 | 4 | True | 1 | ROZPOCET
267 | K | 766629651 | Montáž těsnění připojovací spáry ostění nebo nadpraží těsnící fólií | m | 138.33 |  | 0 | CS ÚRS 2022 01 |  | snížená |  | 0 | 3e-05 | 0.0041499 | 0 | 0 | 16 | K | 2 |  |  |  | ROZPOCET | 0 | 0 | 0 | 0 | 0 | 2 | 0 | 16 | 538
| Online PSC |  | https://podminky.urs.cz/item/CS_URS_2022_01/766629651 | [14 empty] | Online PSC | 2
| P |  | Poznámka k položce: Poznámka k položce: interiér | [14 empty] | P | 2
| VV |  | *1C26, 1C27, 2C35 | [14 empty] | VV | 2 | 1 | True | 0 | ROZPOCET
| VV |  | "1750x1900" (1,75+2*1,9)*3 |  | 16.65 | [12 empty] | VV | 2 | 2 | True | 0 | ROZPOCET
| VV |  | *západ-vstupní 1.np L/1C24; P/1C25 | [14 empty] | VV | 2 | 1 | True | 0 | ROZPOCET
| VV |  | "2000x2250" (2,0+2*2,25)*2 |  | 13 | [12 empty] | VV | 2 | 2 | True | 0 | ROZPOCET
| VV |  | * 1C21; 1C22; 1C23 | [14 empty] | VV | 2 | 1 | True | 0 | ROZPOCET
| VV |  | "1750x2250" (1,75+2*2,25)*3 |  | 18.75 | [12 empty] | VV | 2 | 2 | True | 0 | ROZPOCET
| VV |  | * 2C33, 2C34 | [14 empty] | VV | 2 | 1 | True | 0 | ROZPOCET
| VV |  | "2000x1450" (2,0+2*1,45)*2 |  | 9.8 | [12 empty] | VV | 2 | 2 | True | 0 | ROZPOCET
| VV |  | *3C01 | [14 empty] | VV | 2 | 1 | True | 0 | ROZPOCET
| VV |  | "1750x1900" (1,75+2*1,9) |  | 5.55 | [12 empty] | VV | 2 | 2 | True | 0 | ROZPOCET
| VV |  | *3C02-3C05; 3C08-3C11 | [14 empty] | VV | 2 | 1 | True | 0 | ROZPOCET
| VV |  | "750x1900" (0,75+2*1,9)*8 |  | 36.4 | [12 empty] | VV | 2 | 2 | True | 0 | ROZPOCET
| VV |  | * 3C06, 3C07 | [14 empty] | VV | 2 | 1 | True | 0 | ROZPOCET
| VV |  | "1000x1450" (1,0+2*1,45)*2 |  | 7.8 | [12 empty] | VV | 2 | 2 | True | 0 | ROZPOCET
| VV |  | * 3C13 | [14 empty] | VV | 2 | 1 | True | 0 | ROZPOCET
| VV |  | "1000x2100" (1,0+2*2,1) |  | 5.2 | [12 empty] | VV | 2 | 2 | True | 0 | ROZPOCET
| VV |  | * 3C12, 3C14 | [14 empty] | VV | 2 | 1 | True | 0 | ROZPOCET
| VV |  | "1750x2250" (1,75+2*2,25)*2 |  | 12.5 | [12 empty] | VV | 2 | 2 | True | 0 | ROZPOCET
| VV |  | *3C15 a 3C16 | [14 empty] | VV | 2 | 1 | True | 0 | ROZPOCET
| VV |  | "2000x2170" (2,0+2*2,17)*2 |  | 12.68 | [12 empty] | VV | 2 | 2 | True | 0 | ROZPOCET
| VV |  | Součet |  | 138.33 | [12 empty] | VV | 2 | 4 | True | 1 | ROZPOCET
268 | M | 28355025 | fólie těsnící š 90mm pro vnitřní parotěsnou připojovací spáru otvorových výplní při předsazené montáži | m | 152.163 |  | 0 | CS ÚRS 2022 01 |  | snížená |  | 0 | 4e-05 | 0.0060865 | 0 | 0 | 32 | M | 2 |  |  |  | ROZPOCET | 0 | 0 | 0 | 0 | 0 | 2 | 0 | 16 | 540
| P |  | Poznámka k položce: dle výběru investora | [14 empty] | P | 2
| VV |  | 138,33*1,1 "Přepočtené koeficientem množství |  | 152.163 | [12 empty] | VV | 2 | 2 | True | 0 | ROZPOCET
| VV |  | Součet |  | 152.163 | [12 empty] | VV | 2 | 4 | True | 1 | ROZPOCET
269 | K | 766629631 | Montáž těsnění připojovací spáry ostění nebo nadpraží komprimační páskou | m | 175.08 |  | 0 | CS ÚRS 2022 01 |  | snížená |  | 0 | 2e-05 | 0.0035016 | 0 | 0 | 16 | K | 2 |  |  |  | ROZPOCET | 0 | 0 | 0 | 0 | 0 | 2 | 0 | 16 | 542
| Online PSC |  | https://podminky.urs.cz/item/CS_URS_2022_01/766629631 | [14 empty] | Online PSC | 2
| P |  | Poznámka k položce: Poznámka k položce: exteriér | [14 empty] | P | 2
| VV |  | *1C26, 1C27, 2C35 | [14 empty] | VV | 2 | 1 | True | 0 | ROZPOCET
| VV |  | "1750x1900" 2*(1,75+1,9)*3 |  | 21.9 | [12 empty] | VV | 2 | 2 | True | 0 | ROZPOCET
| VV |  | *západ-vstupní 1.np L/1C24; P/1C25 | [14 empty] | VV | 2 | 1 | True | 0 | ROZPOCET
| VV |  | "2000x2250" 2*(2,0+2,25)*2 |  | 17 | [12 empty] | VV | 2 | 2 | True | 0 | ROZPOCET
| VV |  | * 1C21; 1C22; 1C23 | [14 empty] | VV | 2 | 1 | True | 0 | ROZPOCET
| VV |  | "1750x2250" 2*(1,75+2,25)*3 |  | 24 | [12 empty] | VV | 2 | 2 | True | 0 | ROZPOCET
| VV |  | * 2C33, 2C34 | [14 empty] | VV | 2 | 1 | True | 0 | ROZPOCET
| VV |  | "2000x1450" 2*(2,0+1,45)*2 |  | 13.8 | [12 empty] | VV | 2 | 2 | True | 0 | ROZPOCET
| VV |  | *3C01 | [14 empty] | VV | 2 | 1 | True | 0 | ROZPOCET
| VV |  | "1750x1900" 2*(1,75+1,9) |  | 7.3 | [12 empty] | VV | 2 | 2 | True | 0 | ROZPOCET
| VV |  | *3C02-3C05; 3C08-3C11 | [14 empty] | VV | 2 | 1 | True | 0 | ROZPOCET
| VV |  | "750x1900" 2*(0,75+1,9)*8 |  | 42.4 | [12 empty] | VV | 2 | 2 | True | 0 | ROZPOCET
| VV |  | * 3C06, 3C07 | [14 empty] | VV | 2 | 1 | True | 0 | ROZPOCET
| VV |  | "1000x1450" 2*(1,0+1,45)*2 |  | 9.8 | [12 empty] | VV | 2 | 2 | True | 0 | ROZPOCET
| VV |  | * 3C13 | [14 empty] | VV | 2 | 1 | True | 0 | ROZPOCET
| VV |  | "1000x2100" 2*(1,0+2,1) |  | 6.2 | [12 empty] | VV | 2 | 2 | True | 0 | ROZPOCET
| VV |  | * 3C12, 3C14 | [14 empty] | VV | 2 | 1 | True | 0 | ROZPOCET
| VV |  | "1750x2250" 2*(1,75+2,25)*2 |  | 16 | [12 empty] | VV | 2 | 2 | True | 0 | ROZPOCET
| VV |  | *3C15 a 3C16 | [14 empty] | VV | 2 | 1 | True | 0 | ROZPOCET
| VV |  | "2000x2170" 2*(2,0+2,17)*2 |  | 16.68 | [12 empty] | VV | 2 | 2 | True | 0 | ROZPOCET
| VV |  | Součet |  | 175.08 | [12 empty] | VV | 2 | 4 | True | 1 | ROZPOCET
270 | M | 59071058 | fólie okenní exteriér vodotěsná paropropustná bílá PP s perlinkou 90mm | m | 192.588 |  | 0 | CS ÚRS 2022 01 |  | snížená |  | 0 | 4e-05 | 0.0077035 | 0 | 0 | 32 | M | 2 |  |  |  | ROZPOCET | 0 | 0 | 0 | 0 | 0 | 2 | 0 | 16 | 544
| P |  | Poznámka k položce: dle výběru investora | [14 empty] | P | 2
| VV |  | 175,08*1,1 "Přepočtené koeficientem množství |  | 192.588 | [12 empty] | VV | 2 | 2 | True | 0 | ROZPOCET
| VV |  | Součet |  | 192.588 | [12 empty] | VV | 2 | 4 | True | 1 | ROZPOCET
271 | K | 766660312 | Montáž posuvných dveří jednokřídlových průchozí š přes 800 do 1200 mm do pouzdra s jednou kapsou | kus | 10 |  | 0 | CS ÚRS 2022 01 |  | snížená |  | 0 | 0 | 0 | 0 | 0 | 16 | K | 2 |  |  |  | ROZPOCET | 0 | 0 | 0 | 0 | 0 | 2 | 0 | 16 | 546
| Online PSC |  | https://podminky.urs.cz/item/CS_URS_2022_01/766660312 | [14 empty] | Online PSC | 2
| VV |  | *1.np | [14 empty] | VV | 2 | 1 | True | 0 | ROZPOCET
| VV |  | *posuvné C145, C148, C150, C153, C155 | [14 empty] | VV | 2 | 1 | True | 0 | ROZPOCET
| VV |  | "1000x2100" 5 |  | 5 | [12 empty] | VV | 2 | 2 | True | 0 | ROZPOCET
| VV |  | *2.np | [14 empty] | VV | 2 | 1 | True | 0 | ROZPOCET
| VV |  | *posuvné C249, C252, C254, C257, C259 | [14 empty] | VV | 2 | 1 | True | 0 | ROZPOCET
| VV |  | "1000x2100" 5 |  | 5 | [12 empty] | VV | 2 | 2 | True | 0 | ROZPOCET
| VV |  | Součet |  | 10 | [12 empty] | VV | 2 | 4 | True | 1 | ROZPOCET
272 | M | 61162088 | dveře jednokřídlé dřevotřískové povrch laminátový plné 1000x1970-2100mm | kus | 10 |  | 0 | CS ÚRS 2022 01 |  | snížená |  | 0 | 0.0215 | 0.215 | 0 | 0 | 32 | M | 2 |  |  |  | ROZPOCET | 0 | 0 | 0 | 0 | 0 | 2 | 0 | 16 | 548
| P |  | Poznámka k položce: dle výběru investora | [14 empty] | P | 2
| VV |  | *1.np | [14 empty] | VV | 2 | 1 | True | 0 | ROZPOCET
| VV |  | *posuvné C145, C148, C150, C153, C155 | [14 empty] | VV | 2 | 1 | True | 0 | ROZPOCET
| VV |  | "1000x2100" 5 |  | 5 | [12 empty] | VV | 2 | 2 | True | 0 | ROZPOCET
| VV |  | *2.np | [14 empty] | VV | 2 | 1 | True | 0 | ROZPOCET
| VV |  | *posuvné C249, C252, C254, C257, C259 | [14 empty] | VV | 2 | 1 | True | 0 | ROZPOCET
| VV |  | "1000x2100" 5 |  | 5 | [12 empty] | VV | 2 | 2 | True | 0 | ROZPOCET
| VV |  | Součet |  | 10 | [12 empty] | VV | 2 | 4 | True | 1 | ROZPOCET
273 | K | 766660001 | Montáž dveřních křídel otvíravých jednokřídlových š do 0,8 m do ocelové zárubně | kus | 3 |  | 0 | CS ÚRS 2022 01 |  | snížená |  | 0 | 0 | 0 | 0 | 0 | 16 | K | 2 |  |  |  | ROZPOCET | 0 | 0 | 0 | 0 | 0 | 2 | 0 | 16 | 550
| Online PSC |  | https://podminky.urs.cz/item/CS_URS_2022_01/766660001 | [14 empty] | Online PSC | 2
| VV |  | *3.np C304, C309, C310 | [14 empty] | VV | 2 | 1 | True | 0 | ROZPOCET
| VV |  | "700x2100" 3 |  | 3 | [12 empty] | VV | 2 | 2 | True | 0 | ROZPOCET
| VV |  | Součet |  | 3 | [12 empty] | VV | 2 | 4 | True | 1 | ROZPOCET
274 | M | 61162085 | dveře jednokřídlé dřevotřískové povrch laminátový plné 700x1970-2100mm | kus | 3 |  | 0 | CS ÚRS 2022 01 |  | snížená |  | 0 | 0.0175 | 0.0525 | 0 | 0 | 32 | M | 2 |  |  |  | ROZPOCET | 0 | 0 | 0 | 0 | 0 | 2 | 0 | 16 | -642270063
| P |  | Poznámka k položce: dle výběru investora | [14 empty] | P | 2
| VV |  | *3.np C304, C309, C310 | [14 empty] | VV | 2 | 1 | True | 0 | ROZPOCET
| VV |  | "700x2100" 3 |  | 3 | [12 empty] | VV | 2 | 2 | True | 0 | ROZPOCET
| VV |  | Součet |  | 3 | [12 empty] | VV | 2 | 4 | True | 1 | ROZPOCET
275 | K | 766660002 | Montáž dveřních křídel otvíravých jednokřídlových š přes 0,8 m do ocelové zárubně | kus | 12 |  | 0 | CS ÚRS 2022 01 |  | snížená |  | 0 | 0 | 0 | 0 | 0 | 16 | K | 2 |  |  |  | ROZPOCET | 0 | 0 | 0 | 0 | 0 | 2 | 0 | 16 | 554
| Online PSC |  | https://podminky.urs.cz/item/CS_URS_2022_01/766660002 | [14 empty] | Online PSC | 2
| VV |  | *1.np C144, C152, C154 | [14 empty] | VV | 2 | 1 | True | 0 | ROZPOCET
| VV |  | "1000x2100" 3 |  | 3 | [12 empty] | VV | 2 | 2 | True | 0 | ROZPOCET
| VV |  | *2.np C248, C256, C258 | [14 empty] | VV | 2 | 1 | True | 0 | ROZPOCET
| VV |  | "1000x2100" 3 |  | 3 | [12 empty] | VV | 2 | 2 | True | 0 | ROZPOCET
| VV |  | *3.np C312 | [14 empty] | VV | 2 | 1 | True | 0 | ROZPOCET
| VV |  | "1000x2100" 1 |  | 1 | [12 empty] | VV | 2 | 2 | True | 0 | ROZPOCET
| VV |  | *3.np C306, C307, C302 | [14 empty] | VV | 2 | 1 | True | 0 | ROZPOCET
| VV |  | "1100x2100" 3 |  | 3 | [12 empty] | VV | 2 | 2 | True | 0 | ROZPOCET
| VV |  | *3.np C311 | [14 empty] | VV | 2 | 1 | True | 0 | ROZPOCET
| VV |  | "900x2100" 1 |  | 1 | [12 empty] | VV | 2 | 2 | True | 0 | ROZPOCET
| VV |  | *3.np C313 | [14 empty] | VV | 2 | 1 | True | 0 | ROZPOCET
| VV |  | "900x2100" 1 |  | 1 | [12 empty] | VV | 2 | 2 | True | 0 | ROZPOCET
| VV |  | Součet |  | 12 | [12 empty] | VV | 2 | 4 | True | 1 | ROZPOCET
276 | M | 61162087 | dveře jednokřídlé dřevotřískové povrch laminátový plné 900x1970-2100mm | kus | 2 |  | 0 | CS ÚRS 2022 01 |  | snížená |  | 0 | 0.0205 | 0.041 | 0 | 0 | 32 | M | 2 |  |  |  | ROZPOCET | 0 | 0 | 0 | 0 | 0 | 2 | 0 | 16 | -46015790
| P |  | Poznámka k položce: dle výběru investora | [14 empty] | P | 2
| VV |  | *3.np C313 | [14 empty] | VV | 2 | 1 | True | 0 | ROZPOCET
| VV |  | "900x2100" 1 |  | 1 | [12 empty] | VV | 2 | 2 | True | 0 | ROZPOCET
| VV |  | *3.np C311 | [14 empty] | VV | 2 | 1 | True | 0 | ROZPOCET
| VV |  | "900x2100" 1 |  | 1 | [12 empty] | VV | 2 | 2 | True | 0 | ROZPOCET
| VV |  | Součet |  | 2 | [12 empty] | VV | 2 | 4 | True | 1 | ROZPOCET
277 | M | 61162088 | dveře jednokřídlé dřevotřískové povrch laminátový plné 1000x1970-2100mm | kus | 7 |  | 0 | CS ÚRS 2022 01 |  | snížená |  | 0 | 0.0215 | 0.1505 | 0 | 0 | 32 | M | 2 |  |  |  | ROZPOCET | 0 | 0 | 0 | 0 | 0 | 2 | 0 | 16 | 558
| VV |  | *1.np C144, C152, C154 | [14 empty] | VV | 2 | 1 | True | 0 | ROZPOCET
| VV |  | "1000x2100" 3 |  | 3 | [12 empty] | VV | 2 | 2 | True | 0 | ROZPOCET
| VV |  | *2.np C248, C256, C258 | [14 empty] | VV | 2 | 1 | True | 0 | ROZPOCET
| VV |  | "1000x2100" 3 |  | 3 | [12 empty] | VV | 2 | 2 | True | 0 | ROZPOCET
| VV |  | *3.np C312 | [14 empty] | VV | 2 | 1 | True | 0 | ROZPOCET
| VV |  | "1000x2100" 1 |  | 1 | [12 empty] | VV | 2 | 2 | True | 0 | ROZPOCET
| VV |  | Součet |  | 7 | [12 empty] | VV | 2 | 4 | True | 1 | ROZPOCET
278 | M | 61162089 | dveře jednokřídlé dřevotřískové povrch laminátový plné 1100x1970-2100mm | kus | 3 |  | 0 | CS ÚRS 2022 01 |  | snížená |  | 0 | 0.0225 | 0.0675 | 0 | 0 | 32 | M | 2 |  |  |  | ROZPOCET | 0 | 0 | 0 | 0 | 0 | 2 | 0 | 16 | 560
| VV |  | *3.np C306, C307, C302 | [14 empty] | VV | 2 | 1 | True | 0 | ROZPOCET
| VV |  | "1100x2100" 3 |  | 3 | [12 empty] | VV | 2 | 2 | True | 0 | ROZPOCET
| VV |  | Součet |  | 3 | [12 empty] | VV | 2 | 4 | True | 1 | ROZPOCET
279 | K | 766660022 | Montáž dveřních křídel otvíravých jednokřídlových š přes 0,8 m požárních do ocelové zárubně | kus | 9 |  | 0 | CS ÚRS 2022 01 |  | snížená |  | 0 | 0 | 0 | 0 | 0 | 16 | K | 2 |  |  |  | ROZPOCET | 0 | 0 | 0 | 0 | 0 | 2 | 0 | 16 | 562
| Online PSC |  | https://podminky.urs.cz/item/CS_URS_2022_01/766660022 | [14 empty] | Online PSC | 2
| VV |  | *1.np protipožární C147, C149 | [14 empty] | VV | 2 | 1 | True | 0 | ROZPOCET
| VV |  | "1000x2100" 2 |  | 2 | [12 empty] | VV | 2 | 2 | True | 0 | ROZPOCET
| VV |  | *2.np protipožární C251, C253 | [14 empty] | VV | 2 | 1 | True | 0 | ROZPOCET
| VV |  | "1000x2100" 2 |  | 2 | [12 empty] | VV | 2 | 2 | True | 0 | ROZPOCET
| VV |  | *3.np protipožární C308 | [14 empty] | VV | 2 | 1 | True | 0 | ROZPOCET
| VV |  | "1000x2100" 1 |  | 1 | [12 empty] | VV | 2 | 2 | True | 0 | ROZPOCET
| VV |  | *3.np protipožární C303 | [14 empty] | VV | 2 | 1 | True | 0 | ROZPOCET
| VV |  | "1100x2100" 1 |  | 1 | [12 empty] | VV | 2 | 2 | True | 0 | ROZPOCET
| VV |  | *3.np C301 protipožární | [14 empty] | VV | 2 | 1 | True | 0 | ROZPOCET
| VV |  | "1100x2100" 1 |  | 1 | [12 empty] | VV | 2 | 2 | True | 0 | ROZPOCET
| VV |  | *3.np protipožární C305 | [14 empty] | VV | 2 | 1 | True | 0 | ROZPOCET
| VV |  | "900x2100" 1 |  | 1 | [12 empty] | VV | 2 | 2 | True | 0 | ROZPOCET
| VV |  | *3.np protipožární C314 | [14 empty] | VV | 2 | 1 | True | 0 | ROZPOCET
| VV |  | "900x2100" 1 |  | 1 | [12 empty] | VV | 2 | 2 | True | 0 | ROZPOCET
| VV |  | Součet |  | 9 | [12 empty] | VV | 2 | 4 | True | 1 | ROZPOCET
280 | M | 61165314 | dveře jednokřídlé dřevotřískové protipožární EI (EW) 30 D3 povrch laminátový plné 900x1970-2100mm | kus | 2 |  | 0 | CS ÚRS 2022 01 |  | snížená |  | 0 | 0.043 | 0.086 | 0 | 0 | 32 | M | 2 |  |  |  | ROZPOCET | 0 | 0 | 0 | 0 | 0 | 2 | 0 | 16 | 564
| VV |  | *3.np protipožární C305 | [14 empty] | VV | 2 | 1 | True | 0 | ROZPOCET
| VV |  | "900x2100" 1 |  | 1 | [12 empty] | VV | 2 | 2 | True | 0 | ROZPOCET
| VV |  | *3.np protipožární C314 | [14 empty] | VV | 2 | 1 | True | 0 | ROZPOCET
| VV |  | "900x2100" 1 |  | 1 | [12 empty] | VV | 2 | 2 | True | 0 | ROZPOCET
| VV |  | Součet |  | 2 | [12 empty] | VV | 2 | 4 | True | 1 | ROZPOCET
281 | M | 61162100 | dveře jednokřídlé dřevotřískové protipožární EI (EW) 30 D3 povrch laminátový plné 1000x1970-2100mm | kus | 5 |  | 0 | CS ÚRS 2022 01 |  | snížená |  | 0 | 0.0215 | 0.1075 | 0 | 0 | 32 | M | 2 |  |  |  | ROZPOCET | 0 | 0 | 0 | 0 | 0 | 2 | 0 | 16 | 566
| VV |  | *1.np protipožární C147, C149 | [14 empty] | VV | 2 | 1 | True | 0 | ROZPOCET
| VV |  | "1000x2100" 2 |  | 2 | [12 empty] | VV | 2 | 2 | True | 0 | ROZPOCET
| VV |  | *2.np protipožární C251, C253 | [14 empty] | VV | 2 | 1 | True | 0 | ROZPOCET
| VV |  | "1000x2100" 2 |  | 2 | [12 empty] | VV | 2 | 2 | True | 0 | ROZPOCET
| VV |  | *3.np protipožární C308 | [14 empty] | VV | 2 | 1 | True | 0 | ROZPOCET
| VV |  | "1000x2100" 1 |  | 1 | [12 empty] | VV | 2 | 2 | True | 0 | ROZPOCET
| VV |  | Součet |  | 5 | [12 empty] | VV | 2 | 4 | True | 1 | ROZPOCET
282 | M | 61162101 | dveře jednokřídlé dřevotřískové protipožární EI (EW) 30 D3 povrch laminátový plné 1100x1970-2100mm | kus | 2 |  | 0 | CS ÚRS 2022 01 |  | snížená |  | 0 | 0.0225 | 0.045 | 0 | 0 | 32 | M | 2 |  |  |  | ROZPOCET | 0 | 0 | 0 | 0 | 0 | 2 | 0 | 16 | 568
| VV |  | *3.np protipožární C303 | [14 empty] | VV | 2 | 1 | True | 0 | ROZPOCET
| VV |  | "1100x2100" 1 |  | 1 | [12 empty] | VV | 2 | 2 | True | 0 | ROZPOCET
| VV |  | *3.np C301 protipožární | [14 empty] | VV | 2 | 1 | True | 0 | ROZPOCET
| VV |  | "1100x2100" 1 |  | 1 | [12 empty] | VV | 2 | 2 | True | 0 | ROZPOCET
| VV |  | Součet |  | 2 | [12 empty] | VV | 2 | 4 | True | 1 | ROZPOCET
283 | K | 766660031 | Montáž dveřních křídel otvíravých dvoukřídlových požárních do ocelové zárubně | kus | 4 |  | 0 | CS ÚRS 2022 01 |  | snížená |  | 0 | 0 | 0 | 0 | 0 | 16 | K | 2 |  |  |  | ROZPOCET | 0 | 0 | 0 | 0 | 0 | 2 | 0 | 16 | 570
| Online PSC |  | https://podminky.urs.cz/item/CS_URS_2022_01/766660031 | [14 empty] | Online PSC | 2
| VV |  | *1.np C146 | [14 empty] | VV | 2 | 1 | True | 0 | ROZPOCET
| VV |  | "2000x2100" 1 |  | 1 | [12 empty] | VV | 2 | 2 | True | 0 | ROZPOCET
| VV |  | *1.np C151 | [14 empty] | VV | 2 | 1 | True | 0 | ROZPOCET
| VV |  | "2000x2100" 1 |  | 1 | [12 empty] | VV | 2 | 2 | True | 0 | ROZPOCET
| VV |  | *2.np C250 | [14 empty] | VV | 2 | 1 | True | 0 | ROZPOCET
| VV |  | "2000x2100" 1 |  | 1 | [12 empty] | VV | 2 | 2 | True | 0 | ROZPOCET
| VV |  | *2.np C256 | [14 empty] | VV | 2 | 1 | True | 0 | ROZPOCET
| VV |  | "2000x2100" 1 |  | 1 | [12 empty] | VV | 2 | 2 | True | 0 | ROZPOCET
| VV |  | Součet |  | 4 | [12 empty] | VV | 2 | 4 | True | 1 | ROZPOCET
284 | M | 611620R | dveře dvoukřídlé dřevotřískové protipožární EI (EW) 30 D3 částečně prosklené 2000x2100mm | kus | 2 |  | 0 | vlastní |  | snížená |  | 0 | 0 | 0 | 0 | 0 | 32 | M | 2 |  |  |  | ROZPOCET | 0 | 0 | 0 | 0 | 0 | 2 | 0 | 16 | 572
| P |  | Poznámka k položce: přídržné magnety ovládané EPS dle výběru investora | [14 empty] | P | 2
| VV |  | *1.np C146 | [14 empty] | VV | 2 | 1 | True | 0 | ROZPOCET
| VV |  | "2000x2100" 1 |  | 1 | [12 empty] | VV | 2 | 2 | True | 0 | ROZPOCET
| VV |  | *2.np C250 | [14 empty] | VV | 2 | 1 | True | 0 | ROZPOCET
| VV |  | "2000x2100" 1 |  | 1 | [12 empty] | VV | 2 | 2 | True | 0 | ROZPOCET
| VV |  | Součet |  | 2 | [12 empty] | VV | 2 | 4 | True | 1 | ROZPOCET
285 | K | 766660717 | Montáž dveřních křídel samozavírače na ocelovou zárubeň | kus | 9 |  | 0 | CS ÚRS 2022 01 |  | snížená |  | 0 | 0 | 0 | 0 | 0 | 16 | K | 2 |  |  |  | ROZPOCET | 0 | 0 | 0 | 0 | 0 | 2 | 0 | 16 | 574
| Online PSC |  | https://podminky.urs.cz/item/CS_URS_2022_01/766660717 | [14 empty] | Online PSC | 2
| VV |  | * přístavba pavilonu C | [14 empty] | VV | 2 | 1 | True | 0 | ROZPOCET
| VV |  | *1.np protipožární C147, C149 | [14 empty] | VV | 2 | 1 | True | 0 | ROZPOCET
| VV |  | "1000x2100" 2 |  | 2 | [12 empty] | VV | 2 | 2 | True | 0 | ROZPOCET
| VV |  | *2.np protipožární C251, C253 | [14 empty] | VV | 2 | 1 | True | 0 | ROZPOCET
| VV |  | "1000x2100" 2 |  | 2 | [12 empty] | VV | 2 | 2 | True | 0 | ROZPOCET
| VV |  | *3.np protipožární C308 | [14 empty] | VV | 2 | 1 | True | 0 | ROZPOCET
| VV |  | "1000x2100" 1 |  | 1 | [12 empty] | VV | 2 | 2 | True | 0 | ROZPOCET
| VV |  | *3.np protipožární C303 | [14 empty] | VV | 2 | 1 | True | 0 | ROZPOCET
| VV |  | "1100x2100" 1 |  | 1 | [12 empty] | VV | 2 | 2 | True | 0 | ROZPOCET
| VV |  | *3.np C301 protipožární | [14 empty] | VV | 2 | 1 | True | 0 | ROZPOCET
| VV |  | "1100x2100" 1 |  | 1 | [12 empty] | VV | 2 | 2 | True | 0 | ROZPOCET
| VV |  | *3.np protipožární C305 | [14 empty] | VV | 2 | 1 | True | 0 | ROZPOCET
| VV |  | "900x2100" 1 |  | 1 | [12 empty] | VV | 2 | 2 | True | 0 | ROZPOCET
| VV |  | *3.np protipožární C314 | [14 empty] | VV | 2 | 1 | True | 0 | ROZPOCET
| VV |  | "900x2100" 1 |  | 1 | [12 empty] | VV | 2 | 2 | True | 0 | ROZPOCET
| VV |  | Součet |  | 9 | [12 empty] | VV | 2 | 4 | True | 1 | ROZPOCET
286 | M | 54917260 | samozavírač dveří hydraulický K214 č.13 zlatá bronz | kus | 5 |  | 0 | CS ÚRS 2022 01 |  | snížená |  | 0 | 0.0038 | 0.019 | 0 | 0 | 32 | M | 2 |  |  |  | ROZPOCET | 0 | 0 | 0 | 0 | 0 | 2 | 0 | 16 | 576
| P |  | Poznámka k položce: barevnost dle výběru investora | [14 empty] | P | 2
| VV |  | *3.np protipožární C308 | [14 empty] | VV | 2 | 1 | True | 0 | ROZPOCET
| VV |  | "1000x2100" 1 |  | 1 | [12 empty] | VV | 2 | 2 | True | 0 | ROZPOCET
| VV |  | *3.np protipožární C303 | [14 empty] | VV | 2 | 1 | True | 0 | ROZPOCET
| VV |  | "1100x2100" 1 |  | 1 | [12 empty] | VV | 2 | 2 | True | 0 | ROZPOCET
| VV |  | *3.np C301 protipožární | [14 empty] | VV | 2 | 1 | True | 0 | ROZPOCET
| VV |  | "1100x2100" 1 |  | 1 | [12 empty] | VV | 2 | 2 | True | 0 | ROZPOCET
| VV |  | *3.np protipožární C305 | [14 empty] | VV | 2 | 1 | True | 0 | ROZPOCET
| VV |  | "900x2100" 1 |  | 1 | [12 empty] | VV | 2 | 2 | True | 0 | ROZPOCET
| VV |  | *3.np protipožární C314 | [14 empty] | VV | 2 | 1 | True | 0 | ROZPOCET
| VV |  | "900x2100" 1 |  | 1 | [12 empty] | VV | 2 | 2 | True | 0 | ROZPOCET
| VV |  | Součet |  | 5 | [12 empty] | VV | 2 | 4 | True | 1 | ROZPOCET
287 | M | 54917265R | samozavírač dveří hydraulický s nulovým odporem | kus | 4 |  | 0 | vlastní |  | snížená |  | 0 | 0 | 0 | 0 | 0 | 32 | M | 2 |  |  |  | ROZPOCET | 0 | 0 | 0 | 0 | 0 | 2 | 0 | 16 | 578
| P |  | Poznámka k položce: barevnost dle výběru investora | [14 empty] | P | 2
| VV |  | * přístavba pavilonu C | [14 empty] | VV | 2 | 1 | True | 0 | ROZPOCET
| VV |  | *1.np protipožární C147, C149 | [14 empty] | VV | 2 | 1 | True | 0 | ROZPOCET
| VV |  | "1000x2100" 2 |  | 2 | [12 empty] | VV | 2 | 2 | True | 0 | ROZPOCET
| VV |  | *2.np protipožární C251, C253 | [14 empty] | VV | 2 | 1 | True | 0 | ROZPOCET
| VV |  | "1000x2100" 2 |  | 2 | [12 empty] | VV | 2 | 2 | True | 0 | ROZPOCET
| VV |  | Součet |  | 4 | [12 empty] | VV | 2 | 4 | True | 1 | ROZPOCET
288 | K | 766660729 | Montáž dveřního interiérového kování - štítku s klikou | kus | 36 |  | 0 | CS ÚRS 2022 01 |  | snížená |  | 0 | 0 | 0 | 0 | 0 | 16 | K | 2 |  |  |  | ROZPOCET | 0 | 0 | 0 | 0 | 0 | 2 | 0 | 16 | 580
| Online PSC |  | https://podminky.urs.cz/item/CS_URS_2022_01/766660729 | [14 empty] | Online PSC | 2
| VV |  | * přístavba pavilonu C | [14 empty] | VV | 2 | 1 | True | 0 | ROZPOCET
| VV |  | *1.np | [14 empty] | VV | 2 | 1 | True | 0 | ROZPOCET
| VV |  | *posuvné C145, C148, C150, C153, C155 | [14 empty] | VV | 2 | 1 | True | 0 | ROZPOCET
| VV |  | "1000x2100" 5 |  | 5 | [12 empty] | VV | 2 | 2 | True | 0 | ROZPOCET
| VV |  | *2.np | [14 empty] | VV | 2 | 1 | True | 0 | ROZPOCET
| VV |  | *posuvné C249, C252, C254, C257, C259 | [14 empty] | VV | 2 | 1 | True | 0 | ROZPOCET
| VV |  | "1000x2100" 5 |  | 5 | [12 empty] | VV | 2 | 2 | True | 0 | ROZPOCET
| VV |  | *1.np C144, C152, C154 | [14 empty] | VV | 2 | 1 | True | 0 | ROZPOCET
| VV |  | "1000x2100" 3 |  | 3 | [12 empty] | VV | 2 | 2 | True | 0 | ROZPOCET
| VV |  | *2.np C248, C258 | [14 empty] | VV | 2 | 1 | True | 0 | ROZPOCET
| VV |  | "1000x2100" 2 |  | 2 | [12 empty] | VV | 2 | 2 | True | 0 | ROZPOCET
| VV |  | *3.np C312 | [14 empty] | VV | 2 | 1 | True | 0 | ROZPOCET
| VV |  | "1000x2100" 1 |  | 1 | [12 empty] | VV | 2 | 2 | True | 0 | ROZPOCET
| VV |  | *3.np C306, C307, C302 | [14 empty] | VV | 2 | 1 | True | 0 | ROZPOCET
| VV |  | "1100x2100" 3 |  | 3 | [12 empty] | VV | 2 | 2 | True | 0 | ROZPOCET
| VV |  | *3.np C311 | [14 empty] | VV | 2 | 1 | True | 0 | ROZPOCET
| VV |  | "900x2100" 1 |  | 1 | [12 empty] | VV | 2 | 2 | True | 0 | ROZPOCET
| VV |  | *3.np C313 | [14 empty] | VV | 2 | 1 | True | 0 | ROZPOCET
| VV |  | "900x2100" 1 |  | 1 | [12 empty] | VV | 2 | 2 | True | 0 | ROZPOCET
| VV |  | *3.np C304, C309, C310 | [14 empty] | VV | 2 | 1 | True | 0 | ROZPOCET
| VV |  | "700x2100" 3 |  | 3 | [12 empty] | VV | 2 | 2 | True | 0 | ROZPOCET
| VV |  | *2.np C255 | [14 empty] | VV | 2 | 1 | True | 0 | ROZPOCET
| VV |  | "2000x2100" 1 |  | 1 | [12 empty] | VV | 2 | 2 | True | 0 | ROZPOCET
| VV |  | *1.np protipožární C147, C149 | [14 empty] | VV | 2 | 1 | True | 0 | ROZPOCET
| VV |  | "1000x2100" 2 |  | 2 | [12 empty] | VV | 2 | 2 | True | 0 | ROZPOCET
| VV |  | *2.np protipožární C251, C253 | [14 empty] | VV | 2 | 1 | True | 0 | ROZPOCET
| VV |  | "1000x2100" 2 |  | 2 | [12 empty] | VV | 2 | 2 | True | 0 | ROZPOCET
| VV |  | *3.np protipožární C308 | [14 empty] | VV | 2 | 1 | True | 0 | ROZPOCET
| VV |  | "1000x2100" 1 |  | 1 | [12 empty] | VV | 2 | 2 | True | 0 | ROZPOCET
| VV |  | *3.np protipožární C303 | [14 empty] | VV | 2 | 1 | True | 0 | ROZPOCET
| VV |  | "1100x2100" 1 |  | 1 | [12 empty] | VV | 2 | 2 | True | 0 | ROZPOCET
| VV |  | *3.np C301 protipožární | [14 empty] | VV | 2 | 1 | True | 0 | ROZPOCET
| VV |  | "1100x2100" 1 |  | 1 | [12 empty] | VV | 2 | 2 | True | 0 | ROZPOCET
| VV |  | *3.np protipožární C305 | [14 empty] | VV | 2 | 1 | True | 0 | ROZPOCET
| VV |  | "900x2100" 1 |  | 1 | [12 empty] | VV | 2 | 2 | True | 0 | ROZPOCET
| VV |  | *1.np C146 | [14 empty] | VV | 2 | 1 | True | 0 | ROZPOCET
| VV |  | "2000x2100" 1 |  | 1 | [12 empty] | VV | 2 | 2 | True | 0 | ROZPOCET
| VV |  | *2.np C250 | [14 empty] | VV | 2 | 1 | True | 0 | ROZPOCET
| VV |  | "2000x2100" 1 |  | 1 | [12 empty] | VV | 2 | 2 | True | 0 | ROZPOCET
| VV |  | *3.np protipožární C314 | [14 empty] | VV | 2 | 1 | True | 0 | ROZPOCET
| VV |  | "900x2100" 1 |  | 1 | [12 empty] | VV | 2 | 2 | True | 0 | ROZPOCET
| VV |  | Součet |  | 36 | [12 empty] | VV | 2 | 4 | True | 1 | ROZPOCET
289 | M | 54914632R | kování dveřní vrchní kování bezpečnostní včetně štítu PZ 72 koule-klika F4 krytka | kus | 9 |  | 0 | vlastní |  | snížená |  | 0 | 0 | 0 | 0 | 0 | 32 | M | 2 |  |  |  | ROZPOCET | 0 | 0 | 0 | 0 | 0 | 2 | 0 | 16 | 582
| VV |  | * přístavba pavilonu C | [14 empty] | VV | 2 | 1 | True | 0 | ROZPOCET
| VV |  | *1.np C144, C152, C154 | [14 empty] | VV | 2 | 1 | True | 0 | ROZPOCET
| VV |  | "1000x2100" 3 |  | 3 | [12 empty] | VV | 2 | 2 | True | 0 | ROZPOCET
| VV |  | *2.np C248, C258 | [14 empty] | VV | 2 | 1 | True | 0 | ROZPOCET
| VV |  | "1000x2100" 2 |  | 2 | [12 empty] | VV | 2 | 2 | True | 0 | ROZPOCET
| VV |  | *1.np protipožární C147, C149 | [14 empty] | VV | 2 | 1 | True | 0 | ROZPOCET
| VV |  | "1000x2100" 2 |  | 2 | [12 empty] | VV | 2 | 2 | True | 0 | ROZPOCET
| VV |  | *2.np protipožární C251, C253 | [14 empty] | VV | 2 | 1 | True | 0 | ROZPOCET
| VV |  | "1000x2100" 2 |  | 2 | [12 empty] | VV | 2 | 2 | True | 0 | ROZPOCET
| VV |  | Součet |  | 9 | [12 empty] | VV | 2 | 4 | True | 1 | ROZPOCET
290 | M | 54914620 | kování dveřní vrchní klika včetně rozet a montážního materiálu R PZ nerez PK | kus | 27 |  | 0 | CS ÚRS 2022 01 |  | snížená |  | 0 | 0.0012 | 0.0324 | 0 | 0 | 32 | M | 2 |  |  |  | ROZPOCET | 0 | 0 | 0 | 0 | 0 | 2 | 0 | 16 | 584
| VV |  | * přístavba pavilonu C | [14 empty] | VV | 2 | 1 | True | 0 | ROZPOCET
| VV |  | *1.np | [14 empty] | VV | 2 | 1 | True | 0 | ROZPOCET
| VV |  | *posuvné C145, C148, C150, C153, C155 | [14 empty] | VV | 2 | 1 | True | 0 | ROZPOCET
| VV |  | "1000x2100" 5 |  | 5 | [12 empty] | VV | 2 | 2 | True | 0 | ROZPOCET
| VV |  | *2.np | [14 empty] | VV | 2 | 1 | True | 0 | ROZPOCET
| VV |  | *posuvné C249, C252, C254, C257, C259 | [14 empty] | VV | 2 | 1 | True | 0 | ROZPOCET
| VV |  | "1000x2100" 5 |  | 5 | [12 empty] | VV | 2 | 2 | True | 0 | ROZPOCET
| VV |  | *3.np C312 | [14 empty] | VV | 2 | 1 | True | 0 | ROZPOCET
| VV |  | "1000x2100" 1 |  | 1 | [12 empty] | VV | 2 | 2 | True | 0 | ROZPOCET
| VV |  | *3.np C306, C307, C302 | [14 empty] | VV | 2 | 1 | True | 0 | ROZPOCET
| VV |  | "1100x2100" 3 |  | 3 | [12 empty] | VV | 2 | 2 | True | 0 | ROZPOCET
| VV |  | *3.np C311 | [14 empty] | VV | 2 | 1 | True | 0 | ROZPOCET
| VV |  | "900x2100" 1 |  | 1 | [12 empty] | VV | 2 | 2 | True | 0 | ROZPOCET
| VV |  | *3.np C313 | [14 empty] | VV | 2 | 1 | True | 0 | ROZPOCET
| VV |  | "900x2100" 1 |  | 1 | [12 empty] | VV | 2 | 2 | True | 0 | ROZPOCET
| VV |  | *3.np C304, C309, C310 | [14 empty] | VV | 2 | 1 | True | 0 | ROZPOCET
| VV |  | "700x2100" 3 |  | 3 | [12 empty] | VV | 2 | 2 | True | 0 | ROZPOCET
| VV |  | *2.np C255 | [14 empty] | VV | 2 | 1 | True | 0 | ROZPOCET
| VV |  | "2000x2100" 1 |  | 1 | [12 empty] | VV | 2 | 2 | True | 0 | ROZPOCET
| VV |  | *3.np protipožární C308 | [14 empty] | VV | 2 | 1 | True | 0 | ROZPOCET
| VV |  | "1000x2100" 1 |  | 1 | [12 empty] | VV | 2 | 2 | True | 0 | ROZPOCET
| VV |  | *3.np protipožární C303 | [14 empty] | VV | 2 | 1 | True | 0 | ROZPOCET
| VV |  | "1100x2100" 1 |  | 1 | [12 empty] | VV | 2 | 2 | True | 0 | ROZPOCET
| VV |  | *3.np C301 protipožární | [14 empty] | VV | 2 | 1 | True | 0 | ROZPOCET
| VV |  | "1100x2100" 1 |  | 1 | [12 empty] | VV | 2 | 2 | True | 0 | ROZPOCET
| VV |  | *3.np protipožární C305 | [14 empty] | VV | 2 | 1 | True | 0 | ROZPOCET
| VV |  | "900x2100" 1 |  | 1 | [12 empty] | VV | 2 | 2 | True | 0 | ROZPOCET
| VV |  | *1.np C146 | [14 empty] | VV | 2 | 1 | True | 0 | ROZPOCET
| VV |  | "2000x2100" 1 |  | 1 | [12 empty] | VV | 2 | 2 | True | 0 | ROZPOCET
| VV |  | *2.np C250 | [14 empty] | VV | 2 | 1 | True | 0 | ROZPOCET
| VV |  | "2000x2100" 1 |  | 1 | [12 empty] | VV | 2 | 2 | True | 0 | ROZPOCET
| VV |  | *3.np protipožární C314 | [14 empty] | VV | 2 | 1 | True | 0 | ROZPOCET
| VV |  | "900x2100" 1 |  | 1 | [12 empty] | VV | 2 | 2 | True | 0 | ROZPOCET
| VV |  | Součet |  | 27 | [12 empty] | VV | 2 | 4 | True | 1 | ROZPOCET
291 | K | 766699762 | Montáž překrytí stěnových spár lištou rohovou | m | 51.85 |  | 0 | CS ÚRS 2022 01 |  | snížená |  | 0 | 0 | 0 | 0 | 0 | 16 | K | 2 |  |  |  | ROZPOCET | 0 | 0 | 0 | 0 | 0 | 2 | 0 | 16 | 586
| Online PSC |  | https://podminky.urs.cz/item/CS_URS_2022_01/766699762 | [14 empty] | Online PSC | 2
| P |  | Poznámka k položce: vč. dodávky lepidla | [14 empty] | P | 2
| VV |  | * přístavba pavilon C | [14 empty] | VV | 2 | 1 | True | 0 | ROZPOCET
| VV |  | " rohy chodeb " 2,15*19 |  | 40.85 | [12 empty] | VV | 2 | 2 | True | 0 | ROZPOCET
| VV |  | " rohy v pokojích " 1,1*10 |  | 11 | [12 empty] | VV | 2 | 2 | True | 0 | ROZPOCET
| VV |  | Součet |  | 51.85 | [12 empty] | VV | 2 | 4 | True | 1 | ROZPOCET
292 | M | 59030216R | úhelník na ochranu rohů PVC 50x50mm | m | 57.035 |  | 0 | vlastní |  | snížená |  | 0 | 0 | 0 | 0 | 0 | 32 | M | 2 |  |  |  | ROZPOCET | 0 | 0 | 0 | 0 | 0 | 2 | 0 | 16 | 588
| P |  | Poznámka k položce: dle výběru investora | [14 empty] | P | 2
| VV |  | 51,85*1,1 "Přepočtené koeficientem množství |  | 57.035 | [12 empty] | VV | 2 | 2 | True | 0 | ROZPOCET
| VV |  | Součet |  | 57.035 | [12 empty] | VV | 2 | 4 | True | 1 | ROZPOCET
293 | K | 766811112R.1 | Montáž kuchyňských linek - spodních a horních skříněk včetně pracovní desky, bez dřezu, baterie a zabudovaných spotřebičů | m | 2.4 |  | 0 | vlastní |  | snížená |  | 0 | 0 | 0 | 0 | 0 | 16 | K | 2 |  |  |  | ROZPOCET | 0 | 0 | 0 | 0 | 0 | 2 | 0 | 16 | 590
| P |  | Poznámka k položce: Poznámka k položce: výška linky 2015 mm bližší popis viz tabulka truhlářských výrobků | [14 empty] | P | 2
| VV |  | " v mč.C3.10 KL 20 " 2,4 |  | 2.4 | [12 empty] | VV | 2 | 2 | True | 0 | ROZPOCET
| VV |  | Součet |  | 2.4 | [12 empty] | VV | 2 | 4 | True | 1 | ROZPOCET
294 | M | 61196100R | Dodávka kuchyňských linek - spodních a horních skříněk včetně pracovní desky, bez dřezu, baterie a zabudovaných spotřebičů | m | 2.4 |  | 0 | vlastní |  | snížená |  | 0 | 0 | 0 | 0 | 0 | 32 | M | 2 |  |  |  | ROZPOCET | 0 | 0 | 0 | 0 | 0 | 2 | 0 | 16 | 592
| P |  | Poznámka k položce: výška linky 2015 mm bližší popis viz tabulka truhlářských výrobků dle výběru investora | [14 empty] | P | 2
| VV |  | " v mč.C3.10 KL 20 " 2,4 |  | 2.4 | [12 empty] | VV | 2 | 2 | True | 0 | ROZPOCET
| VV |  | Součet |  | 2.4 | [12 empty] | VV | 2 | 4 | True | 1 | ROZPOCET
295 | K | 766811141 | Příplatek k montáži kuchyňských skříněk za usazení vestavěné trouby | kus | 1 |  | 0 | CS ÚRS 2022 01 |  | snížená |  | 0 | 0 | 0 | 0 | 0 | 16 | K | 2 |  |  |  | ROZPOCET | 0 | 0 | 0 | 0 | 0 | 2 | 0 | 16 | 594
| Online PSC |  | https://podminky.urs.cz/item/CS_URS_2022_01/766811141 | [14 empty] | Online PSC | 2
| VV |  | " v mč.C3.10 KL 20 " 1 |  | 1 | [12 empty] | VV | 2 | 2 | True | 0 | ROZPOCET
| VV |  | Součet |  | 1 | [12 empty] | VV | 2 | 4 | True | 1 | ROZPOCET
296 | M | 900960002R | Mikrovlnná trouba s grilem, nerezová, výkon 900/1000 W | ks | 1 |  | 0 | vlastní |  | snížená |  | 0 | 0 | 0 | 0 | 0 | 32 | M | 2 |  |  |  | ROZPOCET | 0 | 0 | 0 | 0 | 0 | 2 | 0 | 16 | 596
| P |  | Poznámka k položce: Mikrovlnná trouba s grilem, nerezová, výkon 900/1000 W | [14 empty] | P | 2
| VV |  | " v mč.C3.10 KL 20 " 1 |  | 1 | [12 empty] | VV | 2 | 2 | True | 0 | ROZPOCET
| VV |  | Součet |  | 1 | [12 empty] | VV | 2 | 4 | True | 1 | ROZPOCET
297 | K | 766811143 | Příplatek k montáži kuchyňských skříněk za usazení vestavěné lednice | kus | 1 |  | 0 | CS ÚRS 2022 01 |  | snížená |  | 0 | 0 | 0 | 0 | 0 | 16 | K | 2 |  |  |  | ROZPOCET | 0 | 0 | 0 | 0 | 0 | 2 | 0 | 16 | 598
| Online PSC |  | https://podminky.urs.cz/item/CS_URS_2022_01/766811143 | [14 empty] | Online PSC | 2
| VV |  | " v mč.C3.10 KL 20 " 1 |  | 1 | [12 empty] | VV | 2 | 2 | True | 0 | ROZPOCET
| VV |  | Součet |  | 1 | [12 empty] | VV | 2 | 4 | True | 1 | ROZPOCET
298 | M | 900960001R | Vestavná lednice s mrazákem v..815mm energetická třída F | ks | 1 |  | 0 | vlastní |  | snížená |  | 0 | 0 | 0 | 0 | 0 | 32 | M | 2 |  |  |  | ROZPOCET | 0 | 0 | 0 | 0 | 0 | 2 | 0 | 16 | 600
| P |  | Poznámka k položce: dle výběru investora | [14 empty] | P | 2
| VV |  | " v mč.C3.10 KL 20 " 1 |  | 1 | [12 empty] | VV | 2 | 2 | True | 0 | ROZPOCET
| VV |  | Součet |  | 1 | [12 empty] | VV | 2 | 4 | True | 1 | ROZPOCET
299 | K | 766811113R | Dodávka a montáž kompletizovaných polic 1800 x 200 mm vč.vyvrtání otvorů a závěsného a mont. materiálu | ks | 10 |  | 0 | vlastní |  | snížená |  | 0 | 0 | 0 | 0 | 0 | 16 | K | 2 |  |  |  | ROZPOCET | 0 | 0 | 0 | 0 | 0 | 2 | 0 | 16 | 602
| P |  | Poznámka k položce: Poznámka k položce: viz podrobnější popis PD Interiér 03 Interiérové zařizovací předměty dle výběru investora | [14 empty] | P | 2
| VV |  | " do pokojů " 10 |  | 10 | [12 empty] | VV | 2 | 2 | True | 0 | ROZPOCET
| VV |  | Součet |  | 10 | [12 empty] | VV | 2 | 4 | True | 1 | ROZPOCET
300 | K | 998766102 | Přesun hmot tonážní pro kce truhlářské v objektech v přes 6 do 12 m | t | 4.494 |  | 0 | CS ÚRS 2022 01 |  | snížená |  | 0 | 0 | 0 | 0 | 0 | 16 | K | 2 |  |  |  | ROZPOCET | 0 | 0 | 0 | 0 | 0 | 2 | 0 | 16 | 604
| Online PSC |  | https://podminky.urs.cz/item/CS_URS_2022_01/998766102 | [14 empty] | Online PSC | 2
| D | 767 | Konstrukce zámečnické |  |  |  | 0 |  |  |  |  | 0 |  | 0.099929 |  | 0 | 2 | D | 1 |  |  |  | ROZPOCET | [6 empty] | 0
301 | K | 767162114 | Montáž hliníkového zábradlí balkónového nebo lodžiového rovného s výplní včetně dodávky kotevních prvků délky přes 3,0 do 4,0 m | kus | 2 |  | 0 | CS ÚRS 2022 01 |  | snížená |  | 0 | 0.006 | 0.012 | 0 | 0 | 16 | K | 2 |  |  |  | ROZPOCET | 0 | 0 | 0 | 0 | 0 | 2 | 0 | 16 | 606
| Online PSC |  | https://podminky.urs.cz/item/CS_URS_2022_01/767162114 | [14 empty] | Online PSC | 2
| VV |  | *3.np C3.15 - terasa Z 05 | [14 empty] | VV | 2 | 1 | True | 0 | ROZPOCET
| VV |  | 2 |  | 2 | [12 empty] | VV | 2 | 2 | True | 0 | ROZPOCET
| VV |  | Součet |  | 2 | [12 empty] | VV | 2 | 4 | True | 1 | ROZPOCET
302 | M | 55342000R | zábradlí nerezové, sloupky a madlo nerez trubka 42,4/2mm, výplň nerezová síťka 50/50 mm vypnutá mezi 2 ks vodících lanek | m | 7.25 |  | 0 | vlastní |  | snížená |  | 0 | 0 | 0 | 0 | 0 | 32 | M | 2 |  |  |  | ROZPOCET | 0 | 0 | 0 | 0 | 0 | 2 | 0 | 16 | 608
| P |  | Poznámka k položce: podrobný popis viz tabulka zámečníků | [14 empty] | P | 2
| VV |  | *3.np C3.15 - terasa | [14 empty] | VV | 2 | 1 | True | 0 | ROZPOCET
| VV |  | "v. 1100mm" 3,025+4,225 |  | 7.25 | [12 empty] | VV | 2 | 2 | True | 0 | ROZPOCET
| VV |  | Součet |  | 7.25 | [12 empty] | VV | 2 | 4 | True | 1 | ROZPOCET
303 | K | 767220410 | Montáž zábradlí schodišťového z profilové oceli do zdi hm do 20 kg | m | 18.1 |  | 0 | CS ÚRS 2022 01 |  | snížená |  | 0 | 0 | 0 | 0 | 0 | 16 | K | 2 |  |  |  | ROZPOCET | 0 | 0 | 0 | 0 | 0 | 2 | 0 | 16 | 610
| Online PSC |  | https://podminky.urs.cz/item/CS_URS_2022_01/767220410 | [14 empty] | Online PSC | 2
| VV |  | *schodiště ZO1, ZO2, ZO3 | [14 empty] | VV | 2 | 1 | True | 0 | ROZPOCET
| VV |  | 1,5*2+0,2*3+3,2*4+1,7 |  | 18.1 | [12 empty] | VV | 2 | 2 | True | 0 | ROZPOCET
| VV |  | Součet |  | 18.1 | [12 empty] | VV | 2 | 4 | True | 1 | ROZPOCET
304 | M | 553422811R | zábradlí schodiště z profilové oceli a nerez výplní polí vedenou spodním a horním lankem, horní madlo | m | 18.1 |  | 0 | vlastní |  | snížená |  | 0 | 0 | 0 | 0 | 0 | 32 | M | 2 |  |  |  | ROZPOCET | 0 | 0 | 0 | 0 | 0 | 2 | 0 | 16 | 612
| P |  | Poznámka k položce: podrobný popis viz tabulka zámečníků | [14 empty] | P | 2
| VV |  | *schodiště ZO1, ZO2, ZO3 | [14 empty] | VV | 2 | 1 | True | 0 | ROZPOCET
| VV |  | 1,5*2+0,2*3+3,2*4+1,7 |  | 18.1 | [12 empty] | VV | 2 | 2 | True | 0 | ROZPOCET
| VV |  | Součet |  | 18.1 | [12 empty] | VV | 2 | 4 | True | 1 | ROZPOCET
305 | K | 767590110 | Montáž podlahového roštu svařovaného | kg | 50.22 |  | 0 | CS ÚRS 2022 01 |  | snížená |  | 0 | 5e-05 | 0.002511 | 0 | 0 | 16 | K | 2 |  |  |  | ROZPOCET | 0 | 0 | 0 | 0 | 0 | 2 | 0 | 16 | 614
| Online PSC |  | https://podminky.urs.cz/item/CS_URS_2022_01/767590110 | [14 empty] | Online PSC | 2
| VV |  | " pororoštový přechod ve dveřích z pokoje na terasu " 1,8*0,3*3*31,0 |  | 50.22 | [12 empty] | VV | 2 | 2 | True | 0 | ROZPOCET
| VV |  | Součet |  | 50.22 | [12 empty] | VV | 2 | 4 | True | 1 | ROZPOCET
306 | M | 55347057R | rošt podlahový svařovaný žárově zinkovaný velikost 33/11 30/3mm 1000x300mm protiskluzný vč.rámu | kus | 6 |  | 0 | vlastní |  | snížená |  | 0 | 0 | 0 | 0 | 0 | 32 | M | 2 |  |  |  | ROZPOCET | 0 | 0 | 0 | 0 | 0 | 2 | 0 | 16 | 616
| VV |  | " pororoštový přechod ve dveřích z pokoje na terasu " 3*2 |  | 6 | [12 empty] | VV | 2 | 2 | True | 0 | ROZPOCET
| VV |  | Součet |  | 6 | [12 empty] | VV | 2 | 4 | True | 1 | ROZPOCET
307 | K | 767881112 | Montáž bodů záchytného systému do železobetonu chemickou kotvou | kus | 4 |  | 0 | CS ÚRS 2022 01 |  | snížená |  | 0 | 0.00017 | 0.00068 | 0 | 0 | 16 | K | 2 |  |  |  | ROZPOCET | 0 | 0 | 0 | 0 | 0 | 2 | 0 | 16 | 618
| Online PSC |  | https://podminky.urs.cz/item/CS_URS_2022_01/767881112 | [14 empty] | Online PSC | 2
| VV |  | 4,0 |  | 4 | [12 empty] | VV | 2 | 2 | True | 0 | ROZPOCET
| VV |  | Součet |  | 4 | [12 empty] | VV | 2 | 4 | True | 1 | ROZPOCET
308 | M | 70921328 | kotvicí bod pro betonové konstrukce pomocí rozpěrné kotvy nebo chemické kotvy dl 400mm | kus | 4 |  | 0 | CS ÚRS 2022 01 |  | snížená |  | 0 | 0.00309 | 0.01236 | 0 | 0 | 32 | M | 2 |  |  |  | ROZPOCET | 0 | 0 | 0 | 0 | 0 | 2 | 0 | 16 | 620
| VV |  | 4,0 |  | 4 | [12 empty] | VV | 2 | 2 | True | 0 | ROZPOCET
| VV |  | Součet |  | 4 | [12 empty] | VV | 2 | 4 | True | 1 | ROZPOCET
309 | K | 767881151 | Montáž nástavců (středový-rohový-dělící) v záchytném systému poddajného kotvícího vedení do 50 m | soubor | 1 |  | 0 | CS ÚRS 2022 01 |  | snížená |  | 0 | 0 | 0 | 0 | 0 | 16 | K | 2 |  |  |  | ROZPOCET | 0 | 0 | 0 | 0 | 0 | 2 | 0 | 16 | 622
| Online PSC |  | https://podminky.urs.cz/item/CS_URS_2022_01/767881151 | [14 empty] | Online PSC | 2
| VV |  | 1,0 |  | 1 | [12 empty] | VV | 2 | 2 | True | 0 | ROZPOCET
| VV |  | Součet |  | 1 | [12 empty] | VV | 2 | 4 | True | 1 | ROZPOCET
310 | M | 31452200 | nerezové lano určené pro systémy s požadavkem na permanentní kotvicí vedení tl 6mm | m | 57 |  | 0 | CS ÚRS 2022 01 |  | snížená |  | 0 | 0.00015 | 0.00855 | 0 | 0 | 32 | M | 2 |  |  |  | ROZPOCET | 0 | 0 | 0 | 0 | 0 | 2 | 0 | 16 | 624
| VV |  | (16,0+12,5)*2 |  | 57 | [12 empty] | VV | 2 | 2 | True | 0 | ROZPOCET
| VV |  | Součet |  | 57 | [12 empty] | VV | 2 | 4 | True | 1 | ROZPOCET
311 | M | 31452206 | oko spojovací k nerez lanu pro systémy pro systémy s požadavkem na permanentní kotvicí vedení | kus | 2 |  | 0 | CS ÚRS 2022 01 |  | snížená |  | 0 | 0.00023 | 0.00046 | 0 | 0 | 32 | M | 2 |  |  |  | ROZPOCET | 0 | 0 | 0 | 0 | 0 | 2 | 0 | 16 | 626
| VV |  | 2,0 |  | 2 | [12 empty] | VV | 2 | 2 | True | 0 | ROZPOCET
| VV |  | Součet |  | 2 | [12 empty] | VV | 2 | 4 | True | 1 | ROZPOCET
312 | M | 31452204 | koncovka k nerez lanu pevná určená k nalisování na nerezové lano lano tl 6mm | kus | 2 |  | 0 | CS ÚRS 2022 01 |  | snížená |  | 0 | 0.00016 | 0.00032 | 0 | 0 | 32 | M | 2 |  |  |  | ROZPOCET | 0 | 0 | 0 | 0 | 0 | 2 | 0 | 16 | 628
| VV |  | 2,0 |  | 2 | [12 empty] | VV | 2 | 2 | True | 0 | ROZPOCET
| VV |  | Součet |  | 2 | [12 empty] | VV | 2 | 4 | True | 1 | ROZPOCET
313 | M | 31452202 | koncovka k nerez lanu napínací pro systémy s požadavkem na permanentní kotvicí vedení lano tl 6mm | kus | 2 |  | 0 | CS ÚRS 2022 01 |  | snížená |  | 0 | 0.00039 | 0.00078 | 0 | 0 | 32 | M | 2 |  |  |  | ROZPOCET | 0 | 0 | 0 | 0 | 0 | 2 | 0 | 16 | 630
| VV |  | 2,0 |  | 2 | [12 empty] | VV | 2 | 2 | True | 0 | ROZPOCET
| VV |  | Součet |  | 2 | [12 empty] | VV | 2 | 4 | True | 1 | ROZPOCET
314 | K | 953945132 | Kotvy mechanické M 12 dl 145 mm pro střední zatížení do betonu, ŽB nebo kamene s vyvrtáním otvoru | kus | 48 |  | 0 | CS ÚRS 2022 01 |  | snížená |  | 0 | 0.0002 | 0.0096 | 0 | 0 | 16 | K | 2 |  |  |  | ROZPOCET | 0 | 0 | 0 | 0 | 0 | 2 | 0 | 16 | 632
| Online PSC |  | https://podminky.urs.cz/item/CS_URS_2022_01/953945132 | [14 empty] | Online PSC | 2
| VV |  | *schodiště ZO1, ZO2, ZO3 | [14 empty] | VV | 2 | 1 | True | 0 | ROZPOCET
| VV |  | " kotvení přes plechy 200/200/8 " 3*4+2*4+2*4 |  | 28 | [12 empty] | VV | 2 | 2 | True | 0 | ROZPOCET
| VV |  | " Z05 kotevní plechy zábradlí terasy 200/200/8 " 5*4 |  | 20 | [12 empty] | VV | 2 | 2 | True | 0 | ROZPOCET
| VV |  | Součet |  | 48 | [12 empty] | VV | 2 | 4 | True | 1 | ROZPOCET
315 | K | 767531111 | Montáž vstupních kovových nebo plastových rohoží čistících zón | m2 | 4.4 |  | 0 | CS ÚRS 2022 01 |  | snížená |  | 0 | 0 | 0 | 0 | 0 | 16 | K | 2 |  |  |  | ROZPOCET | 0 | 0 | 0 | 0 | 0 | 2 | 0 | 16 | 634
| Online PSC |  | https://podminky.urs.cz/item/CS_URS_2022_01/767531111 | [14 empty] | Online PSC | 2
| VV |  | " vstupní rohož Z14 " 2,2*2,0 |  | 4.4 | [12 empty] | VV | 2 | 2 | True | 0 | ROZPOCET
| VV |  | Součet |  | 4.4 | [12 empty] | VV | 2 | 4 | True | 1 | ROZPOCET
316 | M | 69752030 | rohož vstupní provedení hliník nebo mosaz/gumové vlnovky/ | m2 | 4.4 |  | 0 | CS ÚRS 2022 01 |  | snížená |  | 0 | 0.01 | 0.044 | 0 | 0 | 32 | M | 2 |  |  |  | ROZPOCET | 0 | 0 | 0 | 0 | 0 | 2 | 0 | 16 | 636
| VV |  | " vstupní rohož Z14 " 2,2*2,0 |  | 4.4 | [12 empty] | VV | 2 | 2 | True | 0 | ROZPOCET
| VV |  | Součet |  | 4.4 | [12 empty] | VV | 2 | 4 | True | 1 | ROZPOCET
317 | K | 767531121 | Osazení zapuštěného rámu z L profilů k čistícím rohožím | m | 8.4 |  | 0 | CS ÚRS 2022 01 |  | snížená |  | 0 | 0 | 0 | 0 | 0 | 16 | K | 2 |  |  |  | ROZPOCET | 0 | 0 | 0 | 0 | 0 | 2 | 0 | 16 | 638
| Online PSC |  | https://podminky.urs.cz/item/CS_URS_2022_01/767531121 | [14 empty] | Online PSC | 2
| VV |  | " vstupní rohož Z14 " (2,2+2,0)*2 |  | 8.4 | [12 empty] | VV | 2 | 2 | True | 0 | ROZPOCET
| VV |  | Součet |  | 8.4 | [12 empty] | VV | 2 | 4 | True | 1 | ROZPOCET
318 | M | 69752160 | rám pro zapuštění profil L-30/30 25/25 20/30 15/30-Al | m | 9.24 |  | 0 | CS ÚRS 2022 01 |  | snížená |  | 0 | 0.0002 | 0.001848 | 0 | 0 | 32 | M | 2 |  |  |  | ROZPOCET | 0 | 0 | 0 | 0 | 0 | 2 | 0 | 16 | 640
| VV |  | 8,4*1,1 "Přepočtené koeficientem množství |  | 9.24 | [12 empty] | VV | 2 | 2 | True | 0 | ROZPOCET
| VV |  | Součet |  | 9.24 | [12 empty] | VV | 2 | 4 | True | 1 | ROZPOCET
319 | K | 767640222 | Montáž dveří ocelových nebo hliníkových vchodových dvoukřídlových s nadsvětlíkem | kus | 4 |  | 0 | CS ÚRS 2022 01 |  | snížená |  | 0 | 0 | 0 | 0 | 0 | 16 | K | 2 |  |  |  | ROZPOCET | 0 | 0 | 0 | 0 | 0 | 2 | 0 | 16 | 642
| Online PSC |  | https://podminky.urs.cz/item/CS_URS_2022_01/767640222 | [14 empty] | Online PSC | 2
| VV |  | *západ-vstupní 1.np L/1C24; P/1C25 | [14 empty] | VV | 2 | 1 | True | 0 | ROZPOCET
| VV |  | "2000x2250" 2 |  | 2 | [12 empty] | VV | 2 | 2 | True | 0 | ROZPOCET
| VV |  | *1.np C151 vnitřní | [14 empty] | VV | 2 | 1 | True | 0 | ROZPOCET
| VV |  | "2100x2150" 1 |  | 1 | [12 empty] | VV | 2 | 2 | True | 0 | ROZPOCET
| VV |  | *2.np C255 vnitřní | [14 empty] | VV | 2 | 1 | True | 0 | ROZPOCET
| VV |  | "2100x2150" 1 |  | 1 | [12 empty] | VV | 2 | 2 | True | 0 | ROZPOCET
| VV |  | Součet |  | 4 | [12 empty] | VV | 2 | 4 | True | 1 | ROZPOCET
320 | M | 55341335R | dveře dvoukřídlé Al bezpečnostní prosklení, automatické ovládání 2000/2200mm únikové z chodby ovládané čtečkou a EPS | ks | 2 |  | 0 | vlastní |  | snížená |  | 0 | 0 | 0 | 0 | 0 | 32 | M | 2 |  |  |  | ROZPOCET | 0 | 0 | 0 | 0 | 0 | 2 | 0 | 16 | 644
| P |  | Poznámka k položce: podrobný popis viz tabulka vnější výplně otvorů dle výběru investora | [14 empty] | P | 2
| VV |  | *západ-vstupní 1.np L/1C24; P/1C25 | [14 empty] | VV | 2 | 1 | True | 0 | ROZPOCET
| VV |  | "2000x2250" 2 |  | 2 | [12 empty] | VV | 2 | 2 | True | 0 | ROZPOCET
| VV |  | Součet |  | 2 | [12 empty] | VV | 2 | 4 | True | 1 | ROZPOCET
321 | M | 55341336R | dveře dvoukřídlé Al bezpečnostní prosklení, automatické ovládání 2100/2150mm vnitřní s posunem únikové z chodby do CHÚC ovládané čtečkou a EPS | ks | 2 |  | 0 | vlastní |  | snížená |  | 0 | 0 | 0 | 0 | 0 | 32 | M | 2 |  |  |  | ROZPOCET | 0 | 0 | 0 | 0 | 0 | 2 | 0 | 16 | 646
| P |  | Poznámka k položce: podrobný popis viz tabulka vnější výplně otvorů dle výběru investora | [14 empty] | P | 2
| VV |  | *1.np C151 vnitřní | [14 empty] | VV | 2 | 1 | True | 0 | ROZPOCET
| VV |  | "2100x2150" 1 |  | 1 | [12 empty] | VV | 2 | 2 | True | 0 | ROZPOCET
| VV |  | *2.np C255 vnitřní | [14 empty] | VV | 2 | 1 | True | 0 | ROZPOCET
| VV |  | "2100x2150" 1 |  | 1 | [12 empty] | VV | 2 | 2 | True | 0 | ROZPOCET
| VV |  | Součet |  | 2 | [12 empty] | VV | 2 | 4 | True | 1 | ROZPOCET
322 | M | 44983023 | žebřík výstupový jednoduchý přímý z přírodního hliníku dl 4m | kus | 1.1 |  | 0 | vlastní |  | snížená |  | 0 | 0.0062 | 0.00682 | 0 | 0 | 32 | M | 2 |  |  |  | ROZPOCET | 0 | 0 | 0 | 0 | 0 | 2 | 0 | 16 | 648
| VV |  | " žebřík přenosný Z12 k výlezu na střechu přístavba C " 1 |  | 1 | [12 empty] | VV | 2 | 2 | True | 0 | ROZPOCET
| VV |  | Součet |  | 1 | [12 empty] | VV | 2 | 4 | True | 0 | ROZPOCET
| VV |  | 1*1,1 "Přepočtené koeficientem množství |  | 1.1 | [12 empty] | VV | 2 | 2 | True | 1 | ROZPOCET
323 | K | 998767102 | Přesun hmot tonážní pro zámečnické konstrukce v objektech v přes 6 do 12 m | t | 0.1 |  | 0 | CS ÚRS 2022 01 |  | snížená |  | 0 | 0 | 0 | 0 | 0 | 16 | K | 2 |  |  |  | ROZPOCET | 0 | 0 | 0 | 0 | 0 | 2 | 0 | 16 | 650
| Online PSC |  | https://podminky.urs.cz/item/CS_URS_2022_01/998767102 | [14 empty] | Online PSC | 2
| D | 776 | Podlahy povlakové |  |  |  | 0 |  |  |  |  | 0 |  | 9.8341 |  | 0 | 2 | D | 1 |  |  |  | ROZPOCET | [6 empty] | 0
324 | K | 776111311 | Vysátí podkladu povlakových podlah | m2 | 500.236 |  | 0 | CS ÚRS 2022 01 |  | snížená |  | 0 | 0 | 0 | 0 | 0 | 16 | K | 2 |  |  |  | ROZPOCET | 0 | 0 | 0 | 0 | 0 | 2 | 0 | 16 | 652
| Online PSC |  | https://podminky.urs.cz/item/CS_URS_2022_01/776111311 | [14 empty] | Online PSC | 2
| VV |  | *P1.1a | [14 empty] | VV | 2 | 1 | True | 0 | ROZPOCET
| VV |  | "1.np" 28,03+5,69+25,79+5,69+22,08+5,69+16,18+5,06+16,05+5,06 |  | 135.32 | [12 empty] | VV | 2 | 2 | True | 0 | ROZPOCET
| VV |  | *P1.1b | [14 empty] | VV | 2 | 1 | True | 0 | ROZPOCET
| VV |  | "1.np" 25,67+30,85 |  | 56.52 | [12 empty] | VV | 2 | 2 | True | 0 | ROZPOCET
| VV |  | *P1.2b | [14 empty] | VV | 2 | 1 | True | 0 | ROZPOCET
| VV |  | "1.np část chodby C1.06" 2,525*1,575+2,115*5,575 |  | 15.768 | [12 empty] | VV | 2 | 2 | True | 0 | ROZPOCET
| VV |  | *P2.1a | [14 empty] | VV | 2 | 1 | True | 0 | ROZPOCET
| VV |  | "2.np" 27,81+5,69+25,58+5,69+21,86+5,69+16,18+5,06+16,05+5,06 |  | 134.67 | [12 empty] | VV | 2 | 2 | True | 0 | ROZPOCET
| VV |  | *P3.1 | [14 empty] | VV | 2 | 1 | True | 0 | ROZPOCET
| VV |  | "3.np" 16,1+2,4 |  | 18.5 | [12 empty] | VV | 2 | 2 | True | 0 | ROZPOCET
| VV |  | *P2.1b | [14 empty] | VV | 2 | 1 | True | 0 | ROZPOCET
| VV |  | "2.np" (2,525*1,575+2,115*5,575)+25,42+30,6 |  | 71.788 | [12 empty] | VV | 2 | 2 | True | 0 | ROZPOCET
| VV |  | *P3.2 | [14 empty] | VV | 2 | 1 | True | 0 | ROZPOCET
| VV |  | "3.np" 9,99+21,0+2,52+1,82+5,65+17,09 |  | 58.07 | [12 empty] | VV | 2 | 2 | True | 0 | ROZPOCET
| VV |  | " schodiště - podstupnic " 1,5*40*0,16 |  | 9.6 | [12 empty] | VV | 2 | 2 | True | 0 | ROZPOCET
| VV |  | Součet |  | 500.236 | [12 empty] | VV | 2 | 4 | True | 1 | ROZPOCET
325 | K | 776121112 | Vodou ředitelná penetrace savého podkladu povlakových podlah | m2 | 500.236 |  | 0 | CS ÚRS 2022 01 |  | snížená |  | 0 | 3e-05 | 0.015007 | 0 | 0 | 16 | K | 2 |  |  |  | ROZPOCET | 0 | 0 | 0 | 0 | 0 | 2 | 0 | 16 | 654
| Online PSC |  | https://podminky.urs.cz/item/CS_URS_2022_01/776121112 | [14 empty] | Online PSC | 2
| VV |  | 500,236 |  | 500.236 | [12 empty] | VV | 2 | 2 | True | 0 | ROZPOCET
| VV |  | Součet |  | 500.236 | [12 empty] | VV | 2 | 4 | True | 1 | ROZPOCET
326 | K | 776141111 | Vyrovnání podkladu povlakových podlah stěrkou pevnosti 20 MPa tl do 3 mm | m2 | 471.436 |  | 0 | CS ÚRS 2022 01 |  | snížená |  | 0 | 0.00455 | 2.145 | 0 | 0 | 16 | K | 2 |  |  |  | ROZPOCET | 0 | 0 | 0 | 0 | 0 | 2 | 0 | 16 | 656
| Online PSC |  | https://podminky.urs.cz/item/CS_URS_2022_01/776141111 | [14 empty] | Online PSC | 2
| VV |  | *P1.1a | [14 empty] | VV | 2 | 1 | True | 0 | ROZPOCET
| VV |  | "1.np" 28,03+5,69+25,79+5,69+22,08+5,69+16,18+5,06+16,05+5,06 |  | 135.32 | [12 empty] | VV | 2 | 2 | True | 0 | ROZPOCET
| VV |  | *P1.1b | [14 empty] | VV | 2 | 1 | True | 0 | ROZPOCET
| VV |  | "1.np" 25,67+30,85 |  | 56.52 | [12 empty] | VV | 2 | 2 | True | 0 | ROZPOCET
| VV |  | *P1.2b | [14 empty] | VV | 2 | 1 | True | 0 | ROZPOCET
| VV |  | "1.np část chodby C1.06" 2,525*1,575+2,115*5,575 |  | 15.768 | [12 empty] | VV | 2 | 2 | True | 0 | ROZPOCET
| VV |  | *P2.1a | [14 empty] | VV | 2 | 1 | True | 0 | ROZPOCET
| VV |  | "2.np" 27,81+5,69+25,58+5,69+21,86+5,69+16,18+5,06+16,05+5,06 |  | 134.67 | [12 empty] | VV | 2 | 2 | True | 0 | ROZPOCET
| VV |  | *P3.1 | [14 empty] | VV | 2 | 1 | True | 0 | ROZPOCET
| VV |  | "3.np" 16,1+2,4 |  | 18.5 | [12 empty] | VV | 2 | 2 | True | 0 | ROZPOCET
| VV |  | *P2.1b | [14 empty] | VV | 2 | 1 | True | 0 | ROZPOCET
| VV |  | "2.np" (2,525*1,575+2,115*5,575)+25,42+30,6 |  | 71.788 | [12 empty] | VV | 2 | 2 | True | 0 | ROZPOCET
| VV |  | *P3.2 | [14 empty] | VV | 2 | 1 | True | 0 | ROZPOCET
| VV |  | "3.np" 9,99+21,0+2,52+1,82+5,65+17,09 |  | 58.07 | [12 empty] | VV | 2 | 2 | True | 0 | ROZPOCET
| VV |  | " schodiště - odpočet nástupnic " -1,5*40*0,32 |  | -19.2 | [12 empty] | VV | 2 | 2 | True | 0 | ROZPOCET
| VV |  | Součet |  | 471.436 | [12 empty] | VV | 2 | 4 | True | 1 | ROZPOCET
327 | K | 776141221 | Vyrovnání podkladu povlakových podlah schodišťových stupňů samonivelační stěrkou pevnosti 35 MPa tl do 3 mm | m2 | 19.2 |  | 0 | CS ÚRS 2022 01 |  | snížená |  | 0 | 0.00495 | 0.09504 | 0 | 0 | 16 | K | 2 |  |  |  | ROZPOCET | 0 | 0 | 0 | 0 | 0 | 2 | 0 | 16 | 658
| Online PSC |  | https://podminky.urs.cz/item/CS_URS_2022_01/776141221 | [14 empty] | Online PSC | 2
| VV |  | " schodiště - nástupnic " 1,5*40*0,32 |  | 19.2 | [12 empty] | VV | 2 | 2 | True | 0 | ROZPOCET
| VV |  | Součet |  | 19.2 | [12 empty] | VV | 2 | 4 | True | 1 | ROZPOCET
328 | K | 776143131 | Tmelení schodišťových podstupnic povlakových podlah stěrkou tl do 3 mm | m2 | 9.6 |  | 0 | CS ÚRS 2022 01 |  | snížená |  | 0 | 0.00432 | 0.041472 | 0 | 0 | 16 | K | 2 |  |  |  | ROZPOCET | 0 | 0 | 0 | 0 | 0 | 2 | 0 | 16 | 660
| Online PSC |  | https://podminky.urs.cz/item/CS_URS_2022_01/776143131 | [14 empty] | Online PSC | 2
| VV |  | " schodiště - podstupnic " 1,5*40*0,16 |  | 9.6 | [12 empty] | VV | 2 | 2 | True | 0 | ROZPOCET
| VV |  | Součet |  | 9.6 | [12 empty] | VV | 2 | 4 | True | 1 | ROZPOCET
329 | K | 776231111 | Lepení lamel a čtverců z vinylu standardním lepidlem | m2 | 441.516 |  | 0 | CS ÚRS 2022 01 |  | snížená |  | 0 | 0.0003 | 0.13245 | 0 | 0 | 16 | K | 2 |  |  |  | ROZPOCET | 0 | 0 | 0 | 0 | 0 | 2 | 0 | 16 | 662
| Online PSC |  | https://podminky.urs.cz/item/CS_URS_2022_01/776231111 | [14 empty] | Online PSC | 2
| VV |  | *P1.1a | [14 empty] | VV | 2 | 1 | True | 0 | ROZPOCET
| VV |  | "1.np" 28,03+25,79+22,08+16,18+16,05 |  | 108.13 | [12 empty] | VV | 2 | 2 | True | 0 | ROZPOCET
| VV |  | *P1.1b | [14 empty] | VV | 2 | 1 | True | 0 | ROZPOCET
| VV |  | "1.np" 25,67+30,85 |  | 56.52 | [12 empty] | VV | 2 | 2 | True | 0 | ROZPOCET
| VV |  | *P1.2b | [14 empty] | VV | 2 | 1 | True | 0 | ROZPOCET
| VV |  | "1.np část chodby C1.06" 2,525*1,575+2,115*5,575 |  | 15.768 | [12 empty] | VV | 2 | 2 | True | 0 | ROZPOCET
| VV |  | *P2.1a | [14 empty] | VV | 2 | 1 | True | 0 | ROZPOCET
| VV |  | "2.np" 27,81+25,58+21,86+16,18+16,05 |  | 107.48 | [12 empty] | VV | 2 | 2 | True | 0 | ROZPOCET
| VV |  | *P3.1 | [14 empty] | VV | 2 | 1 | True | 0 | ROZPOCET
| VV |  | "3.np" 16,1+2,4 |  | 18.5 | [12 empty] | VV | 2 | 2 | True | 0 | ROZPOCET
| VV |  | *P2.1b | [14 empty] | VV | 2 | 1 | True | 0 | ROZPOCET
| VV |  | "2.np" (2,525*1,575+2,115*5,575)+25,42+30,6 |  | 71.788 | [12 empty] | VV | 2 | 2 | True | 0 | ROZPOCET
| VV |  | *P3.2 | [14 empty] | VV | 2 | 1 | True | 0 | ROZPOCET
| VV |  | "3.np" 9,99+21,0+5,65+17,09 |  | 53.73 | [12 empty] | VV | 2 | 2 | True | 0 | ROZPOCET
| VV |  | " schodiště - podstupnic " 1,5*40*0,16 |  | 9.6 | [12 empty] | VV | 2 | 2 | True | 0 | ROZPOCET
| VV |  | Součet |  | 441.516 | [12 empty] | VV | 2 | 4 | True | 1 | ROZPOCET
330 | M | 28411057 | dílce vinylové samoležící tl 5,0mm, nášlapná vrstva 0,70mm, úprava PUR, zátěž 23/34/43, otlak 0,05mm, R10, třída otěru T, hořlavost Bfl S1, bez ftalátů | m2 | 485.668 |  | 0 | CS ÚRS 2022 01 |  | snížená |  | 0 | 0.008 | 3.8853 | 0 | 0 | 32 | M | 2 |  |  |  | ROZPOCET | 0 | 0 | 0 | 0 | 0 | 2 | 0 | 16 | 664
| P |  | Poznámka k položce: dle výběru investora | [14 empty] | P | 2
| VV |  | 441,516*1,1 "Přepočtené koeficientem množství |  | 485.668 | [12 empty] | VV | 2 | 2 | True | 0 | ROZPOCET
| VV |  | Součet |  | 485.668 | [12 empty] | VV | 2 | 4 | True | 1 | ROZPOCET
331 | K | 776232111 | Lepení lamel a čtverců z vinylu 2-složkovým lepidlem | m2 | 58.72 |  | 0 | CS ÚRS 2022 01 |  | snížená |  | 0 | 0.0007 | 0.041104 | 0 | 0 | 16 | K | 2 |  |  |  | ROZPOCET | 0 | 0 | 0 | 0 | 0 | 2 | 0 | 16 | 666
| Online PSC |  | https://podminky.urs.cz/item/CS_URS_2022_01/776232111 | [14 empty] | Online PSC | 2
| VV |  | *P1.1a koupelny a WC | [14 empty] | VV | 2 | 1 | True | 0 | ROZPOCET
| VV |  | "1.np" 5,69+5,69+5,69+5,06+5,06 |  | 27.19 | [12 empty] | VV | 2 | 2 | True | 0 | ROZPOCET
| VV |  | *P2.1a | [14 empty] | VV | 2 | 1 | True | 0 | ROZPOCET
| VV |  | "2.np" 5,69+5,69+5,69+5,06+5,06 |  | 27.19 | [12 empty] | VV | 2 | 2 | True | 0 | ROZPOCET
| VV |  | *P3.2 | [14 empty] | VV | 2 | 1 | True | 0 | ROZPOCET
| VV |  | "3.np" 2,52+1,82 |  | 4.34 | [12 empty] | VV | 2 | 2 | True | 0 | ROZPOCET
| VV |  | Součet |  | 58.72 | [12 empty] | VV | 2 | 4 | True | 1 | ROZPOCET
332 | M | 28411111R | dílce vinylové samoležící tl 5,0mm, nášlapná vrstva 0,70mm, úprava PUR, zátěž 23/34/43, otlak 0,05mm, R11 - protiskluzné , třída otěru T, hořlavost Bfl S1, bez ftalátů | m2 | 64.592 |  | 0 | vlastní |  | snížená |  | 0 | 0 | 0 | 0 | 0 | 32 | M | 2 |  |  |  | ROZPOCET | 0 | 0 | 0 | 0 | 0 | 2 | 0 | 16 | 668
| P |  | Poznámka k položce: dle výběru investora | [14 empty] | P | 2
| VV |  | *P1.1a koupelny a WC | [14 empty] | VV | 2 | 1 | True | 0 | ROZPOCET
| VV |  | "1.np" 5,69+5,69+5,69+5,06+5,06 |  | 27.19 | [12 empty] | VV | 2 | 2 | True | 0 | ROZPOCET
| VV |  | *P2.1a | [14 empty] | VV | 2 | 1 | True | 0 | ROZPOCET
| VV |  | "2.np" 5,69+5,69+5,69+5,06+5,06 |  | 27.19 | [12 empty] | VV | 2 | 2 | True | 0 | ROZPOCET
| VV |  | *P3.2 | [14 empty] | VV | 2 | 1 | True | 0 | ROZPOCET
| VV |  | "3.np" 2,52+1,82 |  | 4.34 | [12 empty] | VV | 2 | 2 | True | 0 | ROZPOCET
| VV |  | Součet |  | 58.72 | [12 empty] | VV | 2 | 4 | True | 0 | ROZPOCET
| VV |  | 58,72*1,1 "Přepočtené koeficientem množství |  | 64.592 | [12 empty] | VV | 2 | 2 | True | 1 | ROZPOCET
333 | K | 776960001R | Příplatek na speciálně vyřezané ornamenty a nápisy v podlahovém vinylu | m | 30 |  | 0 | vlastní |  | snížená |  | 0 | 0 | 0 | 0 | 0 | 16 | K | 2 |  |  |  | ROZPOCET | 0 | 0 | 0 | 0 | 0 | 2 | 0 | 16 | 670
| VV |  | " tvarované řezy " 30,0 |  | 30 | [12 empty] | VV | 2 | 2 | True | 0 | ROZPOCET
| VV |  | Součet |  | 30 | [12 empty] | VV | 2 | 4 | True | 1 | ROZPOCET
334 | K | 776421111 | Montáž obvodových lišt lepením | m | 123.505 |  | 0 | CS ÚRS 2022 01 |  | snížená |  | 0 | 1e-05 | 0.001235 | 0 | 0 | 16 | K | 2 |  |  |  | ROZPOCET | 0 | 0 | 0 | 0 | 0 | 2 | 0 | 16 | 672
| Online PSC |  | https://podminky.urs.cz/item/CS_URS_2022_01/776421111 | [14 empty] | Online PSC | 2
| VV |  | "1.np" 2*(6,71+5,8)+2*(5,235+3,6)+2*(2,325+2,3)+2*(5,235+3,575)+2*(2,3+2,2)+3,84+1,575+5,575*2+2*(7,7+3,64)+2*(2,3+2,475)*3+2*(6,825+4,325) |  | 168.755 | [12 empty] | VV | 2 | 2 | True | 0 | ROZPOCET
| VV |  | 2*(8,1+4,325)+2*(6,625+4,325) |  | 46.75 | [12 empty] | VV | 2 | 2 | True | 0 | ROZPOCET
| VV |  | "odečet otvorů" -(1,1+2,0*6+1,0*20+1,75*3) |  | -38.35 | [12 empty] | VV | 2 | 2 | True | 0 | ROZPOCET
| VV |  | "2.np" 2*(6,71+5,8)+2*(5,235+3,6)+2*(2,3+2,2)*2+2*(5,235+3,575)+3,84+1,575+5,575*2+2*(7,7+3,64)+2*(2,3+2,475)*3+2*(6,825+4,325) |  | 168.505 | [12 empty] | VV | 2 | 2 | True | 0 | ROZPOCET
| VV |  | 2*(8,1+4,325)+2*(6,625+4,325) |  | 46.75 | [12 empty] | VV | 2 | 2 | True | 0 | ROZPOCET
| VV |  | "odečet otvorů" -(1,1+2,0*4+1,0*20) |  | -29.1 | [12 empty] | VV | 2 | 2 | True | 0 | ROZPOCET
| VV |  | "3.np" 2*(3,51+5,8+4,325+4,805+4,325+3,9+2,725+2,075+1,65*2+1,525+1,1+1,5+6,4) |  | 90.58 | [12 empty] | VV | 2 | 2 | True | 0 | ROZPOCET
| VV |  | "odečet otvorů" -(1,1+1,0*6+3,2+1,5+0,9*4+0,7*4) |  | -18.2 | [12 empty] | VV | 2 | 2 | True | 0 | ROZPOCET
| VV |  | " mezipodesty " (3,2+2*1,5)*2 |  | 12.4 | [12 empty] | VV | 2 | 2 | True | 0 | ROZPOCET
| VV |  | " odpočet soklu podlahy vinyl v napojení obkladu stěny vinyl " -324,585 |  | -324.585 | [12 empty] | VV | 2 | 2 | True | 0 | ROZPOCET
| VV |  | Součet |  | 123.505 | [12 empty] | VV | 2 | 4 | True | 1 | ROZPOCET
335 | M | 28411008 | lišta soklová PVC 16x60mm | m | 125.975 |  | 0 | CS ÚRS 2022 01 |  | snížená |  | 0 | 0.0003 | 0.037792 | 0 | 0 | 32 | M | 2 |  |  |  | ROZPOCET | 0 | 0 | 0 | 0 | 0 | 2 | 0 | 16 | 674
| VV |  | 123,505*1,02 "Přepočtené koeficientem množství |  | 125.975 | [12 empty] | VV | 2 | 2 | True | 0 | ROZPOCET
| VV |  | Součet |  | 125.975 | [12 empty] | VV | 2 | 4 | True | 1 | ROZPOCET
336 | K | 776421212 | Montáž schodišťových šroubovaných lišt | m | 60 |  | 0 | CS ÚRS 2022 01 |  | snížená |  | 0 | 0 | 0 | 0 | 0 | 16 | K | 2 |  |  |  | ROZPOCET | 0 | 0 | 0 | 0 | 0 | 2 | 0 | 16 | 676
| Online PSC |  | https://podminky.urs.cz/item/CS_URS_2022_01/776421212 | [14 empty] | Online PSC | 2
| VV |  | "1.np-3.np" 40*1,5 |  | 60 | [12 empty] | VV | 2 | 2 | True | 0 | ROZPOCET
| VV |  | Součet |  | 60 | [12 empty] | VV | 2 | 4 | True | 1 | ROZPOCET
337 | M | 28342169 | hrana schodová z PVC 45x30x3mm | m | 61.2 |  | 0 | CS ÚRS 2022 01 |  | snížená |  | 0 | 0.00028 | 0.017136 | 0 | 0 | 32 | M | 2 |  |  |  | ROZPOCET | 0 | 0 | 0 | 0 | 0 | 2 | 0 | 16 | 678
| VV |  | 60*1,02 "Přepočtené koeficientem množství |  | 61.2 | [12 empty] | VV | 2 | 2 | True | 0 | ROZPOCET
| VV |  | Součet |  | 61.2 | [12 empty] | VV | 2 | 4 | True | 1 | ROZPOCET
338 | K | 776421312 | Montáž přechodových šroubovaných lišt | m | 47.1 |  | 0 | CS ÚRS 2022 01 |  | snížená |  | 0 | 0 | 0 | 0 | 0 | 16 | K | 2 |  |  |  | ROZPOCET | 0 | 0 | 0 | 0 | 0 | 2 | 0 | 16 | 680
| Online PSC |  | https://podminky.urs.cz/item/CS_URS_2022_01/776421312 | [14 empty] | Online PSC | 2
| VV |  | "1.np" 1,0*10+2,0*2+1,1 |  | 15.1 | [12 empty] | VV | 2 | 2 | True | 0 | ROZPOCET
| VV |  | "2.np" 1,0*10+2,0*2+1,1 |  | 15.1 | [12 empty] | VV | 2 | 2 | True | 0 | ROZPOCET
| VV |  | "3.np" 1,75*2+1,0*2+0,9*3+0,7*3+1,1*6 |  | 16.9 | [12 empty] | VV | 2 | 2 | True | 0 | ROZPOCET
| VV |  | Součet |  | 47.1 | [12 empty] | VV | 2 | 4 | True | 1 | ROZPOCET
339 | M | 55343124 | profil přechodový Al vrtaný 30mm bronz | m | 51.81 |  | 0 | CS ÚRS 2022 01 |  | snížená |  | 0 | 0.00016 | 0.0082896 | 0 | 0 | 32 | M | 2 |  |  |  | ROZPOCET | 0 | 0 | 0 | 0 | 0 | 2 | 0 | 16 | 682
| VV |  | 47,1*1,1 "Přepočtené koeficientem množství |  | 51.81 | [12 empty] | VV | 2 | 2 | True | 0 | ROZPOCET
| VV |  | Součet |  | 51.81 | [12 empty] | VV | 2 | 4 | True | 1 | ROZPOCET
340 | K | 776521111 | Lepení pásů z PVC na stěnu výšky do 2,0 m | m2 | 366.071 |  | 0 | CS ÚRS 2022 01 |  | snížená |  | 0 | 0.0005 | 0.18304 | 0 | 0 | 16 | K | 2 |  |  |  | ROZPOCET | 0 | 0 | 0 | 0 | 0 | 2 | 0 | 16 | 684
| Online PSC |  | https://podminky.urs.cz/item/CS_URS_2022_01/776521111 | [14 empty] | Online PSC | 2
| VV |  | * přístavba k C | [14 empty] | VV | 2 | 1 | True | 0 | ROZPOCET
| VV |  | " chodby vč. schodiště 1.np do v.1,2m " (5,8+3,515+0,2+3,0+7,7+3,64+5,575+0,2+2,265+1,575)*2*1,2 |  | 80.328 | [12 empty] | VV | 2 | 2 | True | 0 | ROZPOCET
| VV |  | " odpočet otvorů " -((2,0*6+1,1+1,0*5)*1,1+1,75*0,85) |  | -21.398 | [12 empty] | VV | 2 | 2 | True | 0 | ROZPOCET
| VV |  | " přípočet ostění okna " 0,85*0,2*2 |  | 0.34 | [12 empty] | VV | 2 | 2 | True | 0 | ROZPOCET
| VV |  | " 1.np pokoje do v.1,1m " ( 6,625*2+8,2+4,325*3+3,6+3,575+5,235*2)*2*1,1 |  | 114.554 | [12 empty] | VV | 2 | 2 | True | 0 | ROZPOCET
| VV |  | " odpočet otvorů " -(1,0*1,1*5*2+1,75*1,1*3+1,75*0,75*2) |  | -19.4 | [12 empty] | VV | 2 | 2 | True | 0 | ROZPOCET
| VV |  | " přípočet ostění oken " (1,1*3+0,75*2)*2*0,2 |  | 1.92 | [12 empty] | VV | 2 | 2 | True | 0 | ROZPOCET
| VV |  | " chodby vč. schodiště 2.np do v.1,2m " (5,8+3,515+0,2+3,0+7,7+3,64+5,575+0,2+2,265+1,575)*2*1,2 |  | 80.328 | [12 empty] | VV | 2 | 2 | True | 0 | ROZPOCET
| VV |  | " odpočet otvorů " -(2,0*0,4*2+1,75*0,85+2,0*1,2*4+1,1*1,2+1,0*1,2*5) |  | -20.008 | [12 empty] | VV | 2 | 2 | True | 0 | ROZPOCET
| VV |  | " přípočet ostění okna " (0,4*4+0,85*2)*0,2 |  | 0.66 | [12 empty] | VV | 2 | 2 | True | 0 | ROZPOCET
| VV |  | " 2.np pokoje do v.1,1m " ( 6,625*2+8,2+4,325*3+3,6+3,575+5,235*2)*2*1,1 |  | 114.554 | [12 empty] | VV | 2 | 2 | True | 0 | ROZPOCET
| VV |  | " odpočet otvorů " -(1,0*1,1*5*2+1,75*0,75*5) |  | -17.563 | [12 empty] | VV | 2 | 2 | True | 0 | ROZPOCET
| VV |  | " přípočet ostění oken " 0,75*2*0,2*5 |  | 1.5 | [12 empty] | VV | 2 | 2 | True | 0 | ROZPOCET
| VV |  | " chodby vč. schodiště 3.np do v.1,2m " (5,8+3,515+0,2+3,0+5,4+4,5+6,4+1,5)*2*1,2 |  | 72.756 | [12 empty] | VV | 2 | 2 | True | 0 | ROZPOCET
| VV |  | " odpočet otvorů " -(2,0*1,2+1,75*1,2+1,1*1,2*7+1,0*1,2*4+0,9*1,2*3+0,7*1,2*2) |  | -23.46 | [12 empty] | VV | 2 | 2 | True | 0 | ROZPOCET
| VV |  | " přípočet ostění okna " 1,2*2*2*0,2 |  | 0.96 | [12 empty] | VV | 2 | 2 | True | 0 | ROZPOCET
| VV |  | " 3.np pokoje do v.1,1m " 0 |  | 0 | [12 empty] | VV | 2 | 2 | True | 0 | ROZPOCET
| VV |  | Součet |  | 366.071 | [12 empty] | VV | 2 | 4 | True | 1 | ROZPOCET
341 | M | 28411057 | dílce vinylové samoležící tl 5,0mm, nášlapná vrstva 0,70mm, úprava PUR, zátěž 23/34/43, otlak 0,05mm, R10, třída otěru T, hořlavost Bfl S1, bez ftalátů | m2 | 402.678 |  | 0 | CS ÚRS 2022 01 |  | snížená |  | 0 | 0.008 | 3.2214 | 0 | 0 | 32 | M | 2 |  |  |  | ROZPOCET | 0 | 0 | 0 | 0 | 0 | 2 | 0 | 16 | 686
| P |  | Poznámka k položce: dle výběru investora | [14 empty] | P | 2
| VV |  | 366,071*1,1 "Přepočtené koeficientem množství |  | 402.678 | [12 empty] | VV | 2 | 2 | True | 0 | ROZPOCET
| VV |  | Součet |  | 402.678 | [12 empty] | VV | 2 | 4 | True | 1 | ROZPOCET
342 | K | 771591115 | Podlahy spárování silikonem | m | 324.585 |  | 0 | CS ÚRS 2022 01 |  | snížená |  | 0 | 3e-05 | 0.0097375 | 0 | 0 | 16 | K | 2 |  |  |  | ROZPOCET | 0 | 0 | 0 | 0 | 0 | 2 | 0 | 16 | 688
| Online PSC |  | https://podminky.urs.cz/item/CS_URS_2022_01/771591115 | [14 empty] | Online PSC | 2
| VV |  | * pavilon C - přístavba - spárování silikonem mezi podlahou a obkladem stěny vinyl | [14 empty] | VV | 2 | 1 | True | 0 | ROZPOCET
| VV |  | " chodby vč. schodiště 1.np do v.1,2m " (5,8+3,515+0,2+3,0+7,7+3,64+5,575+0,2+2,265+1,575)*2 |  | 66.94 | [12 empty] | VV | 2 | 2 | True | 0 | ROZPOCET
| VV |  | " odpočet otvorů dveří " -(2,0*6+1,1+1,0*5) |  | -18.1 | [12 empty] | VV | 2 | 2 | True | 0 | ROZPOCET
| VV |  | " 1.np pokoje do v.1,1m " ( 6,625*2+8,2+4,325*3+3,6+3,575+5,235*2)*2 |  | 104.14 | [12 empty] | VV | 2 | 2 | True | 0 | ROZPOCET
| VV |  | " odpočet otvorů dveří " -(1,0*1,1*5*2+1,75*1,1*3) |  | -16.775 | [12 empty] | VV | 2 | 2 | True | 0 | ROZPOCET
| VV |  | " přípočet ostění dveří " 1,1*3*2*0,2 |  | 1.32 | [12 empty] | VV | 2 | 2 | True | 0 | ROZPOCET
| VV |  | " chodby vč. schodiště 2.np do v.1,2m " (5,8+3,515+0,2+3,0+7,7+3,64+5,575+0,2+2,265+1,575)*2 |  | 66.94 | [12 empty] | VV | 2 | 2 | True | 0 | ROZPOCET
| VV |  | " odpočet otvorů dveří " -(2,0*4+1,1+1,0*5) |  | -14.1 | [12 empty] | VV | 2 | 2 | True | 0 | ROZPOCET
| VV |  | " 2.np pokoje do v.1,1m " ( 6,625*2+8,2+4,325*3+3,6+3,575+5,235*2)*2 |  | 104.14 | [12 empty] | VV | 2 | 2 | True | 0 | ROZPOCET
| VV |  | " odpočet otvorů dveří " -(1,0*1,1*5*2) |  | -11 | [12 empty] | VV | 2 | 2 | True | 0 | ROZPOCET
| VV |  | " chodby vč. schodiště 3.np do v.1,2m " (5,8+3,515+0,2+3,0+5,4+4,5+6,4+1,5)*2 |  | 60.63 | [12 empty] | VV | 2 | 2 | True | 0 | ROZPOCET
| VV |  | " odpočet otvorů dveří " -(2,0+1,75+1,1*7+1,0*4+0,9*3+0,7*2) |  | -19.55 | [12 empty] | VV | 2 | 2 | True | 0 | ROZPOCET
| VV |  | Součet |  | 324.585 | [12 empty] | VV | 2 | 4 | True | 1 | ROZPOCET
343 | K | 998776102 | Přesun hmot tonážní pro podlahy povlakové v objektech v přes 6 do 12 m | t | 9.834 |  | 0 | CS ÚRS 2022 01 |  | snížená |  | 0 | 0 | 0 | 0 | 0 | 16 | K | 2 |  |  |  | ROZPOCET | 0 | 0 | 0 | 0 | 0 | 2 | 0 | 16 | 690
| Online PSC |  | https://podminky.urs.cz/item/CS_URS_2022_01/998776102 | [14 empty] | Online PSC | 2
| D | 777 | Podlahy lité |  |  |  | 0 |  |  |  |  | 0 |  | 0.71671 |  | 0 | 2 | D | 1 |  |  |  | ROZPOCET | [6 empty] | 0
344 | K | 777111111 | Vysátí podkladu před provedením lité podlahy | m2 | 96.63 |  | 0 | CS ÚRS 2022 01 |  | snížená |  | 0 | 0 | 0 | 0 | 0 | 16 | K | 2 |  |  |  | ROZPOCET | 0 | 0 | 0 | 0 | 0 | 2 | 0 | 16 | 692
| Online PSC |  | https://podminky.urs.cz/item/CS_URS_2022_01/777111111 | [14 empty] | Online PSC | 2
| VV |  | "3.np" 12,21+18,45+18,32+8,76+32,01 |  | 89.75 | [12 empty] | VV | 2 | 2 | True | 0 | ROZPOCET
| VV |  | " 3.np - mč.3.08 ústředna EPS a 3.17 server SLB " 0,72+6,16 |  | 6.88 | [12 empty] | VV | 2 | 2 | True | 0 | ROZPOCET
| VV |  | Součet |  | 96.63 | [12 empty] | VV | 2 | 4 | True | 1 | ROZPOCET
345 | K | 777131105 | Penetrační epoxidový nátěr podlahy na podklad z čerstvého betonu | m2 | 96.63 |  | 0 | CS ÚRS 2022 01 |  | snížená |  | 0 | 0.00054 | 0.05218 | 0 | 0 | 16 | K | 2 |  |  |  | ROZPOCET | 0 | 0 | 0 | 0 | 0 | 2 | 0 | 16 | 694
| Online PSC |  | https://podminky.urs.cz/item/CS_URS_2022_01/777131105 | [14 empty] | Online PSC | 2
| VV |  | "3.np" 12,21+18,45+18,32+8,76+32,01 |  | 89.75 | [12 empty] | VV | 2 | 2 | True | 0 | ROZPOCET
| VV |  | " 3.np - mč.3.08 ústředna EPS a 3.17 server SLB " 0,72+6,16 |  | 6.88 | [12 empty] | VV | 2 | 2 | True | 0 | ROZPOCET
| VV |  | Součet |  | 96.63 | [12 empty] | VV | 2 | 4 | True | 1 | ROZPOCET
346 | K | 777511103 | Krycí epoxidová stěrka tloušťky přes 1 do 2 mm dekorativní lité podlahy | m2 | 89.75 |  | 0 | CS ÚRS 2022 01 |  | snížená |  | 0 | 0.0032 | 0.2872 | 0 | 0 | 16 | K | 2 |  |  |  | ROZPOCET | 0 | 0 | 0 | 0 | 0 | 2 | 0 | 16 | 696
| Online PSC |  | https://podminky.urs.cz/item/CS_URS_2022_01/777511103 | [14 empty] | Online PSC | 2
| VV |  | "3.np" 12,21+18,45+18,32+8,76+32,01 |  | 89.75 | [12 empty] | VV | 2 | 2 | True | 0 | ROZPOCET
| VV |  | Součet |  | 89.75 | [12 empty] | VV | 2 | 4 | True | 1 | ROZPOCET
347 | K | 777511133 | Krycí epoxidová stěrka antistatické lité podlahy se zvýšenými požadavky na ochranu ESD | m2 | 6.88 |  | 0 | CS ÚRS 2022 01 |  | snížená |  | 0 | 0.0019 | 0.013072 | 0 | 0 | 16 | K | 2 |  |  |  | ROZPOCET | 0 | 0 | 0 | 0 | 0 | 2 | 0 | 16 | 698
| Online PSC |  | https://podminky.urs.cz/item/CS_URS_2022_01/777511133 | [14 empty] | Online PSC | 2
| VV |  | " 3.np - mč.3.08 ústředna EPS a 3.17 server SLB " 0,72+6,16 |  | 6.88 | [12 empty] | VV | 2 | 2 | True | 0 | ROZPOCET
| VV |  | Součet |  | 6.88 | [12 empty] | VV | 2 | 4 | True | 1 | ROZPOCET
348 | K | 777611101 | Krycí epoxidový dekorativní nátěr podlahy | m2 | 96.63 |  | 0 | CS ÚRS 2022 01 |  | snížená |  | 0 | 0.00024 | 0.023191 | 0 | 0 | 16 | K | 2 |  |  |  | ROZPOCET | 0 | 0 | 0 | 0 | 0 | 2 | 0 | 16 | 700
| Online PSC |  | https://podminky.urs.cz/item/CS_URS_2022_01/777611101 | [14 empty] | Online PSC | 2
| VV |  | 96,630 |  | 96.63 | [12 empty] | VV | 2 | 2 | True | 0 | ROZPOCET
| VV |  | Součet |  | 96.63 | [12 empty] | VV | 2 | 4 | True | 1 | ROZPOCET
349 | K | 777612209 | Uzavírací epoxidový protiskluzný nátěr schodišťových stupňů | m2 | 96.63 |  | 0 | CS ÚRS 2022 01 |  | snížená |  | 0 | 0.00021 | 0.020292 | 0 | 0 | 16 | K | 2 |  |  |  | ROZPOCET | 0 | 0 | 0 | 0 | 0 | 2 | 0 | 16 | 702
| Online PSC |  | https://podminky.urs.cz/item/CS_URS_2022_01/777612209 | [14 empty] | Online PSC | 2
| VV |  | 96,630 |  | 96.63 | [12 empty] | VV | 2 | 2 | True | 0 | ROZPOCET
| VV |  | Součet |  | 96.63 | [12 empty] | VV | 2 | 4 | True | 1 | ROZPOCET
350 | K | 777911113 | Pohyblivé napojení lité podlahy na stěnu nebo sokl | m | 92.71 |  | 0 | CS ÚRS 2022 01 |  | snížená |  | 0 | 0.00346 | 0.32078 | 0 | 0 | 16 | K | 2 |  |  |  | ROZPOCET | 0 | 0 | 0 | 0 | 0 | 2 | 0 | 16 | 704
| Online PSC |  | https://podminky.urs.cz/item/CS_URS_2022_01/777911113 | [14 empty] | Online PSC | 2
| VV |  | " 3.np. stěrky " (3,6+5,125*2+3,575+5,4+4,5+2,725+3,215+2,95+2,365+1,2+0,5+7,4+4,325)*2 |  | 104.01 | [12 empty] | VV | 2 | 2 | True | 0 | ROZPOCET
| VV |  | " odpočet dveří " -(1,1*8+0,7+0,9*2) |  | -11.3 | [12 empty] | VV | 2 | 2 | True | 0 | ROZPOCET
| VV |  | Součet |  | 92.71 | [12 empty] | VV | 2 | 4 | True | 1 | ROZPOCET
351 | K | 998777102 | Přesun hmot tonážní pro podlahy lité v objektech v přes 6 do 12 m | t | 0.717 |  | 0 | CS ÚRS 2022 01 |  | snížená |  | 0 | 0 | 0 | 0 | 0 | 16 | K | 2 |  |  |  | ROZPOCET | 0 | 0 | 0 | 0 | 0 | 2 | 0 | 16 | 706
| Online PSC |  | https://podminky.urs.cz/item/CS_URS_2022_01/998777102 | [14 empty] | Online PSC | 2
| D | 781 | Dokončovací práce - obklady |  |  |  | 0 |  |  |  |  | 0 |  | 8.9162 |  | 0 | 2 | D | 1 |  |  |  | ROZPOCET | [6 empty] | 0
352 | K | 781111011 | Ometení (oprášení) stěny při přípravě podkladu | m2 | 276.679 |  | 0 | CS ÚRS 2022 01 |  | snížená |  | 0 | 0 | 0 | 0 | 0 | 16 | K | 2 |  |  |  | ROZPOCET | 0 | 0 | 0 | 0 | 0 | 2 | 0 | 16 | 708
| Online PSC |  | https://podminky.urs.cz/item/CS_URS_2022_01/781111011 | [14 empty] | Online PSC | 2
| VV |  | *přístavba | [14 empty] | VV | 2 | 1 | True | 0 | ROZPOCET
| VV |  | "1.np" 2,5*2*(2,3+2,475)*3+2,6*(2*(2,325+2,3)+2*(2,2+2,3)) |  | 119.075 | [12 empty] | VV | 2 | 2 | True | 0 | ROZPOCET
| VV |  | "odečet otvorů" -1,0*2,1*5 |  | -10.5 | [12 empty] | VV | 2 | 2 | True | 0 | ROZPOCET
| VV |  | "2.np" 2,62*(2*(2,3+2,475)*3+2*(2,2+2,3)*2) |  | 122.223 | [12 empty] | VV | 2 | 2 | True | 0 | ROZPOCET
| VV |  | "odečet otvorů" -1,0*2,1*5 |  | -10.5 | [12 empty] | VV | 2 | 2 | True | 0 | ROZPOCET
| VV |  | "3.np - WC " (1,1+1,65)*2*2,4 |  | 13.2 | [12 empty] | VV | 2 | 2 | True | 0 | ROZPOCET
| VV |  | " 3.np - za umyvadlem a za výlevkou " 1,0*2,1*2+1,5*2,1 |  | 7.35 | [12 empty] | VV | 2 | 2 | True | 0 | ROZPOCET
| VV |  | "odečet otvorů" -0,7*2,1 |  | -1.47 | [12 empty] | VV | 2 | 2 | True | 0 | ROZPOCET
| VV |  | * sokl nad terénem - klinker pásky | [14 empty] | VV | 2 | 1 | True | 0 | ROZPOCET
| VV |  | 0,5*(2,4+13,775+16,775)+0,5*1,0+2,6*1,0+(0,5+2,6)/2*13,775 |  | 40.926 | [12 empty] | VV | 2 | 2 | True | 0 | ROZPOCET
| VV |  | " odpočet otvorů " -(1,75*0,5*3+2,0*0,5*2) |  | -4.625 | [12 empty] | VV | 2 | 2 | True | 0 | ROZPOCET
| VV |  | " ostění otvorů v soklu " (0,5*0,2*2*3+0,5*0,2*2*2) |  | 1 | [12 empty] | VV | 2 | 2 | True | 0 | ROZPOCET
| VV |  | Součet |  | 276.679 | [12 empty] | VV | 2 | 4 | True | 1 | ROZPOCET
353 | K | 781121011 | Nátěr penetrační na stěnu | m2 | 276.679 |  | 0 | CS ÚRS 2022 01 |  | snížená |  | 0 | 0.0003 | 0.083004 | 0 | 0 | 16 | K | 2 |  |  |  | ROZPOCET | 0 | 0 | 0 | 0 | 0 | 2 | 0 | 16 | 710
| Online PSC |  | https://podminky.urs.cz/item/CS_URS_2022_01/781121011 | [14 empty] | Online PSC | 2
| VV |  | 276,679 |  | 276.679 | [12 empty] | VV | 2 | 2 | True | 0 | ROZPOCET
| VV |  | Součet |  | 276.679 | [12 empty] | VV | 2 | 4 | True | 1 | ROZPOCET
354 | K | 781131241 | Izolace pod obklad těsnícími pásy vnitřní kout | kus | 44 |  | 0 | CS ÚRS 2022 01 |  | snížená |  | 0 | 0.00021 | 0.00924 | 0 | 0 | 16 | K | 2 |  |  |  | ROZPOCET | 0 | 0 | 0 | 0 | 0 | 2 | 0 | 16 | 712
| Online PSC |  | https://podminky.urs.cz/item/CS_URS_2022_01/781131241 | [14 empty] | Online PSC | 2
| VV |  | "1.np" 5*4 |  | 20 | [12 empty] | VV | 2 | 2 | True | 0 | ROZPOCET
| VV |  | "2.np" 5*4 |  | 20 | [12 empty] | VV | 2 | 2 | True | 0 | ROZPOCET
| VV |  | "3.np" 1*4 |  | 4 | [12 empty] | VV | 2 | 2 | True | 0 | ROZPOCET
| VV |  | Součet |  | 44 | [12 empty] | VV | 2 | 4 | True | 1 | ROZPOCET
355 | K | 781474112 | Montáž obkladů vnitřních keramických hladkých přes 9 do 12 ks/m2 lepených flexibilním lepidlem | m2 | 7.35 |  | 0 | CS ÚRS 2022 01 |  | snížená |  | 0 | 0.006 | 0.0441 | 0 | 0 | 16 | K | 2 |  |  |  | ROZPOCET | 0 | 0 | 0 | 0 | 0 | 2 | 0 | 16 | 714
| Online PSC |  | https://podminky.urs.cz/item/CS_URS_2022_01/781474112 | [14 empty] | Online PSC | 2
| VV |  | *přístavba | [14 empty] | VV | 2 | 1 | True | 0 | ROZPOCET
| VV |  | " 3.np - za umyvadlem a za výlevkou " 1,0*2,1*2+1,5*2,1 |  | 7.35 | [12 empty] | VV | 2 | 2 | True | 0 | ROZPOCET
| VV |  | Součet |  | 7.35 | [12 empty] | VV | 2 | 4 | True | 1 | ROZPOCET
356 | M | 59761026 | obklad keramický hladký do 12ks/m2 | m2 | 8.085 |  | 0 | CS ÚRS 2022 01 |  | snížená |  | 0 | 0.0118 | 0.095403 | 0 | 0 | 32 | M | 2 |  |  |  | ROZPOCET | 0 | 0 | 0 | 0 | 0 | 2 | 0 | 16 | 716
| P |  | Poznámka k položce: dle výběru investora | [14 empty] | P | 2
| VV |  | 7,35*1,1 "Přepočtené koeficientem množství |  | 8.085 | [12 empty] | VV | 2 | 2 | True | 0 | ROZPOCET
| VV |  | Součet |  | 8.085 | [12 empty] | VV | 2 | 4 | True | 1 | ROZPOCET
357 | K | 781474153 | Montáž obkladů vnitřních keramických velkoformátových hladkých přes 2 do 4 ks/m2 lepených flexibilním lepidlem | m2 | 228.948 |  | 0 | CS ÚRS 2022 01 |  | snížená |  | 0 | 0.009 | 2.0605 | 0 | 0 | 16 | K | 2 |  |  |  | ROZPOCET | 0 | 0 | 0 | 0 | 0 | 2 | 0 | 16 | 718
| Online PSC |  | https://podminky.urs.cz/item/CS_URS_2022_01/781474153 | [14 empty] | Online PSC | 2
| VV |  | *přístavba | [14 empty] | VV | 2 | 1 | True | 0 | ROZPOCET
| VV |  | "1.np" 2,5*2*(2,3+2,475)*3+2,6*(2*(2,325+2,3)+2*(2,2+2,3)) |  | 119.075 | [12 empty] | VV | 2 | 2 | True | 0 | ROZPOCET
| VV |  | "odečet otvorů" -1,0*2,1*5 |  | -10.5 | [12 empty] | VV | 2 | 2 | True | 0 | ROZPOCET
| VV |  | "2.np" 2,62*(2*(2,3+2,475)*3+2*(2,2+2,3)*2) |  | 122.223 | [12 empty] | VV | 2 | 2 | True | 0 | ROZPOCET
| VV |  | "odečet otvorů" -1,0*2,1*5 |  | -10.5 | [12 empty] | VV | 2 | 2 | True | 0 | ROZPOCET
| VV |  | "3.np - WC " (1,1+1,65)*2*2,4 |  | 13.2 | [12 empty] | VV | 2 | 2 | True | 0 | ROZPOCET
| VV |  | "odečet otvorů" -0,7*2,1 |  | -1.47 | [12 empty] | VV | 2 | 2 | True | 0 | ROZPOCET
| VV |  | " odpočet zrcadel " -3,08 |  | -3.08 | [12 empty] | VV | 2 | 2 | True | 0 | ROZPOCET
| VV |  | Součet |  | 228.948 | [12 empty] | VV | 2 | 4 | True | 1 | ROZPOCET
358 | M | 59761002 | obklad velkoformátový keramický hladký přes 2 do 4ks/m2 | m2 | 263.29 |  | 0 | CS ÚRS 2022 01 |  | snížená |  | 0 | 0.02 | 5.2658 | 0 | 0 | 32 | M | 2 |  |  |  | ROZPOCET | 0 | 0 | 0 | 0 | 0 | 2 | 0 | 16 | 720
| VV |  | 228,948*1,15 "Přepočtené koeficientem množství |  | 263.29 | [12 empty] | VV | 2 | 2 | True | 0 | ROZPOCET
| VV |  | Součet |  | 263.29 | [12 empty] | VV | 2 | 4 | True | 1 | ROZPOCET
359 | K | 781477111 | Příplatek k montáži obkladů vnitřních keramických hladkých za plochu do 10 m2 | m2 | 7.35 |  | 0 | CS ÚRS 2022 01 |  | snížená |  | 0 | 0 | 0 | 0 | 0 | 16 | K | 2 |  |  |  | ROZPOCET | 0 | 0 | 0 | 0 | 0 | 2 | 0 | 16 | 722
| Online PSC |  | https://podminky.urs.cz/item/CS_URS_2022_01/781477111 | [14 empty] | Online PSC | 2
| VV |  | " 3.np - za umyvadlem a za výlevkou " 1,0*2,1*2+1,5*2,1 |  | 7.35 | [12 empty] | VV | 2 | 2 | True | 0 | ROZPOCET
| VV |  | Součet |  | 7.35 | [12 empty] | VV | 2 | 4 | True | 1 | ROZPOCET
360 | K | 781491021 | Montáž zrcadel plochy do 1 m2 lepených silikonovým tmelem na keramický obklad | m2 | 3.08 |  | 0 | CS ÚRS 2022 01 |  | snížená |  | 0 | 0.00063 | 0.0019404 | 0 | 0 | 16 | K | 2 |  |  |  | ROZPOCET | 0 | 0 | 0 | 0 | 0 | 2 | 0 | 16 | 724
| Online PSC |  | https://podminky.urs.cz/item/CS_URS_2022_01/781491021 | [14 empty] | Online PSC | 2
| VV |  | "1.np" 0,7*0,4*5 |  | 1.4 | [12 empty] | VV | 2 | 2 | True | 0 | ROZPOCET
| VV |  | "2.np" 0,7*0,4*5 |  | 1.4 | [12 empty] | VV | 2 | 2 | True | 0 | ROZPOCET
| VV |  | "3.np" 0,7*0,4 |  | 0.28 | [12 empty] | VV | 2 | 2 | True | 0 | ROZPOCET
| VV |  | Součet |  | 3.08 | [12 empty] | VV | 2 | 4 | True | 1 | ROZPOCET
361 | M | 63465122 | zrcadlo nemontované čiré tl 3mm max rozměr 3210x2250mm | m2 | 3.388 |  | 0 | CS ÚRS 2022 01 |  | snížená |  | 0 | 0.0075 | 0.02541 | 0 | 0 | 32 | M | 2 |  |  |  | ROZPOCET | 0 | 0 | 0 | 0 | 0 | 2 | 0 | 16 | 726
| P |  | Poznámka k položce: dle výběru investora | [14 empty] | P | 2
| VV |  | 3,08*1,1 "Přepočtené koeficientem množství |  | 3.388 | [12 empty] | VV | 2 | 2 | True | 0 | ROZPOCET
| VV |  | Součet |  | 3.388 | [12 empty] | VV | 2 | 4 | True | 1 | ROZPOCET
362 | K | 781494511 | Plastové profily ukončovací lepené flexibilním lepidlem | m | 16.1 |  | 0 | CS ÚRS 2022 01 |  | snížená |  | 0 | 0.0005 | 0.00805 | 0 | 0 | 16 | K | 2 |  |  |  | ROZPOCET | 0 | 0 | 0 | 0 | 0 | 2 | 0 | 16 | 728
| Online PSC |  | https://podminky.urs.cz/item/CS_URS_2022_01/781494511 | [14 empty] | Online PSC | 2
| VV |  | " 3.np - za umyvadlem a za výlevkou " (1,0+2*2,1)*2+1,5+2*2,1 |  | 16.1 | [12 empty] | VV | 2 | 2 | True | 0 | ROZPOCET
| VV |  | Součet |  | 16.1 | [12 empty] | VV | 2 | 4 | True | 1 | ROZPOCET
363 | K | 781495115 | Spárování vnitřních obkladů silikonem | m | 199.15 |  | 0 | CS ÚRS 2022 01 |  | snížená |  | 0 | 3e-05 | 0.0059745 | 0 | 0 | 16 | K | 2 |  |  |  | ROZPOCET | 0 | 0 | 0 | 0 | 0 | 2 | 0 | 16 | 730
| Online PSC |  | https://podminky.urs.cz/item/CS_URS_2022_01/781495115 | [14 empty] | Online PSC | 2
| VV |  | "1.np" 2*(2,3+2,475)*3+2*(2,325+2,3)+2*(2,2+2,3)+3*2,4*4+2*2,5*4 |  | 95.7 | [12 empty] | VV | 2 | 2 | True | 0 | ROZPOCET
| VV |  | "2.np" 2*(2,3+2,475)*3+2*(2,2+2,3)*2+5*2,62*4 |  | 99.05 | [12 empty] | VV | 2 | 2 | True | 0 | ROZPOCET
| VV |  | "3.np" 2*(1,65+1,1)+2,4*4 |  | 15.1 | [12 empty] | VV | 2 | 2 | True | 0 | ROZPOCET
| VV |  | "odečet otvorů" -(1,0*5*2+0,7) |  | -10.7 | [12 empty] | VV | 2 | 2 | True | 0 | ROZPOCET
| VV |  | Součet |  | 199.15 | [12 empty] | VV | 2 | 4 | True | 1 | ROZPOCET
364 | K | 781495141 | Průnik obkladem kruhový do DN 30 | kus | 46 |  | 0 | CS ÚRS 2022 01 |  | snížená |  | 0 | 0 | 0 | 0 | 0 | 16 | K | 2 |  |  |  | ROZPOCET | 0 | 0 | 0 | 0 | 0 | 2 | 0 | 16 | 732
| Online PSC |  | https://podminky.urs.cz/item/CS_URS_2022_01/781495141 | [14 empty] | Online PSC | 2
| VV |  | *2x umyvadlo, 2x sprcha | [14 empty] | VV | 2 | 1 | True | 0 | ROZPOCET
| VV |  | "1.np" 2*5+2*5 |  | 20 | [12 empty] | VV | 2 | 2 | True | 0 | ROZPOCET
| VV |  | "2.np" 2*5+2*5 |  | 20 | [12 empty] | VV | 2 | 2 | True | 0 | ROZPOCET
| VV |  | "3.np" 2*2 |  | 4 | [12 empty] | VV | 2 | 2 | True | 0 | ROZPOCET
| VV |  | *2x výlevka | [14 empty] | VV | 2 | 1 | True | 0 | ROZPOCET
| VV |  | "3.np" 2 |  | 2 | [12 empty] | VV | 2 | 2 | True | 0 | ROZPOCET
| VV |  | Součet |  | 46 | [12 empty] | VV | 2 | 4 | True | 1 | ROZPOCET
365 | K | 781495142 | Průnik obkladem kruhový přes DN 30 do DN 90 | kus | 12 |  | 0 | CS ÚRS 2022 01 |  | snížená |  | 0 | 0 | 0 | 0 | 0 | 16 | K | 2 |  |  |  | ROZPOCET | 0 | 0 | 0 | 0 | 0 | 2 | 0 | 16 | 734
| Online PSC |  | https://podminky.urs.cz/item/CS_URS_2022_01/781495142 | [14 empty] | Online PSC | 2
| VV |  | *1x umyvadlo | [14 empty] | VV | 2 | 1 | True | 0 | ROZPOCET
| VV |  | "1.np" 1*5 |  | 5 | [12 empty] | VV | 2 | 2 | True | 0 | ROZPOCET
| VV |  | "2.np" 1*5 |  | 5 | [12 empty] | VV | 2 | 2 | True | 0 | ROZPOCET
| VV |  | "3.np" 1*2 |  | 2 | [12 empty] | VV | 2 | 2 | True | 0 | ROZPOCET
| VV |  | Součet |  | 12 | [12 empty] | VV | 2 | 4 | True | 1 | ROZPOCET
366 | K | 781495143 | Průnik obkladem kruhový přes DN 90 | kus | 11 |  | 0 | CS ÚRS 2022 01 |  | snížená |  | 0 | 0 | 0 | 0 | 0 | 16 | K | 2 |  |  |  | ROZPOCET | 0 | 0 | 0 | 0 | 0 | 2 | 0 | 16 | 736
| Online PSC |  | https://podminky.urs.cz/item/CS_URS_2022_01/781495143 | [14 empty] | Online PSC | 2
| VV |  | *1x wc | [14 empty] | VV | 2 | 1 | True | 0 | ROZPOCET
| VV |  | "1.np" 1*5 |  | 5 | [12 empty] | VV | 2 | 2 | True | 0 | ROZPOCET
| VV |  | "2.np" 1*5 |  | 5 | [12 empty] | VV | 2 | 2 | True | 0 | ROZPOCET
| VV |  | "3.np" 1 |  | 1 | [12 empty] | VV | 2 | 2 | True | 0 | ROZPOCET
| VV |  | Součet |  | 11 | [12 empty] | VV | 2 | 4 | True | 1 | ROZPOCET
367 | K | 781734112 | Montáž obkladů vnějších z obkladaček cihelných přes 50 do 85 ks/m2 lepené flexibilním lepidlem | m2 | 37.301 |  | 0 | CS ÚRS 2022 01 |  | snížená |  | 0 | 0.005 | 0.18651 | 0 | 0 | 16 | K | 2 |  |  |  | ROZPOCET | 0 | 0 | 0 | 0 | 0 | 2 | 0 | 16 | 738
| Online PSC |  | https://podminky.urs.cz/item/CS_URS_2022_01/781734112 | [14 empty] | Online PSC | 2
| VV |  | * sokl nad terénem | [14 empty] | VV | 2 | 1 | True | 0 | ROZPOCET
| VV |  | 0,5*(2,4+13,775+16,775)+0,5*1,0+2,6*1,0+(0,5+2,6)/2*13,775 |  | 40.926 | [12 empty] | VV | 2 | 2 | True | 0 | ROZPOCET
| VV |  | " odpočet otvorů " -(1,75*0,5*3+2,0*0,5*2) |  | -4.625 | [12 empty] | VV | 2 | 2 | True | 0 | ROZPOCET
| VV |  | " ostění otvorů v soklu " (0,5*0,2*2*3+0,5*0,2*2*2) |  | 1 | [12 empty] | VV | 2 | 2 | True | 0 | ROZPOCET
| VV |  | Součet |  | 37.301 | [12 empty] | VV | 2 | 4 | True | 1 | ROZPOCET
368 | M | 59623114 | pásek obkladový cihlový hladký 240x71x14mm melír | kus | 2260.441 |  | 0 | CS ÚRS 2022 01 |  | snížená |  | 0 | 0.0005 | 1.1302 | 0 | 0 | 32 | M | 2 |  |  |  | ROZPOCET | 0 | 0 | 0 | 0 | 0 | 2 | 0 | 16 | 740
| VV |  | * sokl nad terénem | [14 empty] | VV | 2 | 1 | True | 0 | ROZPOCET
| VV |  | 0,5*(2,4+13,775+16,775)+0,5*1,0+2,6*1,0+(0,5+2,6)/2*13,775 |  | 40.926 | [12 empty] | VV | 2 | 2 | True | 0 | ROZPOCET
| VV |  | " odpočet otvorů " -(1,75*0,5*3+2,0*0,5*2) |  | -4.625 | [12 empty] | VV | 2 | 2 | True | 0 | ROZPOCET
| VV |  | " ostění otvorů v soklu " (0,5*0,2*2*3+0,5*0,2*2*2) |  | 1 | [12 empty] | VV | 2 | 2 | True | 0 | ROZPOCET
| VV |  | Součet |  | 37.301 | [12 empty] | VV | 2 | 4 | True | 0 | ROZPOCET
| VV |  | 37,301*60,6 "Přepočtené koeficientem množství |  | 2260.441 | [12 empty] | VV | 2 | 2 | True | 1 | ROZPOCET
369 | K | 998781102 | Přesun hmot tonážní pro obklady keramické v objektech v přes 6 do 12 m | t | 8.916 |  | 0 | CS ÚRS 2022 01 |  | snížená |  | 0 | 0 | 0 | 0 | 0 | 16 | K | 2 |  |  |  | ROZPOCET | 0 | 0 | 0 | 0 | 0 | 2 | 0 | 16 | 742
| Online PSC |  | https://podminky.urs.cz/item/CS_URS_2022_01/998781102 | [14 empty] | Online PSC | 2
| D | 786 | Dokončovací práce - čalounické úpravy |  |  |  | 0 |  |  |  |  | 0 |  | 0.027488 |  | 0 | 2 | D | 1 |  |  |  | ROZPOCET | [6 empty] | 0
370 | K | 786623021 | Montáž fasádní žaluzie ovládané motorem pl do 4 m2 | kus | 10 |  | 0 | CS ÚRS 2022 01 |  | snížená |  | 0 | 0 | 0 | 0 | 0 | 16 | K | 2 |  |  |  | ROZPOCET | 0 | 0 | 0 | 0 | 0 | 2 | 0 | 16 | 754
| Online PSC |  | https://podminky.urs.cz/item/CS_URS_2022_01/786623021 | [14 empty] | Online PSC | 2
| VV |  | *okna a prosklené plochy na osluněných fasádách - jižní | [14 empty] | VV | 2 | 1 | True | 0 | ROZPOCET
| VV |  | *jižní | [14 empty] | VV | 2 | 1 | True | 0 | ROZPOCET
| VV |  | "1C21,22,23" 3 |  | 3 | [12 empty] | VV | 2 | 2 | True | 0 | ROZPOCET
| VV |  | "2C30,31,32" 3 |  | 3 | [12 empty] | VV | 2 | 2 | True | 0 | ROZPOCET
| VV |  | "3C08,09,10,11" 4 |  | 4 | [12 empty] | VV | 2 | 2 | True | 0 | ROZPOCET
| VV |  | Součet |  | 10 | [12 empty] | VV | 2 | 4 | True | 1 | ROZPOCET
371 | M | 55342540 | žaluzie Z-90 fasádní ovládaná základním motorem příslušenství plochy do 0,5m2 | m2 | 27.488 |  | 0 | CS ÚRS 2022 01 |  | snížená |  | 0 | 0.001 | 0.027488 | 0 | 0 | 32 | M | 2 |  |  |  | ROZPOCET | 0 | 0 | 0 | 0 | 0 | 2 | 0 | 16 | 756
| P |  | Poznámka k položce: dle výběru investora | [14 empty] | P | 2
| VV |  | *okna a prosklené plochy na osluněných fasádách - jižní | [14 empty] | VV | 2 | 1 | True | 0 | ROZPOCET
| VV |  | *jižní | [14 empty] | VV | 2 | 1 | True | 0 | ROZPOCET
| VV |  | "1C21,22,23" 1,75*2,25*3 |  | 11.813 | [12 empty] | VV | 2 | 2 | True | 0 | ROZPOCET
| VV |  | "2C30,31,32" 1,75*1,9*3 |  | 9.975 | [12 empty] | VV | 2 | 2 | True | 0 | ROZPOCET
| VV |  | "3C08,09,10,11" 0,75*1,9*4 |  | 5.7 | [12 empty] | VV | 2 | 2 | True | 0 | ROZPOCET
| VV |  | Součet |  | 27.488 | [12 empty] | VV | 2 | 4 | True | 1 | ROZPOCET
372 | K | 998786102 | Přesun hmot tonážní pro stínění a čalounické úpravy v objektech v přes 6 do 12 m | t | 0.027 |  | 0 | CS ÚRS 2022 01 |  | snížená |  | 0 | 0 | 0 | 0 | 0 | 16 | K | 2 |  |  |  | ROZPOCET | 0 | 0 | 0 | 0 | 0 | 2 | 0 | 16 | 758
| Online PSC |  | https://podminky.urs.cz/item/CS_URS_2022_01/998786102 | [14 empty] | Online PSC | 2
| D | 784 | Dokončovací práce - malby a tapety |  |  |  | 0 |  |  |  |  | 0 |  | 0.75219 |  | 0 | 2 | D | 1 |  |  |  | ROZPOCET | [6 empty] | 0
373 | K | 784181121 | Hloubková jednonásobná bezbarvá penetrace podkladu v místnostech v do 3,80 m | m2 | 1266.83 |  | 0 | CS ÚRS 2022 01 |  | snížená |  | 0 | 0.0002 | 0.25337 | 0 | 0 | 16 | K | 2 |  |  |  | ROZPOCET | 0 | 0 | 0 | 0 | 0 | 2 | 0 | 16 | 750
| Online PSC |  | https://podminky.urs.cz/item/CS_URS_2022_01/784181121 | [14 empty] | Online PSC | 2
| VV |  | * stropy omítané | [14 empty] | VV | 2 | 1 | True | 0 | ROZPOCET
| VV |  | "1.np - chodba mč.1.56 vč.podhledů schodiště " 30,85 |  | 30.85 | [12 empty] | VV | 2 | 2 | True | 0 | ROZPOCET
| VV |  | "2.np - chodba mč.2.61 vč.podhledů schodiště " 30,6 |  | 30.6 | [12 empty] | VV | 2 | 2 | True | 0 | ROZPOCET
| VV |  | "3.np" 16,1+18,45+18,32+8,76+32,01+0,72+6,16+5,65 |  | 106.17 | [12 empty] | VV | 2 | 2 | True | 0 | ROZPOCET
| VV |  | " 3.np - strop výtahové šachty " 7,43 |  | 7.43 | [12 empty] | VV | 2 | 2 | True | 0 | ROZPOCET
| VV |  | "výtah.stěny 1-3.np" 9,7*2*(3,0+2,4) |  | 104.76 | [12 empty] | VV | 2 | 2 | True | 0 | ROZPOCET
| VV |  | * zděné stěny | [14 empty] | VV | 2 | 1 | True | 0 | ROZPOCET
| VV |  | "1.np" 2,6*(4,05+4,325*3+6,625*2+5,425*2+8,1+4,135*2+5,135*2+3,575+3,6) |  | 194.844 | [12 empty] | VV | 2 | 2 | True | 0 | ROZPOCET
| VV |  | 2,8*(2*(6,71+5,8)+7,7*2-1,625*2+1,375+3,64) |  | 118.118 | [12 empty] | VV | 2 | 2 | True | 0 | ROZPOCET
| VV |  | 2,45*(3,9+2,3+0,6) |  | 16.66 | [12 empty] | VV | 2 | 2 | True | 0 | ROZPOCET
| VV |  | "odečet otvorů" -(2,0*2,25*2+2,0*2,1*2) |  | -17.4 | [12 empty] | VV | 2 | 2 | True | 0 | ROZPOCET
| VV |  | "přípočet ostění otvorů" (2,0+2*2,25)*2*0,2 |  | 2.6 | [12 empty] | VV | 2 | 2 | True | 0 | ROZPOCET
| VV |  | "2.np" 2,6*(4,05+4,325*3+6,625*2+5,425*2+8,1+4,135*2+5,135*2+3,575+3,6) |  | 194.844 | [12 empty] | VV | 2 | 2 | True | 0 | ROZPOCET
| VV |  | 2,8*(2*(6,71+5,8)+7,7*2-1,625*2+1,375+3,64) |  | 118.118 | [12 empty] | VV | 2 | 2 | True | 0 | ROZPOCET
| VV |  | 2,45*(3,9+2,3+0,6) |  | 16.66 | [12 empty] | VV | 2 | 2 | True | 0 | ROZPOCET
| VV |  | "odečet otvorů" -2,0*2,1*2 |  | -8.4 | [12 empty] | VV | 2 | 2 | True | 0 | ROZPOCET
| VV |  | "přípočet ostění otvorů" ((2,0+2*1,45)*2+(1,75+2*1,9)*6)*0,2 |  | 8.62 | [12 empty] | VV | 2 | 2 | True | 0 | ROZPOCET
| VV |  | "3.np" 3,4*(2*(6,71+5,8)-1,0) |  | 81.668 | [12 empty] | VV | 2 | 2 | True | 0 | ROZPOCET
| VV |  | 3,0*(4,325+2*3,9+4,325+2*7,4+0,6+2,95+3,215+1,3+1,485+5,125*4) |  | 183.9 | [12 empty] | VV | 2 | 2 | True | 0 | ROZPOCET
| VV |  | 2,8*2*(4,805+4,325) |  | 51.128 | [12 empty] | VV | 2 | 2 | True | 0 | ROZPOCET
| VV |  | 2,6*6,4 |  | 16.64 | [12 empty] | VV | 2 | 2 | True | 0 | ROZPOCET
| VV |  | 2,4*(2,075+1,65) |  | 8.94 | [12 empty] | VV | 2 | 2 | True | 0 | ROZPOCET
| VV |  | "odečet otvorů" -(2,0*2,25*2) |  | -9 | [12 empty] | VV | 2 | 2 | True | 0 | ROZPOCET
| VV |  | "příp.ostění otvorů" (2,0+2*2,25)*2*0,2 |  | 2.6 | [12 empty] | VV | 2 | 2 | True | 0 | ROZPOCET
| VV |  | *výtah | [14 empty] | VV | 2 | 1 | True | 0 | ROZPOCET
| VV |  | 0,6*(3,0+2,4)*2,0 |  | 6.48 | [12 empty] | VV | 2 | 2 | True | 0 | ROZPOCET
| VV |  | Součet |  | 1266.83 | [12 empty] | VV | 2 | 4 | True | 1 | ROZPOCET
374 | K | 784211111 | Dvojnásobné bílé malby ze směsí za mokra velmi dobře oděruvzdorných v místnostech v do 3,80 m | m2 | 1781.509 |  | 0 | CS ÚRS 2022 01 |  | snížená |  | 0 | 0.00028 | 0.49882 | 0 | 0 | 16 | K | 2 |  |  |  | ROZPOCET | 0 | 0 | 0 | 0 | 0 | 2 | 0 | 16 | 752
| Online PSC |  | https://podminky.urs.cz/item/CS_URS_2022_01/784211111 | [14 empty] | Online PSC | 2
| VV |  | * stropy omítané | [14 empty] | VV | 2 | 1 | True | 0 | ROZPOCET
| VV |  | "1.np - chodba mč.1.56 vč.podhledů schodiště " 30,85 |  | 30.85 | [12 empty] | VV | 2 | 2 | True | 0 | ROZPOCET
| VV |  | "2.np - chodba mč.2.61 vč.podhledů schodiště " 30,6 |  | 30.6 | [12 empty] | VV | 2 | 2 | True | 0 | ROZPOCET
| VV |  | "3.np" 16,1+18,45+18,32+8,76+32,01+0,72+6,16+5,65 |  | 106.17 | [12 empty] | VV | 2 | 2 | True | 0 | ROZPOCET
| VV |  | " 3.np - strop výtahové šachty " 7,43 |  | 7.43 | [12 empty] | VV | 2 | 2 | True | 0 | ROZPOCET
| VV |  | "SDK podhledy" 298,236+60,29+54,38+6,74 |  | 419.646 | [12 empty] | VV | 2 | 2 | True | 0 | ROZPOCET
| VV |  | "výtah.stěny 1-3.np" 9,7*2*(3,0+2,4) |  | 104.76 | [12 empty] | VV | 2 | 2 | True | 0 | ROZPOCET
| VV |  | * zděné stěny | [14 empty] | VV | 2 | 1 | True | 0 | ROZPOCET
| VV |  | "1.np" 2,6*(4,05+4,325*3+6,625*2+5,425*2+8,1+4,135*2+5,135*2+3,575+3,6) |  | 194.844 | [12 empty] | VV | 2 | 2 | True | 0 | ROZPOCET
| VV |  | 2,8*(2*(6,71+5,8)+7,7*2-1,625*2+1,375+3,64) |  | 118.118 | [12 empty] | VV | 2 | 2 | True | 0 | ROZPOCET
| VV |  | 2,45*(3,9+2,3+0,6) |  | 16.66 | [12 empty] | VV | 2 | 2 | True | 0 | ROZPOCET
| VV |  | "odečet otvorů" -(2,0*2,25*2+2,0*2,1*2) |  | -17.4 | [12 empty] | VV | 2 | 2 | True | 0 | ROZPOCET
| VV |  | "přípočet ostění otvorů" (2,0+2*2,25)*2*0,2 |  | 2.6 | [12 empty] | VV | 2 | 2 | True | 0 | ROZPOCET
| VV |  | "2.np" 2,6*(4,05+4,325*3+6,625*2+5,425*2+8,1+4,135*2+5,135*2+3,575+3,6) |  | 194.844 | [12 empty] | VV | 2 | 2 | True | 0 | ROZPOCET
| VV |  | 2,8*(2*(6,71+5,8)+7,7*2-1,625*2+1,375+3,64) |  | 118.118 | [12 empty] | VV | 2 | 2 | True | 0 | ROZPOCET
| VV |  | 2,45*(3,9+2,3+0,6) |  | 16.66 | [12 empty] | VV | 2 | 2 | True | 0 | ROZPOCET
| VV |  | "odečet otvorů" -2,0*2,1*2 |  | -8.4 | [12 empty] | VV | 2 | 2 | True | 0 | ROZPOCET
| VV |  | "přípočet ostění otvorů" ((2,0+2*1,45)*2+(1,75+2*1,9)*6)*0,2 |  | 8.62 | [12 empty] | VV | 2 | 2 | True | 0 | ROZPOCET
| VV |  | "3.np" 3,4*(2*(6,71+5,8)-1,0) |  | 81.668 | [12 empty] | VV | 2 | 2 | True | 0 | ROZPOCET
| VV |  | 3,0*(4,325+2*3,9+4,325+2*7,4+0,6+2,95+3,215+1,3+1,485+5,125*4) |  | 183.9 | [12 empty] | VV | 2 | 2 | True | 0 | ROZPOCET
| VV |  | 2,8*2*(4,805+4,325) |  | 51.128 | [12 empty] | VV | 2 | 2 | True | 0 | ROZPOCET
| VV |  | 2,6*6,4 |  | 16.64 | [12 empty] | VV | 2 | 2 | True | 0 | ROZPOCET
| VV |  | 2,4*(2,075+1,65) |  | 8.94 | [12 empty] | VV | 2 | 2 | True | 0 | ROZPOCET
| VV |  | "odečet otvorů" -(2,0*2,25*2) |  | -9 | [12 empty] | VV | 2 | 2 | True | 0 | ROZPOCET
| VV |  | "příp.ostění otvorů" (2,0+2*2,25)*2*0,2 |  | 2.6 | [12 empty] | VV | 2 | 2 | True | 0 | ROZPOCET
| VV |  | *na sádrovláknité příčky | [14 empty] | VV | 2 | 1 | True | 0 | ROZPOCET
| VV |  | "1.np" 2,6*(2,325+1,1*2+2,2+2,3*2+1,3+2,475*3)*2 |  | 104.26 | [12 empty] | VV | 2 | 2 | True | 0 | ROZPOCET
| VV |  | "2.np" 2,6*(2,3*2+1,1*2+2,475*3+2,3*2+1,4)*2 |  | 105.17 | [12 empty] | VV | 2 | 2 | True | 0 | ROZPOCET
| VV |  | "3.np" 3,0*(3,6+3,575+1,3+2,825+3,215+4,325+1,65+2,365+3,05+0,8)*2 |  | 160.23 | [12 empty] | VV | 2 | 2 | True | 0 | ROZPOCET
| VV |  | "1.np" 2,6*(2,265+1,625*2)*2 |  | 28.678 | [12 empty] | VV | 2 | 2 | True | 0 | ROZPOCET
| VV |  | "odečet otvorů" -(2,0*2,1)*2 |  | -8.4 | [12 empty] | VV | 2 | 2 | True | 0 | ROZPOCET
| VV |  | "2.np" 2,62*(2,265+1,625*2)*2 |  | 28.899 | [12 empty] | VV | 2 | 2 | True | 0 | ROZPOCET
| VV |  | "odečet otvorů" -(2,0*2,1)*2 |  | -8.4 | [12 empty] | VV | 2 | 2 | True | 0 | ROZPOCET
| VV |  | "1.np" 2,6*(2,525+1,2+1,625)*2 |  | 27.82 | [12 empty] | VV | 2 | 2 | True | 0 | ROZPOCET
| VV |  | "2.np" 2,65*(2,525+1,2+1,625)*2 |  | 28.355 | [12 empty] | VV | 2 | 2 | True | 0 | ROZPOCET
| VV |  | "3.np" 3,2*(1,5+6,8+4,325+2,725)*2 |  | 98.24 | [12 empty] | VV | 2 | 2 | True | 0 | ROZPOCET
| VV |  | " ústředna EPS " (3,2*(1,2+0,5)-1,0*2,1)*2 |  | 6.68 | [12 empty] | VV | 2 | 2 | True | 0 | ROZPOCET
| VV |  | *sádrovláknitá předstěna | [14 empty] | VV | 2 | 1 | True | 0 | ROZPOCET
| VV |  | "1.np" 2,6*(2,3*2+2,325+2,2+(2,475+2,3)*3+1,175) |  | 64.025 | [12 empty] | VV | 2 | 2 | True | 0 | ROZPOCET
| VV |  | "2.np" 2,65*(2,3*2+2,2*2+(2,475+2,3)*3+1,175) |  | 64.925 | [12 empty] | VV | 2 | 2 | True | 0 | ROZPOCET
| VV |  | " odpočet obkladů " -239,378 |  | -239.378 | [12 empty] | VV | 2 | 2 | True | 0 | ROZPOCET
| VV |  | " odpočet obkladů stěn vinyl " -366,071 |  | -366.071 | [12 empty] | VV | 2 | 2 | True | 0 | ROZPOCET
| VV |  | *přejezd výtahu | [14 empty] | VV | 2 | 1 | True | 0 | ROZPOCET
| VV |  | 0,6*(3,0+2,4)*2,0 |  | 6.48 | [12 empty] | VV | 2 | 2 | True | 0 | ROZPOCET
| VV |  | Součet |  | 1781.509 | [12 empty] | VV | 2 | 4 | True | 1 | ROZPOCET
| D | 782 | Dokončovací práce - obklady z kamene |  |  |  | 0 |  |  |  |  | 0 |  | 0.26035 |  | 0 | 2 | D | 1 |  |  |  | ROZPOCET | [6 empty] | 0
375 | K | 782611111 | Montáž obkladů parapetů z pravoúhlých desek z měkkého kamene do malty tl do 25 mm | m2 | 6.35 |  | 0 | CS ÚRS 2022 01 |  | snížená |  | 0 | 0.041 | 0.26035 | 0 | 0 | 16 | K | 2 |  |  |  | ROZPOCET | 0 | 0 | 0 | 0 | 0 | 2 | 0 | 16 | 744
| Online PSC |  | https://podminky.urs.cz/item/CS_URS_2022_01/782611111 | [14 empty] | Online PSC | 2
| VV |  | "1.np" 1,75*3*0,2 |  | 1.05 | [12 empty] | VV | 2 | 2 | True | 0 | ROZPOCET
| VV |  | "2.np" (1,75*5+2,0*2)*0,2 |  | 2.55 | [12 empty] | VV | 2 | 2 | True | 0 | ROZPOCET
| VV |  | "3.np" (0,75*8+1,75+1,0*2+2,0*2)*0,2 |  | 2.75 | [12 empty] | VV | 2 | 2 | True | 0 | ROZPOCET
| VV |  | Součet |  | 6.35 | [12 empty] | VV | 2 | 4 | True | 1 | ROZPOCET
376 | M | 58387049R | obklad parapetů umělý kámen š 200mm tl 20mm | m2 | 6.985 |  | 0 | vlastní |  | snížená |  | 0 | 0 | 0 | 0 | 0 | 32 | M | 2 |  |  |  | ROZPOCET | 0 | 0 | 0 | 0 | 0 | 2 | 0 | 16 | 746
| VV |  | 6,35*1,1 "Přepočtené koeficientem množství |  | 6.985 | [12 empty] | VV | 2 | 2 | True | 0 | ROZPOCET
| VV |  | Součet |  | 6.985 | [12 empty] | VV | 2 | 4 | True | 1 | ROZPOCET
377 | K | 998782102 | Přesun hmot tonážní pro obklady kamenné v objektech v přes 6 do 12 m | t | 0.26 |  | 0 | CS ÚRS 2022 01 |  | snížená |  | 0 | 0 | 0 | 0 | 0 | 16 | K | 2 |  |  |  | ROZPOCET | 0 | 0 | 0 | 0 | 0 | 2 | 0 | 16 | 748
| Online PSC |  | https://podminky.urs.cz/item/CS_URS_2022_01/998782102 | [14 empty] | Online PSC | 2
| D | M | Práce a dodávky M |  |  |  | 0 |  |  |  |  | 0 |  | 0 |  | 0 | 3 | D | 0 |  |  |  | ROZPOCET | [6 empty] | 0
| D | 33-M | Montáže dopr.zaříz.,sklad. zař. a váh |  |  |  | 0 |  |  |  |  | 0 |  | 0 |  | 0 | 3 | D | 1 |  |  |  | ROZPOCET | [6 empty] | 0
378 | K | 33-M 960001R | Dodávka a osazení lůžkového výtahu PS 002 bez strojivny nosnost 1600kg, 21 osob,počet stanic 3/3 - stroj nahoře v šachtě | kus | 1 |  | 0 | vlastní |  | snížená |  | 0 | 0 | 0 | 0 | 0 | 64 | K | 2 |  |  |  | ROZPOCET | 0 | 0 | 0 | 0 | 0 | 2 | 0 | 64 | 760
| P |  | Poznámka k položce: výtah není evakuační rychlost:1m/s s regulačním frekvenčním měničem rozměry šachty: 2400/3000 mm včetně šachetních dveří 1300/2100 mm automatické dvoudílné jednostranně se otevírající dveře rozměry kabiny výtahu: 1400/2400/2200 mm nerezové madlo a sklopná sedačka podrobný popis viz PD | [14 empty] | P | 2
| VV |  | dodávka a montáž | [14 empty] | VV | 2 | 1 | True | 0 | ROZPOCET
| VV |  | . | [14 empty] | VV | 2 | 1 | True | 0 | ROZPOCET
| VV |  | 1,0 |  | 1 | [12 empty] | VV | 2 | 2 | True | 0 | ROZPOCET
| VV |  | Součet |  | 1 | [12 empty] | VV | 2 | 4 | True | 1 | ROZPOCET

## SO 01_1.4 - Spojovací tra...
{21054b26-55c9-4744-b0f1-7e25d9901d49}
1
| KRYCÍ LIST SOUPISU PRACÍ | [7 empty] | v --- níže se nacházejí doplnkové a pomocné údaje k sestavám --- v | [8 empty] | False
Stavba:
Humanizace sociální služby DZR_MATYÁŠ
Objekt:
SO 01 - Pavilon C_spojovací trakt BC
Soupis:
SO 01_1 - Stavební část
Úroveň 3:
SO 01_1.4 - Spojovací trakt BC
| KSO: |  |  |  |  | CC-CZ:
| Místo: |  | Nejdek |  |  | Datum: | 25. 7. 2022
| Zadavatel: |  |  |  |  | IČ:
|  | Karlovarský kraj |  |  |  | DIČ:
| Uchazeč: |  |  |  |  | IČ: | Vyplň údaj
|  | Vyplň údaj |  |  |  | DIČ: | Vyplň údaj
| Projektant: |  |  |  |  | IČ:
|  | Ing. arch. Břetislav Kubíček |  |  |  | DIČ:
| Zpracovatel: |  |  |  |  | IČ:
DIČ:
Poznámka:
Soupis prací je sestaven s využitím Cenové soustavy ÚRS. Položky, které pochází z této cenové soustavy, jsou ve sloupci 'Cenová soustava' označeny popisem 'CS ÚRS' a úrovní příslušného kalendářního pololetí. Veškeré další informace vymezující popis a podmínky použití těchto položek z Cenové soustavy, které nejsou uvedeny přímo v soupisu prací, jsou neomezeně dálkově k dispozici na www.cs-urs.cz, sekce Cenové a technické podmínky. Položky soupisu prací, které mají ve sloupci "Cenová soustava" uvedeno "vlastní", nepocházejí z cenové soustavy ÚRS.
| Cena bez DPH | [5 empty] | 0
|  |  | Základ daně |  |  | Sazba daně | Výše daně
| DPH | základní | 0 |  |  | 21% | 0
|  | snížená | 0 |  |  | 15% | 0
|  | zákl. přenesená | 0 |  |  | 21% | 0
|  | sníž. přenesená | 0 |  |  | 15% | 0
|  | nulová | 0 |  |  | 0% | 0
| Cena s DPH |  |  | v | CZK |  | 0
| Projektant |  |  | Zpracovatel
| Datum a podpis: |  | Razítko | Datum a podpis: |  |  | Razítko
| Objednavatel |  |  | Uchazeč
| Datum a podpis: |  | Razítko | Datum a podpis: |  |  | Razítko
REKAPITULACE ČLENĚNÍ SOUPISU PRACÍ
Stavba:
Humanizace sociální služby DZR_MATYÁŠ
Objekt:
SO 01 - Pavilon C_spojovací trakt BC
Soupis:
SO 01_1 - Stavební část
Úroveň 3:
SO 01_1.4 - Spojovací trakt BC
Místo: |  |  | Nejdek |  |  | Datum: | 25. 7. 2022
Zadavatel: |  |  | Karlovarský kraj |  |  | Projektant: | Ing. arch. Břetislav Kubíček
Uchazeč: |  |  | Vyplň údaj |  |  | Zpracovatel:
Kód dílu - Popis | [6 empty] | Cena celkem [CZK]
Náklady ze soupisu prací | [6 empty] | 0 | [11 empty] | -1
| HSV - Práce a dodávky HSV | [5 empty] | 0
| 1 - Zemní práce | [5 empty] | 0
| 11 - Zemní práce - přípravné a přidružené práce | [5 empty] | 0
| 12 - Zemní práce - odkopávky a prokopávky | [5 empty] | 0
| 13 - Zemní práce - hloubené vykopávky | [5 empty] | 0
| 16 - Zemní práce - přemístění výkopku | [5 empty] | 0
| 17 - Zemní práce - konstrukce ze zemin | [5 empty] | 0
| 2 - Zakládání | [5 empty] | 0
| 21 - Zakládání - úprava podloží a základové spáry, zlepšování vlastností hornin | [5 empty] | 0
| 27 - Zakládání - základy | [5 empty] | 0
| 3 - Svislé a kompletní konstrukce | [5 empty] | 0
| 31 - Zdi pozemních staveb | [5 empty] | 0
| 34 - Stěny a příčky | [5 empty] | 0
| 4 - Vodorovné konstrukce | [5 empty] | 0
| 41 - Stropy a stropní konstrukce pozemních staveb | [5 empty] | 0
| 5 - Komunikace pozemní | [5 empty] | 0
| 56 - Podkladní vrstvy komunikací, letišť a ploch | [5 empty] | 0
| 59 - Kryty pozemních komunikací, letišť a ploch dlážděné | [5 empty] | 0
| 6 - Úpravy povrchů, podlahy a osazování výplní | [5 empty] | 0
| 61 - Úprava povrchů vnitřních | [5 empty] | 0
| 62 - Úprava povrchů vnějších | [5 empty] | 0
| 63 - Podlahy a podlahové konstrukce | [5 empty] | 0
| 64 - Osazování výplní otvorů | [5 empty] | 0
| 9 - Ostatní konstrukce a práce, bourání | [5 empty] | 0
| 91 - Doplňující konstrukce a práce pozemních komunikací, letišť a ploch | [5 empty] | 0
| 94 - Lešení a stavební výtahy | [5 empty] | 0
| 95 - Různé dokončovací konstrukce a práce pozemních staveb | [5 empty] | 0
| 96 - Bourání konstrukcí | [5 empty] | 0
| 97 - Prorážení otvorů a ostatní bourací práce | [5 empty] | 0
| 99 - Přesun hmot a manipulace se sutí | [5 empty] | 0
| 997 - Přesun sutě | [5 empty] | 0
| 998 - Přesun hmot | [5 empty] | 0
| PSV - Práce a dodávky PSV | [5 empty] | 0
| 711 - Izolace proti vodě, vlhkosti a plynům | [5 empty] | 0
| 712 - Povlakové krytiny | [5 empty] | 0
| 713 - Izolace tepelné | [5 empty] | 0
| 762 - Konstrukce tesařské | [5 empty] | 0
| 763 - Konstrukce suché výstavby | [5 empty] | 0
| 764 - Konstrukce klempířské | [5 empty] | 0
| 766 - Konstrukce truhlářské | [5 empty] | 0
| 767 - Konstrukce zámečnické | [5 empty] | 0
| 776 - Podlahy povlakové | [5 empty] | 0
| 777 - Podlahy lité | [5 empty] | 0
| 781 - Dokončovací práce - obklady | [5 empty] | 0
| 782 - Dokončovací práce - obklady z kamene | [5 empty] | 0
| 783 - Dokončovací práce - nátěry | [5 empty] | 0
| 784 - Dokončovací práce - malby a tapety | [5 empty] | 0
| 786 - Dokončovací práce - čalounické úpravy | [5 empty] | 0
| 793 - Zařízení prádelen a čistíren | [5 empty] | 0
| M - Práce a dodávky M | [5 empty] | 0
| 33-M - Montáže dopr.zaříz.,sklad. zař. a váh | [5 empty] | 0
SOUPIS PRACÍ
Stavba:
Humanizace sociální služby DZR_MATYÁŠ
Objekt:
SO 01 - Pavilon C_spojovací trakt BC
Soupis:
SO 01_1 - Stavební část
Úroveň 3:
SO 01_1.4 - Spojovací trakt BC
Místo: |  |  | Nejdek |  |  | Datum: | 25. 7. 2022
Zadavatel: |  |  | Karlovarský kraj |  |  | Projektant: | Ing. arch. Břetislav Kubíček
Uchazeč: |  |  | Vyplň údaj |  |  | Zpracovatel:
PČ | Typ | Kód | Popis | MJ | Množství | J.cena [CZK] | Cena celkem [CZK] | Cenová soustava |  | DPH | J. Nh [h] | Nh celkem [h] | J. hmotnost [t] | Hmotnost celkem [t] | J. suť [t] | Suť Celkem [t]
Náklady soupisu celkem | [6 empty] | 0 |  |  |  |  | 0 |  | 398.1406 |  | 19.8974 |  | D | -1 | [10 empty] | 0
| D | HSV | Práce a dodávky HSV |  |  |  | 0 |  |  |  |  | 0 |  | 340.5439 |  | 18.2331 | 1 | D | 0 |  |  |  | ROZPOCET | [6 empty] | 0
| D | 1 | Zemní práce |  |  |  | 0 |  |  |  |  | 0 |  | 0 |  | 4.776 | 1 | D | 1 |  |  |  | ROZPOCET | [6 empty] | 0
| D | 11 | Zemní práce - přípravné a přidružené práce |  |  |  | 0 |  |  |  |  | 0 |  | 0 |  | 4.776 | 1 | D | 2 |  |  |  | ROZPOCET | [6 empty] | 0
1 | K | 113107312 | Odstranění podkladu z kameniva těženého tl přes 100 do 200 mm strojně pl do 50 m2 | m2 | 12 |  | 0 | CS ÚRS 2022 01 |  | snížená |  | 0 | 0 | 0 | 0.3 | 3.6 | 4 | K | 3 |  |  |  | ROZPOCET | 0 | 0 | 0 | 0 | 0 | 2 | 0 | 4 | 2
| Online PSC |  | https://podminky.urs.cz/item/CS_URS_2022_01/113107312 | [14 empty] | Online PSC | 3
| VV |  | *pro odkop soklu u rampy | [14 empty] | VV | 3 | 1 | True | 0 | ROZPOCET
| VV |  | 1,2*10,0 |  | 12 | [12 empty] | VV | 3 | 2 | True | 0 | ROZPOCET
| VV |  | Součet |  | 12 | [12 empty] | VV | 3 | 4 | True | 1 | ROZPOCET
2 | K | 113107341 | Odstranění podkladu živičného tl 50 mm strojně pl do 50 m2 | m2 | 12 |  | 0 | CS ÚRS 2022 01 |  | snížená |  | 0 | 0 | 0 | 0.098 | 1.176 | 4 | K | 3 |  |  |  | ROZPOCET | 0 | 0 | 0 | 0 | 0 | 2 | 0 | 4 | 4
| Online PSC |  | https://podminky.urs.cz/item/CS_URS_2022_01/113107341 | [14 empty] | Online PSC | 3
| VV |  | *pro odkop soklu u rampy | [14 empty] | VV | 3 | 1 | True | 0 | ROZPOCET
| VV |  | 1,2*10,0 |  | 12 | [12 empty] | VV | 3 | 2 | True | 0 | ROZPOCET
| VV |  | Součet |  | 12 | [12 empty] | VV | 3 | 4 | True | 1 | ROZPOCET
| D | 12 | Zemní práce - odkopávky a prokopávky |  |  |  | 0 |  |  |  |  | 0 |  | 0 |  | 0 | 1 | D | 2 |  |  |  | ROZPOCET | [6 empty] | 0
3 | K | 122251102 | Odkopávky a prokopávky nezapažené v hornině třídy těžitelnosti I skupiny 3 objem do 50 m3 strojně | m3 | 27.7 |  | 0 | CS ÚRS 2022 01 |  | snížená |  | 0 | 0 | 0 | 0 | 0 | 4 | K | 3 |  |  |  | ROZPOCET | 0 | 0 | 0 | 0 | 0 | 2 | 0 | 4 | -243531831
| Online PSC |  | https://podminky.urs.cz/item/CS_URS_2022_01/122251102 | [14 empty] | Online PSC | 3
| VV |  | " pro terasy před pokoji v přízemí - BC jih " 110,8*0,25 |  | 27.7 | [12 empty] | VV | 3 | 2 | True | 0 | ROZPOCET
| VV |  | Součet |  | 27.7 | [12 empty] | VV | 3 | 4 | True | 1 | ROZPOCET
| D | 13 | Zemní práce - hloubené vykopávky |  |  |  | 0 |  |  |  |  | 0 |  | 0 |  | 0 | 1 | D | 2 |  |  |  | ROZPOCET | [6 empty] | 0
4 | K | 132251103 | Hloubení rýh nezapažených š do 800 mm v hornině třídy těžitelnosti I skupiny 3 objem do 100 m3 strojně | m3 | 76.304 |  | 0 | CS ÚRS 2022 01 |  | snížená |  | 0 | 0 | 0 | 0 | 0 | 4 | K | 3 |  |  |  | ROZPOCET | 0 | 0 | 0 | 0 | 0 | 2 | 0 | 4 | 8
| Online PSC |  | https://podminky.urs.cz/item/CS_URS_2022_01/132251103 | [14 empty] | Online PSC | 3
| VV |  | * sokl u rampy a drenáž | [14 empty] | VV | 3 | 1 | True | 0 | ROZPOCET
| VV |  | (0,6+1,2)/2*(1,4-(0,05+0,2))*10,0 |  | 10.35 | [12 empty] | VV | 3 | 2 | True | 0 | ROZPOCET
| VV |  | (0,6+1,2)/2*1,4*(8,17+0,5+18,675+8,17+2,375) |  | 47.741 | [12 empty] | VV | 3 | 2 | True | 0 | ROZPOCET
| VV |  | * pro základy přístavby sever | [14 empty] | VV | 3 | 1 | True | 0 | ROZPOCET
| VV |  | (8,62+2*1,6)*0,8*0,85 |  | 8.038 | [12 empty] | VV | 3 | 2 | True | 0 | ROZPOCET
| VV |  | * pro základy přístavby jih | [14 empty] | VV | 3 | 1 | True | 0 | ROZPOCET
| VV |  | 8,17*0,8*1,05+2*1,725*0,8*1,2 |  | 10.175 | [12 empty] | VV | 3 | 2 | True | 0 | ROZPOCET
| VV |  | Součet |  | 76.304 | [12 empty] | VV | 3 | 4 | True | 1 | ROZPOCET
5 | K | 139751101 | Vykopávky v uzavřených prostorech v hornině třídy těžitelnosti I skupiny 1 až 3 ručně | m3 | 2.571 |  | 0 | CS ÚRS 2022 01 |  | snížená |  | 0 | 0 | 0 | 0 | 0 | 4 | K | 3 |  |  |  | ROZPOCET | 0 | 0 | 0 | 0 | 0 | 2 | 0 | 4 | 10
| Online PSC |  | https://podminky.urs.cz/item/CS_URS_2022_01/139751101 | [14 empty] | Online PSC | 3
| VV |  | " výkop pro nové základy ocel. sloupů uvnitř objektu BC " | [14 empty] | VV | 3 | 1 | True | 0 | ROZPOCET
| VV |  | (0,8*0,8+0,8*0,92+1,7*0,6+1,3*0,6*2)*0,65 |  | 2.571 | [12 empty] | VV | 3 | 2 | True | 0 | ROZPOCET
| VV |  | Součet |  | 2.571 | [12 empty] | VV | 3 | 4 | True | 1 | ROZPOCET
| D | 16 | Zemní práce - přemístění výkopku |  |  |  | 0 |  |  |  |  | 0 |  | 0 |  | 0 | 1 | D | 2 |  |  |  | ROZPOCET | [6 empty] | 0
6 | K | 162351123 | Vodorovné přemístění přes 50 do 500 m výkopku/sypaniny z hornin třídy těžitelnosti II skupiny 4 a 5 | m3 | 45.714 |  | 0 | CS ÚRS 2022 01 |  | snížená |  | 0 | 0 | 0 | 0 | 0 | 4 | K | 3 |  |  |  | ROZPOCET | 0 | 0 | 0 | 0 | 0 | 2 | 0 | 4 | 18
| Online PSC |  | https://podminky.urs.cz/item/CS_URS_2022_01/162351123 | [14 empty] | Online PSC | 3
| VV |  | "zásyp tam a zpět" 22,857*2 |  | 45.714 | [12 empty] | VV | 3 | 2 | True | 0 | ROZPOCET
| VV |  | Součet |  | 45.714 | [12 empty] | VV | 3 | 4 | True | 1 | ROZPOCET
7 | K | 162751114 | Vodorovné přemístění přes 6 000 do 7000 m výkopku/sypaniny z horniny třídy těžitelnosti I skupiny 1 až 3 | m3 | 83.718 |  | 0 | CS ÚRS 2022 01 |  | snížená |  | 0 | 0 | 0 | 0 | 0 | 4 | K | 3 |  |  |  | ROZPOCET | 0 | 0 | 0 | 0 | 0 | 2 | 0 | 4 | -499990471
| Online PSC |  | https://podminky.urs.cz/item/CS_URS_2022_01/162751114 | [14 empty] | Online PSC | 3
| VV |  | " odkop pro dlažbu terasy před pokoji v přízemí - BC jih " 110,8*0,25 |  | 27.7 | [12 empty] | VV | 3 | 2 | True | 0 | ROZPOCET
| VV |  | * sokl u rampy rýhy | [14 empty] | VV | 3 | 1 | True | 0 | ROZPOCET
| VV |  | (0,6+1,2)/2*(1,4-(0,05+0,2))*10,0 |  | 10.35 | [12 empty] | VV | 3 | 2 | True | 0 | ROZPOCET
| VV |  | (0,6+1,2)/2*1,4*(8,17+0,5+18,675+8,17+2,375) |  | 47.741 | [12 empty] | VV | 3 | 2 | True | 0 | ROZPOCET
| VV |  | * pro základy přístavby sever | [14 empty] | VV | 3 | 1 | True | 0 | ROZPOCET
| VV |  | (8,62+2*1,6)*0,8*0,85 |  | 8.038 | [12 empty] | VV | 3 | 2 | True | 0 | ROZPOCET
| VV |  | * pro základy přístavby jih | [14 empty] | VV | 3 | 1 | True | 0 | ROZPOCET
| VV |  | 8,17*0,8*1,05+2*1,725*0,8*1,2 |  | 10.175 | [12 empty] | VV | 3 | 2 | True | 0 | ROZPOCET
| VV |  | " výkop pro nové základy ocel. sloupů uvnitř objektu BC " | [14 empty] | VV | 3 | 1 | True | 0 | ROZPOCET
| VV |  | (0,8*0,8+0,8*0,92+1,7*0,6+1,3*0,6*2)*0,65 |  | 2.571 | [12 empty] | VV | 3 | 2 | True | 0 | ROZPOCET
| VV |  | "zásyp" -22,857 |  | -22.857 | [12 empty] | VV | 3 | 2 | True | 0 | ROZPOCET
| VV |  | Součet |  | 83.718 | [12 empty] | VV | 3 | 4 | True | 1 | ROZPOCET
8 | K | 167151101 | Nakládání výkopku z hornin třídy těžitelnosti I skupiny 1 až 3 do 100 m3 | m3 | 22.857 |  | 0 | CS ÚRS 2022 01 |  | snížená |  | 0 | 0 | 0 | 0 | 0 | 4 | K | 3 |  |  |  | ROZPOCET | 0 | 0 | 0 | 0 | 0 | 2 | 0 | 4 | 20
| Online PSC |  | https://podminky.urs.cz/item/CS_URS_2022_01/167151101 | [14 empty] | Online PSC | 3
| VV |  | "zásyp" 22,857 |  | 22.857 | [12 empty] | VV | 3 | 2 | True | 0 | ROZPOCET
| VV |  | Součet |  | 22.857 | [12 empty] | VV | 3 | 4 | True | 1 | ROZPOCET
| D | 17 | Zemní práce - konstrukce ze zemin |  |  |  | 0 |  |  |  |  | 0 |  | 0 |  | 0 | 1 | D | 2 |  |  |  | ROZPOCET | [6 empty] | 0
9 | K | 171201231 | Poplatek za uložení zeminy a kamení na recyklační skládce (skládkovné) kód odpadu 17 05 04 | t | 150.692 |  | 0 | CS ÚRS 2022 01 |  | snížená |  | 0 | 0 | 0 | 0 | 0 | 4 | K | 3 |  |  |  | ROZPOCET | 0 | 0 | 0 | 0 | 0 | 2 | 0 | 4 | 16
| Online PSC |  | https://podminky.urs.cz/item/CS_URS_2022_01/171201231 | [14 empty] | Online PSC | 3
| VV |  | 83,718*1,8 "Přepočtené koeficientem množství |  | 150.692 | [12 empty] | VV | 3 | 2 | True | 0 | ROZPOCET
| VV |  | Součet |  | 150.692 | [12 empty] | VV | 3 | 4 | True | 1 | ROZPOCET
10 | K | 171251101 | Uložení sypaniny do násypů nezhutněných strojně | m3 | 83.718 |  | 0 | CS ÚRS 2022 01 |  | snížená |  | 0 | 0 | 0 | 0 | 0 | 4 | K | 3 |  |  |  | ROZPOCET | 0 | 0 | 0 | 0 | 0 | 2 | 0 | 4 | 14
| Online PSC |  | https://podminky.urs.cz/item/CS_URS_2022_01/171251101 | [14 empty] | Online PSC | 3
| VV |  | 83,718 |  | 83.718 | [12 empty] | VV | 3 | 2 | True | 0 | ROZPOCET
| VV |  | Součet |  | 83.718 | [12 empty] | VV | 3 | 4 | True | 1 | ROZPOCET
11 | K | 174151101 | Zásyp jam, šachet rýh nebo kolem objektů sypaninou se zhutněním | m3 | 22.857 |  | 0 | CS ÚRS 2022 01 |  | snížená |  | 0 | 0 | 0 | 0 | 0 | 4 | K | 3 |  |  |  | ROZPOCET | 0 | 0 | 0 | 0 | 0 | 2 | 0 | 4 | 22
| Online PSC |  | https://podminky.urs.cz/item/CS_URS_2022_01/174151101 | [14 empty] | Online PSC | 3
| VV |  | * rýhy | [14 empty] | VV | 3 | 1 | True | 0 | ROZPOCET
| VV |  | (0,6+1,2)/2*(1,4-(0,05+0,2))*10,0 |  | 10.35 | [12 empty] | VV | 3 | 2 | True | 0 | ROZPOCET
| VV |  | (0,6+1,2)/2*1,4*(8,17+0,5+18,675+8,17+2,375) |  | 47.741 | [12 empty] | VV | 3 | 2 | True | 0 | ROZPOCET
| VV |  | *odečet základů a zateplení | [14 empty] | VV | 3 | 1 | True | 0 | ROZPOCET
| VV |  | "základ" -15,817 |  | -15.817 | [12 empty] | VV | 3 | 2 | True | 0 | ROZPOCET
| VV |  | "zdi" -4,037 |  | -4.037 | [12 empty] | VV | 3 | 2 | True | 0 | ROZPOCET
| VV |  | "ztrac.bed." -11,645 |  | -11.645 | [12 empty] | VV | 3 | 2 | True | 0 | ROZPOCET
| VV |  | "sokl po ter." -37,354*0,1 |  | -3.735 | [12 empty] | VV | 3 | 2 | True | 0 | ROZPOCET
| VV |  | Součet |  | 22.857 | [12 empty] | VV | 3 | 4 | True | 1 | ROZPOCET
| D | 2 | Zakládání |  |  |  | 0 |  |  |  |  | 0 |  | 65.2188 |  | 0 | 1 | D | 1 |  |  |  | ROZPOCET | [6 empty] | 0
| D | 21 | Zakládání - úprava podloží a základové spáry, zlepšování vlastností hornin |  |  |  | 0 |  |  |  |  | 0 |  | 0.048625 |  | 0 | 1 | D | 2 |  |  |  | ROZPOCET | [6 empty] | 0
12 | K | 211971110 | Zřízení opláštění žeber nebo trativodů geotextilií v rýze nebo zářezu sklonu do 1:2 | m2 | 47.89 |  | 0 | CS ÚRS 2022 01 |  | snížená |  | 0 | 0.00017 | 0.0081413 | 0 | 0 | 4 | K | 3 |  |  |  | ROZPOCET | 0 | 0 | 0 | 0 | 0 | 2 | 0 | 4 | 24
| Online PSC |  | https://podminky.urs.cz/item/CS_URS_2022_01/211971110 | [14 empty] | Online PSC | 3
| VV |  | 1,0*(10,0+8,17+0,5+18,675+8,17+2,375) |  | 47.89 | [12 empty] | VV | 3 | 2 | True | 0 | ROZPOCET
| VV |  | Součet |  | 47.89 | [12 empty] | VV | 3 | 4 | True | 1 | ROZPOCET
13 | M | 69311081 | geotextilie netkaná separační, ochranná, filtrační, drenážní PES 300g/m2 | m2 | 56.726 |  | 0 | CS ÚRS 2022 01 |  | snížená |  | 0 | 0.0003 | 0.017018 | 0 | 0 | 8 | M | 3 |  |  |  | ROZPOCET | 0 | 0 | 0 | 0 | 0 | 2 | 0 | 4 | 26
| VV |  | 47,89*1,1845 "Přepočtené koeficientem množství |  | 56.726 | [12 empty] | VV | 3 | 2 | True | 0 | ROZPOCET
| VV |  | Součet |  | 56.726 | [12 empty] | VV | 3 | 4 | True | 1 | ROZPOCET
14 | K | 212755214 | Trativody z drenážních trubek plastových flexibilních D 100 mm bez lože | m | 47.89 |  | 0 | CS ÚRS 2022 01 |  | snížená |  | 0 | 0.00049 | 0.023466 | 0 | 0 | 4 | K | 3 |  |  |  | ROZPOCET | 0 | 0 | 0 | 0 | 0 | 2 | 0 | 4 | 28
| Online PSC |  | https://podminky.urs.cz/item/CS_URS_2022_01/212755214 | [14 empty] | Online PSC | 3
| VV |  | 10,0+8,17+0,5+18,675+8,17+2,375 |  | 47.89 | [12 empty] | VV | 3 | 2 | True | 0 | ROZPOCET
| VV |  | Součet |  | 47.89 | [12 empty] | VV | 3 | 4 | True | 1 | ROZPOCET
| D | 27 | Zakládání - základy |  |  |  | 0 |  |  |  |  | 0 |  | 65.1701 |  | 0 | 1 | D | 2 |  |  |  | ROZPOCET | [6 empty] | 0
15 | K | 274313911 | Základové pásy z betonu tř. C 30/37 | m3 | 18.213 |  | 0 | CS ÚRS 2022 01 |  | snížená |  | 0 | 2.5019 | 45.5666 | 0 | 0 | 4 | K | 3 |  |  |  | ROZPOCET | 0 | 0 | 0 | 0 | 0 | 2 | 0 | 4 | 30
| Online PSC |  | https://podminky.urs.cz/item/CS_URS_2022_01/274313911 | [14 empty] | Online PSC | 3
| VV |  | *pod nové zdi | [14 empty] | VV | 3 | 1 | True | 0 | ROZPOCET
| VV |  | * základy přístavby sever | [14 empty] | VV | 3 | 1 | True | 0 | ROZPOCET
| VV |  | (8,62+2*1,6)*0,8*0,85 |  | 8.038 | [12 empty] | VV | 3 | 2 | True | 0 | ROZPOCET
| VV |  | * základy přístavby jih | [14 empty] | VV | 3 | 1 | True | 0 | ROZPOCET
| VV |  | 8,17*0,8*1,05+2*1,725*0,8*1,2 |  | 10.175 | [12 empty] | VV | 3 | 2 | True | 0 | ROZPOCET
| VV |  | Součet |  | 18.213 | [12 empty] | VV | 3 | 4 | True | 1 | ROZPOCET
16 | K | 274351121 | Zřízení bednění základových pasů rovného | m2 | 36.686 |  | 0 | CS ÚRS 2022 01 |  | snížená |  | 0 | 0.00269 | 0.098685 | 0 | 0 | 4 | K | 3 |  |  |  | ROZPOCET | 0 | 0 | 0 | 0 | 0 | 2 | 0 | 4 | 32
| Online PSC |  | https://podminky.urs.cz/item/CS_URS_2022_01/274351121 | [14 empty] | Online PSC | 3
| VV |  | *pod nové zdi | [14 empty] | VV | 3 | 1 | True | 0 | ROZPOCET
| VV |  | * základy přístavby sever | [14 empty] | VV | 3 | 1 | True | 0 | ROZPOCET
| VV |  | (8,62+2*1,6)*0,85*2-4,6*0,85 |  | 16.184 | [12 empty] | VV | 3 | 2 | True | 0 | ROZPOCET
| VV |  | * základy přístavby jih | [14 empty] | VV | 3 | 1 | True | 0 | ROZPOCET
| VV |  | 8,17*1,05*2-4,7*1,05+2*1,725*1,2*2 |  | 20.502 | [12 empty] | VV | 3 | 2 | True | 0 | ROZPOCET
| VV |  | Součet |  | 36.686 | [12 empty] | VV | 3 | 4 | True | 1 | ROZPOCET
17 | K | 274351122 | Odstranění bednění základových pasů rovného | m2 | 36.686 |  | 0 | CS ÚRS 2022 01 |  | snížená |  | 0 | 0 | 0 | 0 | 0 | 4 | K | 3 |  |  |  | ROZPOCET | 0 | 0 | 0 | 0 | 0 | 2 | 0 | 4 | 34
| Online PSC |  | https://podminky.urs.cz/item/CS_URS_2022_01/274351122 | [14 empty] | Online PSC | 3
| VV |  | 36,686 |  | 36.686 | [12 empty] | VV | 3 | 2 | True | 0 | ROZPOCET
| VV |  | Součet |  | 36.686 | [12 empty] | VV | 3 | 4 | True | 1 | ROZPOCET
18 | K | 275321411 | Základové patky ze ŽB bez zvýšených nároků na prostředí tř. C 20/25 | m3 | 2.571 |  | 0 | CS ÚRS 2022 01 |  | snížená |  | 0 | 2.5019 | 6.4323 | 0 | 0 | 4 | K | 3 |  |  |  | ROZPOCET | 0 | 0 | 0 | 0 | 0 | 2 | 0 | 4 | 36
| Online PSC |  | https://podminky.urs.cz/item/CS_URS_2022_01/275321411 | [14 empty] | Online PSC | 3
| VV |  | " nové základy ocel. sloupů uvnitř objektu BC " | [14 empty] | VV | 3 | 1 | True | 0 | ROZPOCET
| VV |  | (0,8*0,8+0,8*0,92+1,7*0,6+1,3*0,6*2)*0,65 |  | 2.571 | [12 empty] | VV | 3 | 2 | True | 0 | ROZPOCET
| VV |  | Součet |  | 2.571 | [12 empty] | VV | 3 | 4 | True | 1 | ROZPOCET
19 | K | 275351121 | Zřízení bednění základových patek | m2 | 11.206 |  | 0 | CS ÚRS 2022 01 |  | snížená |  | 0 | 0.00264 | 0.029584 | 0 | 0 | 4 | K | 3 |  |  |  | ROZPOCET | 0 | 0 | 0 | 0 | 0 | 2 | 0 | 4 | 38
| Online PSC |  | https://podminky.urs.cz/item/CS_URS_2022_01/275351121 | [14 empty] | Online PSC | 3
| VV |  | " nové základy ocel. sloupů uvnitř objektu BC " | [14 empty] | VV | 3 | 1 | True | 0 | ROZPOCET
| VV |  | (0,8*4+(1,52+1,7+(1,3+0,6)*2)*2)*0,65 |  | 11.206 | [12 empty] | VV | 3 | 2 | True | 0 | ROZPOCET
| VV |  | Součet |  | 11.206 | [12 empty] | VV | 3 | 4 | True | 1 | ROZPOCET
20 | K | 275351122 | Odstranění bednění základových patek | m2 | 11.206 |  | 0 | CS ÚRS 2022 01 |  | snížená |  | 0 | 0 | 0 | 0 | 0 | 4 | K | 3 |  |  |  | ROZPOCET | 0 | 0 | 0 | 0 | 0 | 2 | 0 | 4 | 40
| Online PSC |  | https://podminky.urs.cz/item/CS_URS_2022_01/275351122 | [14 empty] | Online PSC | 3
| VV |  | 11,206 |  | 11.206 | [12 empty] | VV | 3 | 2 | True | 0 | ROZPOCET
| VV |  | Součet |  | 11.206 | [12 empty] | VV | 3 | 4 | True | 1 | ROZPOCET
21 | K | 275362021 | Výztuž základových patek svařovanými sítěmi Kari | t | 0.116 |  | 0 | CS ÚRS 2022 01 |  | snížená |  | 0 | 1.0628 | 0.12328 | 0 | 0 | 4 | K | 3 |  |  |  | ROZPOCET | 0 | 0 | 0 | 0 | 0 | 2 | 0 | 4 | 42
| Online PSC |  | https://podminky.urs.cz/item/CS_URS_2022_01/275362021 | [14 empty] | Online PSC | 3
| VV |  | " nové základy ocel. sloupů uvnitř objektu BC " | [14 empty] | VV | 3 | 1 | True | 0 | ROZPOCET
| VV |  | * výztuž sítěni 150/150/8 | [14 empty] | VV | 3 | 1 | True | 0 | ROZPOCET
| VV |  | (0,8*0,8+0,8*0,92+1,7*0,6+1,3*0,6*2)*2*2,6307*2*1,15*0,001 |  | 0.048 | [12 empty] | VV | 3 | 2 | True | 0 | ROZPOCET
| VV |  | (0,8*4+(1,52+1,7+(1,3+0,6)*2)*2)*0,65*2,6307*2*1,15*0,001 |  | 0.068 | [12 empty] | VV | 3 | 2 | True | 0 | ROZPOCET
| VV |  | Součet |  | 0.116 | [12 empty] | VV | 3 | 4 | True | 1 | ROZPOCET
22 | K | 279113154 | Základová zeď tl přes 250 do 300 mm z tvárnic ztraceného bednění včetně výplně z betonu tř. C 25/30 | m2 | 17.63 |  | 0 | CS ÚRS 2022 01 |  | snížená |  | 0 | 0.71546 | 12.6136 | 0 | 0 | 4 | K | 3 |  |  |  | ROZPOCET | 0 | 0 | 0 | 0 | 0 | 2 | 0 | 4 | 44
| Online PSC |  | https://podminky.urs.cz/item/CS_URS_2022_01/279113154 | [14 empty] | Online PSC | 3
| VV |  | *pod nové zdi | [14 empty] | VV | 3 | 1 | True | 0 | ROZPOCET
| VV |  | * základy přístavby sever | [14 empty] | VV | 3 | 1 | True | 0 | ROZPOCET
| VV |  | (8,62+2*1,6)*1,0 |  | 11.82 | [12 empty] | VV | 3 | 2 | True | 0 | ROZPOCET
| VV |  | * základy přístavby jih | [14 empty] | VV | 3 | 1 | True | 0 | ROZPOCET
| VV |  | 8,17*0,5+2*1,725*0,5 |  | 5.81 | [12 empty] | VV | 3 | 2 | True | 0 | ROZPOCET
| VV |  | Součet |  | 17.63 | [12 empty] | VV | 3 | 4 | True | 1 | ROZPOCET
23 | K | 279361821 | Výztuž základových zdí nosných betonářskou ocelí 10 505 | t | 0.289 |  | 0 | CS ÚRS 2022 01 |  | snížená |  | 0 | 1.0594 | 0.30617 | 0 | 0 | 4 | K | 3 |  |  |  | ROZPOCET | 0 | 0 | 0 | 0 | 0 | 2 | 0 | 4 | 46
| Online PSC |  | https://podminky.urs.cz/item/CS_URS_2022_01/279361821 | [14 empty] | Online PSC | 3
| VV |  | *R12 8m/m2 vodorovně a svisle | [14 empty] | VV | 3 | 1 | True | 0 | ROZPOCET
| VV |  | * základy přístavby sever | [14 empty] | VV | 3 | 1 | True | 0 | ROZPOCET
| VV |  | (8,62+2*1,6)*1,0*8*2*0,89*1,15*0,001 |  | 0.194 | [12 empty] | VV | 3 | 2 | True | 0 | ROZPOCET
| VV |  | * základy přístavby jih | [14 empty] | VV | 3 | 1 | True | 0 | ROZPOCET
| VV |  | (8,17*0,5+2*1,725*0,5)*8*2*0,89*1,15*0,001 |  | 0.095 | [12 empty] | VV | 3 | 2 | True | 0 | ROZPOCET
| VV |  | Součet |  | 0.289 | [12 empty] | VV | 3 | 4 | True | 1 | ROZPOCET
| D | 3 | Svislé a kompletní konstrukce |  |  |  | 0 |  |  |  |  | 0 |  | 58.577 |  | 0 | 1 | D | 1 |  |  |  | ROZPOCET | [6 empty] | 0
| D | 31 | Zdi pozemních staveb |  |  |  | 0 |  |  |  |  | 0 |  | 53.3977 |  | 0 | 1 | D | 2 |  |  |  | ROZPOCET | [6 empty] | 0
24 | K | 310238211 | Zazdívka otvorů pl přes 0,25 do 1 m2 ve zdivu nadzákladovém cihlami pálenými na MVC | m3 | 0.81 |  | 0 | CS ÚRS 2022 01 |  | snížená |  | 0 | 1.8775 | 1.5208 | 0 | 0 | 4 | K | 3 |  |  |  | ROZPOCET | 0 | 0 | 0 | 0 | 0 | 2 | 0 | 4 | 48
| Online PSC |  | https://podminky.urs.cz/item/CS_URS_2022_01/310238211 | [14 empty] | Online PSC | 3
| VV |  | *1.pp | [14 empty] | VV | 3 | 1 | True | 0 | ROZPOCET
| VV |  | "B1.02" 0,375*0,6*1,2 |  | 0.27 | [12 empty] | VV | 3 | 2 | True | 0 | ROZPOCET
| VV |  | "B1.20" 0,375*0,6*1,2 |  | 0.27 | [12 empty] | VV | 3 | 2 | True | 0 | ROZPOCET
| VV |  | "B1.25" 0,375*0,6*1,2 |  | 0.27 | [12 empty] | VV | 3 | 2 | True | 0 | ROZPOCET
| VV |  | Součet |  | 0.81 | [12 empty] | VV | 3 | 4 | True | 1 | ROZPOCET
25 | K | 310239211 | Zazdívka otvorů pl přes 1 do 4 m2 ve zdivu nadzákladovém cihlami pálenými na MVC | m3 | 7.965 |  | 0 | CS ÚRS 2022 01 |  | snížená |  | 0 | 1.8775 | 14.9543 | 0 | 0 | 4 | K | 3 |  |  |  | ROZPOCET | 0 | 0 | 0 | 0 | 0 | 2 | 0 | 4 | 50
| Online PSC |  | https://podminky.urs.cz/item/CS_URS_2022_01/310239211 | [14 empty] | Online PSC | 3
| VV |  | *1.pp | [14 empty] | VV | 3 | 1 | True | 0 | ROZPOCET
| VV |  | "B1.20" 0,375*0,9*1,2 |  | 0.405 | [12 empty] | VV | 3 | 2 | True | 0 | ROZPOCET
| VV |  | "B1.28" 0,375*0,9*1,2*2 |  | 0.81 | [12 empty] | VV | 3 | 2 | True | 0 | ROZPOCET
| VV |  | "B1.25" 0,375*0,9*1,2 |  | 0.405 | [12 empty] | VV | 3 | 2 | True | 0 | ROZPOCET
| VV |  | "B1.26" 0,375*0,9*1,2 |  | 0.405 | [12 empty] | VV | 3 | 2 | True | 0 | ROZPOCET
| VV |  | *1.np | [14 empty] | VV | 3 | 1 | True | 0 | ROZPOCET
| VV |  | "C1.05" 0,375*0,9*1,5*2 |  | 1.013 | [12 empty] | VV | 3 | 2 | True | 0 | ROZPOCET
| VV |  | "C1.01" 0,375*0,9*1,45 |  | 0.489 | [12 empty] | VV | 3 | 2 | True | 0 | ROZPOCET
| VV |  | "C1.04" 0,375*0,9*1,45*2 |  | 0.979 | [12 empty] | VV | 3 | 2 | True | 0 | ROZPOCET
| VV |  | "B2.31" 0,375*0,9*1,45 |  | 0.489 | [12 empty] | VV | 3 | 2 | True | 0 | ROZPOCET
| VV |  | "C2.10" 0,375*0,9*1,5*2 |  | 1.013 | [12 empty] | VV | 3 | 2 | True | 0 | ROZPOCET
| VV |  | "C2.02" 0,375*0,9*1,45*3 |  | 1.468 | [12 empty] | VV | 3 | 2 | True | 0 | ROZPOCET
| VV |  | "C2.03" 0,375*0,9*1,45 |  | 0.489 | [12 empty] | VV | 3 | 2 | True | 0 | ROZPOCET
| VV |  | Součet |  | 7.965 | [12 empty] | VV | 3 | 4 | True | 1 | ROZPOCET
26 | K | 311272121 | Zdivo z pórobetonových tvárnic na pero a drážku do P2 do 450 kg/m3 na tenkovrstvou maltu tl 250 mm | m2 | 47.407 |  | 0 | CS ÚRS 2022 01 |  | snížená |  | 0 | 0.17314 | 8.208 | 0 | 0 | 4 | K | 3 |  |  |  | ROZPOCET | 0 | 0 | 0 | 0 | 0 | 2 | 0 | 4 | 52
| Online PSC |  | https://podminky.urs.cz/item/CS_URS_2022_01/311272121 | [14 empty] | Online PSC | 3
| VV |  | *1.pp | [14 empty] | VV | 3 | 1 | True | 0 | ROZPOCET
| VV |  | *B1.29, B1.30 severní část | [14 empty] | VV | 3 | 1 | True | 0 | ROZPOCET
| VV |  | 3,0*8,17 |  | 24.51 | [12 empty] | VV | 3 | 2 | True | 0 | ROZPOCET
| VV |  | "odečet otvorů" -(1,75*1,45*2+0,9*1,45*2) |  | -7.685 | [12 empty] | VV | 3 | 2 | True | 0 | ROZPOCET
| VV |  | "B1.22" 3,0*1,7-1,1*2,175 |  | 2.708 | [12 empty] | VV | 3 | 2 | True | 0 | ROZPOCET
| VV |  | *1.np B2.31 severní část | [14 empty] | VV | 3 | 1 | True | 0 | ROZPOCET
| VV |  | 3,19*8,17 |  | 26.062 | [12 empty] | VV | 3 | 2 | True | 0 | ROZPOCET
| VV |  | "odečet otvorů" -(1,75*2,17*2+0,9*1,45*2) |  | -10.205 | [12 empty] | VV | 3 | 2 | True | 0 | ROZPOCET
| VV |  | *2. np C2.03 severní část | [14 empty] | VV | 3 | 1 | True | 0 | ROZPOCET
| VV |  | 2,72*8,17 |  | 22.222 | [12 empty] | VV | 3 | 2 | True | 0 | ROZPOCET
| VV |  | "odečet otvorů" -(1,75*2,17*2+0,9*1,45*2) |  | -10.205 | [12 empty] | VV | 3 | 2 | True | 0 | ROZPOCET
| VV |  | Součet |  | 47.407 | [12 empty] | VV | 3 | 4 | True | 1 | ROZPOCET
27 | K | 311272341 | Zdivo z pórobetonových tvárnic na pero a drážku přes P2 do P4 přes 450 do 600 kg/m3 na tenkovrstvou maltu tl 375 mm | m2 | 98.298 |  | 0 | CS ÚRS 2022 01 |  | snížená |  | 0 | 0.25384 | 24.952 | 0 | 0 | 4 | K | 3 |  |  |  | ROZPOCET | 0 | 0 | 0 | 0 | 0 | 2 | 0 | 4 | 54
| Online PSC |  | https://podminky.urs.cz/item/CS_URS_2022_01/311272341 | [14 empty] | Online PSC | 3
| VV |  | *1.pp | [14 empty] | VV | 3 | 1 | True | 0 | ROZPOCET
| VV |  | *B1.29, B1.30 východní a západní část | [14 empty] | VV | 3 | 1 | True | 0 | ROZPOCET
| VV |  | 3,0*2,1*2 |  | 12.6 | [12 empty] | VV | 3 | 2 | True | 0 | ROZPOCET
| VV |  | *1,.np | [14 empty] | VV | 3 | 1 | True | 0 | ROZPOCET
| VV |  | B2.31 východní a západní část | [14 empty] | VV | 3 | 1 | True | 0 | ROZPOCET
| VV |  | 3,19*3,905*2 |  | 24.914 | [12 empty] | VV | 3 | 2 | True | 0 | ROZPOCET
| VV |  | *C1.05 jižní část | [14 empty] | VV | 3 | 1 | True | 0 | ROZPOCET
| VV |  | (3,19-0,38)*(7,42+2*2,3) |  | 33.776 | [12 empty] | VV | 3 | 2 | True | 0 | ROZPOCET
| VV |  | "odečet otvorů" -(1,93*2+1,555*2)*2,17 |  | -15.125 | [12 empty] | VV | 3 | 2 | True | 0 | ROZPOCET
| VV |  | *C2.03 východní a západní část | [14 empty] | VV | 3 | 1 | True | 0 | ROZPOCET
| VV |  | 2,72*(4,905+5,805) |  | 29.131 | [12 empty] | VV | 3 | 2 | True | 0 | ROZPOCET
| VV |  | *C2.10 jižní část | [14 empty] | VV | 3 | 1 | True | 0 | ROZPOCET
| VV |  | (2,72-0,38)*(7,42+2*2,3) |  | 28.127 | [12 empty] | VV | 3 | 2 | True | 0 | ROZPOCET
| VV |  | "odečet otvorů" -(1,93*2+1,555*2)*2,17 |  | -15.125 | [12 empty] | VV | 3 | 2 | True | 0 | ROZPOCET
| VV |  | Součet |  | 98.298 | [12 empty] | VV | 3 | 4 | True | 1 | ROZPOCET
28 | K | 317234410 | Vyzdívka mezi nosníky z cihel pálených na MC | m3 | 0.82 |  | 0 | CS ÚRS 2022 01 |  | snížená |  | 0 | 1.943 | 1.5933 | 0 | 0 | 4 | K | 3 |  |  |  | ROZPOCET | 0 | 0 | 0 | 0 | 0 | 2 | 0 | 4 | 56
| Online PSC |  | https://podminky.urs.cz/item/CS_URS_2022_01/317234410 | [14 empty] | Online PSC | 3
| VV |  | *1.pp B1.29 a B1.30 | [14 empty] | VV | 3 | 1 | True | 0 | ROZPOCET
| VV |  | " I160" 0,375*1,5*0,16 |  | 0.09 | [12 empty] | VV | 3 | 2 | True | 0 | ROZPOCET
| VV |  | " I120" 0,375*1,3*0,12 |  | 0.059 | [12 empty] | VV | 3 | 2 | True | 0 | ROZPOCET
| VV |  | " nad nové vstupní dveře 3 x I160 " (1,7+2,25+1,6)*0,375*0,16 |  | 0.333 | [12 empty] | VV | 3 | 2 | True | 0 | ROZPOCET
| VV |  | * pavilon BC - 1.np | [14 empty] | VV | 3 | 1 | True | 0 | ROZPOCET
| VV |  | " nad nový otvor okna v mč.1.05 3 x I160 ve štítoví zdi " 2,25*0,375*0,16 |  | 0.135 | [12 empty] | VV | 3 | 2 | True | 0 | ROZPOCET
| VV |  | " 2.np pro překlad nad oknem ve schodišti 3 x I120 " 1,3*0,375*0,12 |  | 0.059 | [12 empty] | VV | 3 | 2 | True | 0 | ROZPOCET
| VV |  | * strojovna VZT nad otvoty výdechů | [14 empty] | VV | 3 | 1 | True | 0 | ROZPOCET
| VV |  | " 2 x I120 dl.1,2m 4 otvory " 1,2*0,25*0,12*4 |  | 0.144 | [12 empty] | VV | 3 | 2 | True | 0 | ROZPOCET
| VV |  | Součet |  | 0.82 | [12 empty] | VV | 3 | 4 | True | 1 | ROZPOCET
29 | K | 317941121 | Osazování ocelových válcovaných nosníků na zdivu I, IE, U, UE nebo L do č. 12 nebo výšky do 120 mm | t | 0.043 |  | 0 | CS ÚRS 2022 01 |  | snížená |  | 0 | 0.01954 | 0.00084022 | 0 | 0 | 4 | K | 3 |  |  |  | ROZPOCET | 0 | 0 | 0 | 0 | 0 | 2 | 0 | 4 | 58
| Online PSC |  | https://podminky.urs.cz/item/CS_URS_2022_01/317941121 | [14 empty] | Online PSC | 3
| VV |  | *1.pp B1.30 | [14 empty] | VV | 3 | 1 | True | 0 | ROZPOCET
| VV |  | " nad dveře v nové zdi 3 xI120 " 3*1,3*11,1*0,001 |  | 0.043 | [12 empty] | VV | 3 | 2 | True | 0 | ROZPOCET
| VV |  | Součet |  | 0.043 | [12 empty] | VV | 3 | 4 | True | 1 | ROZPOCET
30 | M | 13010714 | ocel profilová jakost S235JR (11 375) průřez I (IPN) 120 | t | 0.046 |  | 0 | CS ÚRS 2022 01 |  | snížená |  | 0 | 1 | 0.046 | 0 | 0 | 8 | M | 3 |  |  |  | ROZPOCET | 0 | 0 | 0 | 0 | 0 | 2 | 0 | 4 | 60
| VV |  | 0,043*1,08 "Přepočtené koeficientem množství |  | 0.046 | [12 empty] | VV | 3 | 2 | True | 0 | ROZPOCET
| VV |  | Součet |  | 0.046 | [12 empty] | VV | 3 | 4 | True | 1 | ROZPOCET
31 | K | 317941123 | Osazování ocelových válcovaných nosníků na zdivu I, IE, U, UE nebo L přes č. 14 do č. 22 nebo výšky do 220 mm | t | 0.081 |  | 0 | CS ÚRS 2022 01 |  | snížená |  | 0 | 0.01709 | 0.0013843 | 0 | 0 | 4 | K | 3 |  |  |  | ROZPOCET | 0 | 0 | 0 | 0 | 0 | 2 | 0 | 4 | 62
| Online PSC |  | https://podminky.urs.cz/item/CS_URS_2022_01/317941123 | [14 empty] | Online PSC | 3
| VV |  | *1.pp B1.29 | [14 empty] | VV | 3 | 1 | True | 0 | ROZPOCET
| VV |  | " nad dveře v nové zdi 3 xI160 " 3*1,5*17,9*0,001 |  | 0.081 | [12 empty] | VV | 3 | 2 | True | 0 | ROZPOCET
| VV |  | Součet |  | 0.081 | [12 empty] | VV | 3 | 4 | True | 1 | ROZPOCET
32 | K | 317944321 | Válcované nosníky do č.12 dodatečně osazované do připravených otvorů | t | 0.15 |  | 0 | CS ÚRS 2022 01 |  | snížená |  | 0 | 0 | 0 | 0 | 0 | 4 | K | 3 |  |  |  | ROZPOCET | 0 | 0 | 0 | 0 | 0 | 2 | 0 | 4 | -607759430
| Online PSC |  | https://podminky.urs.cz/item/CS_URS_2022_01/317944321 | [14 empty] | Online PSC | 3
| VV |  | " 2.np pro překlad nad oknem ve schodišti 3 x I120 " 3*1,3*11,1*0,001 |  | 0.043 | [12 empty] | VV | 3 | 2 | True | 0 | ROZPOCET
| VV |  | * strojovna VZT nad otvoty výdechů | [14 empty] | VV | 3 | 1 | True | 0 | ROZPOCET
| VV |  | " 2 x I120 dl.1,2m 4 otvory " 2*1,2*11,1*0,001*4 |  | 0.107 | [12 empty] | VV | 3 | 2 | True | 0 | ROZPOCET
| VV |  | Součet |  | 0.15 | [12 empty] | VV | 3 | 4 | True | 1 | ROZPOCET
33 | M | 13010718 | ocel profilová jakost S235JR (11 375) průřez I (IPN) 160 | t | 0.087 |  | 0 | CS ÚRS 2022 01 |  | snížená |  | 0 | 1 | 0.087 | 0 | 0 | 8 | M | 3 |  |  |  | ROZPOCET | 0 | 0 | 0 | 0 | 0 | 2 | 0 | 4 | 64
| VV |  | 0,081*1,08 "Přepočtené koeficientem množství |  | 0.087 | [12 empty] | VV | 3 | 2 | True | 0 | ROZPOCET
| VV |  | Součet |  | 0.087 | [12 empty] | VV | 3 | 4 | True | 1 | ROZPOCET
34 | K | 317944323 | Válcované nosníky č.14 až 22 dodatečně osazované do připravených otvorů | t | 0.419 |  | 0 | CS ÚRS 2022 01 |  | snížená |  | 0 | 1.09 | 0.45671 | 0 | 0 | 4 | K | 3 |  |  |  | ROZPOCET | 0 | 0 | 0 | 0 | 0 | 2 | 0 | 4 | 66
| Online PSC |  | https://podminky.urs.cz/item/CS_URS_2022_01/317944323 | [14 empty] | Online PSC | 3
| VV |  | * pavilon BC - 1.np | [14 empty] | VV | 3 | 1 | True | 0 | ROZPOCET
| VV |  | " nad nové vstupní dveře 3 x I160 " 3*(1,7+2,25+1,6)*17,9*0,001 |  | 0.298 | [12 empty] | VV | 3 | 2 | True | 0 | ROZPOCET
| VV |  | " nad nový otvor okna v mč.1.05 3 x I160 ve štítoví zdi " 3*2,25*17,9*0,001 |  | 0.121 | [12 empty] | VV | 3 | 2 | True | 0 | ROZPOCET
| VV |  | Součet |  | 0.419 | [12 empty] | VV | 3 | 4 | True | 1 | ROZPOCET
35 | K | 319201321 | Vyrovnání nerovného povrchu zdiva tl do 30 mm maltou | m2 | 55.212 |  | 0 | CS ÚRS 2022 01 |  | snížená |  | 0 | 0.02857 | 1.5774 | 0 | 0 | 4 | K | 3 |  |  |  | ROZPOCET | 0 | 0 | 0 | 0 | 0 | 2 | 0 | 4 | 72
| Online PSC |  | https://podminky.urs.cz/item/CS_URS_2022_01/319201321 | [14 empty] | Online PSC | 3
| VV |  | *sokl nad terénem po otlučení obkladu | [14 empty] | VV | 3 | 1 | True | 0 | ROZPOCET
| VV |  | 1,6*(1,7+7,0)+(1,6+0,8)/2*(2,6*2+4,62)+2,3*5,5+(2,3+0,8)/2*4,5+0,8*(6,675+2,6*2+4,62) |  | 58.525 | [12 empty] | VV | 3 | 2 | True | 0 | ROZPOCET
| VV |  | "odečet otvorů" -1,75*2,25 |  | -3.938 | [12 empty] | VV | 3 | 2 | True | 0 | ROZPOCET
| VV |  | "ostění" 0,1*(1,75+2*2,25) |  | 0.625 | [12 empty] | VV | 3 | 2 | True | 0 | ROZPOCET
| VV |  | Součet |  | 55.212 | [12 empty] | VV | 3 | 4 | True | 1 | ROZPOCET
| D | 34 | Stěny a příčky |  |  |  | 0 |  |  |  |  | 0 |  | 5.1793 |  | 0 | 1 | D | 2 |  |  |  | ROZPOCET | [6 empty] | 0
36 | K | 340239212 | Zazdívka otvorů v příčkách nebo stěnách pl přes 1 do 4 m2 cihlami plnými tl přes 100 mm | m2 | 1.36 |  | 0 | CS ÚRS 2022 01 |  | snížená |  | 0 | 0 | 0 | 0 | 0 | 4 | K | 3 |  |  |  | ROZPOCET | 0 | 0 | 0 | 0 | 0 | 2 | 0 | 4 | -171864944
| Online PSC |  | https://podminky.urs.cz/item/CS_URS_2022_01/340239212 | [14 empty] | Online PSC | 3
| VV |  | "C2.10" 0,5*2,72 |  | 1.36 | [12 empty] | VV | 3 | 2 | True | 0 | ROZPOCET
| VV |  | Součet |  | 1.36 | [12 empty] | VV | 3 | 4 | True | 1 | ROZPOCET
37 | K | 346244381 | Plentování jednostranné v do 200 mm válcovaných nosníků cihlami | m2 | 4.856 |  | 0 | CS ÚRS 2022 01 |  | snížená |  | 0 | 0.17818 | 0.86524 | 0 | 0 | 4 | K | 3 |  |  |  | ROZPOCET | 0 | 0 | 0 | 0 | 0 | 2 | 0 | 4 | 68
| Online PSC |  | https://podminky.urs.cz/item/CS_URS_2022_01/346244381 | [14 empty] | Online PSC | 3
| VV |  | *1.pp B1.29 | [14 empty] | VV | 3 | 1 | True | 0 | ROZPOCET
| VV |  | " I160" 1,5*2*0,16 |  | 0.48 | [12 empty] | VV | 3 | 2 | True | 0 | ROZPOCET
| VV |  | *1.pp B1.30 | [14 empty] | VV | 3 | 1 | True | 0 | ROZPOCET
| VV |  | " I120" 1,3*2*0,16 |  | 0.416 | [12 empty] | VV | 3 | 2 | True | 0 | ROZPOCET
| VV |  | " nad nové vstupní dveře 3 x I160 " (1,7+2,25+1,6)*2*0,16 |  | 1.776 | [12 empty] | VV | 3 | 2 | True | 0 | ROZPOCET
| VV |  | * pavilon BC - 1.np | [14 empty] | VV | 3 | 1 | True | 0 | ROZPOCET
| VV |  | " nad nový otvor okna v mč.1.05 3 x I160 ve štítoví zdi " 2,25*2*0,16 |  | 0.72 | [12 empty] | VV | 3 | 2 | True | 0 | ROZPOCET
| VV |  | " 2.np pro překlad nad oknem ve schodišti 3 x I120 " 1,3*2*0,12 |  | 0.312 | [12 empty] | VV | 3 | 2 | True | 0 | ROZPOCET
| VV |  | * strojovna VZT nad otvoty výdechů | [14 empty] | VV | 3 | 1 | True | 0 | ROZPOCET
| VV |  | " 2 x I120 dl.1,2m 4 otvory " 1,2*2*0,12*4 |  | 1.152 | [12 empty] | VV | 3 | 2 | True | 0 | ROZPOCET
| VV |  | Součet |  | 4.856 | [12 empty] | VV | 3 | 4 | True | 1 | ROZPOCET
38 | K | 346481111 | Zaplentování rýh, potrubí, výklenků nebo nik ve stěnách rabicovým pletivem | m2 | 10.52 |  | 0 | CS ÚRS 2022 01 |  | snížená |  | 0 | 0.00785 | 0.082582 | 0 | 0 | 4 | K | 3 |  |  |  | ROZPOCET | 0 | 0 | 0 | 0 | 0 | 2 | 0 | 4 | 70
| Online PSC |  | https://podminky.urs.cz/item/CS_URS_2022_01/346481111 | [14 empty] | Online PSC | 3
| VV |  | *1.pp B1.29 | [14 empty] | VV | 3 | 1 | True | 0 | ROZPOCET
| VV |  | " I160" 1,5*(2*0,16+0,375) |  | 1.043 | [12 empty] | VV | 3 | 2 | True | 0 | ROZPOCET
| VV |  | *1.pp B1.30 | [14 empty] | VV | 3 | 1 | True | 0 | ROZPOCET
| VV |  | " I120" 1,3*(2*0,16+0,375) |  | 0.904 | [12 empty] | VV | 3 | 2 | True | 0 | ROZPOCET
| VV |  | " nad nové vstupní dveře 3 x I160 " (1,7+2,25+1,6)*(2*0,16+0,375) |  | 3.857 | [12 empty] | VV | 3 | 2 | True | 0 | ROZPOCET
| VV |  | * pavilon BC - 1.np | [14 empty] | VV | 3 | 1 | True | 0 | ROZPOCET
| VV |  | " nad nový otvor okna v mč.1.05 3 x I160 ve štítoví zdi " 2,25*(2*0,16+0,375) |  | 1.564 | [12 empty] | VV | 3 | 2 | True | 0 | ROZPOCET
| VV |  | " 2.np pro překlad nad oknem ve schodišti 3 x I120 " 1,3*(0,375+2*0,12) |  | 0.8 | [12 empty] | VV | 3 | 2 | True | 0 | ROZPOCET
| VV |  | * strojovna VZT nad otvoty výdechů | [14 empty] | VV | 3 | 1 | True | 0 | ROZPOCET
| VV |  | " 2 x I120 dl.1,2m 4 otvory " 1,2*(0,25+2*0,12)*4 |  | 2.352 | [12 empty] | VV | 3 | 2 | True | 0 | ROZPOCET
| VV |  | Součet |  | 10.52 | [12 empty] | VV | 3 | 4 | True | 1 | ROZPOCET
39 | K | 389381001 | Dobetonování prefabrikovaných konstrukcí | m3 | 1.6 |  | 0 | CS ÚRS 2022 01 |  | snížená |  | 0 | 2.6447 | 4.2315 | 0 | 0 | 4 | K | 3 |  |  |  | ROZPOCET | 0 | 0 | 0 | 0 | 0 | 2 | 0 | 4 | 74
| Online PSC |  | https://podminky.urs.cz/item/CS_URS_2022_01/389381001 | [14 empty] | Online PSC | 3
| VV |  | * dobetonování stropních panelů v severní části přístavby BC | [14 empty] | VV | 3 | 1 | True | 0 | ROZPOCET
| VV |  | " strop nad 1.pp" 8,0*0,2*0,25*2 |  | 0.8 | [12 empty] | VV | 3 | 2 | True | 0 | ROZPOCET
| VV |  | " strop nad 1.np" 8,0*0,2*0,25*2 |  | 0.8 | [12 empty] | VV | 3 | 2 | True | 0 | ROZPOCET
| VV |  | Součet |  | 1.6 | [12 empty] | VV | 3 | 4 | True | 1 | ROZPOCET
| D | 4 | Vodorovné konstrukce |  |  |  | 0 |  |  |  |  | 0 |  | 49.9107 |  | 0 | 1 | D | 1 |  |  |  | ROZPOCET | [6 empty] | 0
| D | 41 | Stropy a stropní konstrukce pozemních staveb |  |  |  | 0 |  |  |  |  | 0 |  | 49.9107 |  | 0 | 1 | D | 2 |  |  |  | ROZPOCET | [6 empty] | 0
40 | K | 411133902 | Montáž stropních panelů z betonu předpjatého bez závěsných háků hmotnosti přes 1,5 do 3 t budova v do 18 m | kus | 6 |  | 0 | CS ÚRS 2022 01 |  | snížená |  | 0 | 0.25575 | 1.5345 | 0 | 0 | 4 | K | 3 |  |  |  | ROZPOCET | 0 | 0 | 0 | 0 | 0 | 2 | 0 | 4 | 76
| Online PSC |  | https://podminky.urs.cz/item/CS_URS_2022_01/411133902 | [14 empty] | Online PSC | 3
| VV |  | " strop nad 1.pp " 3 |  | 3 | [12 empty] | VV | 3 | 2 | True | 0 | ROZPOCET
| VV |  | " strop nad 1.np" 3 |  | 3 | [12 empty] | VV | 3 | 2 | True | 0 | ROZPOCET
| VV |  | Součet |  | 6 | [12 empty] | VV | 3 | 4 | True | 1 | ROZPOCET
41 | M | 59346868 | panel stropní předpjatý š 1190mm v 200mm, počet lan 7 + 0 | m | 48 |  | 0 | CS ÚRS 2022 01 |  | snížená |  | 0 | 0.295 | 14.16 | 0 | 0 | 8 | M | 3 |  |  |  | ROZPOCET | 0 | 0 | 0 | 0 | 0 | 2 | 0 | 4 | 78
| VV |  | " strop nad 1.pp" 8,0*3 |  | 24 | [12 empty] | VV | 3 | 2 | True | 0 | ROZPOCET
| VV |  | " strop nad 1.np" 8,0*3 |  | 24 | [12 empty] | VV | 3 | 2 | True | 0 | ROZPOCET
| VV |  | Součet |  | 48 | [12 empty] | VV | 3 | 4 | True | 1 | ROZPOCET
42 | K | 411322626 | Stropy trámové nebo kazetové ze ŽB tř. C 30/37 | m3 | 3.464 |  | 0 | CS ÚRS 2022 01 |  | snížená |  | 0 | 2.502 | 8.667 | 0 | 0 | 4 | K | 3 |  |  |  | ROZPOCET | 0 | 0 | 0 | 0 | 0 | 2 | 0 | 4 | 80
| Online PSC |  | https://podminky.urs.cz/item/CS_URS_2022_01/411322626 | [14 empty] | Online PSC | 3
| VV |  | *doplnění stropu jižní štít | [14 empty] | VV | 3 | 1 | True | 0 | ROZPOCET
| VV |  | "1.np" 0,16*2,65*8,17 |  | 3.464 | [12 empty] | VV | 3 | 2 | True | 0 | ROZPOCET
| VV |  | Součet |  | 3.464 | [12 empty] | VV | 3 | 4 | True | 1 | ROZPOCET
43 | K | 411354249 | Bednění stropů ztracené z hraněných trapézových vln v 60 mm plech pozinkovaný tl 1,0 mm | m2 | 21.651 |  | 0 | CS ÚRS 2022 01 |  | snížená |  | 0 | 0.01053 | 0.22799 | 0 | 0 | 4 | K | 3 |  |  |  | ROZPOCET | 0 | 0 | 0 | 0 | 0 | 2 | 0 | 4 | 82
| Online PSC |  | https://podminky.urs.cz/item/CS_URS_2022_01/411354249 | [14 empty] | Online PSC | 3
| VV |  | *doplnění stropu jižní štít | [14 empty] | VV | 3 | 1 | True | 0 | ROZPOCET
| VV |  | "1.np" 2,65*8,17 |  | 21.651 | [12 empty] | VV | 3 | 2 | True | 0 | ROZPOCET
| VV |  | Součet |  | 21.651 | [12 empty] | VV | 3 | 4 | True | 1 | ROZPOCET
44 | K | 411361821 | Výztuž stropů betonářskou ocelí 10 505 | t | 0.106 |  | 0 | CS ÚRS 2022 01 |  | snížená |  | 0 | 1.0555 | 0.11189 | 0 | 0 | 4 | K | 3 |  |  |  | ROZPOCET | 0 | 0 | 0 | 0 | 0 | 2 | 0 | 4 | 84
| Online PSC |  | https://podminky.urs.cz/item/CS_URS_2022_01/411361821 | [14 empty] | Online PSC | 3
| VV |  | *R12 | [14 empty] | VV | 3 | 1 | True | 0 | ROZPOCET
| VV |  | *doplnění stropu jižní štít | [14 empty] | VV | 3 | 1 | True | 0 | ROZPOCET
| VV |  | "1.np" 2,65*8,17*5,5*0,89*0,001 |  | 0.106 | [12 empty] | VV | 3 | 2 | True | 0 | ROZPOCET
| VV |  | Součet |  | 0.106 | [12 empty] | VV | 3 | 4 | True | 1 | ROZPOCET
45 | K | 411362021 | Výztuž stropů svařovanými sítěmi Kari | t | 0.192 |  | 0 | CS ÚRS 2022 01 |  | snížená |  | 0 | 1.0628 | 0.20405 | 0 | 0 | 4 | K | 3 |  |  |  | ROZPOCET | 0 | 0 | 0 | 0 | 0 | 2 | 0 | 4 | 86
| Online PSC |  | https://podminky.urs.cz/item/CS_URS_2022_01/411362021 | [14 empty] | Online PSC | 3
| VV |  | *100x100x6 - 2x | [14 empty] | VV | 3 | 1 | True | 0 | ROZPOCET
| VV |  | *doplnění stropu jižní štít | [14 empty] | VV | 3 | 1 | True | 0 | ROZPOCET
| VV |  | "1.np" 2,65*8,17*2*2,22*0,001*2 |  | 0.192 | [12 empty] | VV | 3 | 2 | True | 0 | ROZPOCET
| VV |  | Součet |  | 0.192 | [12 empty] | VV | 3 | 4 | True | 1 | ROZPOCET
46 | K | 413941123 | Osazování ocelových válcovaných nosníků stropů I, IE, U, UE nebo L č. 14 až 22 nebo výšky do 220 mm | t | 0.284 |  | 0 | CS ÚRS 2022 01 |  | snížená |  | 0 | 0 | 0 | 0 | 0 | 4 | K | 3 |  |  |  | ROZPOCET | 0 | 0 | 0 | 0 | 0 | 2 | 0 | 4 | 88
| Online PSC |  | https://podminky.urs.cz/item/CS_URS_2022_01/413941123 | [14 empty] | Online PSC | 3
| VV |  | *doplnění stropu jižní štít - 1.np | [14 empty] | VV | 3 | 1 | True | 0 | ROZPOCET
| VV |  | "IPE 140" 2,65*8*13,4*0,001 |  | 0.284 | [12 empty] | VV | 3 | 2 | True | 0 | ROZPOCET
| VV |  | Součet |  | 0.284 | [12 empty] | VV | 3 | 4 | True | 1 | ROZPOCET
47 | M | 13010746 | ocel profilová jakost S235JR (11 375) průřez IPE 140 | t | 0.284 |  | 0 | CS ÚRS 2022 01 |  | snížená |  | 0 | 1 | 0.284 | 0 | 0 | 8 | M | 3 |  |  |  | ROZPOCET | 0 | 0 | 0 | 0 | 0 | 2 | 0 | 4 | 90
| VV |  | 0,284 |  | 0.284 | [12 empty] | VV | 3 | 2 | True | 0 | ROZPOCET
| VV |  | Součet |  | 0.284 | [12 empty] | VV | 3 | 4 | True | 1 | ROZPOCET
48 | K | 413941125 | Osazování ocelových válcovaných nosníků stropů I, IE, U, UE nebo L č. 24 a výše nebo výšky přes 220 mm | t | 0.76 |  | 0 | CS ÚRS 2022 01 |  | snížená |  | 0 | 0.01221 | 0.0092796 | 0 | 0 | 4 | K | 3 |  |  |  | ROZPOCET | 0 | 0 | 0 | 0 | 0 | 2 | 0 | 4 | 92
| Online PSC |  | https://podminky.urs.cz/item/CS_URS_2022_01/413941125 | [14 empty] | Online PSC | 3
| VV |  | *doplnění stropu jižní štít - 1.np | [14 empty] | VV | 3 | 1 | True | 0 | ROZPOCET
| VV |  | "HEB 260" 8,0*95,0*0,001 |  | 0.76 | [12 empty] | VV | 3 | 2 | True | 0 | ROZPOCET
| VV |  | Součet |  | 0.76 | [12 empty] | VV | 3 | 4 | True | 1 | ROZPOCET
49 | M | 13010986 | ocel profilová jakost S235JR (11 375) průřez HEB 260 | t | 0.76 |  | 0 | CS ÚRS 2022 01 |  | snížená |  | 0 | 1 | 0.76 | 0 | 0 | 8 | M | 3 |  |  |  | ROZPOCET | 0 | 0 | 0 | 0 | 0 | 2 | 0 | 4 | 94
| VV |  | 0,760 |  | 0.76 | [12 empty] | VV | 3 | 2 | True | 0 | ROZPOCET
| VV |  | Součet |  | 0.76 | [12 empty] | VV | 3 | 4 | True | 1 | ROZPOCET
50 | K | 417321414 | Ztužující pásy a věnce ze ŽB tř. C 20/25 | m3 | 8.953 |  | 0 | CS ÚRS 2022 01 |  | snížená |  | 0 | 2.502 | 22.4002 | 0 | 0 | 4 | K | 3 |  |  |  | ROZPOCET | 0 | 0 | 0 | 0 | 0 | 2 | 0 | 4 | 96
| Online PSC |  | https://podminky.urs.cz/item/CS_URS_2022_01/417321414 | [14 empty] | Online PSC | 3
| VV |  | *1.np | [14 empty] | VV | 3 | 1 | True | 0 | ROZPOCET
| VV |  | *C1.05 jižní část | [14 empty] | VV | 3 | 1 | True | 0 | ROZPOCET
| VV |  | 0,375*0,5*(8,17+2*1,705) |  | 2.171 | [12 empty] | VV | 3 | 2 | True | 0 | ROZPOCET
| VV |  | *2.np | [14 empty] | VV | 3 | 1 | True | 0 | ROZPOCET
| VV |  | *C2.10 jižní část | [14 empty] | VV | 3 | 1 | True | 0 | ROZPOCET
| VV |  | 0,375*0,38*(2,375+1,555)*2 |  | 1.12 | [12 empty] | VV | 3 | 2 | True | 0 | ROZPOCET
| VV |  | *1,.np | [14 empty] | VV | 3 | 1 | True | 0 | ROZPOCET
| VV |  | B2.31 východní a západní část | [14 empty] | VV | 3 | 1 | True | 0 | ROZPOCET
| VV |  | 0,375*0,38*3,905*2 |  | 1.113 | [12 empty] | VV | 3 | 2 | True | 0 | ROZPOCET
| VV |  | *2.np | [14 empty] | VV | 3 | 1 | True | 0 | ROZPOCET
| VV |  | *C2.03 východní a západní část | [14 empty] | VV | 3 | 1 | True | 0 | ROZPOCET
| VV |  | 0,375*0,38*(4,905+5,805) |  | 1.526 | [12 empty] | VV | 3 | 2 | True | 0 | ROZPOCET
| VV |  | *1.pp | [14 empty] | VV | 3 | 1 | True | 0 | ROZPOCET
| VV |  | *B1.29, B1.30 severní část | [14 empty] | VV | 3 | 1 | True | 0 | ROZPOCET
| VV |  | 0,25*0,38*8,17 |  | 0.776 | [12 empty] | VV | 3 | 2 | True | 0 | ROZPOCET
| VV |  | *1.np B2.31 severní část | [14 empty] | VV | 3 | 1 | True | 0 | ROZPOCET
| VV |  | 0,25*(0,47+0,25)*8,17 |  | 1.471 | [12 empty] | VV | 3 | 2 | True | 0 | ROZPOCET
| VV |  | *2. np C2.03 severní část | [14 empty] | VV | 3 | 1 | True | 0 | ROZPOCET
| VV |  | 0,25*0,38*8,17 |  | 0.776 | [12 empty] | VV | 3 | 2 | True | 0 | ROZPOCET
| VV |  | Součet |  | 8.953 | [12 empty] | VV | 3 | 4 | True | 1 | ROZPOCET
51 | K | 417351115 | Zřízení bednění ztužujících věnců | m2 | 58.64 |  | 0 | CS ÚRS 2022 01 |  | snížená |  | 0 | 0.00576 | 0.33777 | 0 | 0 | 4 | K | 3 |  |  |  | ROZPOCET | 0 | 0 | 0 | 0 | 0 | 2 | 0 | 4 | 98
| Online PSC |  | https://podminky.urs.cz/item/CS_URS_2022_01/417351115 | [14 empty] | Online PSC | 3
| VV |  | *1.np | [14 empty] | VV | 3 | 1 | True | 0 | ROZPOCET
| VV |  | *C1.05 jižní část | [14 empty] | VV | 3 | 1 | True | 0 | ROZPOCET
| VV |  | 2*0,5*(8,17+2*1,705) |  | 11.58 | [12 empty] | VV | 3 | 2 | True | 0 | ROZPOCET
| VV |  | *2.np | [14 empty] | VV | 3 | 1 | True | 0 | ROZPOCET
| VV |  | *C2.10 jižní část | [14 empty] | VV | 3 | 1 | True | 0 | ROZPOCET
| VV |  | 2*0,38*(8,17+2*1,705) |  | 8.801 | [12 empty] | VV | 3 | 2 | True | 0 | ROZPOCET
| VV |  | *1,.np | [14 empty] | VV | 3 | 1 | True | 0 | ROZPOCET
| VV |  | B2.31 východní a západní část | [14 empty] | VV | 3 | 1 | True | 0 | ROZPOCET
| VV |  | 2*0,38*3,905*2 |  | 5.936 | [12 empty] | VV | 3 | 2 | True | 0 | ROZPOCET
| VV |  | *2.np | [14 empty] | VV | 3 | 1 | True | 0 | ROZPOCET
| VV |  | *C2.03 východní a západní část | [14 empty] | VV | 3 | 1 | True | 0 | ROZPOCET
| VV |  | 2*0,38*(4,905+5,805) |  | 8.14 | [12 empty] | VV | 3 | 2 | True | 0 | ROZPOCET
| VV |  | *1.pp | [14 empty] | VV | 3 | 1 | True | 0 | ROZPOCET
| VV |  | *B1.29, B1.30 severní část | [14 empty] | VV | 3 | 1 | True | 0 | ROZPOCET
| VV |  | 2*0,38*8,17 |  | 6.209 | [12 empty] | VV | 3 | 2 | True | 0 | ROZPOCET
| VV |  | *1.np B2.31 severní část | [14 empty] | VV | 3 | 1 | True | 0 | ROZPOCET
| VV |  | 2*(0,47+0,25)*8,17 |  | 11.765 | [12 empty] | VV | 3 | 2 | True | 0 | ROZPOCET
| VV |  | *2. np C2.03 severní část | [14 empty] | VV | 3 | 1 | True | 0 | ROZPOCET
| VV |  | 2*0,38*8,17 |  | 6.209 | [12 empty] | VV | 3 | 2 | True | 0 | ROZPOCET
| VV |  | Součet |  | 58.64 | [12 empty] | VV | 3 | 4 | True | 1 | ROZPOCET
52 | K | 417351116 | Odstranění bednění ztužujících věnců | m2 | 55.861 |  | 0 | CS ÚRS 2022 01 |  | snížená |  | 0 | 0 | 0 | 0 | 0 | 4 | K | 3 |  |  |  | ROZPOCET | 0 | 0 | 0 | 0 | 0 | 2 | 0 | 4 | 100
| Online PSC |  | https://podminky.urs.cz/item/CS_URS_2022_01/417351116 | [14 empty] | Online PSC | 3
| VV |  | 55,861 |  | 55.861 | [12 empty] | VV | 3 | 2 | True | 0 | ROZPOCET
| VV |  | Součet |  | 55.861 | [12 empty] | VV | 3 | 4 | True | 1 | ROZPOCET
53 | K | 417361821 | Výztuž ztužujících pásů a věnců betonářskou ocelí 10 505 | t | 1.153 |  | 0 | CS ÚRS 2022 01 |  | snížená |  | 0 | 1.0529 | 1.214 | 0 | 0 | 4 | K | 3 |  |  |  | ROZPOCET | 0 | 0 | 0 | 0 | 0 | 2 | 0 | 4 | 102
| Online PSC |  | https://podminky.urs.cz/item/CS_URS_2022_01/417361821 | [14 empty] | Online PSC | 3
| VV |  | *4xR16+R8 po 15 cm | [14 empty] | VV | 3 | 1 | True | 0 | ROZPOCET
| VV |  | *1.np | [14 empty] | VV | 3 | 1 | True | 0 | ROZPOCET
| VV |  | *C1.05 jižní část | [14 empty] | VV | 3 | 1 | True | 0 | ROZPOCET
| VV |  | (8,17+2*1,705)*5*1,58*1,25*0,001 |  | 0.114 | [12 empty] | VV | 3 | 2 | True | 0 | ROZPOCET
| VV |  | (8,17+2*1,705)*2/0,15*1,55*0,395*0,001 |  | 0.095 | [12 empty] | VV | 3 | 2 | True | 0 | ROZPOCET
| VV |  | *2.np | [14 empty] | VV | 3 | 1 | True | 0 | ROZPOCET
| VV |  | *4xR16+R8 po 15 cm | [14 empty] | VV | 3 | 1 | True | 0 | ROZPOCET
| VV |  | *C2.10 jižní část | [14 empty] | VV | 3 | 1 | True | 0 | ROZPOCET
| VV |  | (8,17+2*1,705)*4*1,58*1,25*0,001 |  | 0.091 | [12 empty] | VV | 3 | 2 | True | 0 | ROZPOCET
| VV |  | (8,17+2*1,705)*2/0,15*1,55*0,395*0,001 |  | 0.095 | [12 empty] | VV | 3 | 2 | True | 0 | ROZPOCET
| VV |  | *1,.np | [14 empty] | VV | 3 | 1 | True | 0 | ROZPOCET
| VV |  | B2.31 východní a západní část | [14 empty] | VV | 3 | 1 | True | 0 | ROZPOCET
| VV |  | 3,905*2*4*1,58*1,25*0,001 |  | 0.062 | [12 empty] | VV | 3 | 2 | True | 0 | ROZPOCET
| VV |  | 3,905*2*2/0,15*1,55*0,395*0,001 |  | 0.064 | [12 empty] | VV | 3 | 2 | True | 0 | ROZPOCET
| VV |  | *2.np | [14 empty] | VV | 3 | 1 | True | 0 | ROZPOCET
| VV |  | *C2.03 východní a západní část | [14 empty] | VV | 3 | 1 | True | 0 | ROZPOCET
| VV |  | (4,905+5,805)*4*1,58*1,25*0,001 |  | 0.085 | [12 empty] | VV | 3 | 2 | True | 0 | ROZPOCET
| VV |  | (4,905+5,805)*2/0,15*1,55*0,395*0,001 |  | 0.087 | [12 empty] | VV | 3 | 2 | True | 0 | ROZPOCET
| VV |  | *1.pp | [14 empty] | VV | 3 | 1 | True | 0 | ROZPOCET
| VV |  | *B1.29, B1.30 severní část | [14 empty] | VV | 3 | 1 | True | 0 | ROZPOCET
| VV |  | 8,17*4*1,58*1,25*0,001 |  | 0.065 | [12 empty] | VV | 3 | 2 | True | 0 | ROZPOCET
| VV |  | 8,17*2/0,15*1,55*0,395*0,001 |  | 0.067 | [12 empty] | VV | 3 | 2 | True | 0 | ROZPOCET
| VV |  | *1.np B2.31 severní část | [14 empty] | VV | 3 | 1 | True | 0 | ROZPOCET
| VV |  | 8,17*4*1,58*1,25*0,001 |  | 0.065 | [12 empty] | VV | 3 | 2 | True | 0 | ROZPOCET
| VV |  | 8,17*2/0,15*1,55*0,395*0,001 |  | 0.067 | [12 empty] | VV | 3 | 2 | True | 0 | ROZPOCET
| VV |  | *2. np C2.03 severní část | [14 empty] | VV | 3 | 1 | True | 0 | ROZPOCET
| VV |  | 8,17*4*2*1,58*1,25*0,001 |  | 0.129 | [12 empty] | VV | 3 | 2 | True | 0 | ROZPOCET
| VV |  | 8,17*2/0,15*1,55*0,395*0,001 |  | 0.067 | [12 empty] | VV | 3 | 2 | True | 0 | ROZPOCET
| VV |  | Součet |  | 1.153 | [12 empty] | VV | 3 | 4 | True | 1 | ROZPOCET
| D | 5 | Komunikace pozemní |  |  |  | 0 |  |  |  |  | 0 |  | 44.3888 |  | 0 | 1 | D | 1 |  |  |  | ROZPOCET | [6 empty] | 0
| D | 56 | Podkladní vrstvy komunikací, letišť a ploch |  |  |  | 0 |  |  |  |  | 0 |  | 34.5497 |  | 0 | 1 | D | 2 |  |  |  | ROZPOCET | [6 empty] | 0
54 | K | 564750001 | Podklad z kameniva hrubého drceného vel. 8-16 mm plochy do 100 m2 tl 150 mm | m2 | 110.8 |  | 0 | CS ÚRS 2022 01 |  | snížená |  | 0 | 0.299 | 33.1292 | 0 | 0 | 4 | K | 3 |  |  |  | ROZPOCET | 0 | 0 | 0 | 0 | 0 | 2 | 0 | 4 | 108
| Online PSC |  | https://podminky.urs.cz/item/CS_URS_2022_01/564750001 | [14 empty] | Online PSC | 3
| P |  | Poznámka k položce: frakce 8-32 mm | [14 empty] | P | 3
| VV |  | 110,80 |  | 110.8 | [12 empty] | VV | 3 | 2 | True | 0 | ROZPOCET
| VV |  | Součet |  | 110.8 | [12 empty] | VV | 3 | 4 | True | 1 | ROZPOCET
55 | K | 565131111 | Vyrovnání povrchu dosavadních podkladů obalovaným kamenivem ACP (OK) tl 50 mm | m2 | 2.4 |  | 0 | CS ÚRS 2022 01 |  | snížená |  | 0 | 0.13188 | 0.31651 | 0 | 0 | 4 | K | 3 |  |  |  | ROZPOCET | 0 | 0 | 0 | 0 | 0 | 2 | 0 | 4 | 104
| Online PSC |  | https://podminky.urs.cz/item/CS_URS_2022_01/565131111 | [14 empty] | Online PSC | 3
| VV |  | *po zateplení soklu u rampy | [14 empty] | VV | 3 | 1 | True | 0 | ROZPOCET
| VV |  | 1,2*2,0 |  | 2.4 | [12 empty] | VV | 3 | 2 | True | 0 | ROZPOCET
| VV |  | Součet |  | 2.4 | [12 empty] | VV | 3 | 4 | True | 1 | ROZPOCET
56 | K | 566901133 | Vyspravení podkladu po překopech inženýrských sítí plochy do 15 m2 štěrkodrtí tl. 200 mm | m2 | 2.4 |  | 0 | CS ÚRS 2022 01 |  | snížená |  | 0 | 0.46 | 1.104 | 0 | 0 | 4 | K | 3 |  |  |  | ROZPOCET | 0 | 0 | 0 | 0 | 0 | 2 | 0 | 4 | 106
| Online PSC |  | https://podminky.urs.cz/item/CS_URS_2022_01/566901133 | [14 empty] | Online PSC | 3
| VV |  | 2,40 |  | 2.4 | [12 empty] | VV | 3 | 2 | True | 0 | ROZPOCET
| VV |  | Součet |  | 2.4 | [12 empty] | VV | 3 | 4 | True | 1 | ROZPOCET
| D | 59 | Kryty pozemních komunikací, letišť a ploch dlážděné |  |  |  | 0 |  |  |  |  | 0 |  | 9.839 |  | 0 | 1 | D | 2 |  |  |  | ROZPOCET | [6 empty] | 0
57 | K | 596811311 | Kladení velkoformátové betonové dlažby tl do 100 mm velikosti do 0,5 m2 pl do 300 m2 | m2 | 110.8 |  | 0 | CS ÚRS 2022 01 |  | snížená |  | 0 | 0.0888 | 9.839 | 0 | 0 | 4 | K | 3 |  |  |  | ROZPOCET | 0 | 0 | 0 | 0 | 0 | 2 | 0 | 4 | 110
| Online PSC |  | https://podminky.urs.cz/item/CS_URS_2022_01/596811311 | [14 empty] | Online PSC | 3
| VV |  | " terasy před pokoji v přízemí - pavilonu BC jih " 110,8 |  | 110.8 | [12 empty] | VV | 3 | 2 | True | 0 | ROZPOCET
| VV |  | Součet |  | 110.8 | [12 empty] | VV | 3 | 4 | True | 1 | ROZPOCET
58 | M | 59245601R | dlažba desková betonová 500x800x50mm přírodní | m2 | 114.124 |  | 0 | vlastní |  | snížená |  | 0 | 0 | 0 | 0 | 0 | 8 | M | 3 |  |  |  | ROZPOCET | 0 | 0 | 0 | 0 | 0 | 2 | 0 | 4 | 112
| P |  | Poznámka k položce: dle výběru investora | [14 empty] | P | 3
| VV |  | 110,8*1,03 "Přepočtené koeficientem množství |  | 114.124 | [12 empty] | VV | 3 | 2 | True | 0 | ROZPOCET
| VV |  | Součet |  | 114.124 | [12 empty] | VV | 3 | 4 | True | 1 | ROZPOCET
| D | 6 | Úpravy povrchů, podlahy a osazování výplní |  |  |  | 0 |  |  |  |  | 0 |  | 114.6552 |  | 1.629 | 1 | D | 1 |  |  |  | ROZPOCET | [6 empty] | 0
| D | 61 | Úprava povrchů vnitřních |  |  |  | 0 |  |  |  |  | 0 |  | 7.8511 |  | 1.629 | 1 | D | 2 |  |  |  | ROZPOCET | [6 empty] | 0
59 | K | 611142001 | Potažení vnitřních stropů sklovláknitým pletivem vtlačeným do tenkovrstvé hmoty | m2 | 28.7 |  | 0 | CS ÚRS 2022 01 |  | snížená |  | 0 | 0 | 0 | 0 | 0 | 4 | K | 3 |  |  |  | ROZPOCET | 0 | 0 | 0 | 0 | 0 | 2 | 0 | 4 | 774199129
| Online PSC |  | https://podminky.urs.cz/item/CS_URS_2022_01/611142001 | [14 empty] | Online PSC | 3
| VV |  | *strojovna | [14 empty] | VV | 3 | 1 | True | 0 | ROZPOCET
| VV |  | "strop" 4,1*7,0 |  | 28.7 | [12 empty] | VV | 3 | 2 | True | 0 | ROZPOCET
| VV |  | Součet |  | 28.7 | [12 empty] | VV | 3 | 4 | True | 1 | ROZPOCET
60 | K | 611181001 | Sádrová stěrka tl.do 3 mm vnitřních rovných stropů | m2 | 28.7 |  | 0 | CS ÚRS 2022 01 |  | snížená |  | 0 | 0 | 0 | 0 | 0 | 4 | K | 3 |  |  |  | ROZPOCET | 0 | 0 | 0 | 0 | 0 | 2 | 0 | 4 | -1160481735
| Online PSC |  | https://podminky.urs.cz/item/CS_URS_2022_01/611181001 | [14 empty] | Online PSC | 3
| VV |  | *strojovna | [14 empty] | VV | 3 | 1 | True | 0 | ROZPOCET
| VV |  | "strop" 4,1*7,0 |  | 28.7 | [12 empty] | VV | 3 | 2 | True | 0 | ROZPOCET
| VV |  | Součet |  | 28.7 | [12 empty] | VV | 3 | 4 | True | 1 | ROZPOCET
61 | K | 612131321 | Penetrační disperzní nátěr vnitřních stěn nanášený strojně | m2 | 651.511 |  | 0 | CS ÚRS 2022 01 |  | snížená |  | 0 | 0.00026 | 0.16939 | 0 | 0 | 4 | K | 3 |  |  |  | ROZPOCET | 0 | 0 | 0 | 0 | 0 | 2 | 0 | 4 | 116
| Online PSC |  | https://podminky.urs.cz/item/CS_URS_2022_01/612131321 | [14 empty] | Online PSC | 3
| VV |  | *na zazdívky | [14 empty] | VV | 3 | 1 | True | 0 | ROZPOCET
| VV |  | *1.pp | [14 empty] | VV | 3 | 1 | True | 0 | ROZPOCET
| VV |  | "B1.02" 0,6*1,2 |  | 0.72 | [12 empty] | VV | 3 | 2 | True | 0 | ROZPOCET
| VV |  | "B1.20" 0,6*1,2 |  | 0.72 | [12 empty] | VV | 3 | 2 | True | 0 | ROZPOCET
| VV |  | "B1.25" 0,6*1,2 |  | 0.72 | [12 empty] | VV | 3 | 2 | True | 0 | ROZPOCET
| VV |  | "B1.20" 0,9*1,2 |  | 1.08 | [12 empty] | VV | 3 | 2 | True | 0 | ROZPOCET
| VV |  | "B1.28" 0,9*1,2*2 |  | 2.16 | [12 empty] | VV | 3 | 2 | True | 0 | ROZPOCET
| VV |  | "B1.25" 0,9*1,2 |  | 1.08 | [12 empty] | VV | 3 | 2 | True | 0 | ROZPOCET
| VV |  | "B1.26" 0,9*1,2 |  | 1.08 | [12 empty] | VV | 3 | 2 | True | 0 | ROZPOCET
| VV |  | *1.np | [14 empty] | VV | 3 | 1 | True | 0 | ROZPOCET
| VV |  | "C1.05" 0,9*1,5*2 |  | 2.7 | [12 empty] | VV | 3 | 2 | True | 0 | ROZPOCET
| VV |  | "C1.01" 0,9*1,45 |  | 1.305 | [12 empty] | VV | 3 | 2 | True | 0 | ROZPOCET
| VV |  | "C1.04" 0,9*1,45*2 |  | 2.61 | [12 empty] | VV | 3 | 2 | True | 0 | ROZPOCET
| VV |  | "B2.31" 0,9*1,45 |  | 1.305 | [12 empty] | VV | 3 | 2 | True | 0 | ROZPOCET
| VV |  | *na nové stěny | [14 empty] | VV | 3 | 1 | True | 0 | ROZPOCET
| VV |  | *1.pp | [14 empty] | VV | 3 | 1 | True | 0 | ROZPOCET
| VV |  | *B1.29, B1.30 severní část | [14 empty] | VV | 3 | 1 | True | 0 | ROZPOCET
| VV |  | 2,6*7,42 |  | 19.292 | [12 empty] | VV | 3 | 2 | True | 0 | ROZPOCET
| VV |  | "odečet otvorů" -(1,75*1,45*2+0,9*1,45*2) |  | -7.685 | [12 empty] | VV | 3 | 2 | True | 0 | ROZPOCET
| VV |  | "ostění" 0,2*((1,75+2*1,45)*2+(0,9+2*1,45)*2) |  | 3.38 | [12 empty] | VV | 3 | 2 | True | 0 | ROZPOCET
| VV |  | *B1.29, B1.30 východní a západní část | [14 empty] | VV | 3 | 1 | True | 0 | ROZPOCET
| VV |  | (2,6+2,4)*2,1 |  | 10.5 | [12 empty] | VV | 3 | 2 | True | 0 | ROZPOCET
| VV |  | *1.np B2.31 severní část | [14 empty] | VV | 3 | 1 | True | 0 | ROZPOCET
| VV |  | 3,19*7,42 |  | 23.67 | [12 empty] | VV | 3 | 2 | True | 0 | ROZPOCET
| VV |  | "odečet otvorů" -(1,75*2,17*2+0,9*1,45*2) |  | -10.205 | [12 empty] | VV | 3 | 2 | True | 0 | ROZPOCET
| VV |  | "ostění" 0,2*((1,75+2*2,17)*2+(0,9+2*1,45)*2) |  | 3.956 | [12 empty] | VV | 3 | 2 | True | 0 | ROZPOCET
| VV |  | *1,.np | [14 empty] | VV | 3 | 1 | True | 0 | ROZPOCET
| VV |  | B2.31 východní a západní část | [14 empty] | VV | 3 | 1 | True | 0 | ROZPOCET
| VV |  | 3,19*3,905*2 |  | 24.914 | [12 empty] | VV | 3 | 2 | True | 0 | ROZPOCET
| VV |  | *na stáv. stěny | [14 empty] | VV | 3 | 1 | True | 0 | ROZPOCET
| VV |  | "1.pp" 2,6*(3,805+7,705)+2,35*2,715+2,5*(3,625+3,37+1,0+2,6*2+3,2+4,5+19,885)+2,4*3,805 |  | 147.388 | [12 empty] | VV | 3 | 2 | True | 0 | ROZPOCET
| VV |  | "zazdívky" -(0,6*1,2*3+0,9*1,2*5) |  | -7.56 | [12 empty] | VV | 3 | 2 | True | 0 | ROZPOCET
| VV |  | "odečet otvorů" -(1,7*2,1+2,085*2,1+0,8*2,1+1,0*2,02+0,9*1,2*2+0,9*2,1+1,1*2,1) |  | -18.009 | [12 empty] | VV | 3 | 2 | True | 0 | ROZPOCET
| VV |  | "ostění" 0,2*(1,7+2*2,1+2,085+2*2,1+0,8+2*2,1+1,0+2*2,02+(0,9+2*1,2)*2+0,9+2*2,1+1,1+2*2,1) |  | 7.845 | [12 empty] | VV | 3 | 2 | True | 0 | ROZPOCET
| VV |  | *1.np | [14 empty] | VV | 3 | 1 | True | 0 | ROZPOCET
| VV |  | 2,65*(9,115+3,5)+2,4*5,7+2,5*(15,46+7,42+21,775+4,0*2+0,12+2*(3,2+2,6))+2,67*5,0 |  | 221.397 | [12 empty] | VV | 3 | 2 | True | 0 | ROZPOCET
| VV |  | "zazdívky" -(0,9*1,5*2+0,9*1,45*4) |  | -7.92 | [12 empty] | VV | 3 | 2 | True | 0 | ROZPOCET
| VV |  | "odečet otvorů" -(1,93*2,25*4+1,75*1,45+1,2*2,25+0,9*1,45*9+2,085*2,1+1,3*2,1) |  | -41.461 | [12 empty] | VV | 3 | 2 | True | 0 | ROZPOCET
| VV |  | "ostění" 0,2*((1,93+2*2,25)*4+1,75+2*1,45+1,2+2*2,25+(0,9+2*1,45)*9+2,085+2*2,1+1,3+2*2,1) |  | 16.411 | [12 empty] | VV | 3 | 2 | True | 0 | ROZPOCET
| VV |  | * 2.np C2.03 severní část | [14 empty] | VV | 3 | 1 | True | 0 | ROZPOCET
| VV |  | 2,6*7,42 |  | 19.292 | [12 empty] | VV | 3 | 2 | True | 0 | ROZPOCET
| VV |  | "odečet otvorů" -(1,75*2,17*2+0,9*1,45*2) |  | -10.205 | [12 empty] | VV | 3 | 2 | True | 0 | ROZPOCET
| VV |  | "ostění" 0,2*(3,5+2*2,17+(0,9+2*1,45)*2) |  | 3.088 | [12 empty] | VV | 3 | 2 | True | 0 | ROZPOCET
| VV |  | *C2.03 východní a západní část | [14 empty] | VV | 3 | 1 | True | 0 | ROZPOCET
| VV |  | 2,6*(4,905+5,805) |  | 27.846 | [12 empty] | VV | 3 | 2 | True | 0 | ROZPOCET
| VV |  | *na zazdívky | [14 empty] | VV | 3 | 1 | True | 0 | ROZPOCET
| VV |  | "C2.10" 0,9*1,5*2 |  | 2.7 | [12 empty] | VV | 3 | 2 | True | 0 | ROZPOCET
| VV |  | "C2.02" 0,9*1,45*3 |  | 3.915 | [12 empty] | VV | 3 | 2 | True | 0 | ROZPOCET
| VV |  | "C2.03" 0,9*1,45 |  | 1.305 | [12 empty] | VV | 3 | 2 | True | 0 | ROZPOCET
| VV |  | "C2.10" 0,5*2,6*2 |  | 2.6 | [12 empty] | VV | 3 | 2 | True | 0 | ROZPOCET
| VV |  | *na stáv. stěny | [14 empty] | VV | 3 | 1 | True | 0 | ROZPOCET
| VV |  | 2,6*2*(8,04+7,42)+2,6*(2*(2,6+3,0)+2*(7,42+25,915)-(7,42+4,905+5,805)) |  | 235.716 | [12 empty] | VV | 3 | 2 | True | 0 | ROZPOCET
| VV |  | "zazdívky" -(0,9*1,5*2+0,9*1,45*4+0,5*2,6*2) |  | -10.52 | [12 empty] | VV | 3 | 2 | True | 0 | ROZPOCET
| VV |  | "odečet otvorů" -(1,93*2,17*4+1,75*1,45+1,1*2,1+1,8*2,1+0,9*1,45*9) |  | -37.125 | [12 empty] | VV | 3 | 2 | True | 0 | ROZPOCET
| VV |  | "ostění" 0,2*((1,93+2*2,17)*4+1,75+2*1,45+1,1+2*2,1+1,8+2*2,1+(0,9+2*1,45*9)) |  | 13.606 | [12 empty] | VV | 3 | 2 | True | 0 | ROZPOCET
| VV |  | "za umyv. C2.10" -1,0*2,1 |  | -2.1 | [12 empty] | VV | 3 | 2 | True | 0 | ROZPOCET
| VV |  | Součet |  | 651.511 | [12 empty] | VV | 3 | 4 | True | 1 | ROZPOCET
62 | K | 612142001 | Potažení vnitřních stěn sklovláknitým pletivem vtlačeným do tenkovrstvé hmoty | m2 | 604.228 |  | 0 | CS ÚRS 2022 01 |  | snížená |  | 0 | 0.00438 | 2.6465 | 0 | 0 | 4 | K | 3 |  |  |  | ROZPOCET | 0 | 0 | 0 | 0 | 0 | 2 | 0 | 4 | 118
| Online PSC |  | https://podminky.urs.cz/item/CS_URS_2022_01/612142001 | [14 empty] | Online PSC | 3
| VV |  | *na zazdívky | [14 empty] | VV | 3 | 1 | True | 0 | ROZPOCET
| VV |  | *1.pp | [14 empty] | VV | 3 | 1 | True | 0 | ROZPOCET
| VV |  | "B1.02" 0,6*1,2 |  | 0.72 | [12 empty] | VV | 3 | 2 | True | 0 | ROZPOCET
| VV |  | "B1.20" 0,6*1,2 |  | 0.72 | [12 empty] | VV | 3 | 2 | True | 0 | ROZPOCET
| VV |  | "B1.25" 0,6*1,2 |  | 0.72 | [12 empty] | VV | 3 | 2 | True | 0 | ROZPOCET
| VV |  | "B1.20" 0,9*1,2 |  | 1.08 | [12 empty] | VV | 3 | 2 | True | 0 | ROZPOCET
| VV |  | "B1.28" 0,9*1,2*2 |  | 2.16 | [12 empty] | VV | 3 | 2 | True | 0 | ROZPOCET
| VV |  | "B1.25" 0,9*1,2 |  | 1.08 | [12 empty] | VV | 3 | 2 | True | 0 | ROZPOCET
| VV |  | "B1.26" 0,9*1,2 |  | 1.08 | [12 empty] | VV | 3 | 2 | True | 0 | ROZPOCET
| VV |  | *1.np | [14 empty] | VV | 3 | 1 | True | 0 | ROZPOCET
| VV |  | "C1.05" 0,9*1,5*2 |  | 2.7 | [12 empty] | VV | 3 | 2 | True | 0 | ROZPOCET
| VV |  | "C1.01" 0,9*1,45 |  | 1.305 | [12 empty] | VV | 3 | 2 | True | 0 | ROZPOCET
| VV |  | "C1.04" 0,9*1,45*2 |  | 2.61 | [12 empty] | VV | 3 | 2 | True | 0 | ROZPOCET
| VV |  | "B2.31" 0,9*1,45 |  | 1.305 | [12 empty] | VV | 3 | 2 | True | 0 | ROZPOCET
| VV |  | *na stáv. stěny | [14 empty] | VV | 3 | 1 | True | 0 | ROZPOCET
| VV |  | "1.pp" 2,6*(3,805+7,705)+2,35*2,715+2,5*(3,625+3,37+1,0+2,6*2+3,2+4,5+19,885)+2,4*3,805 |  | 147.388 | [12 empty] | VV | 3 | 2 | True | 0 | ROZPOCET
| VV |  | "zazdívky" -(0,6*1,2*3+0,9*1,2*5) |  | -7.56 | [12 empty] | VV | 3 | 2 | True | 0 | ROZPOCET
| VV |  | "odečet otvorů" -(1,7*2,1+2,085*2,1+0,8*2,1+1,0*2,02+0,9*1,2*2+0,9*2,1+1,1*2,1) |  | -18.009 | [12 empty] | VV | 3 | 2 | True | 0 | ROZPOCET
| VV |  | "ostění" 0,2*(1,7+2*2,1+2,085+2*2,1+0,8+2*2,1+1,0+2*2,02+(0,9+2*1,2)*2+0,9+2*2,1+1,1+2*2,1) |  | 7.845 | [12 empty] | VV | 3 | 2 | True | 0 | ROZPOCET
| VV |  | *1.np | [14 empty] | VV | 3 | 1 | True | 0 | ROZPOCET
| VV |  | 2,65*(9,115+3,5)+2,4*5,7+2,5*(15,46+7,42+21,775+4,0*2+0,12+2*(3,2+2,6))+2,67*5,0 |  | 221.397 | [12 empty] | VV | 3 | 2 | True | 0 | ROZPOCET
| VV |  | "zazdívky" -(0,9*1,5*2+0,9*1,45*4) |  | -7.92 | [12 empty] | VV | 3 | 2 | True | 0 | ROZPOCET
| VV |  | "odečet otvorů" -(1,93*2,25*4+1,75*1,45+1,2*2,25+0,9*1,45*9+2,085*2,1+1,3*2,1) |  | -41.461 | [12 empty] | VV | 3 | 2 | True | 0 | ROZPOCET
| VV |  | "ostění" 0,2*((1,93+2*2,25)*4+1,75+2*1,45+1,2+2*2,25+(0,9+2*1,45)*9+2,085+2*2,1+1,3+2*2,1) |  | 16.411 | [12 empty] | VV | 3 | 2 | True | 0 | ROZPOCET
| VV |  | *na zazdívky | [14 empty] | VV | 3 | 1 | True | 0 | ROZPOCET
| VV |  | "C2.10" 0,9*1,5*2 |  | 2.7 | [12 empty] | VV | 3 | 2 | True | 0 | ROZPOCET
| VV |  | "C2.02" 0,9*1,45*3 |  | 3.915 | [12 empty] | VV | 3 | 2 | True | 0 | ROZPOCET
| VV |  | "C2.03" 0,9*1,45 |  | 1.305 | [12 empty] | VV | 3 | 2 | True | 0 | ROZPOCET
| VV |  | "C2.10" 0,5*2,6*2 |  | 2.6 | [12 empty] | VV | 3 | 2 | True | 0 | ROZPOCET
| VV |  | *na stáv. stěny | [14 empty] | VV | 3 | 1 | True | 0 | ROZPOCET
| VV |  | 2,6*2*(8,04+7,42)+2,6*(2*(2,6+3,0)+2*(7,42+25,915)-(7,42+4,905+5,805)) |  | 235.716 | [12 empty] | VV | 3 | 2 | True | 0 | ROZPOCET
| VV |  | "zazdívky" -(0,9*1,5*2+0,9+1,45*4+0,5*2,6*2) |  | -12 | [12 empty] | VV | 3 | 2 | True | 0 | ROZPOCET
| VV |  | "odečet otvorů" -(1,93*2,17*4+1,75*1,45+1,1*2,1+1,8*2,1+0,9*1,45*9) |  | -37.125 | [12 empty] | VV | 3 | 2 | True | 0 | ROZPOCET
| VV |  | "ostění" 0,2*((1,93+2*2,17)*4+1,75+2*1,45+1,1+2*2,1+1,8+2*2,1+(0,9+2*1,45*9)) |  | 13.606 | [12 empty] | VV | 3 | 2 | True | 0 | ROZPOCET
| VV |  | *strojovna | [14 empty] | VV | 3 | 1 | True | 0 | ROZPOCET
| VV |  | "C3.20" 2,7*2*(4,1+7,0) |  | 59.94 | [12 empty] | VV | 3 | 2 | True | 0 | ROZPOCET
| VV |  | Součet |  | 604.228 | [12 empty] | VV | 3 | 4 | True | 1 | ROZPOCET
63 | K | 612181001 | Sádrová stěrka tl.do 3 mm vnitřních stěn | m2 | 616.1 |  | 0 | CS ÚRS 2022 01 |  | snížená |  | 0 | 0.00391 | 2.409 | 0 | 0 | 4 | K | 3 |  |  |  | ROZPOCET | 0 | 0 | 0 | 0 | 0 | 2 | 0 | 4 | 120
| Online PSC |  | https://podminky.urs.cz/item/CS_URS_2022_01/612181001 | [14 empty] | Online PSC | 3
| VV |  | *na zazdívky | [14 empty] | VV | 3 | 1 | True | 0 | ROZPOCET
| VV |  | *1.pp | [14 empty] | VV | 3 | 1 | True | 0 | ROZPOCET
| VV |  | "B1.02" 0,6*1,2 |  | 0.72 | [12 empty] | VV | 3 | 2 | True | 0 | ROZPOCET
| VV |  | "B1.20" 0,6*1,2 |  | 0.72 | [12 empty] | VV | 3 | 2 | True | 0 | ROZPOCET
| VV |  | "B1.25" 0,6*1,2 |  | 0.72 | [12 empty] | VV | 3 | 2 | True | 0 | ROZPOCET
| VV |  | "B1.20" 0,9*1,2 |  | 1.08 | [12 empty] | VV | 3 | 2 | True | 0 | ROZPOCET
| VV |  | "B1.28" 0,9*1,2*2 |  | 2.16 | [12 empty] | VV | 3 | 2 | True | 0 | ROZPOCET
| VV |  | "B1.25" 0,9*1,2 |  | 1.08 | [12 empty] | VV | 3 | 2 | True | 0 | ROZPOCET
| VV |  | "B1.26" 0,9*1,2 |  | 1.08 | [12 empty] | VV | 3 | 2 | True | 0 | ROZPOCET
| VV |  | *1.np | [14 empty] | VV | 3 | 1 | True | 0 | ROZPOCET
| VV |  | "C1.05" 0,9*1,5*2 |  | 2.7 | [12 empty] | VV | 3 | 2 | True | 0 | ROZPOCET
| VV |  | "C1.01" 0,9*1,45 |  | 1.305 | [12 empty] | VV | 3 | 2 | True | 0 | ROZPOCET
| VV |  | "C1.04" 0,9*1,45*2 |  | 2.61 | [12 empty] | VV | 3 | 2 | True | 0 | ROZPOCET
| VV |  | "B2.31" 0,9*1,45 |  | 1.305 | [12 empty] | VV | 3 | 2 | True | 0 | ROZPOCET
| VV |  | *na nové stěny | [14 empty] | VV | 3 | 1 | True | 0 | ROZPOCET
| VV |  | *1.pp | [14 empty] | VV | 3 | 1 | True | 0 | ROZPOCET
| VV |  | *B1.29, B1.30 severní část | [14 empty] | VV | 3 | 1 | True | 0 | ROZPOCET
| VV |  | 2,6*7,42 |  | 19.292 | [12 empty] | VV | 3 | 2 | True | 0 | ROZPOCET
| VV |  | "odečet otvorů" -(1,75*1,45*2+0,9*1,45*2) |  | -7.685 | [12 empty] | VV | 3 | 2 | True | 0 | ROZPOCET
| VV |  | "ostění" 0,2*((1,75+2*1,45)*2+(0,9+2*1,45)*2) |  | 3.38 | [12 empty] | VV | 3 | 2 | True | 0 | ROZPOCET
| VV |  | *B1.29, B1.30 východní a západní část | [14 empty] | VV | 3 | 1 | True | 0 | ROZPOCET
| VV |  | (2,6+2,4)*2,1 |  | 10.5 | [12 empty] | VV | 3 | 2 | True | 0 | ROZPOCET
| VV |  | *1.np B2.31 severní část | [14 empty] | VV | 3 | 1 | True | 0 | ROZPOCET
| VV |  | 3,19*7,42 |  | 23.67 | [12 empty] | VV | 3 | 2 | True | 0 | ROZPOCET
| VV |  | "odečet otvorů" -(1,75*2,17*2+0,9*1,45*2) |  | -10.205 | [12 empty] | VV | 3 | 2 | True | 0 | ROZPOCET
| VV |  | "ostění" 0,2*((1,75+2*2,17)*2+(0,9+2*1,45)*2) |  | 3.956 | [12 empty] | VV | 3 | 2 | True | 0 | ROZPOCET
| VV |  | *1,.np | [14 empty] | VV | 3 | 1 | True | 0 | ROZPOCET
| VV |  | B2.31 východní a západní část | [14 empty] | VV | 3 | 1 | True | 0 | ROZPOCET
| VV |  | 3,19*3,905*2 |  | 24.914 | [12 empty] | VV | 3 | 2 | True | 0 | ROZPOCET
| VV |  | *na stáv. stěny | [14 empty] | VV | 3 | 1 | True | 0 | ROZPOCET
| VV |  | "1.pp" 2,6*(3,805+7,705)+2,35*2,715+2,5*(3,625+3,37+1,0+2,6*2+3,2+4,5+19,885)+2,4*3,805 |  | 147.388 | [12 empty] | VV | 3 | 2 | True | 0 | ROZPOCET
| VV |  | "zazdívky" -(0,6*1,2*3+0,9*1,2*5) |  | -7.56 | [12 empty] | VV | 3 | 2 | True | 0 | ROZPOCET
| VV |  | "odečet otvorů" -(1,7*2,1+2,085*2,1+0,8*2,1+1,0*2,02+0,9*1,2*2+0,9*2,1+1,1*2,1) |  | -18.009 | [12 empty] | VV | 3 | 2 | True | 0 | ROZPOCET
| VV |  | "ostění" 0,2*(1,7+2*2,1+2,085+2*2,1+0,8+2*2,1+1,0+2*2,02+(0,9+2*1,2)*2+0,9+2*2,1+1,1+2*2,1) |  | 7.845 | [12 empty] | VV | 3 | 2 | True | 0 | ROZPOCET
| VV |  | *1.np | [14 empty] | VV | 3 | 1 | True | 0 | ROZPOCET
| VV |  | 2,65*(9,115+3,5)+2,4*5,7+2,5*(15,46+7,42+21,775+4,0*2+0,12+2*(3,2+2,6))+2,67*5,0 |  | 221.397 | [12 empty] | VV | 3 | 2 | True | 0 | ROZPOCET
| VV |  | "zazdívky" -(0,9*1,5*2+0,9*1,45*4) |  | -7.92 | [12 empty] | VV | 3 | 2 | True | 0 | ROZPOCET
| VV |  | "odečet otvorů" -(1,93*2,25*4+1,75*1,45+1,2*2,25+0,9*1,45*9+2,085*2,1+1,3*2,1) |  | -41.461 | [12 empty] | VV | 3 | 2 | True | 0 | ROZPOCET
| VV |  | "ostění" 0,2*((1,93+2*2,25)*4+1,75+2*1,45+1,2+2*2,25+(0,9+2*1,45)*9+2,085+2*2,1+1,3+2*2,1) |  | 16.411 | [12 empty] | VV | 3 | 2 | True | 0 | ROZPOCET
| VV |  | *odečet obkladů | [14 empty] | VV | 3 | 1 | True | 0 | ROZPOCET
| VV |  | *na stáv. zdivo a zazdívky | [14 empty] | VV | 3 | 1 | True | 0 | ROZPOCET
| VV |  | "1.np" -(2,4*5,475-0,9*1,45+0,2*(0,9+2*1,45)) |  | -12.595 | [12 empty] | VV | 3 | 2 | True | 0 | ROZPOCET
| VV |  | * 2.np C2.03 severní část | [14 empty] | VV | 3 | 1 | True | 0 | ROZPOCET
| VV |  | 2,6*7,42 |  | 19.292 | [12 empty] | VV | 3 | 2 | True | 0 | ROZPOCET
| VV |  | "odečet otvorů" -(1,75*2,17*2+0,9*1,45*2) |  | -10.205 | [12 empty] | VV | 3 | 2 | True | 0 | ROZPOCET
| VV |  | "ostění" 0,2*(3,5+2*2,17+(0,9+2*1,45)*2) |  | 3.088 | [12 empty] | VV | 3 | 2 | True | 0 | ROZPOCET
| VV |  | *C2.03 východní a západní část | [14 empty] | VV | 3 | 1 | True | 0 | ROZPOCET
| VV |  | 2,6*(4,905+5,805) |  | 27.846 | [12 empty] | VV | 3 | 2 | True | 0 | ROZPOCET
| VV |  | * pavilon BC - odpočet obkladů stěn vinyl na zdivu | [14 empty] | VV | 3 | 1 | True | 0 | ROZPOCET
| VV |  | "1.pp chodba do v.1,2 m bez schodiště " -(6,3+5,5+1,7*2+0,375*2+3,245+1,46+0,125+2,04+4,05+2,5+3,315+9,17+0,375*2)*1,2 |  | -51.126 | [12 empty] | VV | 3 | 2 | True | 0 | ROZPOCET
| VV |  | " odpočet otvorů " (1,5+2,085+1,75+1,4+1,1*2+0,9*2)*1,2 |  | 12.882 | [12 empty] | VV | 3 | 2 | True | 0 | ROZPOCET
| VV |  | " schodiště z 1.pp do 1.np " -(2,8+3,2+1,5)*2*1,2 |  | -18 | [12 empty] | VV | 3 | 2 | True | 0 | ROZPOCET
| VV |  | " 1.np chodba do v.1,2 m bez schodiště " -(3,22+1,5+2,7+3,2+2,5*2+11,175+0,375*2)*1,2 |  | -33.054 | [12 empty] | VV | 3 | 2 | True | 0 | ROZPOCET
| VV |  | " odpočet otvorů " ((1,5+2,085+1,4+1,2)*1,2+0,9*0,4*3) |  | 8.502 | [12 empty] | VV | 3 | 2 | True | 0 | ROZPOCET
| VV |  | " přípočet ostění oken " -0,4*2*3*0,2 |  | -0.48 | [12 empty] | VV | 3 | 2 | True | 0 | ROZPOCET
| VV |  | *na zazdívky | [14 empty] | VV | 3 | 1 | True | 0 | ROZPOCET
| VV |  | "C2.10" 0,9*1,5*2 |  | 2.7 | [12 empty] | VV | 3 | 2 | True | 0 | ROZPOCET
| VV |  | "C2.02" 0,9*1,45*3 |  | 3.915 | [12 empty] | VV | 3 | 2 | True | 0 | ROZPOCET
| VV |  | "C2.03" 0,9*1,45 |  | 1.305 | [12 empty] | VV | 3 | 2 | True | 0 | ROZPOCET
| VV |  | "C2.10" 0,5*2,6*2 |  | 2.6 | [12 empty] | VV | 3 | 2 | True | 0 | ROZPOCET
| VV |  | *na stáv. stěny | [14 empty] | VV | 3 | 1 | True | 0 | ROZPOCET
| VV |  | 2,6*2*(8,04+7,42)+2,6*(2*(2,6+3,0)+2*(7,42+25,915)-(7,42+4,905+5,805)) |  | 235.716 | [12 empty] | VV | 3 | 2 | True | 0 | ROZPOCET
| VV |  | "zazdívky" -(0,9*1,5*2+0,9+1,45*4+0,5*2,6*2) |  | -12 | [12 empty] | VV | 3 | 2 | True | 0 | ROZPOCET
| VV |  | "odečet otvorů" -(1,93*2,17*4+1,75*1,45+1,1*2,1+1,8*2,1+0,9*1,45*9) |  | -37.125 | [12 empty] | VV | 3 | 2 | True | 0 | ROZPOCET
| VV |  | "ostění" 0,2*((1,93+2*2,17)*4+1,75+2*1,45+1,1+2*2,1+1,8+2*2,1+(0,9+2*1,45*9)) |  | 13.606 | [12 empty] | VV | 3 | 2 | True | 0 | ROZPOCET
| VV |  | "za umyv. C2.10" -1,0*2,1 |  | -2.1 | [12 empty] | VV | 3 | 2 | True | 0 | ROZPOCET
| VV |  | *strojovna | [14 empty] | VV | 3 | 1 | True | 0 | ROZPOCET
| VV |  | "C3.20" 2,7*2*(4,1+7,0) |  | 59.94 | [12 empty] | VV | 3 | 2 | True | 0 | ROZPOCET
| VV |  | Součet |  | 616.1 | [12 empty] | VV | 3 | 4 | True | 1 | ROZPOCET
64 | K | 612341121 | Sádrová nebo vápenosádrová omítka hladká jednovrstvá vnitřních stěn nanášená ručně | m2 | 107.843 |  | 0 | CS ÚRS 2022 01 |  | snížená |  | 0 | 0.01103 | 1.1895 | 0 | 0 | 4 | K | 3 |  |  |  | ROZPOCET | 0 | 0 | 0 | 0 | 0 | 2 | 0 | 4 | 122
| Online PSC |  | https://podminky.urs.cz/item/CS_URS_2022_01/612341121 | [14 empty] | Online PSC | 3
| VV |  | *na nové stěny | [14 empty] | VV | 3 | 1 | True | 0 | ROZPOCET
| VV |  | *1.pp | [14 empty] | VV | 3 | 1 | True | 0 | ROZPOCET
| VV |  | *B1.29, B1.30 severní část | [14 empty] | VV | 3 | 1 | True | 0 | ROZPOCET
| VV |  | 2,6*7,42 |  | 19.292 | [12 empty] | VV | 3 | 2 | True | 0 | ROZPOCET
| VV |  | "odečet otvorů" -(1,75*1,45*2+0,9*1,45*2) |  | -7.685 | [12 empty] | VV | 3 | 2 | True | 0 | ROZPOCET
| VV |  | "ostění" 0,2*((1,75+2*1,45)*2+(0,9+2*1,45)*2) |  | 3.38 | [12 empty] | VV | 3 | 2 | True | 0 | ROZPOCET
| VV |  | *B1.29, B1.30 východní a západní část | [14 empty] | VV | 3 | 1 | True | 0 | ROZPOCET
| VV |  | (2,6+2,4)*2,1 |  | 10.5 | [12 empty] | VV | 3 | 2 | True | 0 | ROZPOCET
| VV |  | *1.np B2.31 severní část | [14 empty] | VV | 3 | 1 | True | 0 | ROZPOCET
| VV |  | 3,19*7,42 |  | 23.67 | [12 empty] | VV | 3 | 2 | True | 0 | ROZPOCET
| VV |  | "odečet otvorů" -(1,75*2,17*2+0,9*1,45*2) |  | -10.205 | [12 empty] | VV | 3 | 2 | True | 0 | ROZPOCET
| VV |  | "ostění" 0,2*((1,75+2*2,17)*2+(0,9+2*1,45)*2) |  | 3.956 | [12 empty] | VV | 3 | 2 | True | 0 | ROZPOCET
| VV |  | *1,.np | [14 empty] | VV | 3 | 1 | True | 0 | ROZPOCET
| VV |  | B2.31 východní a západní část | [14 empty] | VV | 3 | 1 | True | 0 | ROZPOCET
| VV |  | 3,19*3,905*2 |  | 24.914 | [12 empty] | VV | 3 | 2 | True | 0 | ROZPOCET
| VV |  | * 2.np C2.03 severní část | [14 empty] | VV | 3 | 1 | True | 0 | ROZPOCET
| VV |  | 2,6*7,42 |  | 19.292 | [12 empty] | VV | 3 | 2 | True | 0 | ROZPOCET
| VV |  | "odečet otvorů" -(1,75*2,17*2+0,9*1,45*2) |  | -10.205 | [12 empty] | VV | 3 | 2 | True | 0 | ROZPOCET
| VV |  | "ostění" 0,2*(3,5+2*2,17+(0,9+2*1,45)*2) |  | 3.088 | [12 empty] | VV | 3 | 2 | True | 0 | ROZPOCET
| VV |  | *C2.03 východní a západní část | [14 empty] | VV | 3 | 1 | True | 0 | ROZPOCET
| VV |  | 2,6*(4,905+5,805) |  | 27.846 | [12 empty] | VV | 3 | 2 | True | 0 | ROZPOCET
| VV |  | Součet |  | 107.843 | [12 empty] | VV | 3 | 4 | True | 1 | ROZPOCET
65 | K | 619991011 | Obalení konstrukcí a prvků fólií přilepenou lepící páskou | m2 | 111.806 |  | 0 | CS ÚRS 2022 01 |  | snížená |  | 0 | 0 | 0 | 0 | 0 | 4 | K | 3 |  |  |  | ROZPOCET | 0 | 0 | 0 | 0 | 0 | 2 | 0 | 4 | 114
| Online PSC |  | https://podminky.urs.cz/item/CS_URS_2022_01/619991011 | [14 empty] | Online PSC | 3
| VV |  | "1.pp" 0,9*1,2*2+1,75*1,45*2+0,9*1,45*2+1,0*2,02+1,75*2,25 |  | 15.803 | [12 empty] | VV | 3 | 2 | True | 0 | ROZPOCET
| VV |  | "1.np" 0,9*1,45*11+1,75*2,17*2+1,75*1,45+1,2*2,25+1,93*2,25*4 |  | 44.558 | [12 empty] | VV | 3 | 2 | True | 0 | ROZPOCET
| VV |  | " 2.np severní dostavba " 1,75*2,17*2+0,9*1,45*2 |  | 10.205 | [12 empty] | VV | 3 | 2 | True | 0 | ROZPOCET
| VV |  | "2.np" 0,9*1,45*11+1,75*2,17*2+1,75*1,45+1,93*2,17*4 |  | 41.24 | [12 empty] | VV | 3 | 2 | True | 0 | ROZPOCET
| VV |  | Součet |  | 111.806 | [12 empty] | VV | 3 | 4 | True | 1 | ROZPOCET
66 | K | 619996117 | Ochrana podlahy obedněním z OSB desek | m2 | 81.45 |  | 0 | CS ÚRS 2022 01 |  | snížená |  | 0 | 0.01764 | 1.4368 | 0.02 | 1.629 | 4 | K | 3 |  |  |  | ROZPOCET | 0 | 0 | 0 | 0 | 0 | 2 | 0 | 4 | 124
| Online PSC |  | https://podminky.urs.cz/item/CS_URS_2022_01/619996117 | [14 empty] | Online PSC | 3
| VV |  | *pod lešení u střechy "B" | [14 empty] | VV | 3 | 1 | True | 0 | ROZPOCET
| VV |  | 2,0*16,525 |  | 33.05 | [12 empty] | VV | 3 | 2 | True | 0 | ROZPOCET
| VV |  | *pro strojovnu | [14 empty] | VV | 3 | 1 | True | 0 | ROZPOCET
| VV |  | 2,0*2*(7,5+4,6) |  | 48.4 | [12 empty] | VV | 3 | 2 | True | 0 | ROZPOCET
| VV |  | Součet |  | 81.45 | [12 empty] | VV | 3 | 4 | True | 1 | ROZPOCET
| D | 62 | Úprava povrchů vnějších |  |  |  | 0 |  |  |  |  | 0 |  | 17.8758 |  | 0 | 1 | D | 2 |  |  |  | ROZPOCET | [6 empty] | 0
67 | K | 629991011 | Zakrytí výplní otvorů a svislých ploch fólií přilepenou lepící páskou | m2 | 101.601 |  | 0 | CS ÚRS 2022 01 |  | snížená |  | 0 | 0 | 0 | 0 | 0 | 4 | K | 3 |  |  |  | ROZPOCET | 0 | 0 | 0 | 0 | 0 | 2 | 0 | 4 | 126
| Online PSC |  | https://podminky.urs.cz/item/CS_URS_2022_01/629991011 | [14 empty] | Online PSC | 3
| VV |  | "1.pp" 0,9*1,2*2+1,75*1,45*2+0,9*1,45*2+1,0*2,02+1,75*2,25 |  | 15.803 | [12 empty] | VV | 3 | 2 | True | 0 | ROZPOCET
| VV |  | "1.np" 0,9*1,45*11+1,75*2,17*2+1,75*1,45+1,2*2,25+1,93*2,25*4 |  | 44.558 | [12 empty] | VV | 3 | 2 | True | 0 | ROZPOCET
| VV |  | "2.np" 0,9*1,45*11+1,75*2,17*2+1,75*1,45+1,93*2,17*4 |  | 41.24 | [12 empty] | VV | 3 | 2 | True | 0 | ROZPOCET
| VV |  | Součet |  | 101.601 | [12 empty] | VV | 3 | 4 | True | 1 | ROZPOCET
68 | K | 629995101 | Očištění vnějších ploch tlakovou vodou | m2 | 362.263 |  | 0 | CS ÚRS 2022 01 |  | snížená |  | 0 | 0 | 0 | 0 | 0 | 4 | K | 3 |  |  |  | ROZPOCET | 0 | 0 | 0 | 0 | 0 | 2 | 0 | 4 | 128
| Online PSC |  | https://podminky.urs.cz/item/CS_URS_2022_01/629995101 | [14 empty] | Online PSC | 3
| VV |  | *stáv. stěny | [14 empty] | VV | 3 | 1 | True | 0 | ROZPOCET
| VV |  | *1.pp | [14 empty] | VV | 3 | 1 | True | 0 | ROZPOCET
| VV |  | 3,365*(10,0+7,5+6,5) |  | 80.76 | [12 empty] | VV | 3 | 2 | True | 0 | ROZPOCET
| VV |  | "odečet otvorů" -(1,75*2,25+1,0*2,02+0,9*1,2*2+0,9*2,1) |  | -10.008 | [12 empty] | VV | 3 | 2 | True | 0 | ROZPOCET
| VV |  | "ostění" 0,1*(1,75+2*2,25+1,0+2*2,02+(0,9+2*1,2)*2+0,9+2*2,1) |  | 2.299 | [12 empty] | VV | 3 | 2 | True | 0 | ROZPOCET
| VV |  | *1.np | [14 empty] | VV | 3 | 1 | True | 0 | ROZPOCET
| VV |  | 3,39*(18,675+8,17+2,375+1,0) |  | 102.446 | [12 empty] | VV | 3 | 2 | True | 0 | ROZPOCET
| VV |  | "odečet otvorů" -(1,93*2,17*4+1,75*1,45+1,2*2,25+0,9*1,45*9) |  | -33.735 | [12 empty] | VV | 3 | 2 | True | 0 | ROZPOCET
| VV |  | "ostění" 0,1*((1,93+2*2,17)*4+1,75+2*1,45+1,2+2*2,25+(0,9+2*1,45)*9) |  | 6.963 | [12 empty] | VV | 3 | 2 | True | 0 | ROZPOCET
| VV |  | *2.np | [14 empty] | VV | 3 | 1 | True | 0 | ROZPOCET
| VV |  | 2,72*(2,375+8,14+18,685+11,7)+2,72/2*10,2 |  | 125.12 | [12 empty] | VV | 3 | 2 | True | 0 | ROZPOCET
| VV |  | "odečet otvorů" -(1,93*2,17*4+1,75*1,45+0,9*1,45*9) |  | -31.035 | [12 empty] | VV | 3 | 2 | True | 0 | ROZPOCET
| VV |  | 0,1*(1,93*2,17*4+1,75*1,45+0,9*1,45*9) |  | 3.103 | [12 empty] | VV | 3 | 2 | True | 0 | ROZPOCET
| VV |  | *strojovna | [14 empty] | VV | 3 | 1 | True | 0 | ROZPOCET
| VV |  | 5,2*7,5+(5,2+3,0)/2*(4,6*2+7,5) |  | 107.47 | [12 empty] | VV | 3 | 2 | True | 0 | ROZPOCET
| VV |  | " atika kolem uvnitř" 0,4*2*(4,1+7,0) |  | 8.88 | [12 empty] | VV | 3 | 2 | True | 0 | ROZPOCET
| VV |  | Součet |  | 362.263 | [12 empty] | VV | 3 | 4 | True | 1 | ROZPOCET
69 | K | 622325102 | Oprava vnější vápenocementové hladké omítky složitosti 1 stěn v rozsahu přes 10 do 30 % | m2 | 350.334 |  | 0 | CS ÚRS 2022 01 |  | snížená |  | 0 | 0.01146 | 4.0148 | 0 | 0 | 4 | K | 3 |  |  |  | ROZPOCET | 0 | 0 | 0 | 0 | 0 | 2 | 0 | 4 | 130
| Online PSC |  | https://podminky.urs.cz/item/CS_URS_2022_01/622325102 | [14 empty] | Online PSC | 3
| VV |  | * stáv. stěny - 15% | [14 empty] | VV | 3 | 1 | True | 0 | ROZPOCET
| VV |  | *1.pp | [14 empty] | VV | 3 | 1 | True | 0 | ROZPOCET
| VV |  | 3,365*(10,0+7,5+6,5) |  | 80.76 | [12 empty] | VV | 3 | 2 | True | 0 | ROZPOCET
| VV |  | "odečet otvorů" -(1,75*2,25+1,0*2,02+0,9*1,2*2+0,9*2,1) |  | -10.008 | [12 empty] | VV | 3 | 2 | True | 0 | ROZPOCET
| VV |  | "ostění" 0,1*(1,75+2*2,25+1,0+2*2,02+(0,9+2*1,2)*2+0,9+2*2,1) |  | 2.299 | [12 empty] | VV | 3 | 2 | True | 0 | ROZPOCET
| VV |  | *1.np | [14 empty] | VV | 3 | 1 | True | 0 | ROZPOCET
| VV |  | 3,39*(18,675+8,17+2,375+1,0) |  | 102.446 | [12 empty] | VV | 3 | 2 | True | 0 | ROZPOCET
| VV |  | "odečet otvorů" -(1,93*2,17*4+1,75*1,45+1,2*2,25+0,9*1,45*9) |  | -33.735 | [12 empty] | VV | 3 | 2 | True | 0 | ROZPOCET
| VV |  | "ostění" 0,1*((1,93+2*2,17)*4+1,75+2*1,45+1,2+2*2,25+(0,9+2*1,45)*9) |  | 6.963 | [12 empty] | VV | 3 | 2 | True | 0 | ROZPOCET
| VV |  | *2.np | [14 empty] | VV | 3 | 1 | True | 0 | ROZPOCET
| VV |  | 2,72*(2,375+8,17+18,675+11,7)+2,72/2*10,2 |  | 125.174 | [12 empty] | VV | 3 | 2 | True | 0 | ROZPOCET
| VV |  | "odečet otvorů" -(1,93*2,17*4+1,75*1,45+0,9*1,45*9) |  | -31.035 | [12 empty] | VV | 3 | 2 | True | 0 | ROZPOCET
| VV |  | *strojovna C3.20 | [14 empty] | VV | 3 | 1 | True | 0 | ROZPOCET
| VV |  | 5,2*7,5+(5,2+3,0)/2*(4,6*2+7,5) |  | 107.47 | [12 empty] | VV | 3 | 2 | True | 0 | ROZPOCET
| VV |  | Součet |  | 350.334 | [12 empty] | VV | 3 | 4 | True | 1 | ROZPOCET
70 | K | 622211011 | Montáž kontaktního zateplení vnějších stěn lepením a mechanickým kotvením polystyrénových desek do betonu a zdiva tl přes 40 do 80 mm | m2 | 21.423 |  | 0 | CS ÚRS 2022 01 |  | snížená |  | 0 | 0.00835 | 0.17888 | 0 | 0 | 4 | K | 3 |  |  |  | ROZPOCET | 0 | 0 | 0 | 0 | 0 | 2 | 0 | 4 | 132
| Online PSC |  | https://podminky.urs.cz/item/CS_URS_2022_01/622211011 | [14 empty] | Online PSC | 3
| VV |  | *strojovna | [14 empty] | VV | 3 | 1 | True | 0 | ROZPOCET
| VV |  | "vytažení na atiku" (0,4+0,565)*2*(4,1+7,0) |  | 21.423 | [12 empty] | VV | 3 | 2 | True | 0 | ROZPOCET
| VV |  | Součet |  | 21.423 | [12 empty] | VV | 3 | 4 | True | 1 | ROZPOCET
71 | M | 28372305 | deska EPS 100 pro konstrukce s běžným zatížením λ=0,037 tl 50mm | m2 | 22.494 |  | 0 | CS ÚRS 2022 01 |  | snížená |  | 0 | 0.0014 | 0.031492 | 0 | 0 | 8 | M | 3 |  |  |  | ROZPOCET | 0 | 0 | 0 | 0 | 0 | 2 | 0 | 4 | 134
| VV |  | 21,423*1,05 "Přepočtené koeficientem množství |  | 22.494 | [12 empty] | VV | 3 | 2 | True | 0 | ROZPOCET
| VV |  | Součet |  | 22.494 | [12 empty] | VV | 3 | 4 | True | 1 | ROZPOCET
72 | K | 622211021 | Montáž kontaktního zateplení vnějších stěn lepením a mechanickým kotvením polystyrénových desek do betonu a zdiva tl přes 80 do 120 mm | m2 | 100.558 |  | 0 | CS ÚRS 2022 01 |  | snížená |  | 0 | 0.00852 | 0.85675 | 0 | 0 | 4 | K | 3 |  |  |  | ROZPOCET | 0 | 0 | 0 | 0 | 0 | 2 | 0 | 4 | 136
| Online PSC |  | https://podminky.urs.cz/item/CS_URS_2022_01/622211021 | [14 empty] | Online PSC | 3
| VV |  | *sokl pod terénem | [14 empty] | VV | 3 | 1 | True | 0 | ROZPOCET
| VV |  | 0,75*(10,0+8,17+0,5+18,675+8,17+2,375) |  | 35.918 | [12 empty] | VV | 3 | 2 | True | 0 | ROZPOCET
| VV |  | 8,17*1,2 |  | 9.804 | [12 empty] | VV | 3 | 2 | True | 0 | ROZPOCET
| VV |  | 1,6*(1,7+10,0)+(1,6+0,8)/2*8,37+0,8*0,5+2,3*5,5+(2,3+0,8)/2*4,5+0,8*8,675+0,8*(8,37+2,375) |  | 64.325 | [12 empty] | VV | 3 | 2 | True | 0 | ROZPOCET
| VV |  | "odečet otvorů" -(1,75*2,25+0,8*(1,2+1,93*4)) |  | -11.074 | [12 empty] | VV | 3 | 2 | True | 0 | ROZPOCET
| VV |  | "ostění" 0,1*(1,75+2*2,25+0,8*6*2) |  | 1.585 | [12 empty] | VV | 3 | 2 | True | 0 | ROZPOCET
| VV |  | Součet |  | 100.558 | [12 empty] | VV | 3 | 4 | True | 1 | ROZPOCET
73 | M | 28376422 | deska z polystyrénu XPS, hrana polodrážková a hladký povrch 300kPA tl 100mm | m2 | 105.586 |  | 0 | CS ÚRS 2022 01 |  | snížená |  | 0 | 0.003 | 0.31676 | 0 | 0 | 8 | M | 3 |  |  |  | ROZPOCET | 0 | 0 | 0 | 0 | 0 | 2 | 0 | 4 | 138
| VV |  | 100,558*1,05 "Přepočtené koeficientem množství |  | 105.586 | [12 empty] | VV | 3 | 2 | True | 0 | ROZPOCET
| VV |  | Součet |  | 105.586 | [12 empty] | VV | 3 | 4 | True | 1 | ROZPOCET
74 | K | 622221031 | Montáž kontaktního zateplení vnějších stěn lepením a mechanickým kotvením TI z minerální vlny s podélnou orientací do zdiva a betonu tl přes 120 do 160 mm | m2 | 266.605 |  | 0 | CS ÚRS 2022 01 |  | snížená |  | 0 | 0.0116 | 3.0926 | 0 | 0 | 4 | K | 3 |  |  |  | ROZPOCET | 0 | 0 | 0 | 0 | 0 | 2 | 0 | 4 | 140
| Online PSC |  | https://podminky.urs.cz/item/CS_URS_2022_01/622221031 | [14 empty] | Online PSC | 3
| VV |  | *na stáv. stěny | [14 empty] | VV | 3 | 1 | True | 0 | ROZPOCET
| VV |  | *1.pp | [14 empty] | VV | 3 | 1 | True | 0 | ROZPOCET
| VV |  | 3,365*(10,0+7,5) |  | 58.888 | [12 empty] | VV | 3 | 2 | True | 0 | ROZPOCET
| VV |  | "odečet otvorů" -(1,75*2,25+1,0*2,02+0,9*1,2*2+0,9*2,1) |  | -10.008 | [12 empty] | VV | 3 | 2 | True | 0 | ROZPOCET
| VV |  | *1.np | [14 empty] | VV | 3 | 1 | True | 0 | ROZPOCET
| VV |  | 3,39*(18,675+8,17+2,375+1,0) |  | 102.446 | [12 empty] | VV | 3 | 2 | True | 0 | ROZPOCET
| VV |  | "odečet otvorů" -(1,93*2,17*4+1,75*1,45+1,2*2,25+0,9*1,45*9) |  | -33.735 | [12 empty] | VV | 3 | 2 | True | 0 | ROZPOCET
| VV |  | *odečet soklu nad terénem | [14 empty] | VV | 3 | 1 | True | 0 | ROZPOCET
| VV |  | -54,837 |  | -54.837 | [12 empty] | VV | 3 | 2 | True | 0 | ROZPOCET
| VV |  | *2.np | [14 empty] | VV | 3 | 1 | True | 0 | ROZPOCET
| VV |  | *na stáv. stěny | [14 empty] | VV | 3 | 1 | True | 0 | ROZPOCET
| VV |  | 2,72*(2,375+8,14+18,685+11,7)+2,72/2*10,2 |  | 125.12 | [12 empty] | VV | 3 | 2 | True | 0 | ROZPOCET
| VV |  | "odečet otvorů" -(1,93*2,17*4+1,75*1,45+0,9*1,45*9) |  | -31.035 | [12 empty] | VV | 3 | 2 | True | 0 | ROZPOCET
| VV |  | *strojovna C3.20 | [14 empty] | VV | 3 | 1 | True | 0 | ROZPOCET
| VV |  | 5,2*7,5+(5,2+3,0)/2*(4,88*2+7,5) |  | 109.766 | [12 empty] | VV | 3 | 2 | True | 0 | ROZPOCET
| VV |  | Součet |  | 266.605 | [12 empty] | VV | 3 | 4 | True | 1 | ROZPOCET
75 | K | 622221032 | Montáž kontaktního zateplení vnějších stěn lepením a mechanickým kotvením desek z minerální vlny s podélnou orientací do pórobetonu tl přes 120 do 160 mm | m2 | 104.777 |  | 0 | CS ÚRS 2022 01 |  | snížená |  | 0 | 0.01167 | 1.2227 | 0 | 0 | 4 | K | 3 |  |  |  | ROZPOCET | 0 | 0 | 0 | 0 | 0 | 2 | 0 | 4 | 142
| Online PSC |  | https://podminky.urs.cz/item/CS_URS_2022_01/622221032 | [14 empty] | Online PSC | 3
| VV |  | *na nové stěny | [14 empty] | VV | 3 | 1 | True | 0 | ROZPOCET
| VV |  | *1.pp | [14 empty] | VV | 3 | 1 | True | 0 | ROZPOCET
| VV |  | *B1.29, B1.30 severní část | [14 empty] | VV | 3 | 1 | True | 0 | ROZPOCET
| VV |  | 3,365*8,45 |  | 28.434 | [12 empty] | VV | 3 | 2 | True | 0 | ROZPOCET
| VV |  | "odečet otvorů" -(1,75*1,45*2+0,9*1,45*2) |  | -7.685 | [12 empty] | VV | 3 | 2 | True | 0 | ROZPOCET
| VV |  | *B1.29, B1.30 východní a západní část | [14 empty] | VV | 3 | 1 | True | 0 | ROZPOCET
| VV |  | 3,365*(2,35+0,5) |  | 9.59 | [12 empty] | VV | 3 | 2 | True | 0 | ROZPOCET
| VV |  | *1.np B2.31 severní část | [14 empty] | VV | 3 | 1 | True | 0 | ROZPOCET
| VV |  | 3,39*8,45 |  | 28.646 | [12 empty] | VV | 3 | 2 | True | 0 | ROZPOCET
| VV |  | "odečet otvorů" -(1,75*2,17*2+0,9*1,45*2) |  | -10.205 | [12 empty] | VV | 3 | 2 | True | 0 | ROZPOCET
| VV |  | *1.np | [14 empty] | VV | 3 | 1 | True | 0 | ROZPOCET
| VV |  | B2.31 východní a západní část | [14 empty] | VV | 3 | 1 | True | 0 | ROZPOCET
| VV |  | 3,19*(4,155+0,5) |  | 14.849 | [12 empty] | VV | 3 | 2 | True | 0 | ROZPOCET
| VV |  | *2.np | [14 empty] | VV | 3 | 1 | True | 0 | ROZPOCET
| VV |  | *C2.03 severní část | [14 empty] | VV | 3 | 1 | True | 0 | ROZPOCET
| VV |  | 2,72*8,17 |  | 22.222 | [12 empty] | VV | 3 | 2 | True | 0 | ROZPOCET
| VV |  | "odečet otvorů" -(1,75*2,17*2+0,9*1,45*2) |  | -10.205 | [12 empty] | VV | 3 | 2 | True | 0 | ROZPOCET
| VV |  | *C2.03 východní a západní část | [14 empty] | VV | 3 | 1 | True | 0 | ROZPOCET
| VV |  | 2,72*(4,905+5,805) |  | 29.131 | [12 empty] | VV | 3 | 2 | True | 0 | ROZPOCET
| VV |  | Součet |  | 104.777 | [12 empty] | VV | 3 | 4 | True | 1 | ROZPOCET
76 | M | 63151531 | deska tepelně izolační minerální kontaktních fasád podélné vlákno λ=0,036 tl 140mm | m2 | 389.951 |  | 0 | CS ÚRS 2022 01 |  | snížená |  | 0 | 0.0165 | 6.4342 | 0 | 0 | 8 | M | 3 |  |  |  | ROZPOCET | 0 | 0 | 0 | 0 | 0 | 2 | 0 | 4 | 144
| VV |  | 266,605+104,777 |  | 371.382 | [12 empty] | VV | 3 | 2 | True | 0 | ROZPOCET
| VV |  | Součet |  | 371.382 | [12 empty] | VV | 3 | 4 | True | 0 | ROZPOCET
| VV |  | 371,382*1,05 "Přepočtené koeficientem množství |  | 389.951 | [12 empty] | VV | 3 | 2 | True | 1 | ROZPOCET
77 | K | 622222001 | Montáž kontaktního zateplení vnějšího ostění, nadpraží nebo parapetu hl. špalety do 200 mm lepením desek z minerální vlny tl do 40 mm | m | 204.33 |  | 0 | CS ÚRS 2022 01 |  | snížená |  | 0 | 0.00176 | 0.35962 | 0 | 0 | 4 | K | 3 |  |  |  | ROZPOCET | 0 | 0 | 0 | 0 | 0 | 2 | 0 | 4 | 146
| Online PSC |  | https://podminky.urs.cz/item/CS_URS_2022_01/622222001 | [14 empty] | Online PSC | 3
| VV |  | *1.pp | [14 empty] | VV | 3 | 1 | True | 0 | ROZPOCET
| VV |  | "ostění" 1,75+2*2,25+1,0+2*2,02+(0,9+2*1,2)*2+0,9+2*2,1 |  | 22.99 | [12 empty] | VV | 3 | 2 | True | 0 | ROZPOCET
| VV |  | *1.np | [14 empty] | VV | 3 | 1 | True | 0 | ROZPOCET
| VV |  | "ostění" (1,93+2*2,17)*4+1,75+2*1,45+1,2+2*2,25+(0,9+2*1,45)*9 |  | 69.63 | [12 empty] | VV | 3 | 2 | True | 0 | ROZPOCET
| VV |  | *1.pp | [14 empty] | VV | 3 | 1 | True | 0 | ROZPOCET
| VV |  | "ostění" (1,75+2*1,45)*2+(0,9+2*1,45)*2 |  | 16.9 | [12 empty] | VV | 3 | 2 | True | 0 | ROZPOCET
| VV |  | *1.np B2.31 severní část | [14 empty] | VV | 3 | 1 | True | 0 | ROZPOCET
| VV |  | "ostění" 3,5+2*2,17+(0,9+2*1,45)*2 |  | 15.44 | [12 empty] | VV | 3 | 2 | True | 0 | ROZPOCET
| VV |  | *2.np | [14 empty] | VV | 3 | 1 | True | 0 | ROZPOCET
| VV |  | (1,93+2*2,17)*4+1,75+2*1,45+(0,9+2*1,45)*9 |  | 63.93 | [12 empty] | VV | 3 | 2 | True | 0 | ROZPOCET
| VV |  | 3,5+2*2,17+(0,9+2*1,45)*2 |  | 15.44 | [12 empty] | VV | 3 | 2 | True | 0 | ROZPOCET
| VV |  | Součet |  | 204.33 | [12 empty] | VV | 3 | 4 | True | 1 | ROZPOCET
78 | M | 63151518 | deska tepelně izolační minerální kontaktních fasád podélné vlákno λ=0,036 tl 40mm | m2 | 31.468 |  | 0 | CS ÚRS 2022 01 |  | snížená |  | 0 | 0.006 | 0.18881 | 0 | 0 | 8 | M | 3 |  |  |  | ROZPOCET | 0 | 0 | 0 | 0 | 0 | 2 | 0 | 4 | 148
| VV |  | *1.pp | [14 empty] | VV | 3 | 1 | True | 0 | ROZPOCET
| VV |  | "ostění" 0,14*(1,75+2*2,25+1,0+2*2,02+(0,9+2*1,2)*2+0,9+2*2,1) |  | 3.219 | [12 empty] | VV | 3 | 2 | True | 0 | ROZPOCET
| VV |  | *1.np | [14 empty] | VV | 3 | 1 | True | 0 | ROZPOCET
| VV |  | "ostění" 0,14*((1,93+2*2,17)*4+1,75+2*1,45+1,2+2*2,25+(0,9+2*1,45)*9) |  | 9.748 | [12 empty] | VV | 3 | 2 | True | 0 | ROZPOCET
| VV |  | *1.pp | [14 empty] | VV | 3 | 1 | True | 0 | ROZPOCET
| VV |  | "ostění" 0,14*((1,75+2*1,45)*2+(0,9+2*1,45)*2) |  | 2.366 | [12 empty] | VV | 3 | 2 | True | 0 | ROZPOCET
| VV |  | *1.np B2.31 severní část | [14 empty] | VV | 3 | 1 | True | 0 | ROZPOCET
| VV |  | "ostění" 0,14*(3,5+2*2,17+(0,9+2*1,45)*2) |  | 2.162 | [12 empty] | VV | 3 | 2 | True | 0 | ROZPOCET
| VV |  | *2.np | [14 empty] | VV | 3 | 1 | True | 0 | ROZPOCET
| VV |  | 0,14*((1,93+2*2,17)*4+1,75+2*1,45+(0,9+2*1,45)*9) |  | 8.95 | [12 empty] | VV | 3 | 2 | True | 0 | ROZPOCET
| VV |  | 0,14*(3,5+2*2,17+(0,9+2*1,45)*2) |  | 2.162 | [12 empty] | VV | 3 | 2 | True | 0 | ROZPOCET
| VV |  | Součet |  | 28.607 | [12 empty] | VV | 3 | 4 | True | 0 | ROZPOCET
| VV |  | 28,607*1,1 "Přepočtené koeficientem množství |  | 31.468 | [12 empty] | VV | 3 | 2 | True | 1 | ROZPOCET
79 | K | 622143001 | Montáž omítkových plastových nebo pozinkovaných soklových profilů | m | 48.39 |  | 0 | CS ÚRS 2022 01 |  | snížená |  | 0 | 0 | 0 | 0 | 0 | 4 | K | 3 |  |  |  | ROZPOCET | 0 | 0 | 0 | 0 | 0 | 2 | 0 | 4 | 150
| Online PSC |  | https://podminky.urs.cz/item/CS_URS_2022_01/622143001 | [14 empty] | Online PSC | 3
| VV |  | 10,1+8,37+0,5+18,675+8,37+2,375 |  | 48.39 | [12 empty] | VV | 3 | 2 | True | 0 | ROZPOCET
| VV |  | Součet |  | 48.39 | [12 empty] | VV | 3 | 4 | True | 1 | ROZPOCET
80 | M | 59051651 | profil zakládací Al tl 0,7mm pro ETICS pro izolant tl 140mm | m | 48.39 |  | 0 | CS ÚRS 2022 01 |  | snížená |  | 0 | 0.0005 | 0.024195 | 0 | 0 | 8 | M | 3 |  |  |  | ROZPOCET | 0 | 0 | 0 | 0 | 0 | 2 | 0 | 4 | 152
| VV |  | 48,390 |  | 48.39 | [12 empty] | VV | 3 | 2 | True | 0 | ROZPOCET
| VV |  | Součet |  | 48.39 | [12 empty] | VV | 3 | 4 | True | 1 | ROZPOCET
81 | K | 622143003 | Montáž omítkových plastových nebo pozinkovaných rohových profilů s tkaninou | m | 561.37 |  | 0 | CS ÚRS 2022 01 |  | snížená |  | 0 | 0 | 0 | 0 | 0 | 4 | K | 3 |  |  |  | ROZPOCET | 0 | 0 | 0 | 0 | 0 | 2 | 0 | 4 | 154
| Online PSC |  | https://podminky.urs.cz/item/CS_URS_2022_01/622143003 | [14 empty] | Online PSC | 3
| VV |  | *1.pp, 1.np | [14 empty] | VV | 3 | 1 | True | 0 | ROZPOCET
| VV |  | "rohy vnější domu" 3,365*2+3,39*4 |  | 20.29 | [12 empty] | VV | 3 | 2 | True | 0 | ROZPOCET
| VV |  | "vnější parapety" 0,9*2+1,75+0,9*9+1,75*2*2+0,9*2*2 |  | 22.25 | [12 empty] | VV | 3 | 2 | True | 0 | ROZPOCET
| VV |  | *rohy výplní vnitřní a vnější | [14 empty] | VV | 3 | 1 | True | 0 | ROZPOCET
| VV |  | 2*((1,75+2*2,25+1,0+2*2,02+(0,9+2*1,2)*2+0,9+2*2,1+1,75+2*1,45)*2+(0,9+2*1,45)*2) |  | 125.76 | [12 empty] | VV | 3 | 2 | True | 0 | ROZPOCET
| VV |  | 2*((1,93+2*2,17)*4+1,75+2*1,45+1,2+2*2,25+(0,9+2*1,45)*9+(1,75+2*2,17)*2+(0,9+2*1,45)*2) |  | 178.82 | [12 empty] | VV | 3 | 2 | True | 0 | ROZPOCET
| VV |  | *2.np | [14 empty] | VV | 3 | 1 | True | 0 | ROZPOCET
| VV |  | "rohy vnější domu" 2,72*4 |  | 10.88 | [12 empty] | VV | 3 | 2 | True | 0 | ROZPOCET
| VV |  | "vnější parapety" 0,9*11+1,75*2+1,75 |  | 15.15 | [12 empty] | VV | 3 | 2 | True | 0 | ROZPOCET
| VV |  | *rohy výplní vnitřní a vnější | [14 empty] | VV | 3 | 1 | True | 0 | ROZPOCET
| VV |  | 2*((0,9+2*1,45)*11+(1,75+2*2,17)*2+1,75+2*1,45+(1,93+2*2,17)*4) |  | 167.42 | [12 empty] | VV | 3 | 2 | True | 0 | ROZPOCET
| VV |  | "strojovna" 5,2*4 |  | 20.8 | [12 empty] | VV | 3 | 2 | True | 0 | ROZPOCET
| VV |  | Součet |  | 561.37 | [12 empty] | VV | 3 | 4 | True | 1 | ROZPOCET
82 | M | 63127464 | profil rohový Al 15x15mm s výztužnou tkaninou š 100mm pro ETICS | m | 490.749 |  | 0 | CS ÚRS 2021 02 |  | snížená |  | 0 | 0.0001 | 0.049075 | 0 | 0 | 8 | M | 3 |  |  |  | ROZPOCET | 0 | 0 | 0 | 0 | 0 | 2 | 0 | 4 | 156
| VV |  | *1.pp, 1.np | [14 empty] | VV | 3 | 1 | True | 0 | ROZPOCET
| VV |  | "rohy vnější domu" 3,365*2+3,39*4 |  | 20.29 | [12 empty] | VV | 3 | 2 | True | 0 | ROZPOCET
| VV |  | "odpočet lišt nadpraží" -(0,9*2+1,93*4+1,75+0,9*9+1,75*2*2+0,9*2*2+1,75+1,0*2) |  | -33.72 | [12 empty] | VV | 3 | 2 | True | 0 | ROZPOCET
| VV |  | *rohy výplní vnitřní a vnější | [14 empty] | VV | 3 | 1 | True | 0 | ROZPOCET
| VV |  | 2*((1,75+2*2,25+1,0+2*2,02+(0,9+2*1,2)*2+0,9+2*2,1+1,75+2*1,45)*2+(0,9+2*1,45)*2) |  | 125.76 | [12 empty] | VV | 3 | 2 | True | 0 | ROZPOCET
| VV |  | 2*((1,93+2*2,17)*4+1,75+2*1,45+1,2+2*2,25+(0,9+2*1,45)*9+(1,75+2*2,17)*2+(0,9+2*1,45)*2) |  | 178.82 | [12 empty] | VV | 3 | 2 | True | 0 | ROZPOCET
| VV |  | *2.np | [14 empty] | VV | 3 | 1 | True | 0 | ROZPOCET
| VV |  | "rohy vnější domu" 2,72*4 |  | 10.88 | [12 empty] | VV | 3 | 2 | True | 0 | ROZPOCET
| VV |  | "odpočet lišt nadpraží" -(0,9*11+1,75*2+1,75+1,93*4) |  | -22.87 | [12 empty] | VV | 3 | 2 | True | 0 | ROZPOCET
| VV |  | *rohy výplní vnitřní a vnější | [14 empty] | VV | 3 | 1 | True | 0 | ROZPOCET
| VV |  | 2*((0,9+2*1,45)*11+(1,75+2*2,17)*2+1,75+2*1,45+(1,93+2*2,17)*4) |  | 167.42 | [12 empty] | VV | 3 | 2 | True | 0 | ROZPOCET
| VV |  | "strojovna" 5,2*4 |  | 20.8 | [12 empty] | VV | 3 | 2 | True | 0 | ROZPOCET
| VV |  | Součet |  | 467.38 | [12 empty] | VV | 3 | 4 | True | 0 | ROZPOCET
| VV |  | 467,38*1,05 "Přepočtené koeficientem množství |  | 490.749 | [12 empty] | VV | 3 | 2 | True | 1 | ROZPOCET
83 | M | 59051510 | profil začišťovací s okapnicí PVC s výztužnou tkaninou pro nadpraží ETICS | m | 59.42 |  | 0 | CS ÚRS 2022 01 |  | snížená |  | 0 | 0.0003 | 0.017826 | 0 | 0 | 8 | M | 3 |  |  |  | ROZPOCET | 0 | 0 | 0 | 0 | 0 | 2 | 0 | 4 | 158
| VV |  | *1.pp, 1.np | [14 empty] | VV | 3 | 1 | True | 0 | ROZPOCET
| VV |  | "lišty venkovního nadpraží" 0,9*2+1,93*4+1,75+0,9*9+1,75*2*2+0,9*2*2+1,75+1,0*2 |  | 33.72 | [12 empty] | VV | 3 | 2 | True | 0 | ROZPOCET
| VV |  | *2.np | [14 empty] | VV | 3 | 1 | True | 0 | ROZPOCET
| VV |  | "lišty venkovního nadpraží" 0,9*11+1,75*2+1,75+1,93*4 |  | 22.87 | [12 empty] | VV | 3 | 2 | True | 0 | ROZPOCET
| VV |  | Součet |  | 56.59 | [12 empty] | VV | 3 | 4 | True | 0 | ROZPOCET
| VV |  | 56,59*1,05 "Přepočtené koeficientem množství |  | 59.42 | [12 empty] | VV | 3 | 2 | True | 1 | ROZPOCET
84 | M | 59051512 | profil začišťovací s okapnicí PVC s výztužnou tkaninou pro parapet ETICS | m | 39.27 |  | 0 | CS ÚRS 2022 01 |  | snížená |  | 0 | 0.0002 | 0.007854 | 0 | 0 | 8 | M | 3 |  |  |  | ROZPOCET | 0 | 0 | 0 | 0 | 0 | 2 | 0 | 4 | 160
| VV |  | *1.pp, 1.np | [14 empty] | VV | 3 | 1 | True | 0 | ROZPOCET
| VV |  | "vnější parapety" 0,9*2+1,75+0,9*9+1,75*2*2+0,9*2*2 |  | 22.25 | [12 empty] | VV | 3 | 2 | True | 0 | ROZPOCET
| VV |  | *2.np | [14 empty] | VV | 3 | 1 | True | 0 | ROZPOCET
| VV |  | "vnější parapety" 0,9*11+1,75*2+1,75 |  | 15.15 | [12 empty] | VV | 3 | 2 | True | 0 | ROZPOCET
| VV |  | Součet |  | 37.4 | [12 empty] | VV | 3 | 4 | True | 0 | ROZPOCET
| VV |  | 37,4*1,05 "Přepočtené koeficientem množství |  | 39.27 | [12 empty] | VV | 3 | 2 | True | 1 | ROZPOCET
85 | K | 622143004 | Montáž omítkových samolepících začišťovacích profilů pro spojení s okenním rámem | m | 472 |  | 0 | CS ÚRS 2022 01 |  | snížená |  | 0 | 0 | 0 | 0 | 0 | 4 | K | 3 |  |  |  | ROZPOCET | 0 | 0 | 0 | 0 | 0 | 2 | 0 | 4 | 162
| Online PSC |  | https://podminky.urs.cz/item/CS_URS_2022_01/622143004 | [14 empty] | Online PSC | 3
| VV |  | *1.pp, 1.np | [14 empty] | VV | 3 | 1 | True | 0 | ROZPOCET
| VV |  | *APU lišty | [14 empty] | VV | 3 | 1 | True | 0 | ROZPOCET
| VV |  | 2*((1,75+2*2,25+1,0+2*2,02+(0,9+2*1,2)*2+0,9+2*2,1+1,75+2*1,45)*2+(0,9+2*1,45)*2) |  | 125.76 | [12 empty] | VV | 3 | 2 | True | 0 | ROZPOCET
| VV |  | 2*((1,93+2*2,17)*4+1,75+2*1,45+1,2+2*2,25+(0,9+2*1,45)*9+(1,75+2*2,17)*2+(0,9+2*1,45)*2) |  | 178.82 | [12 empty] | VV | 3 | 2 | True | 0 | ROZPOCET
| VV |  | *2.np | [14 empty] | VV | 3 | 1 | True | 0 | ROZPOCET
| VV |  | *APU lišty | [14 empty] | VV | 3 | 1 | True | 0 | ROZPOCET
| VV |  | 2*((0,9+2*1,45)*11+(1,75+2*2,17)*2+1,75+2*1,45+(1,93+2*2,17)*4) |  | 167.42 | [12 empty] | VV | 3 | 2 | True | 0 | ROZPOCET
| VV |  | Součet |  | 472 | [12 empty] | VV | 3 | 4 | True | 1 | ROZPOCET
86 | M | 59051476 | profil začišťovací PVC 9mm s výztužnou tkaninou pro ostění ETICS | m | 495.6 |  | 0 | CS ÚRS 2022 01 |  | snížená |  | 0 | 4e-05 | 0.019824 | 0 | 0 | 8 | M | 3 |  |  |  | ROZPOCET | 0 | 0 | 0 | 0 | 0 | 2 | 0 | 4 | 164
| VV |  | 472*1,05 "Přepočtené koeficientem množství |  | 495.6 | [12 empty] | VV | 3 | 2 | True | 1 | ROZPOCET
87 | K | 622151001 | Penetrační akrylátový nátěr vnějších pastovitých tenkovrstvých omítek stěn | m2 | 353.439 |  | 0 | CS ÚRS 2022 01 |  | snížená |  | 0 | 0.0003 | 0.10603 | 0 | 0 | 4 | K | 3 |  |  |  | ROZPOCET | 0 | 0 | 0 | 0 | 0 | 2 | 0 | 4 | 166
| Online PSC |  | https://podminky.urs.cz/item/CS_URS_2022_01/622151001 | [14 empty] | Online PSC | 3
| VV |  | *na stáv. stěny | [14 empty] | VV | 3 | 1 | True | 0 | ROZPOCET
| VV |  | *1.pp | [14 empty] | VV | 3 | 1 | True | 0 | ROZPOCET
| VV |  | 3,365*(10,0+7,5) |  | 58.888 | [12 empty] | VV | 3 | 2 | True | 0 | ROZPOCET
| VV |  | "odečet otvorů" -(1,75*2,25+1,0*2,02+0,9*1,2*2+0,9*2,1) |  | -10.008 | [12 empty] | VV | 3 | 2 | True | 0 | ROZPOCET
| VV |  | *1.np | [14 empty] | VV | 3 | 1 | True | 0 | ROZPOCET
| VV |  | 3,39*(18,675+8,17+2,375+1,0) |  | 102.446 | [12 empty] | VV | 3 | 2 | True | 0 | ROZPOCET
| VV |  | "odečet otvorů" -(1,93*2,17*4+1,75*1,45+1,2*2,25+0,9*1,45*9) |  | -33.735 | [12 empty] | VV | 3 | 2 | True | 0 | ROZPOCET
| VV |  | *na nové stěny | [14 empty] | VV | 3 | 1 | True | 0 | ROZPOCET
| VV |  | *1.pp | [14 empty] | VV | 3 | 1 | True | 0 | ROZPOCET
| VV |  | *B1.29, B1.30 severní část | [14 empty] | VV | 3 | 1 | True | 0 | ROZPOCET
| VV |  | 3,365*8,45 |  | 28.434 | [12 empty] | VV | 3 | 2 | True | 0 | ROZPOCET
| VV |  | "odečet otvorů" -(1,75*1,45*2+0,9*1,45*2) |  | -7.685 | [12 empty] | VV | 3 | 2 | True | 0 | ROZPOCET
| VV |  | *B1.29, B1.30 východní a západní část | [14 empty] | VV | 3 | 1 | True | 0 | ROZPOCET
| VV |  | 3,365*(2,35+0,5) |  | 9.59 | [12 empty] | VV | 3 | 2 | True | 0 | ROZPOCET
| VV |  | *1.np B2.31 severní část | [14 empty] | VV | 3 | 1 | True | 0 | ROZPOCET
| VV |  | 3,39*8,45 |  | 28.646 | [12 empty] | VV | 3 | 2 | True | 0 | ROZPOCET
| VV |  | "odečet otvorů" -(1,75*2,17*2+0,9*1,45*2) |  | -10.205 | [12 empty] | VV | 3 | 2 | True | 0 | ROZPOCET
| VV |  | *1.np | [14 empty] | VV | 3 | 1 | True | 0 | ROZPOCET
| VV |  | B2.31 východní a západní část | [14 empty] | VV | 3 | 1 | True | 0 | ROZPOCET
| VV |  | 3,19*(4,155+0,5) |  | 14.849 | [12 empty] | VV | 3 | 2 | True | 0 | ROZPOCET
| VV |  | *1.pp | [14 empty] | VV | 3 | 1 | True | 0 | ROZPOCET
| VV |  | "ostění" 0,14*(1,75+2*2,25+1,0+2*2,02+(0,9+2*1,2)*2+0,9+2*2,1) |  | 3.219 | [12 empty] | VV | 3 | 2 | True | 0 | ROZPOCET
| VV |  | *1.np | [14 empty] | VV | 3 | 1 | True | 0 | ROZPOCET
| VV |  | "ostění" 0,14*((1,93+2*2,17)*4+1,75+2*1,45+1,2+2*2,25+(0,9+2*1,45)*9) |  | 9.748 | [12 empty] | VV | 3 | 2 | True | 0 | ROZPOCET
| VV |  | *1.pp | [14 empty] | VV | 3 | 1 | True | 0 | ROZPOCET
| VV |  | "ostění" 0,14*((1,75+2*1,45)*2+(0,9+2*1,45)*2) |  | 2.366 | [12 empty] | VV | 3 | 2 | True | 0 | ROZPOCET
| VV |  | *1.np B2.31 severní část | [14 empty] | VV | 3 | 1 | True | 0 | ROZPOCET
| VV |  | "ostění" 0,14*((1,75+2*2,17)*2+(0,9+2*1,45)*2) |  | 2.769 | [12 empty] | VV | 3 | 2 | True | 0 | ROZPOCET
| VV |  | *2.np | [14 empty] | VV | 3 | 1 | True | 0 | ROZPOCET
| VV |  | *na stáv. stěny | [14 empty] | VV | 3 | 1 | True | 0 | ROZPOCET
| VV |  | 2,72*(2,375+8,14+18,685+11,7)+2,72/2*15,915 |  | 132.892 | [12 empty] | VV | 3 | 2 | True | 0 | ROZPOCET
| VV |  | "odečet otvorů" -(1,93*2,17*4+1,75*1,45+0,9*1,45*9) |  | -31.035 | [12 empty] | VV | 3 | 2 | True | 0 | ROZPOCET
| VV |  | *na nové stěny | [14 empty] | VV | 3 | 1 | True | 0 | ROZPOCET
| VV |  | *C2.03 severní část | [14 empty] | VV | 3 | 1 | True | 0 | ROZPOCET
| VV |  | 2,72*8,17 |  | 22.222 | [12 empty] | VV | 3 | 2 | True | 0 | ROZPOCET
| VV |  | "odečet otvorů" -(1,75*2,17*2+0,9*1,45*2) |  | -10.205 | [12 empty] | VV | 3 | 2 | True | 0 | ROZPOCET
| VV |  | *C2.03 východní a západní část | [14 empty] | VV | 3 | 1 | True | 0 | ROZPOCET
| VV |  | 2,72*(4,905+5,805) |  | 29.131 | [12 empty] | VV | 3 | 2 | True | 0 | ROZPOCET
| VV |  | *ostění | [14 empty] | VV | 3 | 1 | True | 0 | ROZPOCET
| VV |  | 0,14*((1,93+2*2,17)*4+1,75+2*1,45+(0,9+2*1,45)*9) |  | 8.95 | [12 empty] | VV | 3 | 2 | True | 0 | ROZPOCET
| VV |  | 0,14*(3,5+2*2,17+(0,9+2*1,45)*2) |  | 2.162 | [12 empty] | VV | 3 | 2 | True | 0 | ROZPOCET
| VV |  | * odečet soklu nad terénem | [14 empty] | VV | 3 | 1 | True | 0 | ROZPOCET
| VV |  | -(1,6*(1,7+10,0)+(1,6+0,8)/2*8,37+0,8*0,5+2,3*5,5+(2,3+0,8)/2*4,5+0,8*8,675+0,8*(8,37+2,375) -(1,75*2,25+0,8*(1,2+1,93*4))+0,1*(1,75+2*2,25+0,8*6*2) | [14 empty] | VV | 3 | 1 | True | 0 | ROZPOCET
| VV |  | Součet |  | 353.439 | [12 empty] | VV | 3 | 4 | True | 1 | ROZPOCET
88 | K | 622521012 | Tenkovrstvá silikátová zatíraná omítka zrnitost 1,5 mm vnějších stěn | m2 | 353.439 |  | 0 | CS ÚRS 2022 01 |  | snížená |  | 0 | 0.0027 | 0.95429 | 0 | 0 | 4 | K | 3 |  |  |  | ROZPOCET | 0 | 0 | 0 | 0 | 0 | 2 | 0 | 4 | 168
| Online PSC |  | https://podminky.urs.cz/item/CS_URS_2022_01/622521012 | [14 empty] | Online PSC | 3
| VV |  | *na stáv. stěny | [14 empty] | VV | 3 | 1 | True | 0 | ROZPOCET
| VV |  | *1.pp | [14 empty] | VV | 3 | 1 | True | 0 | ROZPOCET
| VV |  | 3,365*(10,0+7,5) |  | 58.888 | [12 empty] | VV | 3 | 2 | True | 0 | ROZPOCET
| VV |  | "odečet otvorů" -(1,75*2,25+1,0*2,02+0,9*1,2*2+0,9*2,1) |  | -10.008 | [12 empty] | VV | 3 | 2 | True | 0 | ROZPOCET
| VV |  | *1.np | [14 empty] | VV | 3 | 1 | True | 0 | ROZPOCET
| VV |  | 3,39*(18,675+8,17+2,375+1,0) |  | 102.446 | [12 empty] | VV | 3 | 2 | True | 0 | ROZPOCET
| VV |  | "odečet otvorů" -(1,93*2,17*4+1,75*1,45+1,2*2,25+0,9*1,45*9) |  | -33.735 | [12 empty] | VV | 3 | 2 | True | 0 | ROZPOCET
| VV |  | *na nové stěny | [14 empty] | VV | 3 | 1 | True | 0 | ROZPOCET
| VV |  | *1.pp | [14 empty] | VV | 3 | 1 | True | 0 | ROZPOCET
| VV |  | *B1.29, B1.30 severní část | [14 empty] | VV | 3 | 1 | True | 0 | ROZPOCET
| VV |  | 3,365*8,45 |  | 28.434 | [12 empty] | VV | 3 | 2 | True | 0 | ROZPOCET
| VV |  | "odečet otvorů" -(1,75*1,45*2+0,9*1,45*2) |  | -7.685 | [12 empty] | VV | 3 | 2 | True | 0 | ROZPOCET
| VV |  | *B1.29, B1.30 východní a západní část | [14 empty] | VV | 3 | 1 | True | 0 | ROZPOCET
| VV |  | 3,365*(2,35+0,5) |  | 9.59 | [12 empty] | VV | 3 | 2 | True | 0 | ROZPOCET
| VV |  | *1.np B2.31 severní část | [14 empty] | VV | 3 | 1 | True | 0 | ROZPOCET
| VV |  | 3,39*8,45 |  | 28.646 | [12 empty] | VV | 3 | 2 | True | 0 | ROZPOCET
| VV |  | "odečet otvorů" -(1,75*2,17*2+0,9*1,45*2) |  | -10.205 | [12 empty] | VV | 3 | 2 | True | 0 | ROZPOCET
| VV |  | *1.np | [14 empty] | VV | 3 | 1 | True | 0 | ROZPOCET
| VV |  | B2.31 východní a západní část | [14 empty] | VV | 3 | 1 | True | 0 | ROZPOCET
| VV |  | 3,19*(4,155+0,5) |  | 14.849 | [12 empty] | VV | 3 | 2 | True | 0 | ROZPOCET
| VV |  | *1.pp | [14 empty] | VV | 3 | 1 | True | 0 | ROZPOCET
| VV |  | "ostění" 0,14*(1,75+2*2,25+1,0+2*2,02+(0,9+2*1,2)*2+0,9+2*2,1) |  | 3.219 | [12 empty] | VV | 3 | 2 | True | 0 | ROZPOCET
| VV |  | *1.np | [14 empty] | VV | 3 | 1 | True | 0 | ROZPOCET
| VV |  | "ostění" 0,14*((1,93+2*2,17)*4+1,75+2*1,45+1,2+2*2,25+(0,9+2*1,45)*9) |  | 9.748 | [12 empty] | VV | 3 | 2 | True | 0 | ROZPOCET
| VV |  | *1.pp | [14 empty] | VV | 3 | 1 | True | 0 | ROZPOCET
| VV |  | "ostění" 0,14*((1,75+2*1,45)*2+(0,9+2*1,45)*2) |  | 2.366 | [12 empty] | VV | 3 | 2 | True | 0 | ROZPOCET
| VV |  | *1.np B2.31 severní část | [14 empty] | VV | 3 | 1 | True | 0 | ROZPOCET
| VV |  | "ostění" 0,14*((1,75+2*2,17)*2+(0,9+2*1,45)*2) |  | 2.769 | [12 empty] | VV | 3 | 2 | True | 0 | ROZPOCET
| VV |  | *2.np | [14 empty] | VV | 3 | 1 | True | 0 | ROZPOCET
| VV |  | *na stáv. stěny | [14 empty] | VV | 3 | 1 | True | 0 | ROZPOCET
| VV |  | 2,72*(2,375+8,14+18,685+11,7)+2,72/2*15,915 |  | 132.892 | [12 empty] | VV | 3 | 2 | True | 0 | ROZPOCET
| VV |  | "odečet otvorů" -(1,93*2,17*4+1,75*1,45+0,9*1,45*9) |  | -31.035 | [12 empty] | VV | 3 | 2 | True | 0 | ROZPOCET
| VV |  | *na nové stěny | [14 empty] | VV | 3 | 1 | True | 0 | ROZPOCET
| VV |  | *C2.03 severní část | [14 empty] | VV | 3 | 1 | True | 0 | ROZPOCET
| VV |  | 2,72*8,17 |  | 22.222 | [12 empty] | VV | 3 | 2 | True | 0 | ROZPOCET
| VV |  | "odečet otvorů" -(1,75*2,17*2+0,9*1,45*2) |  | -10.205 | [12 empty] | VV | 3 | 2 | True | 0 | ROZPOCET
| VV |  | *C2.03 východní a západní část | [14 empty] | VV | 3 | 1 | True | 0 | ROZPOCET
| VV |  | 2,72*(4,905+5,805) |  | 29.131 | [12 empty] | VV | 3 | 2 | True | 0 | ROZPOCET
| VV |  | *ostění | [14 empty] | VV | 3 | 1 | True | 0 | ROZPOCET
| VV |  | 0,14*((1,93+2*2,17)*4+1,75+2*1,45+(0,9+2*1,45)*9) |  | 8.95 | [12 empty] | VV | 3 | 2 | True | 0 | ROZPOCET
| VV |  | 0,14*(3,5+2*2,17+(0,9+2*1,45)*2) |  | 2.162 | [12 empty] | VV | 3 | 2 | True | 0 | ROZPOCET
| VV |  | * odečet soklu nad terénem | [14 empty] | VV | 3 | 1 | True | 0 | ROZPOCET
| VV |  | -(1,6*(1,7+10,0)+(1,6+0,8)/2*8,37+0,8*0,5+2,3*5,5+(2,3+0,8)/2*4,5+0,8*8,675+0,8*(8,37+2,375) -(1,75*2,25+0,8*(1,2+1,93*4))+0,1*(1,75+2*2,25+0,8*6*2) | [14 empty] | VV | 3 | 1 | True | 0 | ROZPOCET
| VV |  | Součet |  | 353.439 | [12 empty] | VV | 3 | 4 | True | 1 | ROZPOCET
| D | 63 | Podlahy a podlahové konstrukce |  |  |  | 0 |  |  |  |  | 0 |  | 88.8688 |  | 0 | 1 | D | 2 |  |  |  | ROZPOCET | [6 empty] | 0
89 | K | 631311131 | Doplnění dosavadních mazanin betonem prostým plochy do 1 m2 tloušťky přes 80 mm | m3 | 0.33 |  | 0 | CS ÚRS 2022 01 |  | snížená |  | 0 | 2.301 | 0.75934 | 0 | 0 | 4 | K | 3 |  |  |  | ROZPOCET | 0 | 0 | 0 | 0 | 0 | 2 | 0 | 4 | 170
| Online PSC |  | https://podminky.urs.cz/item/CS_URS_2022_01/631311131 | [14 empty] | Online PSC | 3
| VV |  | " po zřízení nových základů ocel. sloupů uvnitř objektu BC " | [14 empty] | VV | 3 | 1 | True | 0 | ROZPOCET
| VV |  | (0,8*0,8+1,3*0,6*2)*0,15 |  | 0.33 | [12 empty] | VV | 3 | 2 | True | 0 | ROZPOCET
| VV |  | Součet |  | 0.33 | [12 empty] | VV | 3 | 4 | True | 1 | ROZPOCET
90 | K | 631312131 | Doplnění dosavadních mazanin betonem prostým plochy do 4 m2 tloušťky přes 80 mm | m3 | 0.263 |  | 0 | CS ÚRS 2022 01 |  | snížená |  | 0 | 2.301 | 0.60517 | 0 | 0 | 4 | K | 3 |  |  |  | ROZPOCET | 0 | 0 | 0 | 0 | 0 | 2 | 0 | 4 | 172
| Online PSC |  | https://podminky.urs.cz/item/CS_URS_2022_01/631312131 | [14 empty] | Online PSC | 3
| VV |  | " po zřízení nových základů ocel. sloupů uvnitř objektu BC " | [14 empty] | VV | 3 | 1 | True | 0 | ROZPOCET
| VV |  | (0,8*0,92+1,7*0,6)*0,15 |  | 0.263 | [12 empty] | VV | 3 | 2 | True | 0 | ROZPOCET
| VV |  | Součet |  | 0.263 | [12 empty] | VV | 3 | 4 | True | 1 | ROZPOCET
91 | K | 631311115 | Mazanina tl přes 50 do 80 mm z betonu prostého bez zvýšených nároků na prostředí tř. C 20/25 | m3 | 27.478 |  | 0 | CS ÚRS 2022 01 |  | snížená |  | 0 | 2.5019 | 68.7464 | 0 | 0 | 4 | K | 3 |  |  |  | ROZPOCET | 0 | 0 | 0 | 0 | 0 | 2 | 0 | 4 | 174
| Online PSC |  | https://podminky.urs.cz/item/CS_URS_2022_01/631311115 | [14 empty] | Online PSC | 3
| VV |  | *P1.4 bez schodiště a části B1.22 | [14 empty] | VV | 3 | 1 | True | 0 | ROZPOCET
| VV |  | "1.pp" (16,51-(4,0+3,0)*1,4+16,64+22,11-(1,5*9,3)+5,55+15,44+4,99+8,71+25,52+24,73+18,60+1,84)*0,04 |  | 5.476 | [12 empty] | VV | 3 | 2 | True | 0 | ROZPOCET
| VV |  | *P1.3 | [14 empty] | VV | 3 | 1 | True | 0 | ROZPOCET
| VV |  | "1.np C1.05 jídelna" 47,78*0,04 |  | 1.911 | [12 empty] | VV | 3 | 2 | True | 0 | ROZPOCET
| VV |  | *P2.3 bez schodiště | [14 empty] | VV | 3 | 1 | True | 0 | ROZPOCET
| VV |  | "1.np" (21,37+5,10+5,21+83,15+57,94-(4,0+3,0)*1,4+3,47+13,58)*0,045 |  | 8.101 | [12 empty] | VV | 3 | 2 | True | 0 | ROZPOCET
| VV |  | " mč. B2.11b chodba ve spádu " 2,1*3,0*0,16/2 |  | 0.504 | [12 empty] | VV | 3 | 2 | True | 0 | ROZPOCET
| VV |  | *P2.1 bez schodiště | [14 empty] | VV | 3 | 1 | True | 0 | ROZPOCET
| VV |  | "2.np" (45,91+96,12+6,55+5,61+5,73+2,35+59,51+6,93+1,01)*0,05 |  | 11.486 | [12 empty] | VV | 3 | 2 | True | 0 | ROZPOCET
| VV |  | Součet |  | 27.478 | [12 empty] | VV | 3 | 4 | True | 1 | ROZPOCET
92 | K | 631319222 | Příplatek k mazaninám za přidání polymerových makrovláken pro objemové vyztužení 3 kg/m3 | m3 | 27.478 |  | 0 | CS ÚRS 2022 01 |  | snížená |  | 0 | 0.00303 | 0.083258 | 0 | 0 | 4 | K | 3 |  |  |  | ROZPOCET | 0 | 0 | 0 | 0 | 0 | 2 | 0 | 4 | 176
| Online PSC |  | https://podminky.urs.cz/item/CS_URS_2022_01/631319222 | [14 empty] | Online PSC | 3
| VV |  | 15,992+11,486 |  | 27.478 | [12 empty] | VV | 3 | 2 | True | 0 | ROZPOCET
| VV |  | Součet |  | 27.478 | [12 empty] | VV | 3 | 4 | True | 1 | ROZPOCET
93 | K | 632451024 | Vyrovnávací potěr tl přes 40 do 50 mm z MC 15 provedený v pásu | m2 | 14.845 |  | 0 | CS ÚRS 2022 01 |  | snížená |  | 0 | 0.1231 | 1.8274 | 0 | 0 | 4 | K | 3 |  |  |  | ROZPOCET | 0 | 0 | 0 | 0 | 0 | 2 | 0 | 4 | 178
| Online PSC |  | https://podminky.urs.cz/item/CS_URS_2022_01/632451024 | [14 empty] | Online PSC | 3
| VV |  | *pod parapety | [14 empty] | VV | 3 | 1 | True | 0 | ROZPOCET
| VV |  | "1.pp" 0,375*0,9*3+0,25*(0,9*2+1,75*2) |  | 2.338 | [12 empty] | VV | 3 | 2 | True | 0 | ROZPOCET
| VV |  | "1.np" 0,375*(0,9*8+1,75)+0,25*(0,9*2+1,75*2) |  | 4.681 | [12 empty] | VV | 3 | 2 | True | 0 | ROZPOCET
| VV |  | 0,375*(0,9*11+1,75*3+1,93*4-1,0*2) |  | 7.826 | [12 empty] | VV | 3 | 2 | True | 0 | ROZPOCET
| VV |  | Součet |  | 14.845 | [12 empty] | VV | 3 | 4 | True | 1 | ROZPOCET
94 | K | 636311121 | Kladení dlažby z betonových dlaždic 50x50 cm na sucho na terče z umělé hmoty do výšky do 25 mm | m2 | 40.5 |  | 0 | CS ÚRS 2022 01 |  | snížená |  | 0 | 0.0015 | 0.06075 | 0 | 0 | 4 | K | 3 |  |  |  | ROZPOCET | 0 | 0 | 0 | 0 | 0 | 2 | 0 | 4 | 180
| Online PSC |  | https://podminky.urs.cz/item/CS_URS_2022_01/636311121 | [14 empty] | Online PSC | 3
| VV |  | * terasa jih | [14 empty] | VV | 3 | 1 | True | 0 | ROZPOCET
| VV |  | "1.np" 5,0*8,1 |  | 40.5 | [12 empty] | VV | 3 | 2 | True | 0 | ROZPOCET
| VV |  | Součet |  | 40.5 | [12 empty] | VV | 3 | 4 | True | 1 | ROZPOCET
95 | M | 59245601 | dlažba desková betonová 500x500x50mm přírodní | m2 | 41.31 |  | 0 | CS ÚRS 2022 01 |  | snížená |  | 0 | 0.108 | 4.4615 | 0 | 0 | 8 | M | 3 |  |  |  | ROZPOCET | 0 | 0 | 0 | 0 | 0 | 2 | 0 | 4 | 182
| P |  | Poznámka k položce: dle výběru investora | [14 empty] | P | 3
| VV |  | 40,5*1,02 "Přepočtené koeficientem množství |  | 41.31 | [12 empty] | VV | 3 | 2 | True | 0 | ROZPOCET
| VV |  | Součet |  | 41.31 | [12 empty] | VV | 3 | 4 | True | 1 | ROZPOCET
96 | K | 637111113 | Okapový chodník ze štěrkopísku tl 200 mm s udusáním | m2 | 19.195 |  | 0 | CS ÚRS 2022 01 |  | snížená |  | 0 | 0.3674 | 7.0522 | 0 | 0 | 4 | K | 3 |  |  |  | ROZPOCET | 0 | 0 | 0 | 0 | 0 | 2 | 0 | 4 | 184
| Online PSC |  | https://podminky.urs.cz/item/CS_URS_2022_01/637111113 | [14 empty] | Online PSC | 3
| VV |  | 0,5*(0,5+8,17+0,5+18,675+8,17+2,375) |  | 19.195 | [12 empty] | VV | 3 | 2 | True | 0 | ROZPOCET
| VV |  | Součet |  | 19.195 | [12 empty] | VV | 3 | 4 | True | 1 | ROZPOCET
97 | K | 637311131 | Okapový chodník z betonových záhonových obrubníků lože beton | m | 40.89 |  | 0 | CS ÚRS 2022 01 |  | snížená |  | 0 | 0.12895 | 5.2728 | 0 | 0 | 4 | K | 3 |  |  |  | ROZPOCET | 0 | 0 | 0 | 0 | 0 | 2 | 0 | 4 | 186
| Online PSC |  | https://podminky.urs.cz/item/CS_URS_2022_01/637311131 | [14 empty] | Online PSC | 3
| VV |  | 0,5+9,17+0,5+19,175+9,17+2,375 |  | 40.89 | [12 empty] | VV | 3 | 2 | True | 0 | ROZPOCET
| VV |  | Součet |  | 40.89 | [12 empty] | VV | 3 | 4 | True | 1 | ROZPOCET
| D | 64 | Osazování výplní otvorů |  |  |  | 0 |  |  |  |  | 0 |  | 0.0595 |  | 0 | 1 | D | 2 |  |  |  | ROZPOCET | [6 empty] | 0
98 | K | 642942111 | Osazování zárubní nebo rámů dveřních kovových do 2,5 m2 na MC | kus | 2 |  | 0 | CS ÚRS 2022 01 |  | snížená |  | 0 | 0.01777 | 0.03554 | 0 | 0 | 4 | K | 3 |  |  |  | ROZPOCET | 0 | 0 | 0 | 0 | 0 | 2 | 0 | 4 | 188
| Online PSC |  | https://podminky.urs.cz/item/CS_URS_2022_01/642942111 | [14 empty] | Online PSC | 3
| VV |  | *1.pp B123 - E | [14 empty] | VV | 3 | 1 | True | 0 | ROZPOCET
| VV |  | "1000x2100" 1 |  | 1 | [12 empty] | VV | 3 | 2 | True | 0 | ROZPOCET
| VV |  | *B129 - E | [14 empty] | VV | 3 | 1 | True | 0 | ROZPOCET
| VV |  | "900x1970" 1 |  | 1 | [12 empty] | VV | 3 | 2 | True | 0 | ROZPOCET
| VV |  | Součet |  | 2 | [12 empty] | VV | 3 | 4 | True | 1 | ROZPOCET
99 | M | 553315R1 | zárubeň jednokřídlá obložková pozink. pro zdění tl stěny 260-300mm rozměru 1000/1970, 2100mm | kus | 1 |  | 0 | vlastní |  | snížená |  | 0 | 0 | 0 | 0 | 0 | 8 | M | 3 |  |  |  | ROZPOCET | 0 | 0 | 0 | 0 | 0 | 2 | 0 | 4 | 190
| P |  | Poznámka k položce: se zvýšenou únosností závěsů dle výběru investora | [14 empty] | P | 3
| VV |  | *1.pp B123 - E | [14 empty] | VV | 3 | 1 | True | 0 | ROZPOCET
| VV |  | "1000x2100" 1 |  | 1 | [12 empty] | VV | 3 | 2 | True | 0 | ROZPOCET
| VV |  | Součet |  | 1 | [12 empty] | VV | 3 | 4 | True | 1 | ROZPOCET
100 | M | 55331553 | zárubeň jednokřídlá ocelová pro zdění tl stěny 260-300mm rozměru 900/1970, 2100mm | kus | 1 |  | 0 | CS ÚRS 2022 01 |  | snížená |  | 0 | 0.02396 | 0.02396 | 0 | 0 | 8 | M | 3 |  |  |  | ROZPOCET | 0 | 0 | 0 | 0 | 0 | 2 | 0 | 4 | 192
| VV |  | *1.pp B129 - E | [14 empty] | VV | 3 | 1 | True | 0 | ROZPOCET
| VV |  | "900x1970" 1 |  | 1 | [12 empty] | VV | 3 | 2 | True | 0 | ROZPOCET
| VV |  | Součet |  | 1 | [12 empty] | VV | 3 | 4 | True | 1 | ROZPOCET
101 | K | 642945111 | Osazování protipožárních nebo protiplynových zárubní dveří jednokřídlových do 2,5 m2 | kus | 1 |  | 0 | CS ÚRS 2022 01 |  | snížená |  | 0 | 0 | 0 | 0 | 0 | 4 | K | 3 |  |  |  | ROZPOCET | 0 | 0 | 0 | 0 | 0 | 2 | 0 | 4 | 1516091403
| Online PSC |  | https://podminky.urs.cz/item/CS_URS_2022_01/642945111 | [14 empty] | Online PSC | 3
| VV |  | *2.np C208 - H | [14 empty] | VV | 3 | 1 | True | 0 | ROZPOCET
| VV |  | "1100x2100" 1 |  | 1 | [12 empty] | VV | 3 | 2 | True | 0 | ROZPOCET
| VV |  | Součet |  | 1 | [12 empty] | VV | 3 | 4 | True | 1 | ROZPOCET
102 | M | 553315R02 | zárubeň jednokřídlá obložk.pozinková pro zdění s protipožární úpravou tl stěny 110-150mm rozměru 1100/1970, 2100mm | kus | 1 |  | 0 | vlastní |  | snížená |  | 0 | 0 | 0 | 0 | 0 | 8 | M | 3 |  |  |  | ROZPOCET | 0 | 0 | 0 | 0 | 0 | 2 | 0 | 4 | -1112111231
| VV |  | *2.np C208 - H | [14 empty] | VV | 3 | 1 | True | 0 | ROZPOCET
| VV |  | "1100x2100" 1 |  | 1 | [12 empty] | VV | 3 | 2 | True | 0 | ROZPOCET
| VV |  | Součet |  | 1 | [12 empty] | VV | 3 | 4 | True | 1 | ROZPOCET
| D | 9 | Ostatní konstrukce a práce, bourání |  |  |  | 0 |  |  |  |  | 0 |  | 7.7934 |  | 11.8281 | 1 | D | 1 |  |  |  | ROZPOCET | [6 empty] | 0
| D | 91 | Doplňující konstrukce a práce pozemních komunikací, letišť a ploch |  |  |  | 0 |  |  |  |  | 0 |  | 7.589 |  | 0 | 1 | D | 2 |  |  |  | ROZPOCET | [6 empty] | 0
103 | K | 916331112 | Osazení zahradního obrubníku betonového do lože z betonu s boční opěrou | m | 30.2 |  | 0 | CS ÚRS 2022 01 |  | snížená |  | 0 | 0.10095 | 3.0487 | 0 | 0 | 4 | K | 3 |  |  |  | ROZPOCET | 0 | 0 | 0 | 0 | 0 | 2 | 0 | 4 | 210
| Online PSC |  | https://podminky.urs.cz/item/CS_URS_2022_01/916331112 | [14 empty] | Online PSC | 3
| VV |  | " kolem teras přízemních bytů v pavilonu BC - jih " 30,2 |  | 30.2 | [12 empty] | VV | 3 | 2 | True | 0 | ROZPOCET
| VV |  | Součet |  | 30.2 | [12 empty] | VV | 3 | 4 | True | 1 | ROZPOCET
104 | M | 59217001 | obrubník betonový zahradní 1000x50x250mm | m | 33.22 |  | 0 | CS ÚRS 2022 01 |  | snížená |  | 0 | 0.028 | 0.93016 | 0 | 0 | 8 | M | 3 |  |  |  | ROZPOCET | 0 | 0 | 0 | 0 | 0 | 2 | 0 | 4 | 212
| VV |  | 30,2*1,1 "Přepočtené koeficientem množství |  | 33.22 | [12 empty] | VV | 3 | 2 | True | 0 | ROZPOCET
| VV |  | Součet |  | 33.22 | [12 empty] | VV | 3 | 4 | True | 1 | ROZPOCET
105 | K | 916991121 | Lože pod obrubníky, krajníky nebo obruby z dlažebních kostek z betonu prostého | m3 | 1.6 |  | 0 | CS ÚRS 2022 01 |  | snížená |  | 0 | 2.2563 | 3.6101 | 0 | 0 | 4 | K | 3 |  |  |  | ROZPOCET | 0 | 0 | 0 | 0 | 0 | 2 | 0 | 4 | 214
| Online PSC |  | https://podminky.urs.cz/item/CS_URS_2022_01/916991121 | [14 empty] | Online PSC | 3
| VV |  | * lože pod obrubníky | [14 empty] | VV | 3 | 1 | True | 0 | ROZPOCET
| VV |  | " okapový chodníček " | [14 empty] | VV | 3 | 1 | True | 0 | ROZPOCET
| VV |  | (0,5+9,17+0,5+19,175+9,17+2,375)*0,15*0,15 |  | 0.92 | [12 empty] | VV | 3 | 2 | True | 0 | ROZPOCET
| VV |  | " kolem teras přízemních bytů v pavilonu BC - jih " 30,2*0,15*0,15 |  | 0.68 | [12 empty] | VV | 3 | 2 | True | 0 | ROZPOCET
| VV |  | Součet |  | 1.6 | [12 empty] | VV | 3 | 4 | True | 1 | ROZPOCET
| D | 94 | Lešení a stavební výtahy |  |  |  | 0 |  |  |  |  | 0 |  | 0.095872 |  | 0 | 1 | D | 2 |  |  |  | ROZPOCET | [6 empty] | 0
106 | K | 941111122 | Montáž lešení řadového trubkového lehkého s podlahami zatížení do 200 kg/m2 š přes 0,9 do 1,2 m v přes 10 do 25 m | m2 | 717.488 |  | 0 | CS ÚRS 2022 01 |  | snížená |  | 0 | 0 | 0 | 0 | 0 | 4 | K | 3 |  |  |  | ROZPOCET | 0 | 0 | 0 | 0 | 0 | 2 | 0 | 4 | 198
| Online PSC |  | https://podminky.urs.cz/item/CS_URS_2022_01/941111122 | [14 empty] | Online PSC | 3
| VV |  | *pro 1.pp | [14 empty] | VV | 3 | 1 | True | 0 | ROZPOCET
| VV |  | 3,0*(10,0+7,5+2,1+8,17+0,5+2*1,5*3) |  | 111.81 | [12 empty] | VV | 3 | 2 | True | 0 | ROZPOCET
| VV |  | *pro 1.np | [14 empty] | VV | 3 | 1 | True | 0 | ROZPOCET
| VV |  | 3,5*2*(34,7+8,17+2*1,5*2) |  | 342.09 | [12 empty] | VV | 3 | 2 | True | 0 | ROZPOCET
| VV |  | *pro 2.np | [14 empty] | VV | 3 | 1 | True | 0 | ROZPOCET
| VV |  | 2,72*(8,17*2+2,375+8,14+18,685+4,905+11,7+5,805+2*1,5*7)+ 2,72/2*15,915 |  | 263.588 | [12 empty] | VV | 3 | 2 | True | 0 | ROZPOCET
| VV |  | Součet |  | 717.488 | [12 empty] | VV | 3 | 4 | True | 1 | ROZPOCET
107 | K | 941111222 | Příplatek k lešení řadovému trubkovému lehkému s podlahami š 1,2 m v 25 m za první a ZKD den použití | m2 | 64573.92 |  | 0 | CS ÚRS 2022 01 |  | snížená |  | 0 | 0 | 0 | 0 | 0 | 4 | K | 3 |  |  |  | ROZPOCET | 0 | 0 | 0 | 0 | 0 | 2 | 0 | 4 | 200
| Online PSC |  | https://podminky.urs.cz/item/CS_URS_2022_01/941111222 | [14 empty] | Online PSC | 3
| VV |  | *3 měsíce | [14 empty] | VV | 3 | 1 | True | 0 | ROZPOCET
| VV |  | 717,488*90 |  | 64573.92 | [12 empty] | VV | 3 | 2 | True | 0 | ROZPOCET
| VV |  | Součet |  | 64573.92 | [12 empty] | VV | 3 | 4 | True | 1 | ROZPOCET
108 | K | 941111822 | Demontáž lešení řadového trubkového lehkého s podlahami zatížení do 200 kg/m2 š přes 0,9 do 1,2 m v přes 10 do 25 m | m2 | 717.488 |  | 0 | CS ÚRS 2022 01 |  | snížená |  | 0 | 0 | 0 | 0 | 0 | 4 | K | 3 |  |  |  | ROZPOCET | 0 | 0 | 0 | 0 | 0 | 2 | 0 | 4 | 202
| Online PSC |  | https://podminky.urs.cz/item/CS_URS_2022_01/941111822 | [14 empty] | Online PSC | 3
| VV |  | 717,488 |  | 717.488 | [12 empty] | VV | 3 | 2 | True | 0 | ROZPOCET
| VV |  | Součet |  | 717.488 | [12 empty] | VV | 3 | 4 | True | 1 | ROZPOCET
109 | K | 944511111 | Montáž ochranné sítě z textilie z umělých vláken | m2 | 717.488 |  | 0 | CS ÚRS 2022 01 |  | snížená |  | 0 | 0 | 0 | 0 | 0 | 4 | K | 3 |  |  |  | ROZPOCET | 0 | 0 | 0 | 0 | 0 | 2 | 0 | 4 | 204
| Online PSC |  | https://podminky.urs.cz/item/CS_URS_2022_01/944511111 | [14 empty] | Online PSC | 3
| VV |  | *pro 1.pp | [14 empty] | VV | 3 | 1 | True | 0 | ROZPOCET
| VV |  | 3,0*(10,0+7,5+2,1+8,17+0,5+2*1,5*3) |  | 111.81 | [12 empty] | VV | 3 | 2 | True | 0 | ROZPOCET
| VV |  | *pro 1.np | [14 empty] | VV | 3 | 1 | True | 0 | ROZPOCET
| VV |  | 3,5*2*(34,7+8,17+2*1,5*2) |  | 342.09 | [12 empty] | VV | 3 | 2 | True | 0 | ROZPOCET
| VV |  | *pro 2.np | [14 empty] | VV | 3 | 1 | True | 0 | ROZPOCET
| VV |  | 2,72*(8,17*2+2,375+8,14+18,685+4,905+11,7+5,805+2*1,5*7)+ 2,72/2*15,915 |  | 263.588 | [12 empty] | VV | 3 | 2 | True | 0 | ROZPOCET
| VV |  | Součet |  | 717.488 | [12 empty] | VV | 3 | 4 | True | 1 | ROZPOCET
110 | K | 944511211 | Příplatek k ochranné síti za první a ZKD den použití | m2 | 64573.92 |  | 0 | CS ÚRS 2022 01 |  | snížená |  | 0 | 0 | 0 | 0 | 0 | 4 | K | 3 |  |  |  | ROZPOCET | 0 | 0 | 0 | 0 | 0 | 2 | 0 | 4 | 206
| Online PSC |  | https://podminky.urs.cz/item/CS_URS_2022_01/944511211 | [14 empty] | Online PSC | 3
| VV |  | *3 měsíce | [14 empty] | VV | 3 | 1 | True | 0 | ROZPOCET
| VV |  | 717,488*90 |  | 64573.92 | [12 empty] | VV | 3 | 2 | True | 0 | ROZPOCET
| VV |  | Součet |  | 64573.92 | [12 empty] | VV | 3 | 4 | True | 1 | ROZPOCET
111 | K | 944511811 | Demontáž ochranné sítě z textilie z umělých vláken | m2 | 717.477 |  | 0 | CS ÚRS 2022 01 |  | snížená |  | 0 | 0 | 0 | 0 | 0 | 4 | K | 3 |  |  |  | ROZPOCET | 0 | 0 | 0 | 0 | 0 | 2 | 0 | 4 | 208
| Online PSC |  | https://podminky.urs.cz/item/CS_URS_2022_01/944511811 | [14 empty] | Online PSC | 3
| VV |  | 717,477 |  | 717.477 | [12 empty] | VV | 3 | 2 | True | 0 | ROZPOCET
| VV |  | Součet |  | 717.477 | [12 empty] | VV | 3 | 4 | True | 1 | ROZPOCET
112 | K | 949101111 | Lešení pomocné pro objekty pozemních staveb s lešeňovou podlahou v do 1,9 m zatížení do 150 kg/m2 | m2 | 690.57 |  | 0 | CS ÚRS 2022 01 |  | snížená |  | 0 | 0.00013 | 0.089774 | 0 | 0 | 4 | K | 3 |  |  |  | ROZPOCET | 0 | 0 | 0 | 0 | 0 | 2 | 0 | 4 | 194
| Online PSC |  | https://podminky.urs.cz/item/CS_URS_2022_01/949101111 | [14 empty] | Online PSC | 3
| VV |  | *1.pp | [14 empty] | VV | 3 | 1 | True | 0 | ROZPOCET
| VV |  | 16,51+16,64+21,72+5,55+24,0+15,44+4,99+8,71+25,52+24,73+18,60+1,84 |  | 184.25 | [12 empty] | VV | 3 | 2 | True | 0 | ROZPOCET
| VV |  | *1.np | [14 empty] | VV | 3 | 1 | True | 0 | ROZPOCET
| VV |  | 21,37+5,10+5,21+83,15+57,94+3,47+13,58+47,78 |  | 237.6 | [12 empty] | VV | 3 | 2 | True | 0 | ROZPOCET
| VV |  | "2.np" 10,30+45,91+96,12+6,55+5,61+5,73+2,35+59,51+6,93+1,01 |  | 240.02 | [12 empty] | VV | 3 | 2 | True | 0 | ROZPOCET
| VV |  | "C3.20" 28,70 |  | 28.7 | [12 empty] | VV | 3 | 2 | True | 0 | ROZPOCET
| VV |  | Součet |  | 690.57 | [12 empty] | VV | 3 | 4 | True | 1 | ROZPOCET
113 | K | 949101112 | Lešení pomocné pro objekty pozemních staveb s lešeňovou podlahou v přes 1,9 do 3,5 m zatížení do 150 kg/m2 | m2 | 29.04 |  | 0 | CS ÚRS 2022 01 |  | snížená |  | 0 | 0.00021 | 0.0060984 | 0 | 0 | 4 | K | 3 |  |  |  | ROZPOCET | 0 | 0 | 0 | 0 | 0 | 2 | 0 | 4 | 196
| Online PSC |  | https://podminky.urs.cz/item/CS_URS_2022_01/949101112 | [14 empty] | Online PSC | 3
| VV |  | *strojovna C3.20 pro fasádu | [14 empty] | VV | 3 | 1 | True | 0 | ROZPOCET
| VV |  | 1,2*2*(4,6+7,5) |  | 29.04 | [12 empty] | VV | 3 | 2 | True | 0 | ROZPOCET
| VV |  | Součet |  | 29.04 | [12 empty] | VV | 3 | 4 | True | 1 | ROZPOCET
| D | 95 | Různé dokončovací konstrukce a práce pozemních staveb |  |  |  | 0 |  |  |  |  | 0 |  | 0.094908 |  | 0 | 1 | D | 2 |  |  |  | ROZPOCET | [6 empty] | 0
114 | K | 953961214 | Kotvy chemickou patronou M 16 hl 125 mm do betonu, ŽB nebo kamene s vyvrtáním otvoru | kus | 32 |  | 0 | CS ÚRS 2022 01 |  | snížená |  | 0 | 4e-05 | 0.00128 | 0 | 0 | 4 | K | 3 |  |  |  | ROZPOCET | 0 | 0 | 0 | 0 | 0 | 2 | 0 | 4 | 216
| Online PSC |  | https://podminky.urs.cz/item/CS_URS_2022_01/953961214 | [14 empty] | Online PSC | 3
| VV |  | * kotvení sloupů OK do zákl.patek , plechy jsou v odd.767 v OK | [14 empty] | VV | 3 | 1 | True | 0 | ROZPOCET
| VV |  | 8*4 |  | 32 | [12 empty] | VV | 3 | 2 | True | 0 | ROZPOCET
| VV |  | Součet |  | 32 | [12 empty] | VV | 3 | 4 | True | 1 | ROZPOCET
115 | K | 953965131 | Kotevní šroub pro chemické kotvy M 16 dl 190 mm | kus | 32 |  | 0 | CS ÚRS 2022 01 |  | snížená |  | 0 | 0.00028 | 0.00896 | 0 | 0 | 4 | K | 3 |  |  |  | ROZPOCET | 0 | 0 | 0 | 0 | 0 | 2 | 0 | 4 | 218
| Online PSC |  | https://podminky.urs.cz/item/CS_URS_2022_01/953965131 | [14 empty] | Online PSC | 3
| VV |  | 32,00 |  | 32 | [12 empty] | VV | 3 | 2 | True | 0 | ROZPOCET
| VV |  | Součet |  | 32 | [12 empty] | VV | 3 | 4 | True | 1 | ROZPOCET
116 | K | 952901111 | Vyčištění budov bytové a občanské výstavby při výšce podlaží do 4 m | m2 | 666.96 |  | 0 | CS ÚRS 2022 01 |  | snížená |  | 0 | 4e-05 | 0.026678 | 0 | 0 | 4 | K | 3 |  |  |  | ROZPOCET | 0 | 0 | 0 | 0 | 0 | 2 | 0 | 4 | 220
| Online PSC |  | https://podminky.urs.cz/item/CS_URS_2022_01/952901111 | [14 empty] | Online PSC | 3
| VV |  | "1.pp" 16,51+16,64+22,11+5,55+15,44+4,99+8,71+25,52+24,73+18,60+1,84 |  | 160.64 | [12 empty] | VV | 3 | 2 | True | 0 | ROZPOCET
| VV |  | "1.np" 21,37+5,10+5,21+83,15+57,94+3,47+13,58+47,78 |  | 237.6 | [12 empty] | VV | 3 | 2 | True | 0 | ROZPOCET
| VV |  | "2.np" 10,30+45,91+96,12+6,55+5,61+5,73+2,35+59,51+6,93+1,01 |  | 240.02 | [12 empty] | VV | 3 | 2 | True | 0 | ROZPOCET
| VV |  | "C3.20" 28,70 |  | 28.7 | [12 empty] | VV | 3 | 2 | True | 0 | ROZPOCET
| VV |  | Součet |  | 666.96 | [12 empty] | VV | 3 | 4 | True | 1 | ROZPOCET
117 | K | 953941211 | Osazování kovových konzol nebo kotev | kus | 3 |  | 0 | CS ÚRS 2022 01 |  | snížená |  | 0 | 0.00234 | 0.00702 | 0 | 0 | 4 | K | 3 |  |  |  | ROZPOCET | 0 | 0 | 0 | 0 | 0 | 2 | 0 | 4 | 222
| Online PSC |  | https://podminky.urs.cz/item/CS_URS_2022_01/953941211 | [14 empty] | Online PSC | 3
| VV |  | "Z16" 3 |  | 3 | [12 empty] | VV | 3 | 2 | True | 0 | ROZPOCET
| VV |  | Součet |  | 3 | [12 empty] | VV | 3 | 4 | True | 1 | ROZPOCET
118 | M | 42392870 | konzola 100/100-27 otvor D 11mm | kus | 3 |  | 0 | CS ÚRS 2022 01 |  | snížená |  | 0 | 0.00016 | 0.00048 | 0 | 0 | 8 | M | 3 |  |  |  | ROZPOCET | 0 | 0 | 0 | 0 | 0 | 2 | 0 | 4 | 224
| VV |  | 3,00 |  | 3 | [12 empty] | VV | 3 | 2 | True | 0 | ROZPOCET
| VV |  | Součet |  | 3 | [12 empty] | VV | 3 | 4 | True | 1 | ROZPOCET
119 | K | 953966121 | Montáž ochranného madla a svodidla na stěnu pomocí hmoždinek včetně rohových a ukončovacích systémových profilů, antibakteriální úprava. | m | 35.8 |  | 0 | CS ÚRS 2022 01 |  | snížená |  | 0 | 0 | 0 | 0 | 0 | 4 | K | 3 |  |  |  | ROZPOCET | 0 | 0 | 0 | 0 | 0 | 2 | 0 | 4 | 226
| Online PSC |  | https://podminky.urs.cz/item/CS_URS_2022_01/953966121 | [14 empty] | Online PSC | 3
| VV |  | *madlo ve schod. hale | [14 empty] | VV | 3 | 1 | True | 0 | ROZPOCET
| VV |  | "Z08" 34,0 |  | 34 | [12 empty] | VV | 3 | 2 | True | 0 | ROZPOCET
| VV |  | *madlo rampy | [14 empty] | VV | 3 | 1 | True | 0 | ROZPOCET
| VV |  | "Z16" 1,8 |  | 1.8 | [12 empty] | VV | 3 | 2 | True | 0 | ROZPOCET
| VV |  | Součet |  | 35.8 | [12 empty] | VV | 3 | 4 | True | 1 | ROZPOCET
120 | M | 55343050 | madlo a svodidlo ochranné, Al profil v 90mm, š 30mm, opláštění vinyl, vč. samolep. pásek tl 1mm, Bs2d0, antibakteriální spojky | m | 37.4 |  | 0 | CS ÚRS 2022 01 |  | snížená |  | 0 | 0.00135 | 0.05049 | 0 | 0 | 8 | M | 3 |  |  |  | ROZPOCET | 0 | 0 | 0 | 0 | 0 | 2 | 0 | 4 | 228
| VV |  | *madlo ve schod. hale | [14 empty] | VV | 3 | 1 | True | 0 | ROZPOCET
| VV |  | "Z08" 34,0 |  | 34 | [12 empty] | VV | 3 | 2 | True | 0 | ROZPOCET
| VV |  | Součet |  | 34 | [12 empty] | VV | 3 | 4 | True | 0 | ROZPOCET
| VV |  | 34*1,1 "Přepočtené koeficientem množství |  | 37.4 | [12 empty] | VV | 3 | 2 | True | 1 | ROZPOCET
121 | M | 551470R01 | madlo nerez 42,4x2mm dl. 1,8m - zábradlí na stěnu | kus | 1.8 |  | 0 | vlastní |  | snížená |  | 0 | 0 | 0 | 0 | 0 | 8 | M | 3 |  |  |  | ROZPOCET | 0 | 0 | 0 | 0 | 0 | 2 | 0 | 4 | 230
| VV |  | *madlo rampy | [14 empty] | VV | 3 | 1 | True | 0 | ROZPOCET
| VV |  | "Z16" 1,8 |  | 1.8 | [12 empty] | VV | 3 | 2 | True | 0 | ROZPOCET
| VV |  | Součet |  | 1.8 | [12 empty] | VV | 3 | 4 | True | 1 | ROZPOCET
122 | K | 953993311 | Osazení bezpečnostní, orientační nebo informační tabulky samolepicí | kus | 80 |  | 0 | CS ÚRS 2022 01 |  | snížená |  | 0 | 0 | 0 | 0 | 0 | 4 | K | 3 |  |  |  | ROZPOCET | 0 | 0 | 0 | 0 | 0 | 2 | 0 | 4 | 232
| Online PSC |  | https://podminky.urs.cz/item/CS_URS_2022_01/953993311 | [14 empty] | Online PSC | 3
| VV |  | 80,00 |  | 80 | [12 empty] | VV | 3 | 2 | True | 0 | ROZPOCET
| VV |  | Součet |  | 80 | [12 empty] | VV | 3 | 4 | True | 1 | ROZPOCET
123 | M | 73534511 | tabulka bezpečnostní s tiskem 2 barvy A4 210x297mm samolepící | kus | 80 |  | 0 | CS ÚRS 2022 01 |  | snížená |  | 0 | 0 | 0 | 0 | 0 | 8 | M | 3 |  |  |  | ROZPOCET | 0 | 0 | 0 | 0 | 0 | 2 | 0 | 4 | 234
| VV |  | 80,00 |  | 80 | [12 empty] | VV | 3 | 2 | True | 0 | ROZPOCET
| VV |  | Součet |  | 80 | [12 empty] | VV | 3 | 4 | True | 1 | ROZPOCET
| D | 96 | Bourání konstrukcí |  |  |  | 0 |  |  |  |  | 0 |  | 0 |  | 2.535 | 1 | D | 2 |  |  |  | ROZPOCET | [6 empty] | 0
124 | K | 965042221 | Bourání podkladů pod dlažby nebo mazanin betonových nebo z litého asfaltu tl přes 100 mm pl do 1 m2 | m3 | 0.33 |  | 0 | CS ÚRS 2022 01 |  | snížená |  | 0 | 0 | 0 | 2.2 | 0.726 | 4 | K | 3 |  |  |  | ROZPOCET | 0 | 0 | 0 | 0 | 0 | 2 | 0 | 4 | 236
| Online PSC |  | https://podminky.urs.cz/item/CS_URS_2022_01/965042221 | [14 empty] | Online PSC | 3
| VV |  | " pro nové základy ocel. sloupů uvnitř objektu BC " | [14 empty] | VV | 3 | 1 | True | 0 | ROZPOCET
| VV |  | (0,8*0,8+1,3*0,6*2)*0,15 |  | 0.33 | [12 empty] | VV | 3 | 2 | True | 0 | ROZPOCET
| VV |  | Součet |  | 0.33 | [12 empty] | VV | 3 | 4 | True | 1 | ROZPOCET
125 | K | 965042231 | Bourání podkladů pod dlažby nebo mazanin betonových nebo z litého asfaltu tl přes 100 mm pl do 4 m2 | m3 | 0.263 |  | 0 | CS ÚRS 2022 01 |  | snížená |  | 0 | 0 | 0 | 2.2 | 0.5786 | 4 | K | 3 |  |  |  | ROZPOCET | 0 | 0 | 0 | 0 | 0 | 2 | 0 | 4 | 238
| Online PSC |  | https://podminky.urs.cz/item/CS_URS_2022_01/965042231 | [14 empty] | Online PSC | 3
| VV |  | " pro nové základy ocel. sloupů uvnitř objektu BC " | [14 empty] | VV | 3 | 1 | True | 0 | ROZPOCET
| VV |  | (0,8*0,92+1,7*0,6)*0,15 |  | 0.263 | [12 empty] | VV | 3 | 2 | True | 0 | ROZPOCET
| VV |  | Součet |  | 0.263 | [12 empty] | VV | 3 | 4 | True | 1 | ROZPOCET
126 | K | 963012520 | Bourání stropů z ŽB desek š přes 300 mm tl přes 140 mm | m3 | 0.769 |  | 0 | CS ÚRS 2022 01 |  | snížená |  | 0 | 0 | 0 | 1.6 | 1.2304 | 4 | K | 3 |  |  |  | ROZPOCET | 0 | 0 | 0 | 0 | 0 | 2 | 0 | 4 | 240
| Online PSC |  | https://podminky.urs.cz/item/CS_URS_2022_01/963012520 | [14 empty] | Online PSC | 3
| VV |  | *prostupy | [14 empty] | VV | 3 | 1 | True | 0 | ROZPOCET
| VV |  | "1.pp" 0,2*(0,5*2,985+0,68*0,7) |  | 0.394 | [12 empty] | VV | 3 | 2 | True | 0 | ROZPOCET
| VV |  | "1.np" 0,2*(0,5*2,8+0,68*0,7) |  | 0.375 | [12 empty] | VV | 3 | 2 | True | 0 | ROZPOCET
| VV |  | Součet |  | 0.769 | [12 empty] | VV | 3 | 4 | True | 1 | ROZPOCET
| D | 97 | Prorážení otvorů a ostatní bourací práce |  |  |  | 0 |  |  |  |  | 0 |  | 0.013643 |  | 9.2931 | 1 | D | 2 |  |  |  | ROZPOCET | [6 empty] | 0
127 | K | 974031664 | Vysekání rýh ve zdivu cihelném pro vtahování nosníků hl do 150 mm v do 150 mm | m | 13.5 |  | 0 | CS ÚRS 2022 01 |  | snížená |  | 0 | 0 | 0 | 0 | 0 | 4 | K | 3 |  |  |  | ROZPOCET | 0 | 0 | 0 | 0 | 0 | 2 | 0 | 4 | -1481555669
| Online PSC |  | https://podminky.urs.cz/item/CS_URS_2022_01/974031664 | [14 empty] | Online PSC | 3
| VV |  | * pavilon BC | [14 empty] | VV | 3 | 1 | True | 0 | ROZPOCET
| VV |  | " 2.np pro překlad nad oknem 3 x I120 " 3*1,3 |  | 3.9 | [12 empty] | VV | 3 | 2 | True | 0 | ROZPOCET
| VV |  | * strojovna VZT nad otvoty výdechů | [14 empty] | VV | 3 | 1 | True | 0 | ROZPOCET
| VV |  | " 2 x I120 dl.1,2m 4 otvory " 2*1,2*4 |  | 9.6 | [12 empty] | VV | 3 | 2 | True | 0 | ROZPOCET
| VV |  | Součet |  | 13.5 | [12 empty] | VV | 3 | 4 | True | 1 | ROZPOCET
128 | K | 974032666 | Vysekání rýh ve stěnách z dutých cihel nebo tvárnic pro vtahování nosníků hl do 150 mm v do 250 mm | m | 23.4 |  | 0 | CS ÚRS 2022 01 |  | snížená |  | 0 | 0 | 0 | 0.042 | 0.9828 | 4 | K | 3 |  |  |  | ROZPOCET | 0 | 0 | 0 | 0 | 0 | 2 | 0 | 4 | 242
| Online PSC |  | https://podminky.urs.cz/item/CS_URS_2022_01/974032666 | [14 empty] | Online PSC | 3
| VV |  | * pavilon BC - 1.np | [14 empty] | VV | 3 | 1 | True | 0 | ROZPOCET
| VV |  | " nad nové vstupní dveře 3 x I160 " 3*(1,7+2,25+1,6) |  | 16.65 | [12 empty] | VV | 3 | 2 | True | 0 | ROZPOCET
| VV |  | " nad nový otvor okna v mč.1.05 3 x I160 ve štítoví zdi " 3*2,25 |  | 6.75 | [12 empty] | VV | 3 | 2 | True | 0 | ROZPOCET
| VV |  | Součet |  | 23.4 | [12 empty] | VV | 3 | 4 | True | 1 | ROZPOCET
129 | K | 977151117 | Jádrové vrty diamantovými korunkami do stavebních materiálů D přes 80 do 90 mm | m | 6 |  | 0 | CS ÚRS 2022 01 |  | snížená |  | 0 | 0.00118 | 0.00708 | 0.014 | 0.084 | 4 | K | 3 |  |  |  | ROZPOCET | 0 | 0 | 0 | 0 | 0 | 2 | 0 | 4 | 244
| Online PSC |  | https://podminky.urs.cz/item/CS_URS_2022_01/977151117 | [14 empty] | Online PSC | 3
| VV |  | * pavilon BC vrtané otvory pro VZT | [14 empty] | VV | 3 | 1 | True | 0 | ROZPOCET
| VV |  | " 1.np " 4*0,375*2 |  | 3 | [12 empty] | VV | 3 | 2 | True | 0 | ROZPOCET
| VV |  | " 2.np " 4*0,375*2 |  | 3 | [12 empty] | VV | 3 | 2 | True | 0 | ROZPOCET
| VV |  | Součet |  | 6 | [12 empty] | VV | 3 | 4 | True | 1 | ROZPOCET
130 | K | 977151123 | Jádrové vrty diamantovými korunkami do stavebních materiálů D přes 130 do 150 mm | m | 1.5 |  | 0 | CS ÚRS 2022 01 |  | snížená |  | 0 | 0.00147 | 0.002205 | 0.039 | 0.0585 | 4 | K | 3 |  |  |  | ROZPOCET | 0 | 0 | 0 | 0 | 0 | 2 | 0 | 4 | 246
| Online PSC |  | https://podminky.urs.cz/item/CS_URS_2022_01/977151123 | [14 empty] | Online PSC | 3
| VV |  | " vrtání otvorů ve stropech pro prostupy ZTI " 6*0,25 |  | 1.5 | [12 empty] | VV | 3 | 2 | True | 0 | ROZPOCET
| VV |  | Součet |  | 1.5 | [12 empty] | VV | 3 | 4 | True | 1 | ROZPOCET
131 | K | 977151125 | Jádrové vrty diamantovými korunkami do stavebních materiálů D přes 180 do 200 mm | m | 0.375 |  | 0 | CS ÚRS 2022 01 |  | snížená |  | 0 | 0.00316 | 0.001185 | 0.069 | 0.025875 | 4 | K | 3 |  |  |  | ROZPOCET | 0 | 0 | 0 | 0 | 0 | 2 | 0 | 4 | 248
| Online PSC |  | https://podminky.urs.cz/item/CS_URS_2022_01/977151125 | [14 empty] | Online PSC | 3
| VV |  | * pavilon BC - vrtané otvory pro VZT | [14 empty] | VV | 3 | 1 | True | 0 | ROZPOCET
| VV |  | " 1.np " 0,375 |  | 0.375 | [12 empty] | VV | 3 | 2 | True | 0 | ROZPOCET
| VV |  | Součet |  | 0.375 | [12 empty] | VV | 3 | 4 | True | 1 | ROZPOCET
132 | K | 977151128 | Jádrové vrty diamantovými korunkami do stavebních materiálů D přes 250 do 300 mm | m | 0.25 |  | 0 | CS ÚRS 2022 01 |  | snížená |  | 0 | 0 | 0 | 0 | 0 | 4 | K | 3 |  |  |  | ROZPOCET | 0 | 0 | 0 | 0 | 0 | 2 | 0 | 4 | -87810004
| Online PSC |  | https://podminky.urs.cz/item/CS_URS_2022_01/977151128 | [14 empty] | Online PSC | 3
| VV |  | * pavilon BC - strojovna VZT | [14 empty] | VV | 3 | 1 | True | 0 | ROZPOCET
| VV |  | " otvor pr.280 mm " 0,25 |  | 0.25 | [12 empty] | VV | 3 | 2 | True | 0 | ROZPOCET
| VV |  | Součet |  | 0.25 | [12 empty] | VV | 3 | 4 | True | 1 | ROZPOCET
133 | K | 977151129 | Jádrové vrty diamantovými korunkami do stavebních materiálů D přes 300 do 350 mm | m | 0.75 |  | 0 | CS ÚRS 2022 01 |  | snížená |  | 0 | 0.00423 | 0.0031725 | 0.21 | 0.1575 | 4 | K | 3 |  |  |  | ROZPOCET | 0 | 0 | 0 | 0 | 0 | 2 | 0 | 4 | 250
| Online PSC |  | https://podminky.urs.cz/item/CS_URS_2022_01/977151129 | [14 empty] | Online PSC | 3
| VV |  | * pavilon BC - vrtané otvory pro VZT | [14 empty] | VV | 3 | 1 | True | 0 | ROZPOCET
| VV |  | " 1.np " 0,375 |  | 0.375 | [12 empty] | VV | 3 | 2 | True | 0 | ROZPOCET
| VV |  | " 2.np " 0,375 |  | 0.375 | [12 empty] | VV | 3 | 2 | True | 0 | ROZPOCET
| VV |  | Součet |  | 0.75 | [12 empty] | VV | 3 | 4 | True | 1 | ROZPOCET
134 | K | 978059641 | Odsekání a odebrání obkladů stěn z vnějších obkládaček plochy přes 1 m2 | m2 | 55.212 |  | 0 | CS ÚRS 2022 01 |  | snížená |  | 0 | 0 | 0 | 0.089 | 4.9139 | 4 | K | 3 |  |  |  | ROZPOCET | 0 | 0 | 0 | 0 | 0 | 2 | 0 | 4 | 252
| Online PSC |  | https://podminky.urs.cz/item/CS_URS_2022_01/978059641 | [14 empty] | Online PSC | 3
| VV |  | *sokl nad terénem | [14 empty] | VV | 3 | 1 | True | 0 | ROZPOCET
| VV |  | 1,6*(1,7+7,0)+(1,6+0,8)/2*(2,6*2+4,62)+2,3*5,5+(2,3+0,8)/2*4,5+0,8*(6,675+2,6*2+4,62) |  | 58.525 | [12 empty] | VV | 3 | 2 | True | 0 | ROZPOCET
| VV |  | "odečet otvorů" -1,75*2,25 |  | -3.938 | [12 empty] | VV | 3 | 2 | True | 0 | ROZPOCET
| VV |  | "ostění" 0,1*(1,75+2*2,25) |  | 0.625 | [12 empty] | VV | 3 | 2 | True | 0 | ROZPOCET
| VV |  | Součet |  | 55.212 | [12 empty] | VV | 3 | 4 | True | 1 | ROZPOCET
135 | K | 978015331 | Otlučení (osekání) vnější vápenné nebo vápenocementové omítky stupně členitosti 1 a 2 v rozsahu přes 10 do 20 % | m2 | 307.051 |  | 0 | CS ÚRS 2022 01 |  | snížená |  | 0 | 0 | 0 | 0.01 | 3.0705 | 4 | K | 3 |  |  |  | ROZPOCET | 0 | 0 | 0 | 0 | 0 | 2 | 0 | 4 | 254
| Online PSC |  | https://podminky.urs.cz/item/CS_URS_2022_01/978015331 | [14 empty] | Online PSC | 3
| VV |  | *stáv. stěny - 15% | [14 empty] | VV | 3 | 1 | True | 0 | ROZPOCET
| VV |  | *1.pp | [14 empty] | VV | 3 | 1 | True | 0 | ROZPOCET
| VV |  | 3,365*(10,0+7,5+6,5) |  | 80.76 | [12 empty] | VV | 3 | 2 | True | 0 | ROZPOCET
| VV |  | "odečet otvorů" -(1,75*2,25+1,0*2,02+0,9*1,2*2+0,9*2,1) |  | -10.008 | [12 empty] | VV | 3 | 2 | True | 0 | ROZPOCET
| VV |  | "ostění" 0,1*(1,75+2*2,25+1,0+2*2,02+(0,9+2*1,2)*2+0,9+2*2,1) |  | 2.299 | [12 empty] | VV | 3 | 2 | True | 0 | ROZPOCET
| VV |  | *1.np | [14 empty] | VV | 3 | 1 | True | 0 | ROZPOCET
| VV |  | 3,39*(18,675+8,17+2,375+1,0) |  | 102.446 | [12 empty] | VV | 3 | 2 | True | 0 | ROZPOCET
| VV |  | "odečet otvorů" -(1,93*2,17*4+1,75*1,45+1,2*2,25+0,9*1,45*9) |  | -33.735 | [12 empty] | VV | 3 | 2 | True | 0 | ROZPOCET
| VV |  | "ostění" 0,1*((1,93+2*2,17)*4+1,75+2*1,45+1,2+2*2,25+(0,9+2*1,45)*9) |  | 6.963 | [12 empty] | VV | 3 | 2 | True | 0 | ROZPOCET
| VV |  | *2.np | [14 empty] | VV | 3 | 1 | True | 0 | ROZPOCET
| VV |  | 2,72*(2,375+8,14+18,685+11,7)+2,72/2*10,2 |  | 125.12 | [12 empty] | VV | 3 | 2 | True | 0 | ROZPOCET
| VV |  | "odečet otvorů" -(1,93*2,17*4+1,75*1,45+0,9*1,45*9) |  | -31.035 | [12 empty] | VV | 3 | 2 | True | 0 | ROZPOCET
| VV |  | 0,1*(1,93*2,17*4+1,75*1,45+0,9*1,45*9) |  | 3.103 | [12 empty] | VV | 3 | 2 | True | 0 | ROZPOCET
| VV |  | *strojovna | [14 empty] | VV | 3 | 1 | True | 0 | ROZPOCET
| VV |  | 5,2*7,5+(5,2+3,0)/2*(4,6*2+7,5) |  | 107.47 | [12 empty] | VV | 3 | 2 | True | 0 | ROZPOCET
| VV |  | " atika kolem uvnitř" 0,4*2*(4,1+7,0) |  | 8.88 | [12 empty] | VV | 3 | 2 | True | 0 | ROZPOCET
| VV |  | *obklad soklu | [14 empty] | VV | 3 | 1 | True | 0 | ROZPOCET
| VV |  | -55,212 |  | -55.212 | [12 empty] | VV | 3 | 2 | True | 0 | ROZPOCET
| VV |  | Součet |  | 307.051 | [12 empty] | VV | 3 | 4 | True | 1 | ROZPOCET
| D | 99 | Přesun hmot a manipulace se sutí |  |  |  | 0 |  |  |  |  | 0 |  | 0 |  | 0 | 1 | D | 2 |  |  |  | ROZPOCET | [6 empty] | 0
| D | 997 | Přesun sutě |  |  |  | 0 |  |  |  |  | 0 |  | 0 |  | 0 | 1 | D | 3 |  |  |  | ROZPOCET | [6 empty] | 0
136 | K | 997013154 | Vnitrostaveništní doprava suti a vybouraných hmot pro budovy v přes 12 do 15 m s omezením mechanizace | t | 19.897 |  | 0 | CS ÚRS 2022 01 |  | snížená |  | 0 | 0 | 0 | 0 | 0 | 4 | K | 4 |  |  |  | ROZPOCET | 0 | 0 | 0 | 0 | 0 | 2 | 0 | 4 | 256
| Online PSC |  | https://podminky.urs.cz/item/CS_URS_2022_01/997013154 | [14 empty] | Online PSC | 4
| VV |  | 18,233+1,664 |  | 19.897 | [12 empty] | VV | 4 | 2 | True | 0 | ROZPOCET
| VV |  | Součet |  | 19.897 | [12 empty] | VV | 4 | 4 | True | 1 | ROZPOCET
137 | K | 997013501 | Odvoz suti a vybouraných hmot na skládku nebo meziskládku do 1 km se složením | t | 15.121 |  | 0 | CS ÚRS 2022 01 |  | snížená |  | 0 | 0 | 0 | 0 | 0 | 4 | K | 4 |  |  |  | ROZPOCET | 0 | 0 | 0 | 0 | 0 | 2 | 0 | 4 | 258
| Online PSC |  | https://podminky.urs.cz/item/CS_URS_2022_01/997013501 | [14 empty] | Online PSC | 4
| VV |  | *recyklační skládka - kód odpadu 17 01 01, 17 01 02 | [14 empty] | VV | 4 | 1 | True | 0 | ROZPOCET
| VV |  | " cihelný odpad " (0,983+0,084+0,059+0,026+0,1574) |  | 1.309 | [12 empty] | VV | 4 | 2 | True | 0 | ROZPOCET
| VV |  | " beton " (0,726+0,5784) |  | 1.304 | [12 empty] | VV | 4 | 2 | True | 0 | ROZPOCET
| VV |  | " ŽB " 1,23 |  | 1.23 | [12 empty] | VV | 4 | 2 | True | 0 | ROZPOCET
| VV |  | " směsné cihly,omítka obklady " 4,914+3,07 |  | 7.984 | [12 empty] | VV | 4 | 2 | True | 0 | ROZPOCET
| VV |  | *řízená skládka - kód odpadu 17 09 04 | [14 empty] | VV | 4 | 1 | True | 0 | ROZPOCET
| VV |  | " ostatní " 0,032+0,16+1,629 |  | 1.821 | [12 empty] | VV | 4 | 2 | True | 0 | ROZPOCET
| VV |  | * sběrna kovového odpadu | [14 empty] | VV | 4 | 1 | True | 0 | ROZPOCET
| VV |  | " ocel - plechy " 1,473 |  | 1.473 | [12 empty] | VV | 4 | 2 | True | 0 | ROZPOCET
| VV |  | Součet |  | 15.121 | [12 empty] | VV | 4 | 4 | True | 1 | ROZPOCET
138 | K | 997013509 | Příplatek k odvozu suti a vybouraných hmot na skládku ZKD 1 km přes 1 km | t | 88.205 |  | 0 | CS ÚRS 2022 01 |  | snížená |  | 0 | 0 | 0 | 0 | 0 | 4 | K | 4 |  |  |  | ROZPOCET | 0 | 0 | 0 | 0 | 0 | 2 | 0 | 4 | 260
| Online PSC |  | https://podminky.urs.cz/item/CS_URS_2022_01/997013509 | [14 empty] | Online PSC | 4
| VV |  | *recyklační skládka - kód odpadu 17 01 01, 17 01 02, 17 01 07 | [14 empty] | VV | 4 | 1 | True | 0 | ROZPOCET
| VV |  | " cihelný odpad " (0,983+0,084+0,059+0,026+0,1574)*5,5 |  | 7.202 | [12 empty] | VV | 4 | 2 | True | 0 | ROZPOCET
| VV |  | " beton " (0,726+0,5784)*5,5 |  | 7.174 | [12 empty] | VV | 4 | 2 | True | 0 | ROZPOCET
| VV |  | " ŽB " 1,23*5,5 |  | 6.765 | [12 empty] | VV | 4 | 2 | True | 0 | ROZPOCET
| VV |  | " směsné cihly,omítka obklady " (4,914+3,07)*5,5 |  | 43.912 | [12 empty] | VV | 4 | 2 | True | 0 | ROZPOCET
| VV |  | *řízená skládka - kód odpadu 17 09 04 | [14 empty] | VV | 4 | 1 | True | 0 | ROZPOCET
| VV |  | " ostatní " (0,032+0,16+1,629)*11,5 |  | 20.942 | [12 empty] | VV | 4 | 2 | True | 0 | ROZPOCET
| VV |  | *sběrna kovového odpadu | [14 empty] | VV | 4 | 1 | True | 0 | ROZPOCET
| VV |  | " ocel - plechy " 1,473*1,5 |  | 2.21 | [12 empty] | VV | 4 | 2 | True | 0 | ROZPOCET
| VV |  | Součet |  | 88.205 | [12 empty] | VV | 4 | 4 | True | 1 | ROZPOCET
139 | K | 997013861 | Poplatek za uložení stavebního odpadu na recyklační skládce (skládkovné) z prostého betonu kód odpadu 17 01 01 | t | 1.304 |  | 0 | CS ÚRS 2022 01 |  | snížená |  | 0 | 0 | 0 | 0 | 0 | 4 | K | 4 |  |  |  | ROZPOCET | 0 | 0 | 0 | 0 | 0 | 2 | 0 | 4 | -338312359
| Online PSC |  | https://podminky.urs.cz/item/CS_URS_2022_01/997013861 | [14 empty] | Online PSC | 4
| VV |  | " beton " | [14 empty] | VV | 4 | 1 | True | 0 | ROZPOCET
| VV |  | 0,726+0,5784 |  | 1.304 | [12 empty] | VV | 4 | 2 | True | 0 | ROZPOCET
| VV |  | Součet |  | 1.304 | [12 empty] | VV | 4 | 4 | True | 1 | ROZPOCET
140 | K | 997013862 | Poplatek za uložení stavebního odpadu na recyklační skládce (skládkovné) z armovaného betonu kód odpadu 17 01 01 | t | 1.23 |  | 0 | CS ÚRS 2022 01 |  | snížená |  | 0 | 0 | 0 | 0 | 0 | 4 | K | 4 |  |  |  | ROZPOCET | 0 | 0 | 0 | 0 | 0 | 2 | 0 | 4 | -1495943609
| Online PSC |  | https://podminky.urs.cz/item/CS_URS_2022_01/997013862 | [14 empty] | Online PSC | 4
| VV |  | " ŽB " | [14 empty] | VV | 4 | 1 | True | 0 | ROZPOCET
| VV |  | 1,23 |  | 1.23 | [12 empty] | VV | 4 | 2 | True | 0 | ROZPOCET
| VV |  | Součet |  | 1.23 | [12 empty] | VV | 4 | 4 | True | 1 | ROZPOCET
141 | K | 997013863 | Poplatek za uložení stavebního odpadu na recyklační skládce (skládkovné) cihelného kód odpadu 17 01 02 | t | 1.309 |  | 0 | CS ÚRS 2022 01 |  | snížená |  | 0 | 0 | 0 | 0 | 0 | 4 | K | 4 |  |  |  | ROZPOCET | 0 | 0 | 0 | 0 | 0 | 2 | 0 | 4 | 647777740
| Online PSC |  | https://podminky.urs.cz/item/CS_URS_2022_01/997013863 | [14 empty] | Online PSC | 4
| VV |  | " cihly " | [14 empty] | VV | 4 | 1 | True | 0 | ROZPOCET
| VV |  | 0,983+0,084+0,059+0,026+0,1574 |  | 1.309 | [12 empty] | VV | 4 | 2 | True | 0 | ROZPOCET
| VV |  | Součet |  | 1.309 | [12 empty] | VV | 4 | 4 | True | 1 | ROZPOCET
142 | K | 997013869 | Poplatek za uložení stavebního odpadu na recyklační skládce (skládkovné) ze směsí betonu, cihel a keramických výrobků kód odpadu 17 01 07 | t | 7.984 |  | 0 | CS ÚRS 2022 01 |  | snížená |  | 0 | 0 | 0 | 0 | 0 | 4 | K | 4 |  |  |  | ROZPOCET | 0 | 0 | 0 | 0 | 0 | 2 | 0 | 4 | 1983522869
| Online PSC |  | https://podminky.urs.cz/item/CS_URS_2022_01/997013869 | [14 empty] | Online PSC | 4
| VV |  | " směsi -cihly omítka, dlaždice " | [14 empty] | VV | 4 | 1 | True | 0 | ROZPOCET
| VV |  | 4,914+3,07 |  | 7.984 | [12 empty] | VV | 4 | 2 | True | 0 | ROZPOCET
| VV |  | Součet |  | 7.984 | [12 empty] | VV | 4 | 4 | True | 1 | ROZPOCET
143 | K | 997013631 | Poplatek za uložení na skládce (skládkovné) stavebního odpadu směsného kód odpadu 17 09 04 | t | 1.821 |  | 0 | CS ÚRS 2022 01 |  | snížená |  | 0 | 0 | 0 | 0 | 0 | 4 | K | 4 |  |  |  | ROZPOCET | 0 | 0 | 0 | 0 | 0 | 2 | 0 | 4 | -665440931
| Online PSC |  | https://podminky.urs.cz/item/CS_URS_2022_01/997013631 | [14 empty] | Online PSC | 4
| VV |  | " všechno vybourané " | [14 empty] | VV | 4 | 1 | True | 0 | ROZPOCET
| VV |  | 0,032+0,16+1,629 |  | 1.821 | [12 empty] | VV | 4 | 2 | True | 0 | ROZPOCET
| VV |  | Součet |  | 1.821 | [12 empty] | VV | 4 | 4 | True | 1 | ROZPOCET
144 | K | 997221551 | Vodorovná doprava suti ze sypkých materiálů do 1 km | t | 3.6 |  | 0 | CS ÚRS 2022 01 |  | snížená |  | 0 | 0 | 0 | 0 | 0 | 4 | K | 4 |  |  |  | ROZPOCET | 0 | 0 | 0 | 0 | 0 | 2 | 0 | 4 | 272
| Online PSC |  | https://podminky.urs.cz/item/CS_URS_2022_01/997221551 | [14 empty] | Online PSC | 4
| VV |  | "podklad pod živici" 3,6 |  | 3.6 | [12 empty] | VV | 4 | 2 | True | 0 | ROZPOCET
| VV |  | Součet |  | 3.6 | [12 empty] | VV | 4 | 4 | True | 1 | ROZPOCET
145 | K | 997221559 | Příplatek ZKD 1 km u vodorovné dopravy suti ze sypkých materiálů | t | 19.8 |  | 0 | CS ÚRS 2022 01 |  | snížená |  | 0 | 0 | 0 | 0 | 0 | 4 | K | 4 |  |  |  | ROZPOCET | 0 | 0 | 0 | 0 | 0 | 2 | 0 | 4 | 274
| Online PSC |  | https://podminky.urs.cz/item/CS_URS_2022_01/997221559 | [14 empty] | Online PSC | 4
| VV |  | "podklad pod živici" 3,6*5,5 |  | 19.8 | [12 empty] | VV | 4 | 2 | True | 0 | ROZPOCET
| VV |  | Součet |  | 19.8 | [12 empty] | VV | 4 | 4 | True | 1 | ROZPOCET
146 | K | 997221561 | Vodorovná doprava suti z kusových materiálů do 1 km | t | 1.176 |  | 0 | CS ÚRS 2022 01 |  | snížená |  | 0 | 0 | 0 | 0 | 0 | 4 | K | 4 |  |  |  | ROZPOCET | 0 | 0 | 0 | 0 | 0 | 2 | 0 | 4 | 276
| Online PSC |  | https://podminky.urs.cz/item/CS_URS_2022_01/997221561 | [14 empty] | Online PSC | 4
| VV |  | "živice" 1,176 |  | 1.176 | [12 empty] | VV | 4 | 2 | True | 0 | ROZPOCET
| VV |  | Součet |  | 1.176 | [12 empty] | VV | 4 | 4 | True | 1 | ROZPOCET
147 | K | 997221569 | Příplatek ZKD 1 km u vodorovné dopravy suti z kusových materiálů | t | 6.468 |  | 0 | CS ÚRS 2022 01 |  | snížená |  | 0 | 0 | 0 | 0 | 0 | 4 | K | 4 |  |  |  | ROZPOCET | 0 | 0 | 0 | 0 | 0 | 2 | 0 | 4 | 278
| Online PSC |  | https://podminky.urs.cz/item/CS_URS_2022_01/997221569 | [14 empty] | Online PSC | 4
| VV |  | "živice" 1,176*5,5 |  | 6.468 | [12 empty] | VV | 4 | 2 | True | 0 | ROZPOCET
| VV |  | Součet |  | 6.468 | [12 empty] | VV | 4 | 4 | True | 1 | ROZPOCET
148 | K | 997221873 | Poplatek za uložení stavebního odpadu na recyklační skládce (skládkovné) zeminy a kamení zatříděného do Katalogu odpadů pod kódem 17 05 04 | t | 3.6 |  | 0 | CS ÚRS 2022 01 |  | snížená |  | 0 | 0 | 0 | 0 | 0 | 4 | K | 4 |  |  |  | ROZPOCET | 0 | 0 | 0 | 0 | 0 | 2 | 0 | 4 | 280
| Online PSC |  | https://podminky.urs.cz/item/CS_URS_2022_01/997221873 | [14 empty] | Online PSC | 4
| VV |  | "podklad pod živici" 3,6 |  | 3.6 | [12 empty] | VV | 4 | 2 | True | 0 | ROZPOCET
| VV |  | Součet |  | 3.6 | [12 empty] | VV | 4 | 4 | True | 1 | ROZPOCET
149 | K | 997221875 | Poplatek za uložení stavebního odpadu na recyklační skládce (skládkovné) asfaltového bez obsahu dehtu zatříděného do Katalogu odpadů pod kódem 17 03 02 | t | 1.176 |  | 0 | CS ÚRS 2022 01 |  | snížená |  | 0 | 0 | 0 | 0 | 0 | 4 | K | 4 |  |  |  | ROZPOCET | 0 | 0 | 0 | 0 | 0 | 2 | 0 | 4 | 282
| Online PSC |  | https://podminky.urs.cz/item/CS_URS_2022_01/997221875 | [14 empty] | Online PSC | 4
| VV |  | "živice" 1,176 |  | 1.176 | [12 empty] | VV | 4 | 2 | True | 0 | ROZPOCET
| VV |  | Součet |  | 1.176 | [12 empty] | VV | 4 | 4 | True | 1 | ROZPOCET
| D | 998 | Přesun hmot |  |  |  | 0 |  |  |  |  | 0 |  | 0 |  | 0 | 1 | D | 3 |  |  |  | ROZPOCET | [6 empty] | 0
150 | K | 998011003 | Přesun hmot pro budovy zděné v přes 12 do 24 m | t | 340.379 |  | 0 | CS ÚRS 2022 01 |  | snížená |  | 0 | 0 | 0 | 0 | 0 | 4 | K | 4 |  |  |  | ROZPOCET | 0 | 0 | 0 | 0 | 0 | 2 | 0 | 4 | 284
| Online PSC |  | https://podminky.urs.cz/item/CS_URS_2022_01/998011003 | [14 empty] | Online PSC | 4
| D | PSV | Práce a dodávky PSV |  |  |  | 0 |  |  |  |  | 0 |  | 57.5968 |  | 1.6644 | 2 | D | 0 |  |  |  | ROZPOCET | [6 empty] | 0
| D | 711 | Izolace proti vodě, vlhkosti a plynům |  |  |  | 0 |  |  |  |  | 0 |  | 3.4282 |  | 0.031648 | 2 | D | 1 |  |  |  | ROZPOCET | [6 empty] | 0
151 | K | 711111001 | Provedení izolace proti zemní vlhkosti vodorovné za studena nátěrem penetračním | m2 | 188.626 |  | 0 | CS ÚRS 2022 01 |  | snížená |  | 0 | 0 | 0 | 0 | 0 | 16 | K | 2 |  |  |  | ROZPOCET | 0 | 0 | 0 | 0 | 0 | 2 | 0 | 16 | 286
| Online PSC |  | https://podminky.urs.cz/item/CS_URS_2022_01/711111001 | [14 empty] | Online PSC | 2
| VV |  | *na stáv. podkladní vrstvy s ochranou proti radonu a hydroizolací | [14 empty] | VV | 2 | 1 | True | 0 | ROZPOCET
| VV |  | *P1.4 bez schodiště a části B1.22 | [14 empty] | VV | 2 | 1 | True | 0 | ROZPOCET
| VV |  | "1.pp" 16,51-(4,0+3,0)*1,4+16,64+22,11-(1,5*9,3)+5,55+15,44+4,99+8,71+25,52+24,73+18,60+1,84 |  | 136.89 | [12 empty] | VV | 2 | 2 | True | 0 | ROZPOCET
| VV |  | *P1.3 | [14 empty] | VV | 2 | 1 | True | 0 | ROZPOCET
| VV |  | "1.np C1.05 jídelna" 47,78 |  | 47.78 | [12 empty] | VV | 2 | 2 | True | 0 | ROZPOCET
| VV |  | " doplnění nové izolace po zřízení základů ocel. sloupů uvnitř objektu BC " | [14 empty] | VV | 2 | 1 | True | 0 | ROZPOCET
| VV |  | (0,8*0,8+0,8*0,92+1,7*0,6+1,3*0,6*2) |  | 3.956 | [12 empty] | VV | 2 | 2 | True | 0 | ROZPOCET
| VV |  | Součet |  | 188.626 | [12 empty] | VV | 2 | 4 | True | 1 | ROZPOCET
152 | M | 11163150 | lak penetrační asfaltový | t | 0.062 |  | 0 | CS ÚRS 2022 01 |  | snížená |  | 0 | 1 | 0.062 | 0 | 0 | 32 | M | 2 |  |  |  | ROZPOCET | 0 | 0 | 0 | 0 | 0 | 2 | 0 | 16 | 288
| VV |  | 188,626*0,00033 "Přepočtené koeficientem množství |  | 0.062 | [12 empty] | VV | 2 | 2 | True | 1 | ROZPOCET
153 | K | 711112001 | Provedení izolace proti zemní vlhkosti svislé za studena nátěrem penetračním | m2 | 18.591 |  | 0 | CS ÚRS 2022 01 |  | snížená |  | 0 | 0 | 0 | 0 | 0 | 16 | K | 2 |  |  |  | ROZPOCET | 0 | 0 | 0 | 0 | 0 | 2 | 0 | 16 | 290
| Online PSC |  | https://podminky.urs.cz/item/CS_URS_2022_01/711112001 | [14 empty] | Online PSC | 2
| VV |  | *na stáv. podkladní vrstvy s ochranou proti radonu a hydroizolací | [14 empty] | VV | 2 | 1 | True | 0 | ROZPOCET
| VV |  | *P1.4 bez schodiště | [14 empty] | VV | 2 | 1 | True | 0 | ROZPOCET
| VV |  | "1.pp" 0,2*(6,5+5,57+2,0+2,5+3,37+1,0+20,5+7,42+16,0+0,375) |  | 13.047 | [12 empty] | VV | 2 | 2 | True | 0 | ROZPOCET
| VV |  | *P1.3 | [14 empty] | VV | 2 | 1 | True | 0 | ROZPOCET
| VV |  | "1.np C1.05 jídelna" 0,2*2*(6,44+7,42) |  | 5.544 | [12 empty] | VV | 2 | 2 | True | 0 | ROZPOCET
| VV |  | Součet |  | 18.591 | [12 empty] | VV | 2 | 4 | True | 1 | ROZPOCET
154 | M | 11163150 | lak penetrační asfaltový | t | 0.006 |  | 0 | CS ÚRS 2022 01 |  | snížená |  | 0 | 1 | 0.006 | 0 | 0 | 32 | M | 2 |  |  |  | ROZPOCET | 0 | 0 | 0 | 0 | 0 | 2 | 0 | 16 | 292
| VV |  | 18,591*0,00034 "Přepočtené koeficientem množství |  | 0.006 | [12 empty] | VV | 2 | 2 | True | 1 | ROZPOCET
155 | K | 711131811 | Odstranění izolace proti zemní vlhkosti vodorovné | m2 | 7.912 |  | 0 | CS ÚRS 2022 01 |  | snížená |  | 0 | 0 | 0 | 0.004 | 0.031648 | 16 | K | 2 |  |  |  | ROZPOCET | 0 | 0 | 0 | 0 | 0 | 2 | 0 | 16 | 294
| Online PSC |  | https://podminky.urs.cz/item/CS_URS_2022_01/711131811 | [14 empty] | Online PSC | 2
| VV |  | " pro nové základy ocel. sloupů uvnitř objektu BC 2x " | [14 empty] | VV | 2 | 1 | True | 0 | ROZPOCET
| VV |  | (0,8*0,8+0,8*0,92+1,7*0,6+1,3*0,6*2)*2 |  | 7.912 | [12 empty] | VV | 2 | 2 | True | 0 | ROZPOCET
| VV |  | Součet |  | 7.912 | [12 empty] | VV | 2 | 4 | True | 1 | ROZPOCET
156 | K | 711141559 | Provedení izolace proti zemní vlhkosti pásy přitavením vodorovné NAIP | m2 | 192.582 |  | 0 | CS ÚRS 2022 01 |  | snížená |  | 0 | 0.0004 | 0.077033 | 0 | 0 | 16 | K | 2 |  |  |  | ROZPOCET | 0 | 0 | 0 | 0 | 0 | 2 | 0 | 16 | 296
| Online PSC |  | https://podminky.urs.cz/item/CS_URS_2022_01/711141559 | [14 empty] | Online PSC | 2
| VV |  | *na stáv. podkladní vrstvy s ochranou proti radonu a hydroizolací | [14 empty] | VV | 2 | 1 | True | 0 | ROZPOCET
| VV |  | *P1.4 bez schodiště a části B1.22 | [14 empty] | VV | 2 | 1 | True | 0 | ROZPOCET
| VV |  | "1.pp" 16,51-(4,0+3,0)*1,4+16,64+22,11-(1,5*9,3)+5,55+15,44+4,99+8,71+25,52+24,73+18,60+1,84 |  | 136.89 | [12 empty] | VV | 2 | 2 | True | 0 | ROZPOCET
| VV |  | *P1.3 | [14 empty] | VV | 2 | 1 | True | 0 | ROZPOCET
| VV |  | "1.np C1.05 jídelna" 47,78 |  | 47.78 | [12 empty] | VV | 2 | 2 | True | 0 | ROZPOCET
| VV |  | " doplnění nové izolace po zřízení základů ocel. sloupů uvnitř objektu BC 2x " | [14 empty] | VV | 2 | 1 | True | 0 | ROZPOCET
| VV |  | (0,8*0,8+0,8*0,92+1,7*0,6+1,3*0,6*2)*2 |  | 7.912 | [12 empty] | VV | 2 | 2 | True | 0 | ROZPOCET
| VV |  | Součet |  | 192.582 | [12 empty] | VV | 2 | 4 | True | 1 | ROZPOCET
157 | M | 62855002 | pás asfaltový natavitelný modifikovaný SBS tl 5,0mm s vložkou z polyesterové rohože a spalitelnou PE fólií nebo jemnozrnným minerálním posypem na horním povrchu | m2 | 224.454 |  | 0 | CS ÚRS 2022 01 |  | snížená |  | 0 | 0.0064 | 1.4365 | 0 | 0 | 32 | M | 2 |  |  |  | ROZPOCET | 0 | 0 | 0 | 0 | 0 | 2 | 0 | 16 | 298
| P |  | Poznámka k položce: parotěsnící, tl.5mm dle výběru investora | [14 empty] | P | 2
| VV |  | 192,582*1,1655 "Přepočtené koeficientem množství |  | 224.454 | [12 empty] | VV | 2 | 2 | True | 1 | ROZPOCET
158 | K | 711142559 | Provedení izolace proti zemní vlhkosti pásy přitavením svislé NAIP | m2 | 18.591 |  | 0 | CS ÚRS 2022 01 |  | snížená |  | 0 | 0.0004 | 0.0074364 | 0 | 0 | 16 | K | 2 |  |  |  | ROZPOCET | 0 | 0 | 0 | 0 | 0 | 2 | 0 | 16 | 300
| Online PSC |  | https://podminky.urs.cz/item/CS_URS_2022_01/711142559 | [14 empty] | Online PSC | 2
| VV |  | *na stáv. podkladní vrstvy s ochranou proti radonu a hydroizolací | [14 empty] | VV | 2 | 1 | True | 0 | ROZPOCET
| VV |  | *P1.4 bez schodiště | [14 empty] | VV | 2 | 1 | True | 0 | ROZPOCET
| VV |  | "1.pp" 0,2*(6,5+5,57+2,0+2,5+3,37+1,0+20,5+7,42+16,0+0,375) |  | 13.047 | [12 empty] | VV | 2 | 2 | True | 0 | ROZPOCET
| VV |  | *P1.3 | [14 empty] | VV | 2 | 1 | True | 0 | ROZPOCET
| VV |  | "1.np C1.05 jídelna" 0,2*2*(6,44+7,42) |  | 5.544 | [12 empty] | VV | 2 | 2 | True | 0 | ROZPOCET
| VV |  | Součet |  | 18.591 | [12 empty] | VV | 2 | 4 | True | 1 | ROZPOCET
159 | M | 62855002 | pás asfaltový natavitelný modifikovaný SBS tl 5,0mm s vložkou z polyesterové rohože a spalitelnou PE fólií nebo jemnozrnným minerálním posypem na horním povrchu | m2 | 22.7 |  | 0 | CS ÚRS 2022 01 |  | snížená |  | 0 | 0.0064 | 0.14528 | 0 | 0 | 32 | M | 2 |  |  |  | ROZPOCET | 0 | 0 | 0 | 0 | 0 | 2 | 0 | 16 | 302
| VV |  | 18,591*1,221 "Přepočtené koeficientem množství |  | 22.7 | [12 empty] | VV | 2 | 2 | True | 1 | ROZPOCET
160 | K | 711161212 | Izolace proti zemní vlhkosti nopovou fólií svislá, nopek v 8,0 mm, tl do 0,6 mm | m2 | 45.722 |  | 0 | CS ÚRS 2022 01 |  | snížená |  | 0 | 0.0004 | 0.018289 | 0 | 0 | 16 | K | 2 |  |  |  | ROZPOCET | 0 | 0 | 0 | 0 | 0 | 2 | 0 | 16 | 304
| Online PSC |  | https://podminky.urs.cz/item/CS_URS_2022_01/711161212 | [14 empty] | Online PSC | 2
| VV |  | *sokl pod terénem | [14 empty] | VV | 2 | 1 | True | 0 | ROZPOCET
| VV |  | 0,75*(10,0+8,17+0,5+18,675+8,17+2,375) |  | 35.918 | [12 empty] | VV | 2 | 2 | True | 0 | ROZPOCET
| VV |  | 8,17*1,2 |  | 9.804 | [12 empty] | VV | 2 | 2 | True | 0 | ROZPOCET
| VV |  | Součet |  | 45.722 | [12 empty] | VV | 2 | 4 | True | 1 | ROZPOCET
161 | K | 711161384 | Izolace proti zemní vlhkosti nopovou fólií ukončení provětrávací lištou | m | 48.39 |  | 0 | CS ÚRS 2022 01 |  | snížená |  | 0 | 0.00016 | 0.0077424 | 0 | 0 | 16 | K | 2 |  |  |  | ROZPOCET | 0 | 0 | 0 | 0 | 0 | 2 | 0 | 16 | 306
| Online PSC |  | https://podminky.urs.cz/item/CS_URS_2022_01/711161384 | [14 empty] | Online PSC | 2
| VV |  | 10,1+8,37+0,5+18,675+8,37+2,375 |  | 48.39 | [12 empty] | VV | 2 | 2 | True | 0 | ROZPOCET
| VV |  | Součet |  | 48.39 | [12 empty] | VV | 2 | 4 | True | 1 | ROZPOCET
162 | K | 711493111 | Izolace proti podpovrchové a tlakové vodě vodorovná těsnicí hmotou dvousložkovou na bázi cementu | m2 | 159.91 |  | 0 | CS ÚRS 2022 01 |  | snížená |  | 0 | 0.00451 | 0.72119 | 0 | 0 | 16 | K | 2 |  |  |  | ROZPOCET | 0 | 0 | 0 | 0 | 0 | 2 | 0 | 16 | 308
| Online PSC |  | https://podminky.urs.cz/item/CS_URS_2022_01/711493111 | [14 empty] | Online PSC | 2
| VV |  | "1.pp" 5,55+15,44+4,99+8,71+25,52+24,73+18,60+1,84 |  | 105.38 | [12 empty] | VV | 2 | 2 | True | 0 | ROZPOCET
| VV |  | "1.np" 5,10+5,21+3,47+13,58 |  | 27.36 | [12 empty] | VV | 2 | 2 | True | 0 | ROZPOCET
| VV |  | "2.np" 6,55+5,61+5,73+2,35+6,93 |  | 27.17 | [12 empty] | VV | 2 | 2 | True | 0 | ROZPOCET
| VV |  | Součet |  | 159.91 | [12 empty] | VV | 2 | 4 | True | 1 | ROZPOCET
163 | K | 711493121 | Izolace proti podpovrchové a tlakové vodě svislá těsnicí hmotou dvousložkovou na bázi cementu | m2 | 209.599 |  | 0 | CS ÚRS 2022 01 |  | snížená |  | 0 | 0.00451 | 0.94529 | 0 | 0 | 16 | K | 2 |  |  |  | ROZPOCET | 0 | 0 | 0 | 0 | 0 | 2 | 0 | 16 | 310
| Online PSC |  | https://podminky.urs.cz/item/CS_URS_2022_01/711493121 | [14 empty] | Online PSC | 2
| VV |  | *na stěny min.150mm | [14 empty] | VV | 2 | 1 | True | 0 | ROZPOCET
| VV |  | *1.pp B1.25, B1.26, B1.28-1.30, B1.57 | [14 empty] | VV | 2 | 1 | True | 0 | ROZPOCET
| VV |  | 0,2*(2*(2,81+5,495)+2*(1,925+2,59)+2*(5,645+5,495)+2*(5,905+4,145)+2*(3,15+5,905)+2*(2,04+0,9)-(0,7*3+0,9*6+1,0*3+1,1)) |  | 16.082 | [12 empty] | VV | 2 | 2 | True | 0 | ROZPOCET
| VV |  | "1.np C1.03" 0,2*(2*(3,1+1,12)-1,0) |  | 1.488 | [12 empty] | VV | 2 | 2 | True | 0 | ROZPOCET
| VV |  | *pod obklad | [14 empty] | VV | 2 | 1 | True | 0 | ROZPOCET
| VV |  | "1.pp" 2,3*(2*(2,6+2,04)+2*(3,395+2,59)) |  | 48.875 | [12 empty] | VV | 2 | 2 | True | 0 | ROZPOCET
| VV |  | "B1.25, B1.57" 2,1*(2,9+0,9) |  | 7.98 | [12 empty] | VV | 2 | 2 | True | 0 | ROZPOCET
| VV |  | "odečet otvorů" -0,9*2,1*2 |  | -3.78 | [12 empty] | VV | 2 | 2 | True | 0 | ROZPOCET
| VV |  | "1.np" 2,5*(2*(2,4+2,17)+2*(2,35+2,17))+2,4*2*(5,475+2,75+1,0) |  | 89.73 | [12 empty] | VV | 2 | 2 | True | 0 | ROZPOCET
| VV |  | "B2.31, C1.05" 2,1*1,0*2 |  | 4.2 | [12 empty] | VV | 2 | 2 | True | 0 | ROZPOCET
| VV |  | "odečet otvorů" -(0,9*2,1*3+0,9*1,45) |  | -6.975 | [12 empty] | VV | 2 | 2 | True | 0 | ROZPOCET
| VV |  | "ostění" 0,2*(0,9+2*1,45) |  | 0.76 | [12 empty] | VV | 2 | 2 | True | 0 | ROZPOCET
| VV |  | *na stěny min.150mm | [14 empty] | VV | 2 | 1 | True | 0 | ROZPOCET
| VV |  | "2.np" 0,2*(2*(2,52+2,6)+2*(2,52+2,75)+2*(1,12+2,1)-0,9*3) |  | 4.904 | [12 empty] | VV | 2 | 2 | True | 0 | ROZPOCET
| VV |  | *pod obklad | [14 empty] | VV | 2 | 1 | True | 0 | ROZPOCET
| VV |  | "2.05 wc" 2,4*2*(2,55+2,2)-0,9*2,1 |  | 20.91 | [12 empty] | VV | 2 | 2 | True | 0 | ROZPOCET
| VV |  | "2.06 sklad" 2,3*2*(2,55+2,475)-0,9*2,1 |  | 21.225 | [12 empty] | VV | 2 | 2 | True | 0 | ROZPOCET
| VV |  | "za umyv. C2.03" 1,0*2,1 |  | 2.1 | [12 empty] | VV | 2 | 2 | True | 0 | ROZPOCET
| VV |  | *na stáv. stěnu | [14 empty] | VV | 2 | 1 | True | 0 | ROZPOCET
| VV |  | "za umyv. C2.10" 1,0*2,1 |  | 2.1 | [12 empty] | VV | 2 | 2 | True | 0 | ROZPOCET
| VV |  | Součet |  | 209.599 | [12 empty] | VV | 2 | 4 | True | 1 | ROZPOCET
164 | K | 711493112 | Izolace proti podpovrchové a tlakové vodě vodorovná těsnicí stěrkou jednosložkovou na bázi cementu | m2 | 0.32 |  | 0 | CS ÚRS 2022 01 |  | snížená |  | 0 | 0.0045 | 0.00144 | 0 | 0 | 16 | K | 2 |  |  |  | ROZPOCET | 0 | 0 | 0 | 0 | 0 | 2 | 0 | 16 | 312
| Online PSC |  | https://podminky.urs.cz/item/CS_URS_2022_01/711493112 | [14 empty] | Online PSC | 2
| VV |  | * terasa jih | [14 empty] | VV | 2 | 1 | True | 0 | ROZPOCET
| VV |  | "pod stojky tl.30mm" 0,2*0,2*8 |  | 0.32 | [12 empty] | VV | 2 | 2 | True | 0 | ROZPOCET
| VV |  | Součet |  | 0.32 | [12 empty] | VV | 2 | 4 | True | 1 | ROZPOCET
165 | K | 998711103 | Přesun hmot tonážní pro izolace proti vodě, vlhkosti a plynům v objektech v přes 12 do 60 m | t | 2.714 |  | 0 | CS ÚRS 2022 01 |  | snížená |  | 0 | 0 | 0 | 0 | 0 | 16 | K | 2 |  |  |  | ROZPOCET | 0 | 0 | 0 | 0 | 0 | 2 | 0 | 16 | 314
| Online PSC |  | https://podminky.urs.cz/item/CS_URS_2022_01/998711103 | [14 empty] | Online PSC | 2
| D | 712 | Povlakové krytiny |  |  |  | 0 |  |  |  |  | 0 |  | 0.089686 |  | 0 | 2 | D | 1 |  |  |  | ROZPOCET | [6 empty] | 0
166 | K | 712363001 | Provedení povlakové krytiny střech do 10° termoplastickou fólií PVC rozvinutím a natažením v ploše | m2 | 40.5 |  | 0 | CS ÚRS 2022 01 |  | snížená |  | 0 | 0 | 0 | 0 | 0 | 16 | K | 2 |  |  |  | ROZPOCET | 0 | 0 | 0 | 0 | 0 | 2 | 0 | 16 | 316
| Online PSC |  | https://podminky.urs.cz/item/CS_URS_2022_01/712363001 | [14 empty] | Online PSC | 2
| VV |  | * terasa jih | [14 empty] | VV | 2 | 1 | True | 0 | ROZPOCET
| VV |  | "1.np" 5,0*8,1 |  | 40.5 | [12 empty] | VV | 2 | 2 | True | 0 | ROZPOCET
| VV |  | Součet |  | 40.5 | [12 empty] | VV | 2 | 4 | True | 1 | ROZPOCET
167 | M | 28322013 | fólie hydroizolační střešní mPVC mechanicky kotvená tl 1,5mm barevná | m2 | 47.203 |  | 0 | CS ÚRS 2022 01 |  | snížená |  | 0 | 0.0019 | 0.089686 | 0 | 0 | 32 | M | 2 |  |  |  | ROZPOCET | 0 | 0 | 0 | 0 | 0 | 2 | 0 | 16 | 318
| VV |  | 40,5*1,1655 "Přepočtené koeficientem množství |  | 47.203 | [12 empty] | VV | 2 | 2 | True | 0 | ROZPOCET
| VV |  | Součet |  | 47.203 | [12 empty] | VV | 2 | 4 | True | 1 | ROZPOCET
168 | K | 998712103 | Přesun hmot tonážní tonážní pro krytiny povlakové v objektech v přes 12 do 24 m | t | 0.09 |  | 0 | CS ÚRS 2022 01 |  | snížená |  | 0 | 0 | 0 | 0 | 0 | 16 | K | 2 |  |  |  | ROZPOCET | 0 | 0 | 0 | 0 | 0 | 2 | 0 | 16 | 320
| Online PSC |  | https://podminky.urs.cz/item/CS_URS_2022_01/998712103 | [14 empty] | Online PSC | 2
| D | 713 | Izolace tepelné |  |  |  | 0 |  |  |  |  | 0 |  | 2.1677 |  | 0 | 2 | D | 1 |  |  |  | ROZPOCET | [6 empty] | 0
169 | K | 713114311 | Tepelná foukaná izolace skelná vlákna standardní objemová hmotnost vodorovná volná tl přes 100 do 150 mm | m3 | 17.01 |  | 0 | CS ÚRS 2022 01 |  | snížená |  | 0 | 0 | 0 | 0 | 0 | 16 | K | 2 |  |  |  | ROZPOCET | 0 | 0 | 0 | 0 | 0 | 2 | 0 | 16 | 873086510
| Online PSC |  | https://podminky.urs.cz/item/CS_URS_2022_01/713114311 | [14 empty] | Online PSC | 2
| VV |  | *S3 - tl. 140 mm nad stávající části - střed na stávající izolaci | [14 empty] | VV | 2 | 1 | True | 0 | ROZPOCET
| VV |  | 8,0*19,5*0,14 |  | 21.84 | [12 empty] | VV | 2 | 2 | True | 0 | ROZPOCET
| VV |  | " odpočet prostoru pod strojovnou VZT " -4,6*7,5*0,14 |  | -4.83 | [12 empty] | VV | 2 | 2 | True | 0 | ROZPOCET
| VV |  | Součet |  | 17.01 | [12 empty] | VV | 2 | 4 | True | 1 | ROZPOCET
170 | K | 713114313 | Tepelná foukaná izolace skelná vlákna standardní objemová hmotnost vodorovná volná tl přes 250 do 300 mm | m3 | 30.464 |  | 0 | CS ÚRS 2022 01 |  | snížená |  | 0 | 0.034 | 1.0358 | 0 | 0 | 16 | K | 2 |  |  |  | ROZPOCET | 0 | 0 | 0 | 0 | 0 | 2 | 0 | 16 | 334
| Online PSC |  | https://podminky.urs.cz/item/CS_URS_2022_01/713114313 | [14 empty] | Online PSC | 2
| VV |  | *S4 - tl. 280 mm v jižní a severní části | [14 empty] | VV | 2 | 1 | True | 0 | ROZPOCET
| VV |  | " ve střeše " 8,0*(5,3+8,3)*0,28 |  | 30.464 | [12 empty] | VV | 2 | 2 | True | 0 | ROZPOCET
| VV |  | Součet |  | 30.464 | [12 empty] | VV | 2 | 4 | True | 1 | ROZPOCET
171 | K | 713121111 | Montáž izolace tepelné podlah volně kladenými rohožemi, pásy, dílci, deskami 1 vrstva | m2 | 409.74 |  | 0 | CS ÚRS 2022 01 |  | snížená |  | 0 | 0 | 0 | 0 | 0 | 16 | K | 2 |  |  |  | ROZPOCET | 0 | 0 | 0 | 0 | 0 | 2 | 0 | 16 | 322
| Online PSC |  | https://podminky.urs.cz/item/CS_URS_2022_01/713121111 | [14 empty] | Online PSC | 2
| VV |  | *P2.3 - vyrovnávací vrstva, bez schodiště | [14 empty] | VV | 2 | 1 | True | 0 | ROZPOCET
| VV |  | "1.np" 21,37+5,10+5,21+83,15+57,94-(4,0+3,0)*1,4+3,47+13,58 |  | 180.02 | [12 empty] | VV | 2 | 2 | True | 0 | ROZPOCET
| VV |  | *P2.1 - kročejová izolace, bez schodiště | [14 empty] | VV | 2 | 1 | True | 0 | ROZPOCET
| VV |  | "2.np" 45,91+96,12+6,55+5,61+5,73+2,35+59,51+6,93+1,01 |  | 229.72 | [12 empty] | VV | 2 | 2 | True | 0 | ROZPOCET
| VV |  | Součet |  | 409.74 | [12 empty] | VV | 2 | 4 | True | 1 | ROZPOCET
172 | M | 28372312 | deska EPS 100 pro konstrukce s běžným zatížením λ=0,037 tl 120mm | m2 | 183.62 |  | 0 | CS ÚRS 2022 01 |  | snížená |  | 0 | 0.003 | 0.55086 | 0 | 0 | 32 | M | 2 |  |  |  | ROZPOCET | 0 | 0 | 0 | 0 | 0 | 2 | 0 | 16 | 324
| VV |  | 180,02*1,02 "Přepočtené koeficientem množství |  | 183.62 | [12 empty] | VV | 2 | 2 | True | 0 | ROZPOCET
| VV |  | Součet |  | 183.62 | [12 empty] | VV | 2 | 4 | True | 1 | ROZPOCET
173 | M | 28376643 | deska polystyrénová pro snížení kročejového hluku (max. zatížení 5,0 kN/m2) | m3 | 3.515 |  | 0 | CS ÚRS 2022 01 |  | snížená |  | 0 | 0 | 0 | 0 | 0 | 32 | M | 2 |  |  |  | ROZPOCET | 0 | 0 | 0 | 0 | 0 | 2 | 0 | 16 | -1925032662
| VV |  | *P2.1 - kročejová izolace, bez schodiště | [14 empty] | VV | 2 | 1 | True | 0 | ROZPOCET
| VV |  | "2.np" (45,91+96,12+6,55+5,61+5,73+2,35+59,51+6,93+1,01)*0,015 |  | 3.446 | [12 empty] | VV | 2 | 2 | True | 0 | ROZPOCET
| VV |  | Součet |  | 3.446 | [12 empty] | VV | 2 | 4 | True | 0 | ROZPOCET
| VV |  | 3,446*1,02 "Přepočtené koeficientem množství |  | 3.515 | [12 empty] | VV | 2 | 2 | True | 1 | ROZPOCET
174 | K | 713121121 | Montáž izolace tepelné podlah volně kladenými rohožemi, pásy, dílci, deskami 2 vrstvy | m2 | 184.67 |  | 0 | CS ÚRS 2022 01 |  | snížená |  | 0 | 0 | 0 | 0 | 0 | 16 | K | 2 |  |  |  | ROZPOCET | 0 | 0 | 0 | 0 | 0 | 2 | 0 | 16 | 326
| Online PSC |  | https://podminky.urs.cz/item/CS_URS_2022_01/713121121 | [14 empty] | Online PSC | 2
| VV |  | *P1.4 bez schodiště a části B1.22 | [14 empty] | VV | 2 | 1 | True | 0 | ROZPOCET
| VV |  | "1.pp" 16,51-(4,0+3,0)*1,4+16,64+22,11-(1,5*9,3)+5,55+15,44+4,99+8,71+25,52+24,73+18,60+1,84 |  | 136.89 | [12 empty] | VV | 2 | 2 | True | 0 | ROZPOCET
| VV |  | *P1.3 | [14 empty] | VV | 2 | 1 | True | 0 | ROZPOCET
| VV |  | "1.np C1.05 jídelna" 47,78 |  | 47.78 | [12 empty] | VV | 2 | 2 | True | 0 | ROZPOCET
| VV |  | Součet |  | 184.67 | [12 empty] | VV | 2 | 4 | True | 1 | ROZPOCET
175 | M | 28372309 | deska EPS 100 pro konstrukce s běžným zatížením λ=0,037 tl 100mm | m2 | 48.736 |  | 0 | CS ÚRS 2022 01 |  | snížená |  | 0 | 0.0025 | 0.12184 | 0 | 0 | 32 | M | 2 |  |  |  | ROZPOCET | 0 | 0 | 0 | 0 | 0 | 2 | 0 | 16 | 328
| VV |  | *P1.3 | [14 empty] | VV | 2 | 1 | True | 0 | ROZPOCET
| VV |  | "1.np C1.05 jídelna" 47,78 |  | 47.78 | [12 empty] | VV | 2 | 2 | True | 0 | ROZPOCET
| VV |  | Součet |  | 47.78 | [12 empty] | VV | 2 | 4 | True | 0 | ROZPOCET
| VV |  | 47,78*1,02 "Přepočtené koeficientem množství |  | 48.736 | [12 empty] | VV | 2 | 2 | True | 1 | ROZPOCET
176 | M | 28372305 | deska EPS 100 pro konstrukce s běžným zatížením λ=0,037 tl 50mm | m2 | 327.991 |  | 0 | CS ÚRS 2022 01 |  | snížená |  | 0 | 0.0014 | 0.45919 | 0 | 0 | 32 | M | 2 |  |  |  | ROZPOCET | 0 | 0 | 0 | 0 | 0 | 2 | 0 | 16 | 330
| VV |  | *P1.4 bez schodiště a části B1.22 -2x | [14 empty] | VV | 2 | 1 | True | 0 | ROZPOCET
| VV |  | "1.pp" (16,51-(4,0+3,0)*1,4+16,64+22,11-(1,5*9,3)+5,55+15,44+4,99+8,71+25,52+24,73+18,60+1,84)*2 |  | 273.78 | [12 empty] | VV | 2 | 2 | True | 0 | ROZPOCET
| VV |  | *P1.3 | [14 empty] | VV | 2 | 1 | True | 0 | ROZPOCET
| VV |  | "1.np C1.05 jídelna" 47,78 |  | 47.78 | [12 empty] | VV | 2 | 2 | True | 0 | ROZPOCET
| VV |  | Součet |  | 321.56 | [12 empty] | VV | 2 | 4 | True | 0 | ROZPOCET
| VV |  | 321,56*1,02 "Přepočtené koeficientem množství |  | 327.991 | [12 empty] | VV | 2 | 2 | True | 1 | ROZPOCET
177 | K | 713511533 | Montáž izolace tepelné protipožárním nástřikem tl 30 mm ocelových sloupů, průvlaků a trámů vč. dodávky materiálu PO60min. | m2 | 57.136 |  | 0 | CS ÚRS 2022 01 |  | snížená |  | 0 | 0 | 0 | 0 | 0 | 16 | K | 2 |  |  |  | ROZPOCET | 0 | 0 | 0 | 0 | 0 | 2 | 0 | 16 | 332
| Online PSC |  | https://podminky.urs.cz/item/CS_URS_2022_01/713511533 | [14 empty] | Online PSC | 2
| VV |  | *zajištění stáv. panelů -prodloužení krčku jih - průvlaky, sloupy a nosníky (dle výpisu projektanta) | [14 empty] | VV | 2 | 1 | True | 0 | ROZPOCET
| VV |  | "HEB 220" 7,5*0,777 |  | 5.828 | [12 empty] | VV | 2 | 2 | True | 0 | ROZPOCET
| VV |  | "IPE 160" 4,0*8*0,623 |  | 19.936 | [12 empty] | VV | 2 | 2 | True | 0 | ROZPOCET
| VV |  | "HEB 140" (3,0*16+0,9*4+2,6*4)*0,506 |  | 31.372 | [12 empty] | VV | 2 | 2 | True | 0 | ROZPOCET
| VV |  | Součet |  | 57.136 | [12 empty] | VV | 2 | 4 | True | 1 | ROZPOCET
178 | K | 998713103 | Přesun hmot tonážní pro izolace tepelné v objektech v přes 12 do 24 m | t | 2.168 |  | 0 | CS ÚRS 2022 01 |  | snížená |  | 0 | 0 | 0 | 0 | 0 | 16 | K | 2 |  |  |  | ROZPOCET | 0 | 0 | 0 | 0 | 0 | 2 | 0 | 16 | 336
| Online PSC |  | https://podminky.urs.cz/item/CS_URS_2022_01/998713103 | [14 empty] | Online PSC | 2
| D | 762 | Konstrukce tesařské |  |  |  | 0 |  |  |  |  | 0 |  | 4.7877 |  | 0 | 2 | D | 1 |  |  |  | ROZPOCET | [6 empty] | 0
179 | K | 763732113 | Montáž střešní konstrukce v do 10 m z příhradových vazníků konstrukční dl do 9 m | m | 118.27 |  | 0 | CS ÚRS 2022 01 |  | snížená |  | 0 | 0 | 0 | 0 | 0 | 16 | K | 2 |  |  |  | ROZPOCET | 0 | 0 | 0 | 0 | 0 | 2 | 0 | 16 | 338
| Online PSC |  | https://podminky.urs.cz/item/CS_URS_2022_01/763732113 | [14 empty] | Online PSC | 2
| VV |  | "Va1" 8,87*4 |  | 35.48 | [12 empty] | VV | 2 | 2 | True | 0 | ROZPOCET
| VV |  | "Va2" 6,27*4 |  | 25.08 | [12 empty] | VV | 2 | 2 | True | 0 | ROZPOCET
| VV |  | "Va3" 4,435*2 |  | 8.87 | [12 empty] | VV | 2 | 2 | True | 0 | ROZPOCET
| VV |  | "Va4" 3,235*8 |  | 25.88 | [12 empty] | VV | 2 | 2 | True | 0 | ROZPOCET
| VV |  | "Va5" 2,035*8 |  | 16.28 | [12 empty] | VV | 2 | 2 | True | 0 | ROZPOCET
| VV |  | "Va6" 0,835*8 |  | 6.68 | [12 empty] | VV | 2 | 2 | True | 0 | ROZPOCET
| VV |  | Součet |  | 118.27 | [12 empty] | VV | 2 | 4 | True | 1 | ROZPOCET
180 | M | 605122R | příhradový vazník sedlový sušený impregnovaný dl do 9m | m | 120.635 |  | 0 | vlastní |  | snížená |  | 0 | 0 | 0 | 0 | 0 | 32 | M | 2 |  |  |  | ROZPOCET | 0 | 0 | 0 | 0 | 0 | 2 | 0 | 16 | 340
| VV |  | 118,27*1,02 "Přepočtené koeficientem množství |  | 120.635 | [12 empty] | VV | 2 | 2 | True | 0 | ROZPOCET
| VV |  | Součet |  | 120.635 | [12 empty] | VV | 2 | 4 | True | 1 | ROZPOCET
181 | K | 762081150 | Hoblování hraněného řeziva ve staveništní dílně | m3 | 0.532 |  | 0 | CS ÚRS 2022 01 |  | snížená |  | 0 | 0 | 0 | 0 | 0 | 16 | K | 2 |  |  |  | ROZPOCET | 0 | 0 | 0 | 0 | 0 | 2 | 0 | 16 | 342
| Online PSC |  | https://podminky.urs.cz/item/CS_URS_2022_01/762081150 | [14 empty] | Online PSC | 2
| VV |  | *terasa jih | [14 empty] | VV | 2 | 1 | True | 0 | ROZPOCET
| VV |  | "60x160" 2,64*7*3*0,06*0,16 |  | 0.532 | [12 empty] | VV | 2 | 2 | True | 0 | ROZPOCET
| VV |  | Součet |  | 0.532 | [12 empty] | VV | 2 | 4 | True | 1 | ROZPOCET
182 | K | 762083122 | Impregnace řeziva proti dřevokaznému hmyzu, houbám a plísním máčením třída ohrožení 3 a 4 | m3 | 6.175 |  | 0 | CS ÚRS 2022 01 |  | snížená |  | 0 | 0.00189 | 0.011671 | 0 | 0 | 16 | K | 2 |  |  |  | ROZPOCET | 0 | 0 | 0 | 0 | 0 | 2 | 0 | 16 | 344
| Online PSC |  | https://podminky.urs.cz/item/CS_URS_2022_01/762083122 | [14 empty] | Online PSC | 2
| VV |  | "bednění" 223,1*0,022 |  | 4.908 | [12 empty] | VV | 2 | 2 | True | 0 | ROZPOCET
| VV |  | "podbití" 45,2*0,65*0,025 |  | 0.735 | [12 empty] | VV | 2 | 2 | True | 0 | ROZPOCET
| VV |  | *terasa jih | [14 empty] | VV | 2 | 1 | True | 0 | ROZPOCET
| VV |  | "60x160" 2,64*7*3*0,06*0,16 |  | 0.532 | [12 empty] | VV | 2 | 2 | True | 0 | ROZPOCET
| VV |  | Součet |  | 6.175 | [12 empty] | VV | 2 | 4 | True | 1 | ROZPOCET
183 | K | 762332131 | Montáž vázaných kcí krovů pravidelných z hraněného řeziva průřezové pl do 120 cm2 | m | 55.44 |  | 0 | CS ÚRS 2022 01 |  | snížená |  | 0 | 0 | 0 | 0 | 0 | 16 | K | 2 |  |  |  | ROZPOCET | 0 | 0 | 0 | 0 | 0 | 2 | 0 | 16 | 346
| Online PSC |  | https://podminky.urs.cz/item/CS_URS_2022_01/762332131 | [14 empty] | Online PSC | 2
| VV |  | * terasa jih rastr (dle výpisu materiálu projektanta) | [14 empty] | VV | 2 | 1 | True | 0 | ROZPOCET
| VV |  | "60x160" 2,64*7*3 |  | 55.44 | [12 empty] | VV | 2 | 2 | True | 0 | ROZPOCET
| VV |  | Součet |  | 55.44 | [12 empty] | VV | 2 | 4 | True | 1 | ROZPOCET
184 | M | 60512125 | hranol stavební řezivo průřezu do 120cm2 do dl 6m | m3 | 0.585 |  | 0 | CS ÚRS 2022 01 |  | snížená |  | 0 | 0.55 | 0.32175 | 0 | 0 | 32 | M | 2 |  |  |  | ROZPOCET | 0 | 0 | 0 | 0 | 0 | 2 | 0 | 16 | 348
| VV |  | "60x160" 2,64*7*3*0,06*0,16 |  | 0.532 | [12 empty] | VV | 2 | 2 | True | 0 | ROZPOCET
| VV |  | Součet |  | 0.532 | [12 empty] | VV | 2 | 4 | True | 0 | ROZPOCET
| VV |  | 0,532*1,1 "Přepočtené koeficientem množství |  | 0.585 | [12 empty] | VV | 2 | 2 | True | 1 | ROZPOCET
185 | K | 762341270 | Montáž bednění střech rovných a šikmých sklonu do 60° z desek dřevotřískových na sraz | m2 | 45.563 |  | 0 | CS ÚRS 2022 01 |  | snížená |  | 0 | 0 | 0 | 0 | 0 | 16 | K | 2 |  |  |  | ROZPOCET | 0 | 0 | 0 | 0 | 0 | 2 | 0 | 16 | 350
| Online PSC |  | https://podminky.urs.cz/item/CS_URS_2022_01/762341270 | [14 empty] | Online PSC | 2
| VV |  | * terasa jih | [14 empty] | VV | 2 | 1 | True | 0 | ROZPOCET
| VV |  | "1.np" 5,625*8,1 |  | 45.563 | [12 empty] | VV | 2 | 2 | True | 0 | ROZPOCET
| VV |  | Součet |  | 45.563 | [12 empty] | VV | 2 | 4 | True | 1 | ROZPOCET
186 | M | 60623495 | překližka vodovzdorná smrk tl 21mm jakost II. | m2 | 50.119 |  | 0 | CS ÚRS 2022 01 |  | snížená |  | 0 | 0.01575 | 0.78937 | 0 | 0 | 32 | M | 2 |  |  |  | ROZPOCET | 0 | 0 | 0 | 0 | 0 | 2 | 0 | 16 | 352
| VV |  | 45,563*1,1 "Přepočtené koeficientem množství |  | 50.119 | [12 empty] | VV | 2 | 2 | True | 0 | ROZPOCET
| VV |  | Součet |  | 50.119 | [12 empty] | VV | 2 | 4 | True | 1 | ROZPOCET
187 | K | 762341210 | Montáž bednění střech rovných a šikmých sklonu do 60° z hrubých prken na sraz tl do 32 mm | m2 | 223.1 |  | 0 | CS ÚRS 2022 01 |  | snížená |  | 0 | 0 | 0 | 0 | 0 | 16 | K | 2 |  |  |  | ROZPOCET | 0 | 0 | 0 | 0 | 0 | 2 | 0 | 16 | 354
| Online PSC |  | https://podminky.urs.cz/item/CS_URS_2022_01/762341210 | [14 empty] | Online PSC | 2
| VV |  | *S4 | [14 empty] | VV | 2 | 1 | True | 0 | ROZPOCET
| VV |  | 223,1 |  | 223.1 | [12 empty] | VV | 2 | 2 | True | 0 | ROZPOCET
| VV |  | Součet |  | 223.1 | [12 empty] | VV | 2 | 4 | True | 1 | ROZPOCET
188 | M | 60511081 | řezivo jehličnaté středové smrk tl 18-32mm dl 4-5m | m3 | 5.399 |  | 0 | CS ÚRS 2022 01 |  | snížená |  | 0 | 0.55 | 2.9695 | 0 | 0 | 32 | M | 2 |  |  |  | ROZPOCET | 0 | 0 | 0 | 0 | 0 | 2 | 0 | 16 | 356
| VV |  | 223,1*0,022 |  | 4.908 | [12 empty] | VV | 2 | 2 | True | 0 | ROZPOCET
| VV |  | Součet |  | 4.908 | [12 empty] | VV | 2 | 4 | True | 0 | ROZPOCET
| VV |  | 4,908*1,1 "Přepočtené koeficientem množství |  | 5.399 | [12 empty] | VV | 2 | 2 | True | 1 | ROZPOCET
189 | K | 762395000 | Spojovací prostředky krovů, bednění, laťování, nadstřešních konstrukcí | m3 | 6.397 |  | 0 | CS ÚRS 2022 01 |  | snížená |  | 0 | 0.02337 | 0.1495 | 0 | 0 | 16 | K | 2 |  |  |  | ROZPOCET | 0 | 0 | 0 | 0 | 0 | 2 | 0 | 16 | 358
| Online PSC |  | https://podminky.urs.cz/item/CS_URS_2022_01/762395000 | [14 empty] | Online PSC | 2
| VV |  | * terasa jih rastr (dle výpisu materiálu projektanta) | [14 empty] | VV | 2 | 1 | True | 0 | ROZPOCET
| VV |  | "60x160" 2,64*7*3*0,06*0,16 |  | 0.532 | [12 empty] | VV | 2 | 2 | True | 0 | ROZPOCET
| VV |  | "překližka" 5,625*8,1*0,021 |  | 0.957 | [12 empty] | VV | 2 | 2 | True | 0 | ROZPOCET
| VV |  | "bednění střechy na vazníky " 223,1*0,022 |  | 4.908 | [12 empty] | VV | 2 | 2 | True | 0 | ROZPOCET
| VV |  | Součet |  | 6.397 | [12 empty] | VV | 2 | 4 | True | 1 | ROZPOCET
190 | K | 762842111 | Montáž podbíjení střech šikmých vnějšího přesahu š do 0,8 m z hrubých prken na sraz | m | 45.2 |  | 0 | CS ÚRS 2022 01 |  | snížená |  | 0 | 0 | 0 | 0 | 0 | 16 | K | 2 |  |  |  | ROZPOCET | 0 | 0 | 0 | 0 | 0 | 2 | 0 | 16 | 360
| Online PSC |  | https://podminky.urs.cz/item/CS_URS_2022_01/762842111 | [14 empty] | Online PSC | 2
| VV |  | "přesah střechy,podbití" 2*7,8+2*5,2+4,5+14,7 |  | 45.2 | [12 empty] | VV | 2 | 2 | True | 0 | ROZPOCET
| VV |  | Součet |  | 45.2 | [12 empty] | VV | 2 | 4 | True | 1 | ROZPOCET
191 | M | 60511081 | řezivo jehličnaté středové smrk tl 18-32mm dl 4-5m | m3 | 0.809 |  | 0 | CS ÚRS 2022 01 |  | snížená |  | 0 | 0.55 | 0.44495 | 0 | 0 | 32 | M | 2 |  |  |  | ROZPOCET | 0 | 0 | 0 | 0 | 0 | 2 | 0 | 16 | 362
| VV |  | 45,2*0,65*0,025 |  | 0.735 | [12 empty] | VV | 2 | 2 | True | 0 | ROZPOCET
| VV |  | Součet |  | 0.735 | [12 empty] | VV | 2 | 4 | True | 0 | ROZPOCET
| VV |  | 0,735*1,1 "Přepočtené koeficientem množství |  | 0.809 | [12 empty] | VV | 2 | 2 | True | 1 | ROZPOCET
192 | K | 766427112 | Montáž obložení podhledů podkladového roštu | m | 67.8 |  | 0 | CS ÚRS 2022 01 |  | snížená |  | 0 | 0 | 0 | 0 | 0 | 16 | K | 2 |  |  |  | ROZPOCET | 0 | 0 | 0 | 0 | 0 | 2 | 0 | 16 | 364
| Online PSC |  | https://podminky.urs.cz/item/CS_URS_2022_01/766427112 | [14 empty] | Online PSC | 2
| VV |  | "přesah střechy,podbití" (2*7,8+2*5,2+4,5+14,7)*1,5 |  | 67.8 | [12 empty] | VV | 2 | 2 | True | 0 | ROZPOCET
| VV |  | Součet |  | 67.8 | [12 empty] | VV | 2 | 4 | True | 1 | ROZPOCET
193 | M | 60514114 | řezivo jehličnaté lať impregnovaná dl 4 m | m3 | 0.179 |  | 0 | CS ÚRS 2022 01 |  | snížená |  | 0 | 0.55 | 0.09845 | 0 | 0 | 32 | M | 2 |  |  |  | ROZPOCET | 0 | 0 | 0 | 0 | 0 | 2 | 0 | 16 | 366
| VV |  | "60x40" 67,8*0,06*0,04 |  | 0.163 | [12 empty] | VV | 2 | 2 | True | 0 | ROZPOCET
| VV |  | Součet |  | 0.163 | [12 empty] | VV | 2 | 4 | True | 0 | ROZPOCET
| VV |  | 0,163*1,1 "Přepočtené koeficientem množství |  | 0.179 | [12 empty] | VV | 2 | 2 | True | 1 | ROZPOCET
194 | K | 762895000 | Spojovací prostředky pro montáž záklopu, stropnice a podbíjení | m3 | 0.898 |  | 0 | CS ÚRS 2022 01 |  | snížená |  | 0 | 0.00281 | 0.0025234 | 0 | 0 | 16 | K | 2 |  |  |  | ROZPOCET | 0 | 0 | 0 | 0 | 0 | 2 | 0 | 16 | 368
| Online PSC |  | https://podminky.urs.cz/item/CS_URS_2022_01/762895000 | [14 empty] | Online PSC | 2
| VV |  | " podbití " 45,2*0,65*0,025 |  | 0.735 | [12 empty] | VV | 2 | 2 | True | 0 | ROZPOCET
| VV |  | " rošt podbití 60x40" 67,8*0,06*0,04 |  | 0.163 | [12 empty] | VV | 2 | 2 | True | 0 | ROZPOCET
| VV |  | Součet |  | 0.898 | [12 empty] | VV | 2 | 4 | True | 1 | ROZPOCET
195 | K | 998762102 | Přesun hmot tonážní pro kce tesařské v objektech v přes 6 do 12 m | t | 4.788 |  | 0 | CS ÚRS 2022 01 |  | snížená |  | 0 | 0 | 0 | 0 | 0 | 16 | K | 2 |  |  |  | ROZPOCET | 0 | 0 | 0 | 0 | 0 | 2 | 0 | 16 | 370
| Online PSC |  | https://podminky.urs.cz/item/CS_URS_2022_01/998762102 | [14 empty] | Online PSC | 2
| D | 763 | Konstrukce suché výstavby |  |  |  | 0 |  |  |  |  | 0 |  | 17.2993 |  | 0.15963 | 2 | D | 1 |  |  |  | ROZPOCET | [6 empty] | 0
196 | K | 763111717 | SDK příčka základní penetrační nátěr (oboustranně) | m2 | 323.41 |  | 0 | CS ÚRS 2022 01 |  | snížená |  | 0 | 0.0002 | 0.064682 | 0 | 0 | 16 | K | 2 |  |  |  | ROZPOCET | 0 | 0 | 0 | 0 | 0 | 2 | 0 | 16 | 452
| Online PSC |  | https://podminky.urs.cz/item/CS_URS_2022_01/763111717 | [14 empty] | Online PSC | 2
| VV |  | *na sádrovláknité povrchy | [14 empty] | VV | 2 | 1 | True | 0 | ROZPOCET
| VV |  | "1.pp" 2,6*1,8 |  | 4.68 | [12 empty] | VV | 2 | 2 | True | 0 | ROZPOCET
| VV |  | "odečet otvorů" -1,7*2,1 |  | -3.57 | [12 empty] | VV | 2 | 2 | True | 0 | ROZPOCET
| VV |  | "1.pp" 2,6*(5,905+5,495*2+1,85*2+2,5*2+2,04+1,9) |  | 76.791 | [12 empty] | VV | 2 | 2 | True | 0 | ROZPOCET
| VV |  | "odečet otvorů" -(0,9*2,1*4+0,7*2,1*2) |  | -10.5 | [12 empty] | VV | 2 | 2 | True | 0 | ROZPOCET
| VV |  | "1.pp" 2,6*(1,46+4,05+10,2+1,8) |  | 45.526 | [12 empty] | VV | 2 | 2 | True | 0 | ROZPOCET
| VV |  | "odečet otvorů" -(0,9*2,1*2+1,1*2,1) |  | -6.09 | [12 empty] | VV | 2 | 2 | True | 0 | ROZPOCET
| VV |  | "1.pp" 2,6*((3,395-2,5)*2+2,04) |  | 9.958 | [12 empty] | VV | 2 | 2 | True | 0 | ROZPOCET
| VV |  | "1.pp" 2,6*2,165 |  | 5.629 | [12 empty] | VV | 2 | 2 | True | 0 | ROZPOCET
| VV |  | "1.np" 2,5*(1,12*2+3,1+7,42)+2,67*(2,4+2,1) |  | 43.915 | [12 empty] | VV | 2 | 2 | True | 0 | ROZPOCET
| VV |  | "odečet otvorů" -(1,1*2,1+1,0*2,1+0,9*2,1+1,7*2,1) |  | -9.87 | [12 empty] | VV | 2 | 2 | True | 0 | ROZPOCET
| VV |  | "1.np" 2,67*(10,175+2,1+5,32+2,17) |  | 52.773 | [12 empty] | VV | 2 | 2 | True | 0 | ROZPOCET
| VV |  | "odečet otvorů" -(1,1*2,1+0,9*2,1*2) |  | -6.09 | [12 empty] | VV | 2 | 2 | True | 0 | ROZPOCET
| VV |  | "1.np" 2,4*(2,17+3,0+1,0*3) |  | 19.608 | [12 empty] | VV | 2 | 2 | True | 0 | ROZPOCET
| VV |  | "1.np" 2,5*4,775 |  | 11.938 | [12 empty] | VV | 2 | 2 | True | 0 | ROZPOCET
| VV |  | "1.np" 2,6*(1,0+0,7) |  | 4.42 | [12 empty] | VV | 2 | 2 | True | 0 | ROZPOCET
| VV |  | 2,6*(2,52*2+3,3+3*1,2) |  | 31.044 | [12 empty] | VV | 2 | 2 | True | 0 | ROZPOCET
| VV |  | "odečet otvorů" -0,9*2,1*3 |  | -5.67 | [12 empty] | VV | 2 | 2 | True | 0 | ROZPOCET
| VV |  | 2,3*(2,55+1,0)*2 |  | 16.33 | [12 empty] | VV | 2 | 2 | True | 0 | ROZPOCET
| VV |  | 2,4*2,55 |  | 6.12 | [12 empty] | VV | 2 | 2 | True | 0 | ROZPOCET
| VV |  | 2,4*(7,42+5,55) |  | 31.128 | [12 empty] | VV | 2 | 2 | True | 0 | ROZPOCET
| VV |  | "odečet otvorů" -(0,9*2,1*3+1,1*2,1) |  | -7.98 | [12 empty] | VV | 2 | 2 | True | 0 | ROZPOCET
| VV |  | 2,4*5,55 |  | 13.32 | [12 empty] | VV | 2 | 2 | True | 0 | ROZPOCET
| VV |  | Součet |  | 323.41 | [12 empty] | VV | 2 | 4 | True | 1 | ROZPOCET
197 | K | 763111771 | Příplatek k SDK příčce za rovinnost kvality Q3 | m2 | 646.82 |  | 0 | CS ÚRS 2022 01 |  | snížená |  | 0 | 0.0014 | 0.90555 | 0 | 0 | 16 | K | 2 |  |  |  | ROZPOCET | 0 | 0 | 0 | 0 | 0 | 2 | 0 | 16 | 454
| Online PSC |  | https://podminky.urs.cz/item/CS_URS_2022_01/763111771 | [14 empty] | Online PSC | 2
| VV |  | *na sádrovláknité povrchy | [14 empty] | VV | 2 | 1 | True | 0 | ROZPOCET
| VV |  | 239,118*2,0 |  | 478.236 | [12 empty] | VV | 2 | 2 | True | 0 | ROZPOCET
| VV |  | 84,292*2,0 |  | 168.584 | [12 empty] | VV | 2 | 2 | True | 0 | ROZPOCET
| VV |  | Součet |  | 646.82 | [12 empty] | VV | 2 | 4 | True | 1 | ROZPOCET
198 | K | 763131411 | SDK podhled desky 1xA 12,5 bez izolace dvouvrstvá spodní kce profil CD+UD | m2 | 204.2 |  | 0 | CS ÚRS 2022 01 |  | snížená |  | 0 | 0.0122 | 2.4912 | 0 | 0 | 16 | K | 2 |  |  |  | ROZPOCET | 0 | 0 | 0 | 0 | 0 | 2 | 0 | 16 | 372
| Online PSC |  | https://podminky.urs.cz/item/CS_URS_2022_01/763131411 | [14 empty] | Online PSC | 2
| VV |  | *žlutý | [14 empty] | VV | 2 | 1 | True | 0 | ROZPOCET
| VV |  | *1.pp | [14 empty] | VV | 2 | 1 | True | 0 | ROZPOCET
| VV |  | "B1.02b, B1.20" 16,51+16,64 |  | 33.15 | [12 empty] | VV | 2 | 2 | True | 0 | ROZPOCET
| VV |  | "1.np" 21,37+83,15+57,94-(1,5*4+1,5*3,0) |  | 151.96 | [12 empty] | VV | 2 | 2 | True | 0 | ROZPOCET
| VV |  | *dvojitý podhled | [14 empty] | VV | 2 | 1 | True | 0 | ROZPOCET
| VV |  | "2.04, 2.05, 2.63" 6,55+5,61+6,93 |  | 19.09 | [12 empty] | VV | 2 | 2 | True | 0 | ROZPOCET
| VV |  | Součet |  | 204.2 | [12 empty] | VV | 2 | 4 | True | 1 | ROZPOCET
199 | K | 763131431 | SDK podhled deska 1xDF 12,5 bez izolace dvouvrstvá spodní kce profil CD+UD REI do 90 | m2 | 155.63 |  | 0 | CS ÚRS 2022 01 |  | snížená |  | 0 | 0 | 0 | 0 | 0 | 16 | K | 2 |  |  |  | ROZPOCET | 0 | 0 | 0 | 0 | 0 | 2 | 0 | 16 | 1925881452
| Online PSC |  | https://podminky.urs.cz/item/CS_URS_2022_01/763131431 | [14 empty] | Online PSC | 2
| VV |  | *S4 | [14 empty] | VV | 2 | 1 | True | 0 | ROZPOCET
| VV |  | *červený(růžový) | [14 empty] | VV | 2 | 1 | True | 0 | ROZPOCET
| VV |  | "2.np" 96,12+59,51 |  | 155.63 | [12 empty] | VV | 2 | 2 | True | 0 | ROZPOCET
| VV |  | Součet |  | 155.63 | [12 empty] | VV | 2 | 4 | True | 1 | ROZPOCET
200 | K | 763131451 | SDK podhled deska 1xH2 12,5 bez izolace dvouvrstvá spodní kce profil CD+UD | m2 | 119.22 |  | 0 | CS ÚRS 2022 01 |  | snížená |  | 0 | 0.01259 | 1.501 | 0 | 0 | 16 | K | 2 |  |  |  | ROZPOCET | 0 | 0 | 0 | 0 | 0 | 2 | 0 | 16 | 374
| Online PSC |  | https://podminky.urs.cz/item/CS_URS_2022_01/763131451 | [14 empty] | Online PSC | 2
| VV |  | *zelený | [14 empty] | VV | 2 | 1 | True | 0 | ROZPOCET
| VV |  | "1.pp" 15,44+25,52+24,73+18,60+1,84 |  | 86.13 | [12 empty] | VV | 2 | 2 | True | 0 | ROZPOCET
| VV |  | "1.np" 5,10+5,21+3,47+13,58 |  | 27.36 | [12 empty] | VV | 2 | 2 | True | 0 | ROZPOCET
| VV |  | *dvojitý podhled | [14 empty] | VV | 2 | 1 | True | 0 | ROZPOCET
| VV |  | "2.06" 5,73 |  | 5.73 | [12 empty] | VV | 2 | 2 | True | 0 | ROZPOCET
| VV |  | Součet |  | 119.22 | [12 empty] | VV | 2 | 4 | True | 1 | ROZPOCET
201 | K | 763131471 | SDK podhled deska 1xDFH2 12,5 bez izolace dvouvrstvá spodní kce profil CD+UD REI do 90 | m2 | 28.18 |  | 0 | CS ÚRS 2022 01 |  | snížená |  | 0 | 0 | 0 | 0 | 0 | 16 | K | 2 |  |  |  | ROZPOCET | 0 | 0 | 0 | 0 | 0 | 2 | 0 | 16 | -1319759731
| Online PSC |  | https://podminky.urs.cz/item/CS_URS_2022_01/763131471 | [14 empty] | Online PSC | 2
| VV |  | *S4 | [14 empty] | VV | 2 | 1 | True | 0 | ROZPOCET
| VV |  | *červený(růžový) | [14 empty] | VV | 2 | 1 | True | 0 | ROZPOCET
| VV |  | "2.np" 6,55+5,61+5,73+2,35+6,93+1,01 |  | 28.18 | [12 empty] | VV | 2 | 2 | True | 0 | ROZPOCET
| VV |  | Součet |  | 28.18 | [12 empty] | VV | 2 | 4 | True | 1 | ROZPOCET
202 | K | 763131484 | SDK podhled desky 2xDFH2 15 bez izolace dvouvrstvá spodní kce profil CD+UD REI do 60 | m2 | 47.78 |  | 0 | CS ÚRS 2022 01 |  | snížená |  | 0 | 0.03119 | 1.4903 | 0 | 0 | 16 | K | 2 |  |  |  | ROZPOCET | 0 | 0 | 0 | 0 | 0 | 2 | 0 | 16 | 376
| Online PSC |  | https://podminky.urs.cz/item/CS_URS_2022_01/763131484 | [14 empty] | Online PSC | 2
| VV |  | *růžový | [14 empty] | VV | 2 | 1 | True | 0 | ROZPOCET
| VV |  | *1.np | [14 empty] | VV | 2 | 1 | True | 0 | ROZPOCET
| VV |  | "C1.05" 47,78 |  | 47.78 | [12 empty] | VV | 2 | 2 | True | 0 | ROZPOCET
| VV |  | Součet |  | 47.78 | [12 empty] | VV | 2 | 4 | True | 1 | ROZPOCET
203 | K | 763131533 | SDK podhled deska 1xDF 15 s izolací jednovrstvá spodní kce profil CD+UD EI 30 | m2 | 112.42 |  | 0 | CS ÚRS 2022 01 |  | snížená |  | 0 | 0 | 0 | 0 | 0 | 16 | K | 2 |  |  |  | ROZPOCET | 0 | 0 | 0 | 0 | 0 | 2 | 0 | 16 | -2030624345
| Online PSC |  | https://podminky.urs.cz/item/CS_URS_2022_01/763131533 | [14 empty] | Online PSC | 2
| VV |  | *modrý | [14 empty] | VV | 2 | 1 | True | 0 | ROZPOCET
| VV |  | "2.np" 10,30+45,91 |  | 56.21 | [12 empty] | VV | 2 | 2 | True | 0 | ROZPOCET
| VV |  | *dvojitý podhled | [14 empty] | VV | 2 | 1 | True | 0 | ROZPOCET
| VV |  | "2.01, 2.02" 10,30+45,91 |  | 56.21 | [12 empty] | VV | 2 | 2 | True | 0 | ROZPOCET
| VV |  | Součet |  | 112.42 | [12 empty] | VV | 2 | 4 | True | 1 | ROZPOCET
204 | K | 784161001 | Tmelení spar a rohů šířky do 3 mm akrylátovým tmelem v místnostech v do 3,80 m | m | 468.405 |  | 0 | CS ÚRS 2022 01 |  | snížená |  | 0 | 1e-05 | 0.0046841 | 0 | 0 | 16 | K | 2 |  |  |  | ROZPOCET | 0 | 0 | 0 | 0 | 0 | 2 | 0 | 16 | -472046320
| Online PSC |  | https://podminky.urs.cz/item/CS_URS_2022_01/784161001 | [14 empty] | Online PSC | 2
| VV |  | "1.pp" 2*(2,04+0,9)+2*(4,05+5,815)-1,4+2*(1,8+9,17)-2,085+2*(3,15+5,905)+2*(4,145+5,905)+2*(5,495+4,645)+2*(5,495+2,81) |  | 119.165 | [12 empty] | VV | 2 | 2 | True | 0 | ROZPOCET
| VV |  | "1.np" 2*(7,42+12,915)+2*(10,175+2,1)+2*(2,4+2,17)+2*(3,05+2,17)+2*(2,75+5,475)+2*(10,02+7,42)+2*(1,12+3,1)+2*(7,42+6,44) |  | 172.29 | [12 empty] | VV | 2 | 2 | True | 0 | ROZPOCET
| VV |  | "2.np" 2*(7,42+12,94)+2*(2,52+2,6)+2*(2,52+2,75)+2*(2,55+2,2)+2*(2,55+2,475)+2*(12,85+7,42)+2*(3,6+3,3)+2*(1,12+2,1)+2*(1,2+0,9)+2*(8,04+7,42) |  | 176.95 | [12 empty] | VV | 2 | 2 | True | 0 | ROZPOCET
| VV |  | Součet |  | 468.405 | [12 empty] | VV | 2 | 4 | True | 1 | ROZPOCET
205 | K | 763131714 | SDK podhled základní penetrační nátěr | m2 | 540.49 |  | 0 | CS ÚRS 2022 01 |  | snížená |  | 0 | 0.0001 | 0.054049 | 0 | 0 | 16 | K | 2 |  |  |  | ROZPOCET | 0 | 0 | 0 | 0 | 0 | 2 | 0 | 16 | 380
| Online PSC |  | https://podminky.urs.cz/item/CS_URS_2022_01/763131714 | [14 empty] | Online PSC | 2
| VV |  | "1.pp SDK podhledy" 33,15+86,13 |  | 119.28 | [12 empty] | VV | 2 | 2 | True | 0 | ROZPOCET
| VV |  | "1.np SDK podhledy" 151,96+27,36+47,78 |  | 227.1 | [12 empty] | VV | 2 | 2 | True | 0 | ROZPOCET
| VV |  | *S4 | [14 empty] | VV | 2 | 1 | True | 0 | ROZPOCET
| VV |  | "2.np" 10,30+96,12+6,55+5,61+5,73+2,35+59,51+6,93+1,01 |  | 194.11 | [12 empty] | VV | 2 | 2 | True | 0 | ROZPOCET
| VV |  | Součet |  | 540.49 | [12 empty] | VV | 2 | 4 | True | 1 | ROZPOCET
206 | K | 763131751 | Montáž parotěsné zábrany do SDK podhledu | m2 | 240.02 |  | 0 | CS ÚRS 2022 01 |  | snížená |  | 0 | 0 | 0 | 0 | 0 | 16 | K | 2 |  |  |  | ROZPOCET | 0 | 0 | 0 | 0 | 0 | 2 | 0 | 16 | -2077907232
| Online PSC |  | https://podminky.urs.cz/item/CS_URS_2022_01/763131751 | [14 empty] | Online PSC | 2
| VV |  | *S4 | [14 empty] | VV | 2 | 1 | True | 0 | ROZPOCET
| VV |  | "2.np" 10,30+45,91+96,12+6,55+5,61+5,73+2,35+59,51+6,93+1,01 |  | 240.02 | [12 empty] | VV | 2 | 2 | True | 0 | ROZPOCET
| VV |  | Součet |  | 240.02 | [12 empty] | VV | 2 | 4 | True | 1 | ROZPOCET
207 | M | 28329276 | fólie PE vyztužená pro parotěsnou vrstvu (reakce na oheň - třída E) 140g/m2 | m2 | 269.662 |  | 0 | CS ÚRS 2022 01 |  | snížená |  | 0 | 0 | 0 | 0 | 0 | 32 | M | 2 |  |  |  | ROZPOCET | 0 | 0 | 0 | 0 | 0 | 2 | 0 | 16 | 367967494
| VV |  | 240,02*1,1235 "Přepočtené koeficientem množství |  | 269.662 | [12 empty] | VV | 2 | 2 | True | 0 | ROZPOCET
| VV |  | Součet |  | 269.662 | [12 empty] | VV | 2 | 4 | True | 1 | ROZPOCET
208 | K | 763131761 | Příplatek k SDK podhledu za plochu do 3 m2 jednotlivě | m2 | 2.35 |  | 0 | CS ÚRS 2022 01 |  | snížená |  | 0 | 0 | 0 | 0 | 0 | 16 | K | 2 |  |  |  | ROZPOCET | 0 | 0 | 0 | 0 | 0 | 2 | 0 | 16 | -1628924542
| Online PSC |  | https://podminky.urs.cz/item/CS_URS_2022_01/763131761 | [14 empty] | Online PSC | 2
| VV |  | *S4 | [14 empty] | VV | 2 | 1 | True | 0 | ROZPOCET
| VV |  | "2.np" 2,35 |  | 2.35 | [12 empty] | VV | 2 | 2 | True | 0 | ROZPOCET
| VV |  | Součet |  | 2.35 | [12 empty] | VV | 2 | 4 | True | 1 | ROZPOCET
209 | K | 763131771 | Příplatek k SDK podhledu za rovinnost kvality Q3 | m2 | 540.49 |  | 0 | CS ÚRS 2022 01 |  | snížená |  | 0 | 0.0007 | 0.37834 | 0 | 0 | 16 | K | 2 |  |  |  | ROZPOCET | 0 | 0 | 0 | 0 | 0 | 2 | 0 | 16 | 382
| Online PSC |  | https://podminky.urs.cz/item/CS_URS_2022_01/763131771 | [14 empty] | Online PSC | 2
| VV |  | 346,38+194,11 |  | 540.49 | [12 empty] | VV | 2 | 2 | True | 0 | ROZPOCET
| VV |  | Součet |  | 540.49 | [12 empty] | VV | 2 | 4 | True | 1 | ROZPOCET
210 | K | 763172330 | Montáž dvířek revizních jednoplášťových SDK kcí vel. 1200 x 600 mm pro příčky a předsazené stěny | kus | 1 |  | 0 | CS ÚRS 2022 01 |  | snížená |  | 0 | 6e-05 | 6e-05 | 0 | 0 | 16 | K | 2 |  |  |  | ROZPOCET | 0 | 0 | 0 | 0 | 0 | 2 | 0 | 16 | 456
| Online PSC |  | https://podminky.urs.cz/item/CS_URS_2022_01/763172330 | [14 empty] | Online PSC | 2
| VV |  | *1.pp - mezi m.č. B1.23 a B1.27 vhazovací dvířka na prádlo | [14 empty] | VV | 2 | 1 | True | 0 | ROZPOCET
| VV |  | "Z17" 1 |  | 1 | [12 empty] | VV | 2 | 2 | True | 0 | ROZPOCET
| VV |  | Součet |  | 1 | [12 empty] | VV | 2 | 4 | True | 1 | ROZPOCET
211 | K | 763172355 | Montáž dvířek revizních jednoplášťových SDK kcí vel. 600 x 600 mm pro podhledy | kus | 8 |  | 0 | CS ÚRS 2022 01 |  | snížená |  | 0 | 3e-05 | 0.00024 | 0 | 0 | 16 | K | 2 |  |  |  | ROZPOCET | 0 | 0 | 0 | 0 | 0 | 2 | 0 | 16 | 410
| Online PSC |  | https://podminky.urs.cz/item/CS_URS_2022_01/763172355 | [14 empty] | Online PSC | 2
| VV |  | *1.pp | [14 empty] | VV | 2 | 1 | True | 0 | ROZPOCET
| VV |  | "revizní dvířka" 3 |  | 3 | [12 empty] | VV | 2 | 2 | True | 0 | ROZPOCET
| VV |  | *1.np | [14 empty] | VV | 2 | 1 | True | 0 | ROZPOCET
| VV |  | "revizní dvířka" 5 |  | 5 | [12 empty] | VV | 2 | 2 | True | 0 | ROZPOCET
| VV |  | Součet |  | 8 | [12 empty] | VV | 2 | 4 | True | 1 | ROZPOCET
212 | K | 763173111 | Montáž úchytu pro umyvadlo v SDK kci | kus | 9 |  | 0 | CS ÚRS 2022 01 |  | snížená |  | 0 | 1e-05 | 9e-05 | 0 | 0 | 16 | K | 2 |  |  |  | ROZPOCET | 0 | 0 | 0 | 0 | 0 | 2 | 0 | 16 | 384
| Online PSC |  | https://podminky.urs.cz/item/CS_URS_2022_01/763173111 | [14 empty] | Online PSC | 2
| VV |  | * pavilon BC | [14 empty] | VV | 2 | 1 | True | 0 | ROZPOCET
| VV |  | " 1.pp " 1 |  | 1 | [12 empty] | VV | 2 | 2 | True | 0 | ROZPOCET
| VV |  | " 1.np " 5 |  | 5 | [12 empty] | VV | 2 | 2 | True | 0 | ROZPOCET
| VV |  | * pavilon BC | [14 empty] | VV | 2 | 1 | True | 0 | ROZPOCET
| VV |  | " 2.np " 3 |  | 3 | [12 empty] | VV | 2 | 2 | True | 0 | ROZPOCET
| VV |  | Součet |  | 9 | [12 empty] | VV | 2 | 4 | True | 1 | ROZPOCET
213 | M | 59030729 | konstrukce pro uchycení umyvadla s nástěnnými bateriemi osová rozteč CW profilů 450-625mm | kus | 9 |  | 0 | CS ÚRS 2022 01 |  | snížená |  | 0 | 0.0025 | 0.0225 | 0 | 0 | 32 | M | 2 |  |  |  | ROZPOCET | 0 | 0 | 0 | 0 | 0 | 2 | 0 | 16 | 386
| VV |  | 6,0+3,0 |  | 9 | [12 empty] | VV | 2 | 2 | True | 0 | ROZPOCET
| VV |  | Součet |  | 9 | [12 empty] | VV | 2 | 4 | True | 1 | ROZPOCET
214 | K | 763173113 | Montáž úchytu pro WC v SDK kci | kus | 3 |  | 0 | CS ÚRS 2022 01 |  | snížená |  | 0 | 1e-05 | 3e-05 | 0 | 0 | 16 | K | 2 |  |  |  | ROZPOCET | 0 | 0 | 0 | 0 | 0 | 2 | 0 | 16 | 388
| Online PSC |  | https://podminky.urs.cz/item/CS_URS_2022_01/763173113 | [14 empty] | Online PSC | 2
| VV |  | * pavilon BC | [14 empty] | VV | 2 | 1 | True | 0 | ROZPOCET
| VV |  | " 1.np " 2,0 |  | 2 | [12 empty] | VV | 2 | 2 | True | 0 | ROZPOCET
| VV |  | " 2.np " 1,0 |  | 1 | [12 empty] | VV | 2 | 2 | True | 0 | ROZPOCET
| VV |  | Součet |  | 3 | [12 empty] | VV | 2 | 4 | True | 1 | ROZPOCET
215 | K | 763173132 | Montáž držáku baterie v SDK kci | kus | 4 |  | 0 | CS ÚRS 2022 01 |  | snížená |  | 0 | 1e-05 | 4e-05 | 0 | 0 | 16 | K | 2 |  |  |  | ROZPOCET | 0 | 0 | 0 | 0 | 0 | 2 | 0 | 16 | 394
| Online PSC |  | https://podminky.urs.cz/item/CS_URS_2022_01/763173132 | [14 empty] | Online PSC | 2
| VV |  | * pavilon BC - výlevka | [14 empty] | VV | 2 | 1 | True | 0 | ROZPOCET
| VV |  | " 1.pp " 2 |  | 2 | [12 empty] | VV | 2 | 2 | True | 0 | ROZPOCET
| VV |  | " 1.np " 1 |  | 1 | [12 empty] | VV | 2 | 2 | True | 0 | ROZPOCET
| VV |  | * výlevka | [14 empty] | VV | 2 | 1 | True | 0 | ROZPOCET
| VV |  | " 2.np " 1 |  | 1 | [12 empty] | VV | 2 | 2 | True | 0 | ROZPOCET
| VV |  | Součet |  | 4 | [12 empty] | VV | 2 | 4 | True | 1 | ROZPOCET
216 | M | 59030720 | konstrukce pro uchycení baterií osová rozteč CW profilů 460-625mm | kus | 4 |  | 0 | CS ÚRS 2022 01 |  | snížená |  | 0 | 0.0009 | 0.0036 | 0 | 0 | 32 | M | 2 |  |  |  | ROZPOCET | 0 | 0 | 0 | 0 | 0 | 2 | 0 | 16 | 396
| VV |  | 3,0+1,0 |  | 4 | [12 empty] | VV | 2 | 2 | True | 0 | ROZPOCET
| VV |  | Součet |  | 4 | [12 empty] | VV | 2 | 4 | True | 1 | ROZPOCET
217 | K | 763173133 | Montáž univerzálního držáku v SDK kci | kus | 4 |  | 0 | CS ÚRS 2022 01 |  | snížená |  | 0 | 1e-05 | 4e-05 | 0 | 0 | 16 | K | 2 |  |  |  | ROZPOCET | 0 | 0 | 0 | 0 | 0 | 2 | 0 | 16 | 390
| Online PSC |  | https://podminky.urs.cz/item/CS_URS_2022_01/763173133 | [14 empty] | Online PSC | 2
| VV |  | * pavilon BC - výlevka | [14 empty] | VV | 2 | 1 | True | 0 | ROZPOCET
| VV |  | " 1.pp " 2 |  | 2 | [12 empty] | VV | 2 | 2 | True | 0 | ROZPOCET
| VV |  | " 1.np " 1 |  | 1 | [12 empty] | VV | 2 | 2 | True | 0 | ROZPOCET
| VV |  | * výlevka | [14 empty] | VV | 2 | 1 | True | 0 | ROZPOCET
| VV |  | " 2.np " 1 |  | 1 | [12 empty] | VV | 2 | 2 | True | 0 | ROZPOCET
| VV |  | Součet |  | 4 | [12 empty] | VV | 2 | 4 | True | 1 | ROZPOCET
218 | M | 59030731 | konstrukce pro uchycení WC osová rozteč CW profilů 450-625mm | kus | 7 |  | 0 | CS ÚRS 2022 01 |  | snížená |  | 0 | 0.0067 | 0.0469 | 0 | 0 | 32 | M | 2 |  |  |  | ROZPOCET | 0 | 0 | 0 | 0 | 0 | 2 | 0 | 16 | 392
| VV |  | 5,0+2,0 |  | 7 | [12 empty] | VV | 2 | 2 | True | 0 | ROZPOCET
| VV |  | Součet |  | 7 | [12 empty] | VV | 2 | 4 | True | 1 | ROZPOCET
219 | K | 763211123 | Sádrovláknitá příčka tl 100 mm profil CW+UW 75 desky 1x12,5 bez izolace EI 30 Rw do 43 dB | m2 | 28.598 |  | 0 | CS ÚRS 2022 01 |  | snížená |  | 0 | 0 | 0 | 0 | 0 | 16 | K | 2 |  |  |  | ROZPOCET | 0 | 0 | 0 | 0 | 0 | 2 | 0 | 16 | -410165502
| Online PSC |  | https://podminky.urs.cz/item/CS_URS_2022_01/763211123 | [14 empty] | Online PSC | 2
| VV |  | *zelená | [14 empty] | VV | 2 | 1 | True | 0 | ROZPOCET
| VV |  | 2,87*(2,52*2+3,3+3*1,2) |  | 34.268 | [12 empty] | VV | 2 | 2 | True | 0 | ROZPOCET
| VV |  | "odečet otvorů" -0,9*2,1*3 |  | -5.67 | [12 empty] | VV | 2 | 2 | True | 0 | ROZPOCET
| VV |  | Součet |  | 28.598 | [12 empty] | VV | 2 | 4 | True | 1 | ROZPOCET
220 | K | 763231911 | Zhotovení otvoru vel. do 0,1 m2 v podhledu/podkroví ze sádrovláknitých desek s vyztužením profily | kus | 4 |  | 0 | CS ÚRS 2022 01 |  | snížená |  | 0 | 0.00061 | 0.00244 | 0.0027 | 0.0108 | 16 | K | 2 |  |  |  | ROZPOCET | 0 | 0 | 0 | 0 | 0 | 2 | 0 | 16 | 402
| Online PSC |  | https://podminky.urs.cz/item/CS_URS_2022_01/763231911 | [14 empty] | Online PSC | 2
| VV |  | *1.pp | [14 empty] | VV | 2 | 1 | True | 0 | ROZPOCET
| VV |  | "revizní dvířka" 1 |  | 1 | [12 empty] | VV | 2 | 2 | True | 0 | ROZPOCET
| VV |  | *1.np | [14 empty] | VV | 2 | 1 | True | 0 | ROZPOCET
| VV |  | "revizní dvířka" 1 |  | 1 | [12 empty] | VV | 2 | 2 | True | 0 | ROZPOCET
| VV |  | "revizní dvířka" 2 |  | 2 | [12 empty] | VV | 2 | 2 | True | 0 | ROZPOCET
| VV |  | Součet |  | 4 | [12 empty] | VV | 2 | 4 | True | 1 | ROZPOCET
221 | K | 763231913 | Zhotovení otvoru vel. přes 0,25 do 0,5 m2 v podhledu/podkroví ze sádrovláknitých desek s vyztužením profily | kus | 11 |  | 0 | CS ÚRS 2022 01 |  | snížená |  | 0 | 0.00138 | 0.01518 | 0.01353 | 0.14883 | 16 | K | 2 |  |  |  | ROZPOCET | 0 | 0 | 0 | 0 | 0 | 2 | 0 | 16 | 404
| Online PSC |  | https://podminky.urs.cz/item/CS_URS_2022_01/763231913 | [14 empty] | Online PSC | 2
| VV |  | *1.pp | [14 empty] | VV | 2 | 1 | True | 0 | ROZPOCET
| VV |  | "revizní dvířka" 3 |  | 3 | [12 empty] | VV | 2 | 2 | True | 0 | ROZPOCET
| VV |  | *1.np | [14 empty] | VV | 2 | 1 | True | 0 | ROZPOCET
| VV |  | "revizní dvířka" 5 |  | 5 | [12 empty] | VV | 2 | 2 | True | 0 | ROZPOCET
| VV |  | "revizní dvířka" 3 |  | 3 | [12 empty] | VV | 2 | 2 | True | 0 | ROZPOCET
| VV |  | Součet |  | 11 | [12 empty] | VV | 2 | 4 | True | 1 | ROZPOCET
222 | K | 763172352 | Montáž dvířek revizních jednoplášťových SDK kcí vel. 300 x 300 mm pro podhledy | kus | 4 |  | 0 | CS ÚRS 2022 01 |  | snížená |  | 0 | 3e-05 | 0.00012 | 0 | 0 | 16 | K | 2 |  |  |  | ROZPOCET | 0 | 0 | 0 | 0 | 0 | 2 | 0 | 16 | 406
| Online PSC |  | https://podminky.urs.cz/item/CS_URS_2022_01/763172352 | [14 empty] | Online PSC | 2
| VV |  | *1.pp | [14 empty] | VV | 2 | 1 | True | 0 | ROZPOCET
| VV |  | "revizní dvířka" 1 |  | 1 | [12 empty] | VV | 2 | 2 | True | 0 | ROZPOCET
| VV |  | *1.np | [14 empty] | VV | 2 | 1 | True | 0 | ROZPOCET
| VV |  | "revizní dvířka" 1 |  | 1 | [12 empty] | VV | 2 | 2 | True | 0 | ROZPOCET
| VV |  | "2.06, 2.63" 2 |  | 2 | [12 empty] | VV | 2 | 2 | True | 0 | ROZPOCET
| VV |  | Součet |  | 4 | [12 empty] | VV | 2 | 4 | True | 1 | ROZPOCET
223 | M | 59030711 | dvířka revizní jednokřídlá s automatickým zámkem 300x300mm | kus | 3 |  | 0 | CS ÚRS 2022 01 |  | snížená |  | 0 | 0.0014 | 0.0042 | 0 | 0 | 32 | M | 2 |  |  |  | ROZPOCET | 0 | 0 | 0 | 0 | 0 | 2 | 0 | 16 | 408
| P |  | Poznámka k položce: dle výběru investora | [14 empty] | P | 2
| VV |  | *1.pp | [14 empty] | VV | 2 | 1 | True | 0 | ROZPOCET
| VV |  | "revizní dvířka" 1 |  | 1 | [12 empty] | VV | 2 | 2 | True | 0 | ROZPOCET
| VV |  | *1.np | [14 empty] | VV | 2 | 1 | True | 0 | ROZPOCET
| VV |  | 2,0 |  | 2 | [12 empty] | VV | 2 | 2 | True | 0 | ROZPOCET
| VV |  | Součet |  | 3 | [12 empty] | VV | 2 | 4 | True | 1 | ROZPOCET
224 | K | 763172455 | Montáž dvířek revizních protipožárních SDK kcí vel. 600 x 600 mm pro podhledy | kus | 3 |  | 0 | CS ÚRS 2022 01 |  | snížená |  | 0 | 0 | 0 | 0 | 0 | 16 | K | 2 |  |  |  | ROZPOCET | 0 | 0 | 0 | 0 | 0 | 2 | 0 | 16 | 963597730
| Online PSC |  | https://podminky.urs.cz/item/CS_URS_2022_01/763172455 | [14 empty] | Online PSC | 2
| VV |  | "C2.01, C2.02" 3 |  | 3 | [12 empty] | VV | 2 | 2 | True | 0 | ROZPOCET
| VV |  | Součet |  | 3 | [12 empty] | VV | 2 | 4 | True | 1 | ROZPOCET
225 | M | 59030763 | dvířka revizní protipožární pro stěny a podhledy EI 60 600x600 mm | kus | 3 |  | 0 | CS ÚRS 2022 01 |  | snížená |  | 0 | 0 | 0 | 0 | 0 | 32 | M | 2 |  |  |  | ROZPOCET | 0 | 0 | 0 | 0 | 0 | 2 | 0 | 16 | 575193578
| P |  | Poznámka k položce: dle výběru investora | [14 empty] | P | 2
| VV |  | 3,0 |  | 3 | [12 empty] | VV | 2 | 2 | True | 0 | ROZPOCET
| VV |  | Součet |  | 3 | [12 empty] | VV | 2 | 4 | True | 1 | ROZPOCET
226 | M | 59030714 | dvířka revizní jednokřídlá s automatickým zámkem 600x600mm | kus | 8 |  | 0 | CS ÚRS 2022 01 |  | snížená |  | 0 | 0.0042 | 0.0336 | 0 | 0 | 32 | M | 2 |  |  |  | ROZPOCET | 0 | 0 | 0 | 0 | 0 | 2 | 0 | 16 | 412
| VV |  | *1.pp | [14 empty] | VV | 2 | 1 | True | 0 | ROZPOCET
| VV |  | "revizní dvířka" 3 |  | 3 | [12 empty] | VV | 2 | 2 | True | 0 | ROZPOCET
| VV |  | *1.np | [14 empty] | VV | 2 | 1 | True | 0 | ROZPOCET
| VV |  | "revizní dvířka" 5 |  | 5 | [12 empty] | VV | 2 | 2 | True | 0 | ROZPOCET
| VV |  | Součet |  | 8 | [12 empty] | VV | 2 | 4 | True | 1 | ROZPOCET
227 | K | 763181311 | Montáž jednokřídlové kovové zárubně SDK příčka | kus | 16 |  | 0 | CS ÚRS 2022 01 |  | snížená |  | 0 | 0.00022 | 0.00352 | 0 | 0 | 16 | K | 2 |  |  |  | ROZPOCET | 0 | 0 | 0 | 0 | 0 | 2 | 0 | 16 | 414
| Online PSC |  | https://podminky.urs.cz/item/CS_URS_2022_01/763181311 | [14 empty] | Online PSC | 2
| VV |  | *1.pp B124, B125, B126, B127, B128, B156 - E | [14 empty] | VV | 2 | 1 | True | 0 | ROZPOCET
| VV |  | "700x2100" 2 |  | 2 | [12 empty] | VV | 2 | 2 | True | 0 | ROZPOCET
| VV |  | "900x2100" 4 |  | 4 | [12 empty] | VV | 2 | 2 | True | 0 | ROZPOCET
| VV |  | *1.np B228, B229 - E | [14 empty] | VV | 2 | 1 | True | 0 | ROZPOCET
| VV |  | "900x2100" 2 |  | 2 | [12 empty] | VV | 2 | 2 | True | 0 | ROZPOCET
| VV |  | *1.np B230 -F | [14 empty] | VV | 2 | 1 | True | 0 | ROZPOCET
| VV |  | "1100x2100" 1 |  | 1 | [12 empty] | VV | 2 | 2 | True | 0 | ROZPOCET
| VV |  | *2.np C202 - E | [14 empty] | VV | 2 | 1 | True | 0 | ROZPOCET
| VV |  | "900x2100" 1 |  | 1 | [12 empty] | VV | 2 | 2 | True | 0 | ROZPOCET
| VV |  | *2.np protipožární C201 - H | [14 empty] | VV | 2 | 1 | True | 0 | ROZPOCET
| VV |  | "1100x2100" 1 |  | 1 | [12 empty] | VV | 2 | 2 | True | 0 | ROZPOCET
| VV |  | *2.np protipožární C203,C204, C205, C206, C207 - E EIC | [14 empty] | VV | 2 | 1 | True | 0 | ROZPOCET
| VV |  | "900x2100" 5 |  | 5 | [12 empty] | VV | 2 | 2 | True | 0 | ROZPOCET
| VV |  | Součet |  | 16 | [12 empty] | VV | 2 | 4 | True | 1 | ROZPOCET
228 | M | 55331594R1 | zárubeň jednokřídlá obložková, pozink. pro sádrokartonové příčky tl stěny 110-150mm rozměru 700/1970, 2100mm | kus | 2 |  | 0 | vlastní |  | snížená |  | 0 | 0 | 0 | 0 | 0 | 32 | M | 2 |  |  |  | ROZPOCET | 0 | 0 | 0 | 0 | 0 | 2 | 0 | 16 | 416
| P |  | Poznámka k položce: se zvýšenou únosností závěsů dle výběru investora | [14 empty] | P | 2
| VV |  | *1.pp B124, B156 - E | [14 empty] | VV | 2 | 1 | True | 0 | ROZPOCET
| VV |  | "700x2100" 2 |  | 2 | [12 empty] | VV | 2 | 2 | True | 0 | ROZPOCET
| VV |  | Součet |  | 2 | [12 empty] | VV | 2 | 4 | True | 1 | ROZPOCET
229 | M | 55331596R1 | zárubeň jednokřídlá obložková, pozink. pro sádrokartonové příčky tl stěny 110-150mm rozměru 900/1970, 2100mm | kus | 7 |  | 0 | vlastní |  | snížená |  | 0 | 0 | 0 | 0 | 0 | 32 | M | 2 |  |  |  | ROZPOCET | 0 | 0 | 0 | 0 | 0 | 2 | 0 | 16 | 418
| P |  | Poznámka k položce: se zvýšenou únosností závěsů dle výběru investora | [14 empty] | P | 2
| VV |  | *1.pp B125, B126, B127, B128, B156- E | [14 empty] | VV | 2 | 1 | True | 0 | ROZPOCET
| VV |  | "900x2100" 4 |  | 4 | [12 empty] | VV | 2 | 2 | True | 0 | ROZPOCET
| VV |  | *1.np B228, B229 - E | [14 empty] | VV | 2 | 1 | True | 0 | ROZPOCET
| VV |  | "900x2100" 2 |  | 2 | [12 empty] | VV | 2 | 2 | True | 0 | ROZPOCET
| VV |  | *2.np C202 - E | [14 empty] | VV | 2 | 1 | True | 0 | ROZPOCET
| VV |  | "900x2100" 1 |  | 1 | [12 empty] | VV | 2 | 2 | True | 0 | ROZPOCET
| VV |  | Součet |  | 7 | [12 empty] | VV | 2 | 4 | True | 1 | ROZPOCET
230 | M | 5533159R1 | zárubeň jednokřídlá obložková pozink. pro sádrokartonové příčky tl stěny 110-150mm rozměru 1100/1970, 2100mm | kus | 1 |  | 0 | vlastní |  | snížená |  | 0 | 0 | 0 | 0 | 0 | 32 | M | 2 |  |  |  | ROZPOCET | 0 | 0 | 0 | 0 | 0 | 2 | 0 | 16 | 420
| P |  | Poznámka k položce: dle výběru investora | [14 empty] | P | 2
| VV |  | *1.np B230 -F | [14 empty] | VV | 2 | 1 | True | 0 | ROZPOCET
| VV |  | "1100x2100" 1 |  | 1 | [12 empty] | VV | 2 | 2 | True | 0 | ROZPOCET
| VV |  | Součet |  | 1 | [12 empty] | VV | 2 | 4 | True | 1 | ROZPOCET
231 | K | 763181311 | Montáž jednokřídlové kovové zárubně SDK příčka | kus | 6 |  | 0 | CS ÚRS 2022 01 |  | snížená |  | 0 | 0.00022 | 0.00132 | 0 | 0 | 16 | K | 2 |  |  |  | ROZPOCET | 0 | 0 | 0 | 0 | 0 | 2 | 0 | 16 | 422
| Online PSC |  | https://podminky.urs.cz/item/CS_URS_2022_01/763181311 | [14 empty] | Online PSC | 2
| VV |  | *1.pp protipožární B132 E EICS | [14 empty] | VV | 2 | 1 | True | 0 | ROZPOCET
| VV |  | "1100x2100" 1 |  | 1 | [12 empty] | VV | 2 | 2 | True | 0 | ROZPOCET
| VV |  | *1.pp protipožární B120, B121 - E EIC | [14 empty] | VV | 2 | 1 | True | 0 | ROZPOCET
| VV |  | "900x2100" 2 |  | 2 | [12 empty] | VV | 2 | 2 | True | 0 | ROZPOCET
| VV |  | *1.np protipožární C102 - E EIC | [14 empty] | VV | 2 | 1 | True | 0 | ROZPOCET
| VV |  | "1000x2100" 1 |  | 1 | [12 empty] | VV | 2 | 2 | True | 0 | ROZPOCET
| VV |  | *1.np protipožární C103 - E EICS | [14 empty] | VV | 2 | 1 | True | 0 | ROZPOCET
| VV |  | "900x2100" 1 |  | 1 | [12 empty] | VV | 2 | 2 | True | 0 | ROZPOCET
| VV |  | *1.np protipožární C104 - H | [14 empty] | VV | 2 | 1 | True | 0 | ROZPOCET
| VV |  | "1100x2100" 1 |  | 1 | [12 empty] | VV | 2 | 2 | True | 0 | ROZPOCET
| VV |  | Součet |  | 6 | [12 empty] | VV | 2 | 4 | True | 1 | ROZPOCET
232 | M | 5533159R2 | zárubeň jednokřídlá pozinková protipožární obložková pro sádrokartonové příčky tl stěny 100mm rozměru 1100x2100mm | kus | 3 |  | 0 | vlastní |  | snížená |  | 0 | 0 | 0 | 0 | 0 | 32 | M | 2 |  |  |  | ROZPOCET | 0 | 0 | 0 | 0 | 0 | 2 | 0 | 16 | 424
| P |  | Poznámka k položce: EIC2S200 30DP3 dle výběru investora | [14 empty] | P | 2
| VV |  | *1.pp protipožární B132 E EICS | [14 empty] | VV | 2 | 1 | True | 0 | ROZPOCET
| VV |  | "1100x2100" 1 |  | 1 | [12 empty] | VV | 2 | 2 | True | 0 | ROZPOCET
| VV |  | *1.np protipožární C104 - H | [14 empty] | VV | 2 | 1 | True | 0 | ROZPOCET
| VV |  | "1100x2100" 1 |  | 1 | [12 empty] | VV | 2 | 2 | True | 0 | ROZPOCET
| VV |  | *2.np protipožární C201 - H | [14 empty] | VV | 2 | 1 | True | 0 | ROZPOCET
| VV |  | "1100x2100" 1 |  | 1 | [12 empty] | VV | 2 | 2 | True | 0 | ROZPOCET
| VV |  | Součet |  | 3 | [12 empty] | VV | 2 | 4 | True | 1 | ROZPOCET
233 | M | 5533159R | zárubeň jednokřídlá pozink. protipožární pro sádrokartonové příčky tl stěny 75-100mm rozměru 900/1970, 2100mm | kus | 8 |  | 0 | vlastní |  | snížená |  | 0 | 0 | 0 | 0 | 0 | 32 | M | 2 |  |  |  | ROZPOCET | 0 | 0 | 0 | 0 | 0 | 2 | 0 | 16 | 426
| P |  | Poznámka k položce: EIC230DP3 se zvýšenou únosností závěsů dle výběru investora | [14 empty] | P | 2
| VV |  | *1.pp protipožární B120, B121 - E EIC | [14 empty] | VV | 2 | 1 | True | 0 | ROZPOCET
| VV |  | "900x2100" 2 |  | 2 | [12 empty] | VV | 2 | 2 | True | 0 | ROZPOCET
| VV |  | *1.np protipožární C103 - E EICS | [14 empty] | VV | 2 | 1 | True | 0 | ROZPOCET
| VV |  | "900x2100" 1 |  | 1 | [12 empty] | VV | 2 | 2 | True | 0 | ROZPOCET
| VV |  | *2.np protipožární C203,C204, C205, C206, C207 - E EIC | [14 empty] | VV | 2 | 1 | True | 0 | ROZPOCET
| VV |  | "900x2100" 5 |  | 5 | [12 empty] | VV | 2 | 2 | True | 0 | ROZPOCET
| VV |  | Součet |  | 8 | [12 empty] | VV | 2 | 4 | True | 1 | ROZPOCET
234 | M | 553314R | zárubeň jednokřídlá protipožární pozinková obložková tl stěny 75-100mm rozměru 1000/2100mm | kus | 1 |  | 0 | vlastní |  | snížená |  | 0 | 0 | 0 | 0 | 0 | 32 | M | 2 |  |  |  | ROZPOCET | 0 | 0 | 0 | 0 | 0 | 2 | 0 | 16 | 428
| P |  | Poznámka k položce: dle výběru investora | [14 empty] | P | 2
| VV |  | *1.np protipožární C102 - E EIC | [14 empty] | VV | 2 | 1 | True | 0 | ROZPOCET
| VV |  | "1000x2100" 1 |  | 1 | [12 empty] | VV | 2 | 2 | True | 0 | ROZPOCET
| VV |  | Součet |  | 1 | [12 empty] | VV | 2 | 4 | True | 1 | ROZPOCET
235 | K | 763181312 | Montáž dvoukřídlové kovové zárubně SDK příčka | kus | 2 |  | 0 | CS ÚRS 2022 01 |  | snížená |  | 0 | 0.00022 | 0.00044 | 0 | 0 | 16 | K | 2 |  |  |  | ROZPOCET | 0 | 0 | 0 | 0 | 0 | 2 | 0 | 16 | 430
| Online PSC |  | https://podminky.urs.cz/item/CS_URS_2022_01/763181312 | [14 empty] | Online PSC | 2
| VV |  | *1.pp protipožární B119 - HD | [14 empty] | VV | 2 | 1 | True | 0 | ROZPOCET
| VV |  | "1700x2100" 1 |  | 1 | [12 empty] | VV | 2 | 2 | True | 0 | ROZPOCET
| VV |  | *1.np protipožární C101 - HD | [14 empty] | VV | 2 | 1 | True | 0 | ROZPOCET
| VV |  | "1700x2100" 1 |  | 1 | [12 empty] | VV | 2 | 2 | True | 0 | ROZPOCET
| VV |  | Součet |  | 2 | [12 empty] | VV | 2 | 4 | True | 1 | ROZPOCET
236 | M | 55331781R1 | zárubeň dvoukřídlá protipož., pozink.rámová pro sádrokartonové příčky tl stěny 100mm rozměru 1700/2100mm | kus | 2 |  | 0 | vlastní |  | snížená |  | 0 | 0 | 0 | 0 | 0 | 32 | M | 2 |  |  |  | ROZPOCET | 0 | 0 | 0 | 0 | 0 | 2 | 0 | 16 | 432
| P |  | Poznámka k položce: zárubeň s certifikovanou požární odolností se zvýšenou únosností závěsů | [14 empty] | P | 2
| VV |  | *1.pp protipožární B119 - HD | [14 empty] | VV | 2 | 1 | True | 0 | ROZPOCET
| VV |  | "1700x2100" 1 |  | 1 | [12 empty] | VV | 2 | 2 | True | 0 | ROZPOCET
| VV |  | *1.np protipožární C101 - HD | [14 empty] | VV | 2 | 1 | True | 0 | ROZPOCET
| VV |  | "1700x2100" 1 |  | 1 | [12 empty] | VV | 2 | 2 | True | 0 | ROZPOCET
| VV |  | Součet |  | 2 | [12 empty] | VV | 2 | 4 | True | 1 | ROZPOCET
237 | K | 763211124 | Sádrovláknitá příčka tl 100 mm profil CW+UW 75 desky 1x12,5 s izolací EI do 60 Rw do 54 dB | m2 | 43.191 |  | 0 | CS ÚRS 2022 01 |  | snížená |  | 0 | 0.03693 | 1.595 | 0 | 0 | 16 | K | 2 |  |  |  | ROZPOCET | 0 | 0 | 0 | 0 | 0 | 2 | 0 | 16 | 434
| Online PSC |  | https://podminky.urs.cz/item/CS_URS_2022_01/763211124 | [14 empty] | Online PSC | 2
| VV |  | *oranžová | [14 empty] | VV | 2 | 1 | True | 0 | ROZPOCET
| VV |  | "1.pp" 3,02*1,8 |  | 5.436 | [12 empty] | VV | 2 | 2 | True | 0 | ROZPOCET
| VV |  | "odečet otvorů" -1,7*2,1 |  | -3.57 | [12 empty] | VV | 2 | 2 | True | 0 | ROZPOCET
| VV |  | "1.np" 3,0*(1,12*2+3,1+7,42)+2,87*(2,4+2,1) |  | 51.195 | [12 empty] | VV | 2 | 2 | True | 0 | ROZPOCET
| VV |  | "odečet otvorů" -(1,1*2,1+1,0*2,1+0,9*2,1+1,7*2,1) |  | -9.87 | [12 empty] | VV | 2 | 2 | True | 0 | ROZPOCET
| VV |  | Součet |  | 43.191 | [12 empty] | VV | 2 | 4 | True | 1 | ROZPOCET
238 | K | 763211127 | Sádrovláknitá příčka tl 125 mm profil CW+UW 100 desky 1x12,5 bez TI, EI 30 Rw 44 dB | m2 | 86.015 |  | 0 | CS ÚRS 2022 01 |  | snížená |  | 0 | 0.03414 | 2.9366 | 0 | 0 | 16 | K | 2 |  |  |  | ROZPOCET | 0 | 0 | 0 | 0 | 0 | 2 | 0 | 16 | 436
| Online PSC |  | https://podminky.urs.cz/item/CS_URS_2022_01/763211127 | [14 empty] | Online PSC | 2
| VV |  | *zelená | [14 empty] | VV | 2 | 1 | True | 0 | ROZPOCET
| VV |  | "1.pp" 3,02*(5,905+5,495*2+1,85*2+2,5*2+2,04+1,9) |  | 89.196 | [12 empty] | VV | 2 | 2 | True | 0 | ROZPOCET
| VV |  | "odečet otvorů" -(0,9*2,1*4+0,7*2,1*2) |  | -10.5 | [12 empty] | VV | 2 | 2 | True | 0 | ROZPOCET
| VV |  | *zelená | [14 empty] | VV | 2 | 1 | True | 0 | ROZPOCET
| VV |  | 2,87*2,55 |  | 7.319 | [12 empty] | VV | 2 | 2 | True | 0 | ROZPOCET
| VV |  | Součet |  | 86.015 | [12 empty] | VV | 2 | 4 | True | 1 | ROZPOCET
239 | K | 763211128 | Sádrovláknitá příčka tl 125 mm profil CW+UW 100 desky 1x12,5 s izolací EI do 60 Rw do 54 dB | m2 | 46.79 |  | 0 | CS ÚRS 2022 01 |  | snížená |  | 0 | 0.0372 | 1.7406 | 0 | 0 | 16 | K | 2 |  |  |  | ROZPOCET | 0 | 0 | 0 | 0 | 0 | 2 | 0 | 16 | 438
| Online PSC |  | https://podminky.urs.cz/item/CS_URS_2022_01/763211128 | [14 empty] | Online PSC | 2
| VV |  | *oranžová | [14 empty] | VV | 2 | 1 | True | 0 | ROZPOCET
| VV |  | "1.pp" 3,02*(1,46+4,05+10,2+1,8) |  | 52.88 | [12 empty] | VV | 2 | 2 | True | 0 | ROZPOCET
| VV |  | "odečet otvorů" -(0,9*2,1*2+1,1*2,1) |  | -6.09 | [12 empty] | VV | 2 | 2 | True | 0 | ROZPOCET
| VV |  | Součet |  | 46.79 | [12 empty] | VV | 2 | 4 | True | 1 | ROZPOCET
240 | K | 763211128 | Sádrovláknitá příčka tl 125 mm profil CW+UW 100 desky 1x12,5 s izolací EI do 60 Rw do 54 dB | m2 | 79.88 |  | 0 | CS ÚRS 2022 01 |  | snížená |  | 0 | 0.0372 | 2.9715 | 0 | 0 | 16 | K | 2 |  |  |  | ROZPOCET | 0 | 0 | 0 | 0 | 0 | 2 | 0 | 16 | 440
| Online PSC |  | https://podminky.urs.cz/item/CS_URS_2022_01/763211128 | [14 empty] | Online PSC | 2
| P |  | Poznámka k položce: EI30 DP1 | [14 empty] | P | 2
| VV |  | *žlutá | [14 empty] | VV | 2 | 1 | True | 0 | ROZPOCET
| VV |  | "1.np" 2,87*(10,175+2,1+5,32+2,17) |  | 56.726 | [12 empty] | VV | 2 | 2 | True | 0 | ROZPOCET
| VV |  | "odečet otvorů" -(1,1*2,1+0,9*2,1*2) |  | -6.09 | [12 empty] | VV | 2 | 2 | True | 0 | ROZPOCET
| VV |  | *žlutá | [14 empty] | VV | 2 | 1 | True | 0 | ROZPOCET
| VV |  | 2,87*(7,42+5,55) |  | 37.224 | [12 empty] | VV | 2 | 2 | True | 0 | ROZPOCET
| VV |  | "odečet otvorů" -(0,9*2,1*3+1,1*2,1) |  | -7.98 | [12 empty] | VV | 2 | 2 | True | 0 | ROZPOCET
| VV |  | Součet |  | 79.88 | [12 empty] | VV | 2 | 4 | True | 1 | ROZPOCET
241 | K | 7632111R1 | Sádrovláknitá příčka tl 97,5 mm profil CW+UW 75 desky 1x12,5+10 bez izolace EI 30 Rw do 43 dB | m2 | 43.825 |  | 0 | vlastní |  | snížená |  | 0 | 0 | 0 | 0 | 0 | 16 | K | 2 |  |  |  | ROZPOCET | 0 | 0 | 0 | 0 | 0 | 2 | 0 | 16 | 442
| P |  | Poznámka k položce: Poznámka k položce: EI30 DP1 z obou stran | [14 empty] | P | 2
| VV |  | *fialová | [14 empty] | VV | 2 | 1 | True | 0 | ROZPOCET
| VV |  | "1.np" 2,87*(2,17+3,0+1,0*3) |  | 23.448 | [12 empty] | VV | 2 | 2 | True | 0 | ROZPOCET
| VV |  | *fialová | [14 empty] | VV | 2 | 1 | True | 0 | ROZPOCET
| VV |  | 2,87*(2,55+1,0)*2 |  | 20.377 | [12 empty] | VV | 2 | 2 | True | 0 | ROZPOCET
| VV |  | Součet |  | 43.825 | [12 empty] | VV | 2 | 4 | True | 1 | ROZPOCET
242 | K | 76321124R | Sádrovláknitá příčka tl 250 mm profil CW+UW 50 deska protipožární 2x12,5 bez izolace EI 30 Rw do 60 dB | m2 | 11.567 |  | 0 | vlastní |  | snížená |  | 0 | 0 | 0 | 0 | 0 | 16 | K | 2 |  |  |  | ROZPOCET | 0 | 0 | 0 | 0 | 0 | 2 | 0 | 16 | 444
| P |  | Poznámka k položce: Poznámka k položce: EI30 DP1 včetně propojení stoin sponkami s druhou stěnou | [14 empty] | P | 2
| VV |  | *zelená přerušovaná | [14 empty] | VV | 2 | 1 | True | 0 | ROZPOCET
| VV |  | *tl.250mm (12,5+50+mezera+50+12,5) | [14 empty] | VV | 2 | 1 | True | 0 | ROZPOCET
| VV |  | "1.pp" 3,02*((3,395-2,5)*2+2,04) |  | 11.567 | [12 empty] | VV | 2 | 2 | True | 0 | ROZPOCET
| VV |  | Součet |  | 11.567 | [12 empty] | VV | 2 | 4 | True | 1 | ROZPOCET
243 | K | 76321212R2 | Sádrovláknitá příčka mezibytová tl 250 mm zdvojený profil CW+UW 75 desky 10+12,5 s izolací EI 60 Rw do 64 dB | m2 | 11.417 |  | 0 | vlastní |  | snížená |  | 0 | 0 | 0 | 0 | 0 | 16 | K | 2 |  |  |  | ROZPOCET | 0 | 0 | 0 | 0 | 0 | 2 | 0 | 16 | 446
| P |  | Poznámka k položce: EI60DP1 včetně propojení stoin sponkami s druhou stěnou | [14 empty] | P | 2
| VV |  | *oranžová přerušovaná | [14 empty] | VV | 2 | 1 | True | 0 | ROZPOCET
| VV |  | *tl.250mm (12,5+75+mezera+75+12,5) | [14 empty] | VV | 2 | 1 | True | 0 | ROZPOCET
| VV |  | "1.pp" 3,02*2,165 |  | 6.538 | [12 empty] | VV | 2 | 2 | True | 0 | ROZPOCET
| VV |  | "1.np" 2,87*(1,0+0,7) |  | 4.879 | [12 empty] | VV | 2 | 2 | True | 0 | ROZPOCET
| VV |  | Součet |  | 11.417 | [12 empty] | VV | 2 | 4 | True | 1 | ROZPOCET
244 | K | 763221121R | Sádrovláknitá stěna předsazená tl 87,5 mm CW+UW 75 deska 1x12,5 bez izolace EI 30 Rw do 40 dB včetně propojení stoin sponkami s druhou stěnou | m2 | 29.633 |  | 0 | vlastní |  | snížená |  | 0 | 0 | 0 | 0 | 0 | 16 | K | 2 |  |  |  | ROZPOCET | 0 | 0 | 0 | 0 | 0 | 2 | 0 | 16 | 448
| VV |  | *žlutá přerušovaná | [14 empty] | VV | 2 | 1 | True | 0 | ROZPOCET
| VV |  | *tl.250mm (12,5+50+mezera+50+12,5) | [14 empty] | VV | 2 | 1 | True | 0 | ROZPOCET
| VV |  | "1.np" 2,87*4,775 |  | 13.704 | [12 empty] | VV | 2 | 2 | True | 0 | ROZPOCET
| VV |  | *zelená přerušovaná | [14 empty] | VV | 2 | 1 | True | 0 | ROZPOCET
| VV |  | *tl.250mm (12,5+50+mezera+50+12,5) | [14 empty] | VV | 2 | 1 | True | 0 | ROZPOCET
| VV |  | 2,87*5,55 |  | 15.929 | [12 empty] | VV | 2 | 2 | True | 0 | ROZPOCET
| VV |  | Součet |  | 29.633 | [12 empty] | VV | 2 | 4 | True | 1 | ROZPOCET
245 | K | 763221123 | Sádrovláknitá stěna předsazená tl 112,5 mm CW+UW 100 deska 1x12,5 s izolací EI 30 Rw do 40 dB | m2 | 29.633 |  | 0 | CS ÚRS 2022 01 |  | snížená |  | 0 | 0.02145 | 0.63563 | 0 | 0 | 16 | K | 2 |  |  |  | ROZPOCET | 0 | 0 | 0 | 0 | 0 | 2 | 0 | 16 | 450
| Online PSC |  | https://podminky.urs.cz/item/CS_URS_2022_01/763221123 | [14 empty] | Online PSC | 2
| VV |  | *žlutá přerušovaná | [14 empty] | VV | 2 | 1 | True | 0 | ROZPOCET
| VV |  | *tl.250mm (12,5+50+mezera+50+12,5) | [14 empty] | VV | 2 | 1 | True | 0 | ROZPOCET
| VV |  | "1.np" 2,87*4,775 |  | 13.704 | [12 empty] | VV | 2 | 2 | True | 0 | ROZPOCET
| VV |  | *zelená přerušovaná | [14 empty] | VV | 2 | 1 | True | 0 | ROZPOCET
| VV |  | *tl.250mm (12,5+50+mezera+50+12,5) | [14 empty] | VV | 2 | 1 | True | 0 | ROZPOCET
| VV |  | 2,87*5,55 |  | 15.929 | [12 empty] | VV | 2 | 2 | True | 0 | ROZPOCET
| VV |  | Součet |  | 29.633 | [12 empty] | VV | 2 | 4 | True | 1 | ROZPOCET
246 | M | 5534355R | dvířka nerezová vhazovací 600x1000mm | kus | 1 |  | 0 | vlastní |  | snížená |  | 0 | 0 | 0 | 0 | 0 | 32 | M | 2 |  |  |  | ROZPOCET | 0 | 0 | 0 | 0 | 0 | 2 | 0 | 16 | 458
| P |  | Poznámka k položce: nerez brus vhazovací pro prádlo dle výběru investora | [14 empty] | P | 2
247 | K | 763431001 | Montáž minerálního podhledu s vyjímatelnými panely vel. do 0,36 m2 na zavěšený viditelný rošt | m2 | 41.36 |  | 0 | CS ÚRS 2022 01 |  | snížená |  | 0 | 0.00117 | 0.048391 | 0 | 0 | 16 | K | 2 |  |  |  | ROZPOCET | 0 | 0 | 0 | 0 | 0 | 2 | 0 | 16 | 398
| Online PSC |  | https://podminky.urs.cz/item/CS_URS_2022_01/763431001 | [14 empty] | Online PSC | 2
| VV |  | *1.pp | [14 empty] | VV | 2 | 1 | True | 0 | ROZPOCET
| VV |  | "B1.22, B1.23, B1.26, B1.27" 22,11+5,55+4,99+8,71 |  | 41.36 | [12 empty] | VV | 2 | 2 | True | 0 | ROZPOCET
| VV |  | Součet |  | 41.36 | [12 empty] | VV | 2 | 4 | True | 1 | ROZPOCET
248 | M | 59030570 | podhled kazetový bez děrování viditelný rastr tl 10mm 600x600mm | m2 | 43.428 |  | 0 | CS ÚRS 2022 01 |  | snížená |  | 0 | 0.008 | 0.34742 | 0 | 0 | 32 | M | 2 |  |  |  | ROZPOCET | 0 | 0 | 0 | 0 | 0 | 2 | 0 | 16 | 400
| P |  | Poznámka k položce: minerální dle výběru investora | [14 empty] | P | 2
| VV |  | 41,36*1,05 "Přepočtené koeficientem množství |  | 43.428 | [12 empty] | VV | 2 | 2 | True | 0 | ROZPOCET
| VV |  | Součet |  | 43.428 | [12 empty] | VV | 2 | 4 | True | 1 | ROZPOCET
249 | K | 998763303 | Přesun hmot tonážní pro sádrokartonové konstrukce v objektech v přes 12 do 24 m | t | 17.538 |  | 0 | CS ÚRS 2022 01 |  | snížená |  | 0 | 0 | 0 | 0 | 0 | 16 | K | 2 |  |  |  | ROZPOCET | 0 | 0 | 0 | 0 | 0 | 2 | 0 | 16 | 460
| Online PSC |  | https://podminky.urs.cz/item/CS_URS_2022_01/998763303 | [14 empty] | Online PSC | 2
| D | 764 | Konstrukce klempířské |  |  |  | 0 |  |  |  |  | 0 |  | 1.9409 |  | 1.4731 | 2 | D | 1 |  |  |  | ROZPOCET | [6 empty] | 0
250 | K | 764001821 | Demontáž krytiny ze svitků nebo tabulí do suti | m2 | 167.8 |  | 0 | CS ÚRS 2022 01 |  | snížená |  | 0 | 0 | 0 | 0.00594 | 0.99673 | 16 | K | 2 |  |  |  | ROZPOCET | 0 | 0 | 0 | 0 | 0 | 2 | 0 | 16 | 462
| Online PSC |  | https://podminky.urs.cz/item/CS_URS_2022_01/764001821 | [14 empty] | Online PSC | 2
| VV |  | *dle výpisu projektanta | [14 empty] | VV | 2 | 1 | True | 0 | ROZPOCET
| VV |  | 167,8 |  | 167.8 | [12 empty] | VV | 2 | 2 | True | 0 | ROZPOCET
| VV |  | Součet |  | 167.8 | [12 empty] | VV | 2 | 4 | True | 1 | ROZPOCET
251 | K | 764002831 | Demontáž sněhového zachytávače do suti | m | 40.5 |  | 0 | CS ÚRS 2022 01 |  | snížená |  | 0 | 0 | 0 | 0.002 | 0.081 | 16 | K | 2 |  |  |  | ROZPOCET | 0 | 0 | 0 | 0 | 0 | 2 | 0 | 16 | 464
| Online PSC |  | https://podminky.urs.cz/item/CS_URS_2022_01/764002831 | [14 empty] | Online PSC | 2
| VV |  | 13*3,0+1,5 |  | 40.5 | [12 empty] | VV | 2 | 2 | True | 0 | ROZPOCET
| VV |  | Součet |  | 40.5 | [12 empty] | VV | 2 | 4 | True | 1 | ROZPOCET
252 | K | 764002841 | Demontáž oplechování horních ploch zdí a nadezdívek do suti | m | 40.4 |  | 0 | CS ÚRS 2022 01 |  | snížená |  | 0 | 0 | 0 | 0.00191 | 0.077164 | 16 | K | 2 |  |  |  | ROZPOCET | 0 | 0 | 0 | 0 | 0 | 2 | 0 | 16 | 466
| Online PSC |  | https://podminky.urs.cz/item/CS_URS_2022_01/764002841 | [14 empty] | Online PSC | 2
| VV |  | "atika" 2*12,8+2*7,4 |  | 40.4 | [12 empty] | VV | 2 | 2 | True | 0 | ROZPOCET
| VV |  | Součet |  | 40.4 | [12 empty] | VV | 2 | 4 | True | 1 | ROZPOCET
253 | K | 764004801 | Demontáž podokapního žlabu do suti | m | 75.4 |  | 0 | CS ÚRS 2022 01 |  | snížená |  | 0 | 0 | 0 | 0.0026 | 0.19604 | 16 | K | 2 |  |  |  | ROZPOCET | 0 | 0 | 0 | 0 | 0 | 2 | 0 | 16 | 468
| Online PSC |  | https://podminky.urs.cz/item/CS_URS_2022_01/764004801 | [14 empty] | Online PSC | 2
| VV |  | 22,4+2*13,5+2*7,0+12,0 |  | 75.4 | [12 empty] | VV | 2 | 2 | True | 0 | ROZPOCET
| VV |  | Součet |  | 75.4 | [12 empty] | VV | 2 | 4 | True | 1 | ROZPOCET
254 | K | 764004861 | Demontáž svodu do suti | m | 31 |  | 0 | CS ÚRS 2022 01 |  | snížená |  | 0 | 0 | 0 | 0.00394 | 0.12214 | 16 | K | 2 |  |  |  | ROZPOCET | 0 | 0 | 0 | 0 | 0 | 2 | 0 | 16 | 470
| Online PSC |  | https://podminky.urs.cz/item/CS_URS_2022_01/764004861 | [14 empty] | Online PSC | 2
| VV |  | 10,2+6,4+3,0+5,6+2*2,9 |  | 31 | [12 empty] | VV | 2 | 2 | True | 0 | ROZPOCET
| VV |  | Součet |  | 31 | [12 empty] | VV | 2 | 4 | True | 1 | ROZPOCET
255 | K | 764121401 | Krytina střechy rovné drážkováním ze svitků z Al plechu rš 500 mm sklonu do 30° | m2 | 234.18 |  | 0 | CS ÚRS 2022 01 |  | snížená |  | 0 | 0.00266 | 0.62292 | 0 | 0 | 16 | K | 2 |  |  |  | ROZPOCET | 0 | 0 | 0 | 0 | 0 | 2 | 0 | 16 | 472
| Online PSC |  | https://podminky.urs.cz/item/CS_URS_2022_01/764121401 | [14 empty] | Online PSC | 2
| VV |  | *dle výpisu projektanta | [14 empty] | VV | 2 | 1 | True | 0 | ROZPOCET
| VV |  | 223,1+11,08 |  | 234.18 | [12 empty] | VV | 2 | 2 | True | 0 | ROZPOCET
| VV |  | Součet |  | 234.18 | [12 empty] | VV | 2 | 4 | True | 1 | ROZPOCET
256 | K | 764121405 | Krytina střechy rovné drážkováním ze svitků z Al plechu rš 500 mm sklonu přes 60° | m2 | 112.72 |  | 0 | CS ÚRS 2022 01 |  | snížená |  | 0 | 0.00264 | 0.29758 | 0 | 0 | 16 | K | 2 |  |  |  | ROZPOCET | 0 | 0 | 0 | 0 | 0 | 2 | 0 | 16 | 474
| Online PSC |  | https://podminky.urs.cz/item/CS_URS_2022_01/764121405 | [14 empty] | Online PSC | 2
| VV |  | *strojovna C3.20 - ozn. D | [14 empty] | VV | 2 | 1 | True | 0 | ROZPOCET
| VV |  | 5,2*7,8+(5,2+3,0)/2*(4,9*2+7,8) |  | 112.72 | [12 empty] | VV | 2 | 2 | True | 0 | ROZPOCET
| VV |  | Součet |  | 112.72 | [12 empty] | VV | 2 | 4 | True | 1 | ROZPOCET
257 | K | 764002414 | Montáž strukturované oddělovací rohože jakkékoliv rš | m2 | 335.82 |  | 0 | CS ÚRS 2022 01 |  | snížená |  | 0 | 0 | 0 | 0 | 0 | 16 | K | 2 |  |  |  | ROZPOCET | 0 | 0 | 0 | 0 | 0 | 2 | 0 | 16 | 476
| Online PSC |  | https://podminky.urs.cz/item/CS_URS_2022_01/764002414 | [14 empty] | Online PSC | 2
| VV |  | *S4 | [14 empty] | VV | 2 | 1 | True | 0 | ROZPOCET
| VV |  | 223,1 |  | 223.1 | [12 empty] | VV | 2 | 2 | True | 0 | ROZPOCET
| VV |  | *strojovna C3.20 - ozn. D | [14 empty] | VV | 2 | 1 | True | 0 | ROZPOCET
| VV |  | 5,2*7,8+(5,2+3,0)/2*(4,9*2+7,8) |  | 112.72 | [12 empty] | VV | 2 | 2 | True | 0 | ROZPOCET
| VV |  | Součet |  | 335.82 | [12 empty] | VV | 2 | 4 | True | 1 | ROZPOCET
258 | M | 28329223 | fólie difuzně propustné s nakašírovanou strukturovanou rohoží pod hladkou plechovou krytinu | m2 | 386.193 |  | 0 | CS ÚRS 2022 01 |  | snížená |  | 0 | 0.0005 | 0.1931 | 0 | 0 | 32 | M | 2 |  |  |  | ROZPOCET | 0 | 0 | 0 | 0 | 0 | 2 | 0 | 16 | 478
| VV |  | 335,82*1,15 "Přepočtené koeficientem množství |  | 386.193 | [12 empty] | VV | 2 | 2 | True | 0 | ROZPOCET
| VV |  | Součet |  | 386.193 | [12 empty] | VV | 2 | 4 | True | 1 | ROZPOCET
259 | K | 764221407 | Oplechování větraného hřebene s větrací mřížkou z Al plechu rš 670 mm | m | 1.5 |  | 0 | CS ÚRS 2022 01 |  | snížená |  | 0 | 0.00175 | 0.002625 | 0 | 0 | 16 | K | 2 |  |  |  | ROZPOCET | 0 | 0 | 0 | 0 | 0 | 2 | 0 | 16 | 480
| Online PSC |  | https://podminky.urs.cz/item/CS_URS_2022_01/764221407 | [14 empty] | Online PSC | 2
| VV |  | "K1" 1,5 |  | 1.5 | [12 empty] | VV | 2 | 2 | True | 0 | ROZPOCET
| VV |  | Součet |  | 1.5 | [12 empty] | VV | 2 | 4 | True | 1 | ROZPOCET
260 | K | 764222403 | Oplechování štítu závětrnou lištou z Al plechu rš 250 mm | m | 2 |  | 0 | CS ÚRS 2022 01 |  | snížená |  | 0 | 0.00057 | 0.00114 | 0 | 0 | 16 | K | 2 |  |  |  | ROZPOCET | 0 | 0 | 0 | 0 | 0 | 2 | 0 | 16 | 482
| Online PSC |  | https://podminky.urs.cz/item/CS_URS_2022_01/764222403 | [14 empty] | Online PSC | 2
| VV |  | *markýza prádelna | [14 empty] | VV | 2 | 1 | True | 0 | ROZPOCET
| VV |  | "K12" 2,0 |  | 2 | [12 empty] | VV | 2 | 2 | True | 0 | ROZPOCET
| VV |  | Součet |  | 2 | [12 empty] | VV | 2 | 4 | True | 1 | ROZPOCET
261 | K | 764222431 | Oplechování rovné okapové hrany z Al plechu rš 150 mm | m | 10.4 |  | 0 | CS ÚRS 2022 01 |  | snížená |  | 0 | 0.00038 | 0.003952 | 0 | 0 | 16 | K | 2 |  |  |  | ROZPOCET | 0 | 0 | 0 | 0 | 0 | 2 | 0 | 16 | 484
| Online PSC |  | https://podminky.urs.cz/item/CS_URS_2022_01/764222431 | [14 empty] | Online PSC | 2
| VV |  | "K5" 2*5,2 |  | 10.4 | [12 empty] | VV | 2 | 2 | True | 0 | ROZPOCET
| VV |  | Součet |  | 10.4 | [12 empty] | VV | 2 | 4 | True | 1 | ROZPOCET
262 | K | 764222434 | Oplechování rovné okapové hrany z Al plechu rš 330 mm | m | 79.7 |  | 0 | CS ÚRS 2022 01 |  | snížená |  | 0 | 0.00073 | 0.058181 | 0 | 0 | 16 | K | 2 |  |  |  | ROZPOCET | 0 | 0 | 0 | 0 | 0 | 2 | 0 | 16 | 486
| Online PSC |  | https://podminky.urs.cz/item/CS_URS_2022_01/764222434 | [14 empty] | Online PSC | 2
| P |  | Poznámka k položce: "K5" 2*5,2 | [14 empty] | P | 2
| VV |  | "K2" 37,1+19,4+4,0+4,5+14,7 |  | 79.7 | [12 empty] | VV | 2 | 2 | True | 0 | ROZPOCET
| VV |  | Součet |  | 79.7 | [12 empty] | VV | 2 | 4 | True | 1 | ROZPOCET
263 | K | 764222437 | Oplechování rovné okapové hrany z Al plechu rš 670 mm | m | 45.2 |  | 0 | CS ÚRS 2022 01 |  | snížená |  | 0 | 0.00148 | 0.066896 | 0 | 0 | 16 | K | 2 |  |  |  | ROZPOCET | 0 | 0 | 0 | 0 | 0 | 2 | 0 | 16 | 488
| Online PSC |  | https://podminky.urs.cz/item/CS_URS_2022_01/764222437 | [14 empty] | Online PSC | 2
| P |  | Poznámka k položce: vč. příponek | [14 empty] | P | 2
| VV |  | "K3" 2*7,8+2*5,2+4,5+14,7 |  | 45.2 | [12 empty] | VV | 2 | 2 | True | 0 | ROZPOCET
| VV |  | Součet |  | 45.2 | [12 empty] | VV | 2 | 4 | True | 1 | ROZPOCET
264 | K | 764223452R | Zateplený střešní výlez pro krytinu skládanou nebo plechovou z Al plechu 860 x 870 mm | kus | 1 |  | 0 | vlastní |  | snížená |  | 0 | 0 | 0 | 0 | 0 | 16 | K | 2 |  |  |  | ROZPOCET | 0 | 0 | 0 | 0 | 0 | 2 | 0 | 16 | 490
| VV |  | " K23 " 1 |  | 1 | [12 empty] | VV | 2 | 2 | True | 0 | ROZPOCET
| VV |  | Součet |  | 1 | [12 empty] | VV | 2 | 4 | True | 1 | ROZPOCET
265 | K | 764223455 | Sněhový zachytávač krytiny z Al plechu průběžný jednotrubkový | m | 72 |  | 0 | CS ÚRS 2022 01 |  | snížená |  | 0 | 0.00172 | 0.12384 | 0 | 0 | 16 | K | 2 |  |  |  | ROZPOCET | 0 | 0 | 0 | 0 | 0 | 2 | 0 | 16 | 492
| Online PSC |  | https://podminky.urs.cz/item/CS_URS_2022_01/764223455 | [14 empty] | Online PSC | 2
| VV |  | "K19" 24*3,0 |  | 72 | [12 empty] | VV | 2 | 2 | True | 0 | ROZPOCET
| VV |  | Součet |  | 72 | [12 empty] | VV | 2 | 4 | True | 1 | ROZPOCET
266 | K | 764224406 | Oplechování horních ploch a nadezdívek (atik) bez rohů z Al plechu mechanicky kotvené rš 500 mm | m | 6.8 |  | 0 | CS ÚRS 2022 01 |  | snížená |  | 0 | 0.00115 | 0.00782 | 0 | 0 | 16 | K | 2 |  |  |  | ROZPOCET | 0 | 0 | 0 | 0 | 0 | 2 | 0 | 16 | 494
| Online PSC |  | https://podminky.urs.cz/item/CS_URS_2022_01/764224406 | [14 empty] | Online PSC | 2
| VV |  | "k14" 6,8 |  | 6.8 | [12 empty] | VV | 2 | 2 | True | 0 | ROZPOCET
| VV |  | Součet |  | 6.8 | [12 empty] | VV | 2 | 4 | True | 1 | ROZPOCET
267 | K | 764224408 | Oplechování horních ploch a nadezdívek (atik) bez rohů z Al plechu mechanicky kotvené rš 750 mm | m | 10.4 |  | 0 | CS ÚRS 2022 01 |  | snížená |  | 0 | 0.0017 | 0.01768 | 0 | 0 | 16 | K | 2 |  |  |  | ROZPOCET | 0 | 0 | 0 | 0 | 0 | 2 | 0 | 16 | 496
| Online PSC |  | https://podminky.urs.cz/item/CS_URS_2022_01/764224408 | [14 empty] | Online PSC | 2
| VV |  | "K13" 2*5,2 |  | 10.4 | [12 empty] | VV | 2 | 2 | True | 0 | ROZPOCET
| VV |  | Součet |  | 10.4 | [12 empty] | VV | 2 | 4 | True | 1 | ROZPOCET
268 | K | 764228431 | Oplechování římsy rovné celoplošně lepené z Al plechu rš přes 670 mm | m2 | 86.6 |  | 0 | CS ÚRS 2022 01 |  | snížená |  | 0 | 0.004 | 0.3464 | 0 | 0 | 16 | K | 2 |  |  |  | ROZPOCET | 0 | 0 | 0 | 0 | 0 | 2 | 0 | 16 | 498
| Online PSC |  | https://podminky.urs.cz/item/CS_URS_2022_01/764228431 | [14 empty] | Online PSC | 2
| VV |  | *dle výpisu projektanta - obklad stěn fasády | [14 empty] | VV | 2 | 1 | True | 0 | ROZPOCET
| VV |  | 2*(23,5+19,8) |  | 86.6 | [12 empty] | VV | 2 | 2 | True | 0 | ROZPOCET
| VV |  | Součet |  | 86.6 | [12 empty] | VV | 2 | 4 | True | 1 | ROZPOCET
269 | K | 764321413 | Lemování rovných zdí střech s krytinou skládanou z Al plechu rš 250 mm | m | 3.2 |  | 0 | CS ÚRS 2022 01 |  | snížená |  | 0 | 0.00059 | 0.001888 | 0 | 0 | 16 | K | 2 |  |  |  | ROZPOCET | 0 | 0 | 0 | 0 | 0 | 2 | 0 | 16 | 500
| Online PSC |  | https://podminky.urs.cz/item/CS_URS_2022_01/764321413 | [14 empty] | Online PSC | 2
| VV |  | "K4" 2*1,6 |  | 3.2 | [12 empty] | VV | 2 | 2 | True | 0 | ROZPOCET
| VV |  | Součet |  | 3.2 | [12 empty] | VV | 2 | 4 | True | 1 | ROZPOCET
270 | K | 764321415 | Lemování rovných zdí střech s krytinou skládanou z Al plechu rš 400 mm | m | 26 |  | 0 | CS ÚRS 2022 01 |  | snížená |  | 0 | 0.00092 | 0.02392 | 0 | 0 | 16 | K | 2 |  |  |  | ROZPOCET | 0 | 0 | 0 | 0 | 0 | 2 | 0 | 16 | 502
| Online PSC |  | https://podminky.urs.cz/item/CS_URS_2022_01/764321415 | [14 empty] | Online PSC | 2
| P |  | Poznámka k položce: vč. těsnícího pásku | [14 empty] | P | 2
| VV |  | "K16" 2*(7,8+5,2) |  | 26 | [12 empty] | VV | 2 | 2 | True | 0 | ROZPOCET
| VV |  | Součet |  | 26 | [12 empty] | VV | 2 | 4 | True | 1 | ROZPOCET
271 | K | 764325423 | Lemování trub, konzol nebo držáků z Al plechu střech s krytinou skládanou D přes 100 do 150 mm | kus | 5 |  | 0 | CS ÚRS 2022 01 |  | snížená |  | 0 | 0.001 | 0.005 | 0 | 0 | 16 | K | 2 |  |  |  | ROZPOCET | 0 | 0 | 0 | 0 | 0 | 2 | 0 | 16 | 504
| Online PSC |  | https://podminky.urs.cz/item/CS_URS_2022_01/764325423 | [14 empty] | Online PSC | 2
| VV |  | "K18" 5 |  | 5 | [12 empty] | VV | 2 | 2 | True | 0 | ROZPOCET
| VV |  | Součet |  | 5 | [12 empty] | VV | 2 | 4 | True | 1 | ROZPOCET
272 | K | 764226403 | Oplechování parapetů rovných mechanicky kotvené z Al plechu rš 250 mm | m | 22.25 |  | 0 | CS ÚRS 2022 01 |  | snížená |  | 0 | 0.00061 | 0.013572 | 0 | 0 | 16 | K | 2 |  |  |  | ROZPOCET | 0 | 0 | 0 | 0 | 0 | 2 | 0 | 16 | 506
| Online PSC |  | https://podminky.urs.cz/item/CS_URS_2022_01/764226403 | [14 empty] | Online PSC | 2
| P |  | Poznámka k položce: extrudovaný hliník v barvě antracitu | [14 empty] | P | 2
| VV |  | "K31" 0,9*15+1,75*5 |  | 22.25 | [12 empty] | VV | 2 | 2 | True | 0 | ROZPOCET
| VV |  | Součet |  | 22.25 | [12 empty] | VV | 2 | 4 | True | 1 | ROZPOCET
273 | K | 764226465 | Příplatek za zvýšenou pracnost oplechování rohů parapetů rovných z Al plechu rš do 400 mm | kus | 36 |  | 0 | CS ÚRS 2022 01 |  | snížená |  | 0 | 0 | 0 | 0 | 0 | 16 | K | 2 |  |  |  | ROZPOCET | 0 | 0 | 0 | 0 | 0 | 2 | 0 | 16 | 508
| Online PSC |  | https://podminky.urs.cz/item/CS_URS_2022_01/764226465 | [14 empty] | Online PSC | 2
| VV |  | "K31" 36 |  | 36 | [12 empty] | VV | 2 | 2 | True | 0 | ROZPOCET
| VV |  | Součet |  | 36 | [12 empty] | VV | 2 | 4 | True | 1 | ROZPOCET
274 | K | 764521403 | Žlab podokapní půlkruhový z Al plechu rš 250 mm | m | 7.23 |  | 0 | CS ÚRS 2022 01 |  | snížená |  | 0 | 0.0009 | 0.006507 | 0 | 0 | 16 | K | 2 |  |  |  | ROZPOCET | 0 | 0 | 0 | 0 | 0 | 2 | 0 | 16 | 510
| Online PSC |  | https://podminky.urs.cz/item/CS_URS_2022_01/764521403 | [14 empty] | Online PSC | 2
| VV |  | *markýza prádelna | [14 empty] | VV | 2 | 1 | True | 0 | ROZPOCET
| VV |  | "K7" 7,23 |  | 7.23 | [12 empty] | VV | 2 | 2 | True | 0 | ROZPOCET
| VV |  | Součet |  | 7.23 | [12 empty] | VV | 2 | 4 | True | 1 | ROZPOCET
275 | K | 764521405 | Žlab podokapní půlkruhový z Al plechu rš 400 mm | m | 74.3 |  | 0 | CS ÚRS 2022 01 |  | snížená |  | 0 | 0.00092 | 0.068356 | 0 | 0 | 16 | K | 2 |  |  |  | ROZPOCET | 0 | 0 | 0 | 0 | 0 | 2 | 0 | 16 | 512
| Online PSC |  | https://podminky.urs.cz/item/CS_URS_2022_01/764521405 | [14 empty] | Online PSC | 2
| VV |  | "K6" 17,0+2*9,4+36,0+2,5 |  | 74.3 | [12 empty] | VV | 2 | 2 | True | 0 | ROZPOCET
| VV |  | Součet |  | 74.3 | [12 empty] | VV | 2 | 4 | True | 1 | ROZPOCET
276 | K | 764521443 | Kotlík oválný (trychtýřový) pro podokapní žlaby z Al plechu 250/80 mm | kus | 1 |  | 0 | CS ÚRS 2022 01 |  | snížená |  | 0 | 0.00019 | 0.00019 | 0 | 0 | 16 | K | 2 |  |  |  | ROZPOCET | 0 | 0 | 0 | 0 | 0 | 2 | 0 | 16 | 514
| Online PSC |  | https://podminky.urs.cz/item/CS_URS_2022_01/764521443 | [14 empty] | Online PSC | 2
| VV |  | "K9" 1 |  | 1 | [12 empty] | VV | 2 | 2 | True | 0 | ROZPOCET
| VV |  | Součet |  | 1 | [12 empty] | VV | 2 | 4 | True | 1 | ROZPOCET
277 | K | 764521444 | Kotlík oválný (trychtýřový) pro podokapní žlaby z Al plechu 330/100 mm | kus | 6 |  | 0 | CS ÚRS 2022 01 |  | snížená |  | 0 | 0.00019 | 0.00114 | 0 | 0 | 16 | K | 2 |  |  |  | ROZPOCET | 0 | 0 | 0 | 0 | 0 | 2 | 0 | 16 | 516
| Online PSC |  | https://podminky.urs.cz/item/CS_URS_2022_01/764521444 | [14 empty] | Online PSC | 2
| VV |  | "K8" 6 |  | 6 | [12 empty] | VV | 2 | 2 | True | 0 | ROZPOCET
| VV |  | Součet |  | 6 | [12 empty] | VV | 2 | 4 | True | 1 | ROZPOCET
278 | K | 764528421 | Svody kruhové včetně objímek, kolen, odskoků z Al plechu průměru 80 mm | m | 3.9 |  | 0 | CS ÚRS 2022 01 |  | snížená |  | 0 | 0.00086 | 0.003354 | 0 | 0 | 16 | K | 2 |  |  |  | ROZPOCET | 0 | 0 | 0 | 0 | 0 | 2 | 0 | 16 | 518
| Online PSC |  | https://podminky.urs.cz/item/CS_URS_2022_01/764528421 | [14 empty] | Online PSC | 2
| VV |  | "K11" 3,9 |  | 3.9 | [12 empty] | VV | 2 | 2 | True | 0 | ROZPOCET
| VV |  | Součet |  | 3.9 | [12 empty] | VV | 2 | 4 | True | 1 | ROZPOCET
279 | K | 764528423 | Svody kruhové včetně objímek, kolen, odskoků z Al plechu průměru 120 mm | m | 54.2 |  | 0 | CS ÚRS 2022 01 |  | snížená |  | 0 | 0.00138 | 0.074796 | 0 | 0 | 16 | K | 2 |  |  |  | ROZPOCET | 0 | 0 | 0 | 0 | 0 | 2 | 0 | 16 | 520
| Online PSC |  | https://podminky.urs.cz/item/CS_URS_2022_01/764528423 | [14 empty] | Online PSC | 2
| VV |  | "K10" 3*10,6+2*6,4+9,6 |  | 54.2 | [12 empty] | VV | 2 | 2 | True | 0 | ROZPOCET
| VV |  | Součet |  | 54.2 | [12 empty] | VV | 2 | 4 | True | 1 | ROZPOCET
280 | K | 998764103 | Přesun hmot tonážní pro konstrukce klempířské v objektech v přes 12 do 24 m | t | 1.941 |  | 0 | CS ÚRS 2022 01 |  | snížená |  | 0 | 0 | 0 | 0 | 0 | 16 | K | 2 |  |  |  | ROZPOCET | 0 | 0 | 0 | 0 | 0 | 2 | 0 | 16 | 522
| Online PSC |  | https://podminky.urs.cz/item/CS_URS_2022_01/998764103 | [14 empty] | Online PSC | 2
| D | 766 | Konstrukce truhlářské |  |  |  | 0 |  |  |  |  | 0 |  | 4.5769 |  | 0 | 2 | D | 1 |  |  |  | ROZPOCET | [6 empty] | 0
281 | K | 766622132 | Montáž plastových oken plochy přes 1 m2 otevíravých v do 2,5 m s rámem do zdiva | m2 | 8.685 |  | 0 | CS ÚRS 2022 01 |  | snížená |  | 0 | 0.00026 | 0.0022581 | 0 | 0 | 16 | K | 2 |  |  |  | ROZPOCET | 0 | 0 | 0 | 0 | 0 | 2 | 0 | 16 | 524
| Online PSC |  | https://podminky.urs.cz/item/CS_URS_2022_01/766622132 | [14 empty] | Online PSC | 2
| VV |  | *1.np 1C06, 1C09 - XT | [14 empty] | VV | 2 | 1 | True | 0 | ROZPOCET
| VV |  | "1930x2250" 1,93*2,25*2 |  | 8.685 | [12 empty] | VV | 2 | 2 | True | 0 | ROZPOCET
| VV |  | Součet |  | 8.685 | [12 empty] | VV | 2 | 4 | True | 1 | ROZPOCET
282 | M | 61140054 | okno plastové otevíravé/sklopné trojsklo přes plochu 1m2 v 1,5-2,5m | m2 | 8.685 |  | 0 | CS ÚRS 2022 01 |  | snížená |  | 0 | 0.03611 | 0.31362 | 0 | 0 | 32 | M | 2 |  |  |  | ROZPOCET | 0 | 0 | 0 | 0 | 0 | 2 | 0 | 16 | 526
| P |  | Poznámka k položce: rohová sestava - dvoukřídlové okno XT s fixní prosklenou parapetní částí bezpečnostní zasklení parapetní části U=0,7W/m2K podrobný poips viz tabulky vnějších výplní dle výběru investora | [14 empty] | P | 2
| VV |  | *1.np 1C06, 1C09 - XT | [14 empty] | VV | 2 | 1 | True | 0 | ROZPOCET
| VV |  | "1930x2250" 1,93*2,25*2 |  | 8.685 | [12 empty] | VV | 2 | 2 | True | 0 | ROZPOCET
| VV |  | Součet |  | 8.685 | [12 empty] | VV | 2 | 4 | True | 1 | ROZPOCET
283 | K | 766641141 | Montáž balkónových dveří zdvojených jednokřídlových s pevnými bočními díly včetně rámu do zdiva | kus | 10.685 |  | 0 | CS ÚRS 2022 01 |  | snížená |  | 0 | 0.00026 | 0.0027781 | 0 | 0 | 16 | K | 2 |  |  |  | ROZPOCET | 0 | 0 | 0 | 0 | 0 | 2 | 0 | 16 | 528
| Online PSC |  | https://podminky.urs.cz/item/CS_URS_2022_01/766641141 | [14 empty] | Online PSC | 2
| VV |  | *1.np 1C07, 1C08 - XW | [14 empty] | VV | 2 | 1 | True | 0 | ROZPOCET
| VV |  | "1930x2250" 2 |  | 2 | [12 empty] | VV | 2 | 2 | True | 0 | ROZPOCET
| VV |  | *2.np 2C16, 2C17 - XW | [14 empty] | VV | 2 | 1 | True | 0 | ROZPOCET
| VV |  | "1930x2250" 1,93*2,25*2 |  | 8.685 | [12 empty] | VV | 2 | 2 | True | 0 | ROZPOCET
| VV |  | Součet |  | 10.685 | [12 empty] | VV | 2 | 4 | True | 1 | ROZPOCET
284 | M | 61140062 | dveře plastové balkonové jednokřídlové s bočním pevným dílem trojsklo | m2 | 17.37 |  | 0 | CS ÚRS 2022 01 |  | snížená |  | 0 | 0.0369 | 0.64095 | 0 | 0 | 32 | M | 2 |  |  |  | ROZPOCET | 0 | 0 | 0 | 0 | 0 | 2 | 0 | 16 | 530
| P |  | Poznámka k položce: dveře balkonové s pevným bočním dílem - rohová sestava dvoukř. dveří XW bezpečnostní zasklení parapetní části dveřní křídlo otevíravé U=0,7W/m2K podrobný poips viz tabulky vnějších výplní dle výběru investora | [14 empty] | P | 2
| VV |  | *1.np 1C07, 1C08 - XW | [14 empty] | VV | 2 | 1 | True | 0 | ROZPOCET
| VV |  | "1930x2170" 1,93*2,25*2 |  | 8.685 | [12 empty] | VV | 2 | 2 | True | 0 | ROZPOCET
| VV |  | *2.np 2C16, 2C17 - XW | [14 empty] | VV | 2 | 1 | True | 0 | ROZPOCET
| VV |  | "1930x2250" 1,93*2,25*2 |  | 8.685 | [12 empty] | VV | 2 | 2 | True | 0 | ROZPOCET
| VV |  | Součet |  | 17.37 | [12 empty] | VV | 2 | 4 | True | 1 | ROZPOCET
285 | K | 766622131 | Montáž plastových oken plochy přes 1 m2 otevíravých v do 1,5 m s rámem do zdiva | m2 | 44.711 |  | 0 | CS ÚRS 2022 01 |  | snížená |  | 0 | 0.00027 | 0.012072 | 0 | 0 | 16 | K | 2 |  |  |  | ROZPOCET | 0 | 0 | 0 | 0 | 0 | 2 | 0 | 16 | 532
| Online PSC |  | https://podminky.urs.cz/item/CS_URS_2022_01/766622131 | [14 empty] | Online PSC | 2
| VV |  | *1.pp | [14 empty] | VV | 2 | 1 | True | 0 | ROZPOCET
| VV |  | * 1B26, 1B27, 1B28 - Q | [14 empty] | VV | 2 | 1 | True | 0 | ROZPOCET
| VV |  | "900x1200" 0,9*1,2*3 |  | 3.24 | [12 empty] | VV | 2 | 2 | True | 0 | ROZPOCET
| VV |  | *1B32, 1B33 - Q | [14 empty] | VV | 2 | 1 | True | 0 | ROZPOCET
| VV |  | "900x1450" 0,9*1,45*2 |  | 2.61 | [12 empty] | VV | 2 | 2 | True | 0 | ROZPOCET
| VV |  | *1B30, 1B31 - R | [14 empty] | VV | 2 | 1 | True | 0 | ROZPOCET
| VV |  | "1750x1450" 1,75*1,45*2 |  | 5.075 | [12 empty] | VV | 2 | 2 | True | 0 | ROZPOCET
| VV |  | *1.np | [14 empty] | VV | 2 | 1 | True | 0 | ROZPOCET
| VV |  | *2B21, 2B22, 2B23, 2B24, 2B25, 2B28, 2B29 - Q | [14 empty] | VV | 2 | 1 | True | 0 | ROZPOCET
| VV |  | "900x1450" 0,9*1,45*7 |  | 9.135 | [12 empty] | VV | 2 | 2 | True | 0 | ROZPOCET
| VV |  | *1C41, 1C01, 1C02, 1C03 - Q | [14 empty] | VV | 2 | 1 | True | 0 | ROZPOCET
| VV |  | "900x1450" 0,9*1,45*4 |  | 5.22 | [12 empty] | VV | 2 | 2 | True | 0 | ROZPOCET
| VV |  | *1C05 - R | [14 empty] | VV | 2 | 1 | True | 0 | ROZPOCET
| VV |  | "1750x1450" 1,75*1,45 |  | 2.538 | [12 empty] | VV | 2 | 2 | True | 0 | ROZPOCET
| VV |  | *2.np | [14 empty] | VV | 2 | 1 | True | 0 | ROZPOCET
| VV |  | *2C01, 2C02, 2C03, 2C04, 2C05 - Q | [14 empty] | VV | 2 | 1 | True | 0 | ROZPOCET
| VV |  | "900x1450" 0,9*1,45*5 |  | 6.525 | [12 empty] | VV | 2 | 2 | True | 0 | ROZPOCET
| VV |  | *2C08, 2C09, 2C10, 2C11, 2C12, 2C13 - Q | [14 empty] | VV | 2 | 1 | True | 0 | ROZPOCET
| VV |  | "900x1450" 0,9*1,45*6 |  | 7.83 | [12 empty] | VV | 2 | 2 | True | 0 | ROZPOCET
| VV |  | *2C14 - R | [14 empty] | VV | 2 | 1 | True | 0 | ROZPOCET
| VV |  | "1750x1450" 1,75*1,45 |  | 2.538 | [12 empty] | VV | 2 | 2 | True | 0 | ROZPOCET
| VV |  | Součet |  | 44.711 | [12 empty] | VV | 2 | 4 | True | 1 | ROZPOCET
286 | M | 61140052 | okno plastové otevíravé/sklopné trojsklo přes plochu 1m2 do v 1,5m | m2 | 44.711 |  | 0 | CS ÚRS 2022 01 |  | snížená |  | 0 | 0.03681 | 1.6458 | 0 | 0 | 32 | M | 2 |  |  |  | ROZPOCET | 0 | 0 | 0 | 0 | 0 | 2 | 0 | 16 | 534
| P |  | Poznámka k položce: parapetní části bezpečnostní zasklení dle výběru investora | [14 empty] | P | 2
| VV |  | *1.pp | [14 empty] | VV | 2 | 1 | True | 0 | ROZPOCET
| VV |  | * 1B26, 1B27, 1B28 - Q | [14 empty] | VV | 2 | 1 | True | 0 | ROZPOCET
| VV |  | "900x1200" 0,9*1,2*3 |  | 3.24 | [12 empty] | VV | 2 | 2 | True | 0 | ROZPOCET
| VV |  | *1B32, 1B33 - Q | [14 empty] | VV | 2 | 1 | True | 0 | ROZPOCET
| VV |  | "900x1450" 0,9*1,45*2 |  | 2.61 | [12 empty] | VV | 2 | 2 | True | 0 | ROZPOCET
| VV |  | *1B30, 1B31 - R | [14 empty] | VV | 2 | 1 | True | 0 | ROZPOCET
| VV |  | "1750x1450" 1,75*1,45*2 |  | 5.075 | [12 empty] | VV | 2 | 2 | True | 0 | ROZPOCET
| VV |  | *1.np | [14 empty] | VV | 2 | 1 | True | 0 | ROZPOCET
| VV |  | *2B21, 2B22, 2B23, 2B24, 2B25, 2B28, 2B29 - Q | [14 empty] | VV | 2 | 1 | True | 0 | ROZPOCET
| VV |  | "900x1450" 0,9*1,45*7 |  | 9.135 | [12 empty] | VV | 2 | 2 | True | 0 | ROZPOCET
| VV |  | *1C41, 1C01, 1C02, 1C03 - Q | [14 empty] | VV | 2 | 1 | True | 0 | ROZPOCET
| VV |  | "900x1450" 0,9*1,45*4 |  | 5.22 | [12 empty] | VV | 2 | 2 | True | 0 | ROZPOCET
| VV |  | *1C05 - R | [14 empty] | VV | 2 | 1 | True | 0 | ROZPOCET
| VV |  | "1750x1450" 1,75*1,45 |  | 2.538 | [12 empty] | VV | 2 | 2 | True | 0 | ROZPOCET
| VV |  | *2.np | [14 empty] | VV | 2 | 1 | True | 0 | ROZPOCET
| VV |  | *2C01, 2C02, 2C03, 2C04, 2C05 - Q | [14 empty] | VV | 2 | 1 | True | 0 | ROZPOCET
| VV |  | "900x1450" 0,9*1,45*5 |  | 6.525 | [12 empty] | VV | 2 | 2 | True | 0 | ROZPOCET
| VV |  | *2C08, 2C09, 2C10, 2C11, 2C12, 2C13 - Q | [14 empty] | VV | 2 | 1 | True | 0 | ROZPOCET
| VV |  | "900x1450" 0,9*1,45*6 |  | 7.83 | [12 empty] | VV | 2 | 2 | True | 0 | ROZPOCET
| VV |  | *2C14 - R | [14 empty] | VV | 2 | 1 | True | 0 | ROZPOCET
| VV |  | "1750x1450" 1,75*1,45 |  | 2.538 | [12 empty] | VV | 2 | 2 | True | 0 | ROZPOCET
| VV |  | Součet |  | 44.711 | [12 empty] | VV | 2 | 4 | True | 1 | ROZPOCET
287 | K | 766622132 | Montáž plastových oken plochy přes 1 m2 otevíravých v do 2,5 m s rámem do zdiva | m2 | 23.875 |  | 0 | CS ÚRS 2022 01 |  | snížená |  | 0 | 0.00026 | 0.0062075 | 0 | 0 | 16 | K | 2 |  |  |  | ROZPOCET | 0 | 0 | 0 | 0 | 0 | 2 | 0 | 16 | 536
| Online PSC |  | https://podminky.urs.cz/item/CS_URS_2022_01/766622132 | [14 empty] | Online PSC | 2
| VV |  | *1.np 2B26, 2B27 - T | [14 empty] | VV | 2 | 1 | True | 0 | ROZPOCET
| VV |  | "1750x2170" 1,75*2,17*2 |  | 7.595 | [12 empty] | VV | 2 | 2 | True | 0 | ROZPOCET
| VV |  | * 2.np 2C06, 2C07 -T | [14 empty] | VV | 2 | 1 | True | 0 | ROZPOCET
| VV |  | "1750x2170" 1,75*2,17*2 |  | 7.595 | [12 empty] | VV | 2 | 2 | True | 0 | ROZPOCET
| VV |  | *2.np 2C15, 2C18 - XT | [14 empty] | VV | 2 | 1 | True | 0 | ROZPOCET
| VV |  | "1930x2250" 1,93*2,25*2 |  | 8.685 | [12 empty] | VV | 2 | 2 | True | 0 | ROZPOCET
| VV |  | Součet |  | 23.875 | [12 empty] | VV | 2 | 4 | True | 1 | ROZPOCET
288 | M | 61140054 | okno plastové otevíravé/sklopné trojsklo přes plochu 1m2 v 1,5-2,5m | m2 | 23.875 |  | 0 | CS ÚRS 2022 01 |  | snížená |  | 0 | 0.03611 | 0.86213 | 0 | 0 | 32 | M | 2 |  |  |  | ROZPOCET | 0 | 0 | 0 | 0 | 0 | 2 | 0 | 16 | 538
| P |  | Poznámka k položce: okno dvoukřídlové s fixní prosklenou parapetní částí dle výběru investora | [14 empty] | P | 2
| VV |  | *1.np 2B26, 2B27 - T | [14 empty] | VV | 2 | 1 | True | 0 | ROZPOCET
| VV |  | "1750x2170" 1,75*2,17*2 |  | 7.595 | [12 empty] | VV | 2 | 2 | True | 0 | ROZPOCET
| VV |  | *2.np 2C06, 2C07 -T | [14 empty] | VV | 2 | 1 | True | 0 | ROZPOCET
| VV |  | "1750x2170" 1,75*2,17*2 |  | 7.595 | [12 empty] | VV | 2 | 2 | True | 0 | ROZPOCET
| VV |  | *2.np 2C15, 2C18 - XT | [14 empty] | VV | 2 | 1 | True | 0 | ROZPOCET
| VV |  | "1930x2250" 1,93*2,25*2 |  | 8.685 | [12 empty] | VV | 2 | 2 | True | 0 | ROZPOCET
| VV |  | Součet |  | 23.875 | [12 empty] | VV | 2 | 4 | True | 1 | ROZPOCET
289 | K | 766629631 | Montáž těsnění připojovací spáry ostění nebo nadpraží komprimační páskou | m | 247.97 |  | 0 | CS ÚRS 2022 01 |  | snížená |  | 0 | 2e-05 | 0.0049594 | 0 | 0 | 16 | K | 2 |  |  |  | ROZPOCET | 0 | 0 | 0 | 0 | 0 | 2 | 0 | 16 | 540
| Online PSC |  | https://podminky.urs.cz/item/CS_URS_2022_01/766629631 | [14 empty] | Online PSC | 2
| P |  | Poznámka k položce: exteriér | [14 empty] | P | 2
| VV |  | "1.pp" 2*(0,9+1,2)*2+2*(1,75+1,45)*2+2*(0,9+1,45)*2+2*(1,0+2,02)+2*(1,1+2,175) |  | 43.19 | [12 empty] | VV | 2 | 2 | True | 0 | ROZPOCET
| VV |  | "1.np" 2*(0,9+1,45)*11+2*(1,75+2,17)*3+2*(1,2+2,25)+2*(3,86+2,25)*2 |  | 106.56 | [12 empty] | VV | 2 | 2 | True | 0 | ROZPOCET
| VV |  | "2.np" 2*(0,9+1,45)*11+2*(1,75+2,17)*2+2*(1,75+1,45)+2*(3,86+2,25)*2 |  | 98.22 | [12 empty] | VV | 2 | 2 | True | 0 | ROZPOCET
| VV |  | Součet |  | 247.97 | [12 empty] | VV | 2 | 4 | True | 1 | ROZPOCET
290 | M | 59071058 | fólie okenní exteriér vodotěsná paropropustná bílá PP s perlinkou 90mm | m | 272.767 |  | 0 | CS ÚRS 2022 01 |  | snížená |  | 0 | 4e-05 | 0.010911 | 0 | 0 | 32 | M | 2 |  |  |  | ROZPOCET | 0 | 0 | 0 | 0 | 0 | 2 | 0 | 16 | 542
| P |  | Poznámka k položce: dle výběru investora | [14 empty] | P | 2
| VV |  | 247,97*1,1 "Přepočtené koeficientem množství |  | 272.767 | [12 empty] | VV | 2 | 2 | True | 0 | ROZPOCET
| VV |  | Součet |  | 272.767 | [12 empty] | VV | 2 | 4 | True | 1 | ROZPOCET
291 | K | 766629639 | Montáž těsnění připojovací spáry parapetu těsnící fólií | m | 52.84 |  | 0 | CS ÚRS 2022 01 |  | snížená |  | 0 | 5e-05 | 0.002642 | 0 | 0 | 16 | K | 2 |  |  |  | ROZPOCET | 0 | 0 | 0 | 0 | 0 | 2 | 0 | 16 | 544
| Online PSC |  | https://podminky.urs.cz/item/CS_URS_2022_01/766629639 | [14 empty] | Online PSC | 2
| VV |  | "1.pp" 0,9*4+1,75*2 |  | 7.1 | [12 empty] | VV | 2 | 2 | True | 0 | ROZPOCET
| VV |  | "1.np" 0,9*11+1,75*3+1,93*4 |  | 22.87 | [12 empty] | VV | 2 | 2 | True | 0 | ROZPOCET
| VV |  | "2.np" 0,9*11+1,75*3+1,93*4 |  | 22.87 | [12 empty] | VV | 2 | 2 | True | 0 | ROZPOCET
| VV |  | Součet |  | 52.84 | [12 empty] | VV | 2 | 4 | True | 1 | ROZPOCET
292 | M | 59071072 | fólie parotěsná interiér černá bez silikonu 0,8x100mm | m | 58.124 |  | 0 | CS ÚRS 2022 01 |  | snížená |  | 0 | 0.00011 | 0.0063936 | 0 | 0 | 32 | M | 2 |  |  |  | ROZPOCET | 0 | 0 | 0 | 0 | 0 | 2 | 0 | 16 | 546
| P |  | Poznámka k položce: dle výběru investora | [14 empty] | P | 2
| VV |  | 52,84*1,1 "Přepočtené koeficientem množství |  | 58.124 | [12 empty] | VV | 2 | 2 | True | 0 | ROZPOCET
| VV |  | Součet |  | 58.124 | [12 empty] | VV | 2 | 4 | True | 1 | ROZPOCET
293 | K | 766629651 | Montáž těsnění připojovací spáry ostění nebo nadpraží těsnící fólií | m | 201.03 |  | 0 | CS ÚRS 2022 01 |  | snížená |  | 0 | 3e-05 | 0.0060309 | 0 | 0 | 16 | K | 2 |  |  |  | ROZPOCET | 0 | 0 | 0 | 0 | 0 | 2 | 0 | 16 | 548
| Online PSC |  | https://podminky.urs.cz/item/CS_URS_2022_01/766629651 | [14 empty] | Online PSC | 2
| P |  | Poznámka k položce: Poznámka k položce: interiér | [14 empty] | P | 2
| VV |  | "1.pp" 2*(0,9+1,2)*2+2*(1,75+1,45)*2+2*(0,9+1,45)*2+2*(1,0+2,02)+2*(1,1+2,175) |  | 43.19 | [12 empty] | VV | 2 | 2 | True | 0 | ROZPOCET
| VV |  | "1.np" (0,9+2*1,45)*11+(1,75+2*2,17)*3+1,2+2*2,25+(3,86+2*2,25)*2 |  | 82.49 | [12 empty] | VV | 2 | 2 | True | 0 | ROZPOCET
| VV |  | "2.np" (0,9+2*1,45)*11+(1,75+2*2,17)*2+1,75+2*1,45+(3,86+2*2,25)*2 |  | 75.35 | [12 empty] | VV | 2 | 2 | True | 0 | ROZPOCET
| VV |  | Součet |  | 201.03 | [12 empty] | VV | 2 | 4 | True | 1 | ROZPOCET
294 | M | 28355025 | fólie těsnící š 90mm pro vnitřní parotěsnou připojovací spáru otvorových výplní při předsazené montáži | m | 221.133 |  | 0 | CS ÚRS 2022 01 |  | snížená |  | 0 | 4e-05 | 0.0088453 | 0 | 0 | 32 | M | 2 |  |  |  | ROZPOCET | 0 | 0 | 0 | 0 | 0 | 2 | 0 | 16 | 550
| P |  | Poznámka k položce: dle výběru investora | [14 empty] | P | 2
| VV |  | 201,03*1,1 "Přepočtené koeficientem množství |  | 221.133 | [12 empty] | VV | 2 | 2 | True | 0 | ROZPOCET
| VV |  | Součet |  | 221.133 | [12 empty] | VV | 2 | 4 | True | 1 | ROZPOCET
295 | K | 766660001 | Montáž dveřních křídel otvíravých jednokřídlových š do 0,8 m do ocelové zárubně | kus | 2 |  | 0 | CS ÚRS 2022 01 |  | snížená |  | 0 | 0 | 0 | 0 | 0 | 16 | K | 2 |  |  |  | ROZPOCET | 0 | 0 | 0 | 0 | 0 | 2 | 0 | 16 | 552
| Online PSC |  | https://podminky.urs.cz/item/CS_URS_2022_01/766660001 | [14 empty] | Online PSC | 2
| VV |  | *1.pp B124, B 156 - E | [14 empty] | VV | 2 | 1 | True | 0 | ROZPOCET
| VV |  | "700x2100" 2 |  | 2 | [12 empty] | VV | 2 | 2 | True | 0 | ROZPOCET
| VV |  | Součet |  | 2 | [12 empty] | VV | 2 | 4 | True | 1 | ROZPOCET
296 | M | 61162085 | dveře jednokřídlé dřevotřískové povrch laminátový plné 700x1970-2100mm | kus | 2 |  | 0 | CS ÚRS 2022 01 |  | snížená |  | 0 | 0.0175 | 0.035 | 0 | 0 | 32 | M | 2 |  |  |  | ROZPOCET | 0 | 0 | 0 | 0 | 0 | 2 | 0 | 16 | 1414797149
| P |  | Poznámka k položce: HPL laminát v antibakteriální úpravě dle výběru investora | [14 empty] | P | 2
| VV |  | *1.pp B124, B156 - E | [14 empty] | VV | 2 | 1 | True | 0 | ROZPOCET
| VV |  | "700x2100" 2 |  | 2 | [12 empty] | VV | 2 | 2 | True | 0 | ROZPOCET
| VV |  | Součet |  | 2 | [12 empty] | VV | 2 | 4 | True | 1 | ROZPOCET
297 | K | 766660002 | Montáž dveřních křídel otvíravých jednokřídlových š přes 0,8 m do ocelové zárubně | kus | 10 |  | 0 | CS ÚRS 2022 01 |  | snížená |  | 0 | 0 | 0 | 0 | 0 | 16 | K | 2 |  |  |  | ROZPOCET | 0 | 0 | 0 | 0 | 0 | 2 | 0 | 16 | 556
| Online PSC |  | https://podminky.urs.cz/item/CS_URS_2022_01/766660002 | [14 empty] | Online PSC | 2
| VV |  | *1.pp B123 - E | [14 empty] | VV | 2 | 1 | True | 0 | ROZPOCET
| VV |  | "1000x2100" 1 |  | 1 | [12 empty] | VV | 2 | 2 | True | 0 | ROZPOCET
| VV |  | *1.pp B125, B126, B127, B128 - E | [14 empty] | VV | 2 | 1 | True | 0 | ROZPOCET
| VV |  | "900x2100" 4 |  | 4 | [12 empty] | VV | 2 | 2 | True | 0 | ROZPOCET
| VV |  | *1.pp B129 - E | [14 empty] | VV | 2 | 1 | True | 0 | ROZPOCET
| VV |  | "900x1970" 1 |  | 1 | [12 empty] | VV | 2 | 2 | True | 0 | ROZPOCET
| VV |  | *1.np B228, B229 - E | [14 empty] | VV | 2 | 1 | True | 0 | ROZPOCET
| VV |  | "900x2100" 2 |  | 2 | [12 empty] | VV | 2 | 2 | True | 0 | ROZPOCET
| VV |  | *1.np B230 -F | [14 empty] | VV | 2 | 1 | True | 0 | ROZPOCET
| VV |  | "1100x2100" 1 |  | 1 | [12 empty] | VV | 2 | 2 | True | 0 | ROZPOCET
| VV |  | *2.np C202 - E | [14 empty] | VV | 2 | 1 | True | 0 | ROZPOCET
| VV |  | "900x2100" 1 |  | 1 | [12 empty] | VV | 2 | 2 | True | 0 | ROZPOCET
| VV |  | Součet |  | 10 | [12 empty] | VV | 2 | 4 | True | 1 | ROZPOCET
298 | M | 6116451R0 | dveře jednokřídlé, zasklení kruhového otvoru 1100x1970-2100mm | kus | 1 |  | 0 | vlastní |  | snížená |  | 0 | 0 | 0 | 0 | 0 | 32 | M | 2 |  |  |  | ROZPOCET | 0 | 0 | 0 | 0 | 0 | 2 | 0 | 16 | 558
| P |  | Poznámka k položce: HPL laminát v antibakteriální úpravě čiré bezpečnostní sklo 33.2 | [14 empty] | P | 2
| VV |  | *1.np B230 -F | [14 empty] | VV | 2 | 1 | True | 0 | ROZPOCET
| VV |  | "1100x2100" 1 |  | 1 | [12 empty] | VV | 2 | 2 | True | 0 | ROZPOCET
| VV |  | Součet |  | 1 | [12 empty] | VV | 2 | 4 | True | 1 | ROZPOCET
299 | M | 61162087 | dveře jednokřídlé dřevotřískové povrch laminátový plné 900x1970-2100mm | kus | 8 |  | 0 | CS ÚRS 2022 01 |  | snížená |  | 0 | 0.0205 | 0.164 | 0 | 0 | 32 | M | 2 |  |  |  | ROZPOCET | 0 | 0 | 0 | 0 | 0 | 2 | 0 | 16 | 902941558
| P |  | Poznámka k položce: HPL laminát v antibakteriální úpravě dle výběru investora | [14 empty] | P | 2
| VV |  | *1.pp B125, B126, B127, B128 - E | [14 empty] | VV | 2 | 1 | True | 0 | ROZPOCET
| VV |  | "900x2100" 4 |  | 4 | [12 empty] | VV | 2 | 2 | True | 0 | ROZPOCET
| VV |  | *1.pp B129 - E | [14 empty] | VV | 2 | 1 | True | 0 | ROZPOCET
| VV |  | "900x1970" 1 |  | 1 | [12 empty] | VV | 2 | 2 | True | 0 | ROZPOCET
| VV |  | *1.np B228, B229 - E | [14 empty] | VV | 2 | 1 | True | 0 | ROZPOCET
| VV |  | "900x2100" 2 |  | 2 | [12 empty] | VV | 2 | 2 | True | 0 | ROZPOCET
| VV |  | *2.np C202 - E | [14 empty] | VV | 2 | 1 | True | 0 | ROZPOCET
| VV |  | "900x2100" 1 |  | 1 | [12 empty] | VV | 2 | 2 | True | 0 | ROZPOCET
| VV |  | Součet |  | 8 | [12 empty] | VV | 2 | 4 | True | 1 | ROZPOCET
300 | M | 61162088 | dveře jednokřídlé dřevotřískové povrch laminátový plné 1000x1970-2100mm | kus | 1 |  | 0 | CS ÚRS 2022 01 |  | snížená |  | 0 | 0.0215 | 0.0215 | 0 | 0 | 32 | M | 2 |  |  |  | ROZPOCET | 0 | 0 | 0 | 0 | 0 | 2 | 0 | 16 | -745094726
| P |  | Poznámka k položce: HPL laminát v antibakteriální úpravě dle výběru investora | [14 empty] | P | 2
| VV |  | *1.pp B123 - E | [14 empty] | VV | 2 | 1 | True | 0 | ROZPOCET
| VV |  | "1000x2100" 1 |  | 1 | [12 empty] | VV | 2 | 2 | True | 0 | ROZPOCET
| VV |  | Součet |  | 1 | [12 empty] | VV | 2 | 4 | True | 1 | ROZPOCET
301 | K | 766660022 | Montáž dveřních křídel otvíravých jednokřídlových š přes 0,8 m požárních do ocelové zárubně | kus | 13 |  | 0 | CS ÚRS 2022 01 |  | snížená |  | 0 | 0 | 0 | 0 | 0 | 16 | K | 2 |  |  |  | ROZPOCET | 0 | 0 | 0 | 0 | 0 | 2 | 0 | 16 | 564
| Online PSC |  | https://podminky.urs.cz/item/CS_URS_2022_01/766660022 | [14 empty] | Online PSC | 2
| VV |  | *1.pp protipožární B132 - E EICS | [14 empty] | VV | 2 | 1 | True | 0 | ROZPOCET
| VV |  | "1100x2100" 1 |  | 1 | [12 empty] | VV | 2 | 2 | True | 0 | ROZPOCET
| VV |  | *1.pp protipožární B120, B121 - E EIC | [14 empty] | VV | 2 | 1 | True | 0 | ROZPOCET
| VV |  | "900x2100" 2 |  | 2 | [12 empty] | VV | 2 | 2 | True | 0 | ROZPOCET
| VV |  | *1.np protipožární C102 - E EIC | [14 empty] | VV | 2 | 1 | True | 0 | ROZPOCET
| VV |  | "1000x2100" 1 |  | 1 | [12 empty] | VV | 2 | 2 | True | 0 | ROZPOCET
| VV |  | *1.np protipožární C103 - E EICS | [14 empty] | VV | 2 | 1 | True | 0 | ROZPOCET
| VV |  | "900x2100" 1 |  | 1 | [12 empty] | VV | 2 | 2 | True | 0 | ROZPOCET
| VV |  | *1.np protipožární C104 - H | [14 empty] | VV | 2 | 1 | True | 0 | ROZPOCET
| VV |  | "1100x2100" 1 |  | 1 | [12 empty] | VV | 2 | 2 | True | 0 | ROZPOCET
| VV |  | *2.np protipožární C208 - H | [14 empty] | VV | 2 | 1 | True | 0 | ROZPOCET
| VV |  | "1100x2100" 1 |  | 1 | [12 empty] | VV | 2 | 2 | True | 0 | ROZPOCET
| VV |  | *2.np protipožární C201 - H | [14 empty] | VV | 2 | 1 | True | 0 | ROZPOCET
| VV |  | "1100x2100" 1 |  | 1 | [12 empty] | VV | 2 | 2 | True | 0 | ROZPOCET
| VV |  | *2.np protipožární C203,C204, C205, C206, C207 - E EIC | [14 empty] | VV | 2 | 1 | True | 0 | ROZPOCET
| VV |  | "900x2100" 5 |  | 5 | [12 empty] | VV | 2 | 2 | True | 0 | ROZPOCET
| VV |  | Součet |  | 13 | [12 empty] | VV | 2 | 4 | True | 1 | ROZPOCET
302 | M | 61162101 | dveře jednokřídlé dřevotřískové protipožární EI (EW) 30 D3 povrch laminátový plné 1100x1970-2100mm | kus | 1 |  | 0 | CS ÚRS 2022 01 |  | snížená |  | 0 | 0.0225 | 0.0225 | 0 | 0 | 32 | M | 2 |  |  |  | ROZPOCET | 0 | 0 | 0 | 0 | 0 | 2 | 0 | 16 | 566
| P |  | Poznámka k položce: hladké plné s falcem s certifikovanou požární odolností materiál: HPL laminát v antibakteriální úpravě dveře budou vybaveny padací prahovou těsnící lištou EIC2S200 30DP3 dle výběru investora | [14 empty] | P | 2
| VV |  | *1.pp protipožární B132 E EICS | [14 empty] | VV | 2 | 1 | True | 0 | ROZPOCET
| VV |  | "1100x2100" 1 |  | 1 | [12 empty] | VV | 2 | 2 | True | 0 | ROZPOCET
| VV |  | Součet |  | 1 | [12 empty] | VV | 2 | 4 | True | 1 | ROZPOCET
303 | M | 61162101R1 | dveře jednokřídlé, zasklení kruhového otvoru 1100x1970-2100mm dřevotřískové protipožární EI (EW) 30 D3 povrch laminátový plné 1100x1970-2100mm | kus | 3 |  | 0 | vlastní |  | snížená |  | 0 | 0 | 0 | 0 | 0 | 32 | M | 2 |  |  |  | ROZPOCET | 0 | 0 | 0 | 0 | 0 | 2 | 0 | 16 | 568
| P |  | Poznámka k položce: HPL laminát v antibakteriální úpravě čiré bezpečnostní sklo 33.2 | [14 empty] | P | 2
| VV |  | *1.np protipožární C104 - H | [14 empty] | VV | 2 | 1 | True | 0 | ROZPOCET
| VV |  | "1100x2100" 1 |  | 1 | [12 empty] | VV | 2 | 2 | True | 0 | ROZPOCET
| VV |  | *2.np protipožární C208 - H | [14 empty] | VV | 2 | 1 | True | 0 | ROZPOCET
| VV |  | "1100x2100" 1 |  | 1 | [12 empty] | VV | 2 | 2 | True | 0 | ROZPOCET
| VV |  | *2.np protipožární C201 - H | [14 empty] | VV | 2 | 1 | True | 0 | ROZPOCET
| VV |  | "1100x2100" 1 |  | 1 | [12 empty] | VV | 2 | 2 | True | 0 | ROZPOCET
| VV |  | Součet |  | 3 | [12 empty] | VV | 2 | 4 | True | 1 | ROZPOCET
304 | M | 61165314 | dveře jednokřídlé dřevotřískové protipožární EI (EW) 30 D3 povrch laminátový plné 900x1970-2100mm | kus | 8 |  | 0 | CS ÚRS 2022 01 |  | snížená |  | 0 | 0.043 | 0.344 | 0 | 0 | 32 | M | 2 |  |  |  | ROZPOCET | 0 | 0 | 0 | 0 | 0 | 2 | 0 | 16 | 570
| P |  | Poznámka k položce: EIC230DP3 HPL laminát v antibakteriální úpravě dle výběru investora | [14 empty] | P | 2
| VV |  | *1.pp protipožární B120, B121 - E EIC | [14 empty] | VV | 2 | 1 | True | 0 | ROZPOCET
| VV |  | "900x2100" 2 |  | 2 | [12 empty] | VV | 2 | 2 | True | 0 | ROZPOCET
| VV |  | *1.np protipožární C103 - E EICS | [14 empty] | VV | 2 | 1 | True | 0 | ROZPOCET
| VV |  | "900x2100" 1 |  | 1 | [12 empty] | VV | 2 | 2 | True | 0 | ROZPOCET
| VV |  | *2.np protipožární C203,C204, C205, C206, C207 - E EIC | [14 empty] | VV | 2 | 1 | True | 0 | ROZPOCET
| VV |  | "900x2100" 5 |  | 5 | [12 empty] | VV | 2 | 2 | True | 0 | ROZPOCET
| VV |  | Součet |  | 8 | [12 empty] | VV | 2 | 4 | True | 1 | ROZPOCET
305 | M | 61162100 | dveře jednokřídlé dřevotřískové protipožární EI (EW) 30 D3 povrch laminátový plné 1000x1970-2100mm | kus | 1 |  | 0 | CS ÚRS 2022 01 |  | snížená |  | 0 | 0.0215 | 0.0215 | 0 | 0 | 32 | M | 2 |  |  |  | ROZPOCET | 0 | 0 | 0 | 0 | 0 | 2 | 0 | 16 | 572
| P |  | Poznámka k položce: EIC230DP3 HPL laminát v antibakteriální úpravě dle výběru investora | [14 empty] | P | 2
| VV |  | *1.np protipožární C102 - E EIC | [14 empty] | VV | 2 | 1 | True | 0 | ROZPOCET
| VV |  | "1000x2100" 1 |  | 1 | [12 empty] | VV | 2 | 2 | True | 0 | ROZPOCET
| VV |  | Součet |  | 1 | [12 empty] | VV | 2 | 4 | True | 1 | ROZPOCET
306 | K | 766660717 | Montáž dveřních křídel samozavírače na ocelovou zárubeň | kus | 13 |  | 0 | CS ÚRS 2022 01 |  | snížená |  | 0 | 0 | 0 | 0 | 0 | 16 | K | 2 |  |  |  | ROZPOCET | 0 | 0 | 0 | 0 | 0 | 2 | 0 | 16 | 574
| Online PSC |  | https://podminky.urs.cz/item/CS_URS_2022_01/766660717 | [14 empty] | Online PSC | 2
| VV |  | *1.pp protipožární B132 - E EICS | [14 empty] | VV | 2 | 1 | True | 0 | ROZPOCET
| VV |  | "1100x2100" 1 |  | 1 | [12 empty] | VV | 2 | 2 | True | 0 | ROZPOCET
| VV |  | *1.pp protipožární B120, B121 - E EIC | [14 empty] | VV | 2 | 1 | True | 0 | ROZPOCET
| VV |  | "900x2100" 2 |  | 2 | [12 empty] | VV | 2 | 2 | True | 0 | ROZPOCET
| VV |  | *1.np protipožární C102 - E EIC | [14 empty] | VV | 2 | 1 | True | 0 | ROZPOCET
| VV |  | "1000x2100" 1 |  | 1 | [12 empty] | VV | 2 | 2 | True | 0 | ROZPOCET
| VV |  | *1.np protipožární C103 - E EICS | [14 empty] | VV | 2 | 1 | True | 0 | ROZPOCET
| VV |  | "900x2100" 1 |  | 1 | [12 empty] | VV | 2 | 2 | True | 0 | ROZPOCET
| VV |  | *1.np protipožární C104 - H | [14 empty] | VV | 2 | 1 | True | 0 | ROZPOCET
| VV |  | "1100x2100" 1 |  | 1 | [12 empty] | VV | 2 | 2 | True | 0 | ROZPOCET
| VV |  | *2.np protipožární C208 - H | [14 empty] | VV | 2 | 1 | True | 0 | ROZPOCET
| VV |  | "1100x2100" 1 |  | 1 | [12 empty] | VV | 2 | 2 | True | 0 | ROZPOCET
| VV |  | *2.np protipožární C201 - H | [14 empty] | VV | 2 | 1 | True | 0 | ROZPOCET
| VV |  | "1100x2100" 1 |  | 1 | [12 empty] | VV | 2 | 2 | True | 0 | ROZPOCET
| VV |  | *2.np protipožární C203,C204, C205, C206, C207 - E EIC | [14 empty] | VV | 2 | 1 | True | 0 | ROZPOCET
| VV |  | "900x2100" 5 |  | 5 | [12 empty] | VV | 2 | 2 | True | 0 | ROZPOCET
| VV |  | Součet |  | 13 | [12 empty] | VV | 2 | 4 | True | 1 | ROZPOCET
307 | M | 54917260 | samozavírač dveří hydraulický K214 č.13 zlatá bronz | kus | 10 |  | 0 | CS ÚRS 2022 01 |  | snížená |  | 0 | 0.0038 | 0.038 | 0 | 0 | 32 | M | 2 |  |  |  | ROZPOCET | 0 | 0 | 0 | 0 | 0 | 2 | 0 | 16 | 576
| P |  | Poznámka k položce: barevnost dle výběru investora | [14 empty] | P | 2
| VV |  | *1.pp protipožární B120, B121 - E EIC | [14 empty] | VV | 2 | 1 | True | 0 | ROZPOCET
| VV |  | "900x2100" 2 |  | 2 | [12 empty] | VV | 2 | 2 | True | 0 | ROZPOCET
| VV |  | *1.pp protipožární B132 E EICS | [14 empty] | VV | 2 | 1 | True | 0 | ROZPOCET
| VV |  | "1100x2100" 1 |  | 1 | [12 empty] | VV | 2 | 2 | True | 0 | ROZPOCET
| VV |  | *1.np protipožární C102 - E EIC | [14 empty] | VV | 2 | 1 | True | 0 | ROZPOCET
| VV |  | "1000x2100" 1 |  | 1 | [12 empty] | VV | 2 | 2 | True | 0 | ROZPOCET
| VV |  | *1.np protipožární C103 - E EICS | [14 empty] | VV | 2 | 1 | True | 0 | ROZPOCET
| VV |  | "900x2100" 1 |  | 1 | [12 empty] | VV | 2 | 2 | True | 0 | ROZPOCET
| VV |  | *2.np protipožární C203,C204, C205, C206, C207 - E EIC | [14 empty] | VV | 2 | 1 | True | 0 | ROZPOCET
| VV |  | "900x2100" 5 |  | 5 | [12 empty] | VV | 2 | 2 | True | 0 | ROZPOCET
| VV |  | Součet |  | 10 | [12 empty] | VV | 2 | 4 | True | 1 | ROZPOCET
308 | M | 54917265R | samozavírač dveří hydraulický s nulovým odporem | kus | 3 |  | 0 | vlastní |  | snížená |  | 0 | 0 | 0 | 0 | 0 | 32 | M | 2 |  |  |  | ROZPOCET | 0 | 0 | 0 | 0 | 0 | 2 | 0 | 16 | 578
| P |  | Poznámka k položce: barevnost dle výběru investora | [14 empty] | P | 2
| VV |  | *1.np protipožární C104 - H | [14 empty] | VV | 2 | 1 | True | 0 | ROZPOCET
| VV |  | "1100x2100" 1 |  | 1 | [12 empty] | VV | 2 | 2 | True | 0 | ROZPOCET
| VV |  | *2.np protipožární C208 - H | [14 empty] | VV | 2 | 1 | True | 0 | ROZPOCET
| VV |  | "1100x2100" 1 |  | 1 | [12 empty] | VV | 2 | 2 | True | 0 | ROZPOCET
| VV |  | *2.np protipožární C201 - H | [14 empty] | VV | 2 | 1 | True | 0 | ROZPOCET
| VV |  | "1100x2100" 1 |  | 1 | [12 empty] | VV | 2 | 2 | True | 0 | ROZPOCET
| VV |  | Součet |  | 3 | [12 empty] | VV | 2 | 4 | True | 1 | ROZPOCET
309 | K | 766660728 | Montáž dveřního interiérového kování - zámku | kus | 25 |  | 0 | CS ÚRS 2022 01 |  | snížená |  | 0 | 0 | 0 | 0 | 0 | 16 | K | 2 |  |  |  | ROZPOCET | 0 | 0 | 0 | 0 | 0 | 2 | 0 | 16 | 580
| Online PSC |  | https://podminky.urs.cz/item/CS_URS_2022_01/766660728 | [14 empty] | Online PSC | 2
| VV |  | *1.pp B124, B 156 - E | [14 empty] | VV | 2 | 1 | True | 0 | ROZPOCET
| VV |  | "700x2100" 2 |  | 2 | [12 empty] | VV | 2 | 2 | True | 0 | ROZPOCET
| VV |  | *1.pp B123 - E | [14 empty] | VV | 2 | 1 | True | 0 | ROZPOCET
| VV |  | "1000x2100" 1 |  | 1 | [12 empty] | VV | 2 | 2 | True | 0 | ROZPOCET
| VV |  | *1.pp B125, B126, B127, B128 - E | [14 empty] | VV | 2 | 1 | True | 0 | ROZPOCET
| VV |  | "900x2100" 4 |  | 4 | [12 empty] | VV | 2 | 2 | True | 0 | ROZPOCET
| VV |  | *1.pp B129 - E | [14 empty] | VV | 2 | 1 | True | 0 | ROZPOCET
| VV |  | "900x1970" 1 |  | 1 | [12 empty] | VV | 2 | 2 | True | 0 | ROZPOCET
| VV |  | *1.np B228, B229 - E | [14 empty] | VV | 2 | 1 | True | 0 | ROZPOCET
| VV |  | "900x2100" 2 |  | 2 | [12 empty] | VV | 2 | 2 | True | 0 | ROZPOCET
| VV |  | *1.np B230 -F | [14 empty] | VV | 2 | 1 | True | 0 | ROZPOCET
| VV |  | "1100x2100" 1 |  | 1 | [12 empty] | VV | 2 | 2 | True | 0 | ROZPOCET
| VV |  | *1.pp protipožární B132 - E EICS | [14 empty] | VV | 2 | 1 | True | 0 | ROZPOCET
| VV |  | "1100x2100" 1 |  | 1 | [12 empty] | VV | 2 | 2 | True | 0 | ROZPOCET
| VV |  | *1.pp protipožární B120, B121 - E EIC | [14 empty] | VV | 2 | 1 | True | 0 | ROZPOCET
| VV |  | "900x2100" 2 |  | 2 | [12 empty] | VV | 2 | 2 | True | 0 | ROZPOCET
| VV |  | *1.np protipožární C102 - E EIC | [14 empty] | VV | 2 | 1 | True | 0 | ROZPOCET
| VV |  | "1000x2100" 1 |  | 1 | [12 empty] | VV | 2 | 2 | True | 0 | ROZPOCET
| VV |  | *1.np protipožární C103 - E EICS | [14 empty] | VV | 2 | 1 | True | 0 | ROZPOCET
| VV |  | "900x2100" 1 |  | 1 | [12 empty] | VV | 2 | 2 | True | 0 | ROZPOCET
| VV |  | *1.np protipožární C104 - H | [14 empty] | VV | 2 | 1 | True | 0 | ROZPOCET
| VV |  | "1100x2100" 1 |  | 1 | [12 empty] | VV | 2 | 2 | True | 0 | ROZPOCET
| VV |  | *2.np protipožární C208 - H | [14 empty] | VV | 2 | 1 | True | 0 | ROZPOCET
| VV |  | "1100x2100" 1 |  | 1 | [12 empty] | VV | 2 | 2 | True | 0 | ROZPOCET
| VV |  | *2.np protipožární C201 - H | [14 empty] | VV | 2 | 1 | True | 0 | ROZPOCET
| VV |  | "1100x2100" 1 |  | 1 | [12 empty] | VV | 2 | 2 | True | 0 | ROZPOCET
| VV |  | *2.np protipožární C203,C204, C205, C206, C207 - E EIC | [14 empty] | VV | 2 | 1 | True | 0 | ROZPOCET
| VV |  | "900x2100" 5 |  | 5 | [12 empty] | VV | 2 | 2 | True | 0 | ROZPOCET
| VV |  | *2.np C202 - E | [14 empty] | VV | 2 | 1 | True | 0 | ROZPOCET
| VV |  | "900x2100" 1 |  | 1 | [12 empty] | VV | 2 | 2 | True | 0 | ROZPOCET
| VV |  | Součet |  | 25 | [12 empty] | VV | 2 | 4 | True | 1 | ROZPOCET
310 | M | 54964110 | vložka zámková cylindrická oboustranná | kus | 25 |  | 0 | CS ÚRS 2022 01 |  | snížená |  | 0 | 0.00015 | 0.00375 | 0 | 0 | 32 | M | 2 |  |  |  | ROZPOCET | 0 | 0 | 0 | 0 | 0 | 2 | 0 | 16 | 582
| VV |  | *1.pp B124, B 156 - E | [14 empty] | VV | 2 | 1 | True | 0 | ROZPOCET
| VV |  | "700x2100" 2 |  | 2 | [12 empty] | VV | 2 | 2 | True | 0 | ROZPOCET
| VV |  | *1.pp B123 - E | [14 empty] | VV | 2 | 1 | True | 0 | ROZPOCET
| VV |  | "1000x2100" 1 |  | 1 | [12 empty] | VV | 2 | 2 | True | 0 | ROZPOCET
| VV |  | *1.pp B125, B126, B127, B128 - E | [14 empty] | VV | 2 | 1 | True | 0 | ROZPOCET
| VV |  | "900x2100" 4 |  | 4 | [12 empty] | VV | 2 | 2 | True | 0 | ROZPOCET
| VV |  | *1.pp B129 - E | [14 empty] | VV | 2 | 1 | True | 0 | ROZPOCET
| VV |  | "900x1970" 1 |  | 1 | [12 empty] | VV | 2 | 2 | True | 0 | ROZPOCET
| VV |  | *1.np B228, B229 - E | [14 empty] | VV | 2 | 1 | True | 0 | ROZPOCET
| VV |  | "900x2100" 2 |  | 2 | [12 empty] | VV | 2 | 2 | True | 0 | ROZPOCET
| VV |  | *1.np B230 -F | [14 empty] | VV | 2 | 1 | True | 0 | ROZPOCET
| VV |  | "1100x2100" 1 |  | 1 | [12 empty] | VV | 2 | 2 | True | 0 | ROZPOCET
| VV |  | *1.pp protipožární B132 - E EICS | [14 empty] | VV | 2 | 1 | True | 0 | ROZPOCET
| VV |  | "1100x2100" 1 |  | 1 | [12 empty] | VV | 2 | 2 | True | 0 | ROZPOCET
| VV |  | *1.pp protipožární B120, B121 - E EIC | [14 empty] | VV | 2 | 1 | True | 0 | ROZPOCET
| VV |  | "900x2100" 2 |  | 2 | [12 empty] | VV | 2 | 2 | True | 0 | ROZPOCET
| VV |  | *1.np protipožární C102 - E EIC | [14 empty] | VV | 2 | 1 | True | 0 | ROZPOCET
| VV |  | "1000x2100" 1 |  | 1 | [12 empty] | VV | 2 | 2 | True | 0 | ROZPOCET
| VV |  | *1.np protipožární C103 - E EICS | [14 empty] | VV | 2 | 1 | True | 0 | ROZPOCET
| VV |  | "900x2100" 1 |  | 1 | [12 empty] | VV | 2 | 2 | True | 0 | ROZPOCET
| VV |  | *1.np protipožární C104 - H | [14 empty] | VV | 2 | 1 | True | 0 | ROZPOCET
| VV |  | "1100x2100" 1 |  | 1 | [12 empty] | VV | 2 | 2 | True | 0 | ROZPOCET
| VV |  | *2.np protipožární C208 - H | [14 empty] | VV | 2 | 1 | True | 0 | ROZPOCET
| VV |  | "1100x2100" 1 |  | 1 | [12 empty] | VV | 2 | 2 | True | 0 | ROZPOCET
| VV |  | *2.np protipožární C201 - H | [14 empty] | VV | 2 | 1 | True | 0 | ROZPOCET
| VV |  | "1100x2100" 1 |  | 1 | [12 empty] | VV | 2 | 2 | True | 0 | ROZPOCET
| VV |  | *2.np protipožární C203,C204, C205, C206, C207 - E EIC | [14 empty] | VV | 2 | 1 | True | 0 | ROZPOCET
| VV |  | "900x2100" 5 |  | 5 | [12 empty] | VV | 2 | 2 | True | 0 | ROZPOCET
| VV |  | *2.np C202 - E | [14 empty] | VV | 2 | 1 | True | 0 | ROZPOCET
| VV |  | "900x2100" 1 |  | 1 | [12 empty] | VV | 2 | 2 | True | 0 | ROZPOCET
| VV |  | Součet |  | 25 | [12 empty] | VV | 2 | 4 | True | 1 | ROZPOCET
311 | K | 766660729 | Montáž dveřního interiérového kování - štítku s klikou | kus | 25 |  | 0 | CS ÚRS 2022 01 |  | snížená |  | 0 | 0 | 0 | 0 | 0 | 16 | K | 2 |  |  |  | ROZPOCET | 0 | 0 | 0 | 0 | 0 | 2 | 0 | 16 | 584
| Online PSC |  | https://podminky.urs.cz/item/CS_URS_2022_01/766660729 | [14 empty] | Online PSC | 2
| VV |  | *1.pp B124, B 156 - E | [14 empty] | VV | 2 | 1 | True | 0 | ROZPOCET
| VV |  | "700x2100" 2 |  | 2 | [12 empty] | VV | 2 | 2 | True | 0 | ROZPOCET
| VV |  | *1.pp B123 - E | [14 empty] | VV | 2 | 1 | True | 0 | ROZPOCET
| VV |  | "1000x2100" 1 |  | 1 | [12 empty] | VV | 2 | 2 | True | 0 | ROZPOCET
| VV |  | *1.pp B125, B126, B127, B128 - E | [14 empty] | VV | 2 | 1 | True | 0 | ROZPOCET
| VV |  | "900x2100" 4 |  | 4 | [12 empty] | VV | 2 | 2 | True | 0 | ROZPOCET
| VV |  | *1.pp B129 - E | [14 empty] | VV | 2 | 1 | True | 0 | ROZPOCET
| VV |  | "900x1970" 1 |  | 1 | [12 empty] | VV | 2 | 2 | True | 0 | ROZPOCET
| VV |  | *1.np B228, B229 - E | [14 empty] | VV | 2 | 1 | True | 0 | ROZPOCET
| VV |  | "900x2100" 2 |  | 2 | [12 empty] | VV | 2 | 2 | True | 0 | ROZPOCET
| VV |  | *1.np B230 -F | [14 empty] | VV | 2 | 1 | True | 0 | ROZPOCET
| VV |  | "1100x2100" 1 |  | 1 | [12 empty] | VV | 2 | 2 | True | 0 | ROZPOCET
| VV |  | *1.pp protipožární B132 - E EICS | [14 empty] | VV | 2 | 1 | True | 0 | ROZPOCET
| VV |  | "1100x2100" 1 |  | 1 | [12 empty] | VV | 2 | 2 | True | 0 | ROZPOCET
| VV |  | *1.pp protipožární B120, B121 - E EIC | [14 empty] | VV | 2 | 1 | True | 0 | ROZPOCET
| VV |  | "900x2100" 2 |  | 2 | [12 empty] | VV | 2 | 2 | True | 0 | ROZPOCET
| VV |  | *1.np protipožární C102 - E EIC | [14 empty] | VV | 2 | 1 | True | 0 | ROZPOCET
| VV |  | "1000x2100" 1 |  | 1 | [12 empty] | VV | 2 | 2 | True | 0 | ROZPOCET
| VV |  | *1.np protipožární C103 - E EICS | [14 empty] | VV | 2 | 1 | True | 0 | ROZPOCET
| VV |  | "900x2100" 1 |  | 1 | [12 empty] | VV | 2 | 2 | True | 0 | ROZPOCET
| VV |  | *1.np protipožární C104 - H | [14 empty] | VV | 2 | 1 | True | 0 | ROZPOCET
| VV |  | "1100x2100" 1 |  | 1 | [12 empty] | VV | 2 | 2 | True | 0 | ROZPOCET
| VV |  | *2.np protipožární C208 - H | [14 empty] | VV | 2 | 1 | True | 0 | ROZPOCET
| VV |  | "1100x2100" 1 |  | 1 | [12 empty] | VV | 2 | 2 | True | 0 | ROZPOCET
| VV |  | *2.np protipožární C201 - H | [14 empty] | VV | 2 | 1 | True | 0 | ROZPOCET
| VV |  | "1100x2100" 1 |  | 1 | [12 empty] | VV | 2 | 2 | True | 0 | ROZPOCET
| VV |  | *2.np protipožární C203,C204, C205, C206, C207 - E EIC | [14 empty] | VV | 2 | 1 | True | 0 | ROZPOCET
| VV |  | "900x2100" 5 |  | 5 | [12 empty] | VV | 2 | 2 | True | 0 | ROZPOCET
| VV |  | *2.np C202 - E | [14 empty] | VV | 2 | 1 | True | 0 | ROZPOCET
| VV |  | "900x2100" 1 |  | 1 | [12 empty] | VV | 2 | 2 | True | 0 | ROZPOCET
| VV |  | Součet |  | 25 | [12 empty] | VV | 2 | 4 | True | 1 | ROZPOCET
312 | M | 54914610 | kování dveřní vrchní klika včetně rozet a montážního materiálu R BB nerez PK | kus | 22 |  | 0 | CS ÚRS 2022 01 |  | snížená |  | 0 | 0.0012 | 0.0264 | 0 | 0 | 32 | M | 2 |  |  |  | ROZPOCET | 0 | 0 | 0 | 0 | 0 | 2 | 0 | 16 | 586
| P |  | Poznámka k položce: klika zakulacená s úpravou proti zachycení dle výběru investora | [14 empty] | P | 2
| VV |  | *1.pp B124, B 156 - E | [14 empty] | VV | 2 | 1 | True | 0 | ROZPOCET
| VV |  | "700x2100" 2 |  | 2 | [12 empty] | VV | 2 | 2 | True | 0 | ROZPOCET
| VV |  | *1.pp B123 - E | [14 empty] | VV | 2 | 1 | True | 0 | ROZPOCET
| VV |  | "1000x2100" 1 |  | 1 | [12 empty] | VV | 2 | 2 | True | 0 | ROZPOCET
| VV |  | *1.pp B125, B126, B127, B128 - E | [14 empty] | VV | 2 | 1 | True | 0 | ROZPOCET
| VV |  | "900x2100" 4 |  | 4 | [12 empty] | VV | 2 | 2 | True | 0 | ROZPOCET
| VV |  | *1.pp B129 - E | [14 empty] | VV | 2 | 1 | True | 0 | ROZPOCET
| VV |  | "900x1970" 1 |  | 1 | [12 empty] | VV | 2 | 2 | True | 0 | ROZPOCET
| VV |  | *1.np B230 -F | [14 empty] | VV | 2 | 1 | True | 0 | ROZPOCET
| VV |  | "1100x2100" 1 |  | 1 | [12 empty] | VV | 2 | 2 | True | 0 | ROZPOCET
| VV |  | *1.pp protipožární B132 - E EICS | [14 empty] | VV | 2 | 1 | True | 0 | ROZPOCET
| VV |  | "1100x2100" 1 |  | 1 | [12 empty] | VV | 2 | 2 | True | 0 | ROZPOCET
| VV |  | *1.pp protipožární B120, B121 - E EIC | [14 empty] | VV | 2 | 1 | True | 0 | ROZPOCET
| VV |  | "900x2100" 2 |  | 2 | [12 empty] | VV | 2 | 2 | True | 0 | ROZPOCET
| VV |  | *1.np protipožární C102 - E EIC | [14 empty] | VV | 2 | 1 | True | 0 | ROZPOCET
| VV |  | "1000x2100" 1 |  | 1 | [12 empty] | VV | 2 | 2 | True | 0 | ROZPOCET
| VV |  | *1.np protipožární C103 - E EICS | [14 empty] | VV | 2 | 1 | True | 0 | ROZPOCET
| VV |  | "900x2100" 1 |  | 1 | [12 empty] | VV | 2 | 2 | True | 0 | ROZPOCET
| VV |  | *1.np protipožární C104 - H | [14 empty] | VV | 2 | 1 | True | 0 | ROZPOCET
| VV |  | "1100x2100" 1 |  | 1 | [12 empty] | VV | 2 | 2 | True | 0 | ROZPOCET
| VV |  | *2.np protipožární C208 - H | [14 empty] | VV | 2 | 1 | True | 0 | ROZPOCET
| VV |  | "1100x2100" 1 |  | 1 | [12 empty] | VV | 2 | 2 | True | 0 | ROZPOCET
| VV |  | *2.np protipožární C201 - H | [14 empty] | VV | 2 | 1 | True | 0 | ROZPOCET
| VV |  | "1100x2100" 1 |  | 1 | [12 empty] | VV | 2 | 2 | True | 0 | ROZPOCET
| VV |  | *2.np protipožární C204, C205, C206, C207 - E EIC | [14 empty] | VV | 2 | 1 | True | 0 | ROZPOCET
| VV |  | "900x2100" 4 |  | 4 | [12 empty] | VV | 2 | 2 | True | 0 | ROZPOCET
| VV |  | *2.np C202 - E | [14 empty] | VV | 2 | 1 | True | 0 | ROZPOCET
| VV |  | "900x2100" 1 |  | 1 | [12 empty] | VV | 2 | 2 | True | 0 | ROZPOCET
| VV |  | Součet |  | 22 | [12 empty] | VV | 2 | 4 | True | 1 | ROZPOCET
313 | M | 54913657 | kování dveřní Cobra klika - klika s WC sadou | sada | 3 |  | 0 | vlastní |  | snížená |  | 0 | 0 | 0 | 0 | 0 | 32 | M | 2 |  |  |  | ROZPOCET | 0 | 0 | 0 | 0 | 0 | 2 | 0 | 16 | 588
| VV |  | *1.np B228, B229 - E | [14 empty] | VV | 2 | 1 | True | 0 | ROZPOCET
| VV |  | "900x2100" 2 |  | 2 | [12 empty] | VV | 2 | 2 | True | 0 | ROZPOCET
| VV |  | *2.np protipožární C203 - E EIC | [14 empty] | VV | 2 | 1 | True | 0 | ROZPOCET
| VV |  | "900x2100" 1 |  | 1 | [12 empty] | VV | 2 | 2 | True | 0 | ROZPOCET
| VV |  | Součet |  | 3 | [12 empty] | VV | 2 | 4 | True | 1 | ROZPOCET
314 | K | 766231113 | Montáž sklápěcích půdních schodů | kus | 1 |  | 0 | CS ÚRS 2022 01 |  | snížená |  | 0 | 0.00044 | 0.00044 | 0 | 0 | 16 | K | 2 |  |  |  | ROZPOCET | 0 | 0 | 0 | 0 | 0 | 2 | 0 | 16 | 590
| Online PSC |  | https://podminky.urs.cz/item/CS_URS_2022_01/766231113 | [14 empty] | Online PSC | 2
315 | M | 55347583 | schody skládací protipožární,mech. z Al profilů, El 30 TI, pro výšku max. 280cm, 11 schodnic 120x70cm | kus | 1 |  | 0 | CS ÚRS 2022 01 |  | snížená |  | 0 | 0.047 | 0.047 | 0 | 0 | 32 | M | 2 |  |  |  | ROZPOCET | 0 | 0 | 0 | 0 | 0 | 2 | 0 | 16 | 592
316 | K | 766417211 | Montáž obložení stěn podkladového roštu | m | 225.44 |  | 0 | CS ÚRS 2022 01 |  | snížená |  | 0 | 0 | 0 | 0 | 0 | 16 | K | 2 |  |  |  | ROZPOCET | 0 | 0 | 0 | 0 | 0 | 2 | 0 | 16 | 594
| Online PSC |  | https://podminky.urs.cz/item/CS_URS_2022_01/766417211 | [14 empty] | Online PSC | 2
| VV |  | *pod falcovaný plech - D | [14 empty] | VV | 2 | 1 | True | 0 | ROZPOCET
| VV |  | *strojovna C3.20 | [14 empty] | VV | 2 | 1 | True | 0 | ROZPOCET
| VV |  | (5,2*7,8+(5,2+3,0)/2*(4,9*2+7,8))*2 |  | 225.44 | [12 empty] | VV | 2 | 2 | True | 0 | ROZPOCET
| VV |  | Součet |  | 225.44 | [12 empty] | VV | 2 | 4 | True | 1 | ROZPOCET
317 | M | 60514114 | řezivo jehličnaté lať impregnovaná dl 4 m | m3 | 0.595 |  | 0 | CS ÚRS 2022 01 |  | snížená |  | 0 | 0.55 | 0.32725 | 0 | 0 | 32 | M | 2 |  |  |  | ROZPOCET | 0 | 0 | 0 | 0 | 0 | 2 | 0 | 16 | 596
| VV |  | "60x40" 225,44*0,06*0,04 |  | 0.541 | [12 empty] | VV | 2 | 2 | True | 0 | ROZPOCET
| VV |  | Součet |  | 0.541 | [12 empty] | VV | 2 | 4 | True | 0 | ROZPOCET
| VV |  | 0,541*1,1 "Přepočtené koeficientem množství |  | 0.595 | [12 empty] | VV | 2 | 2 | True | 1 | ROZPOCET
318 | K | 766699762 | Montáž překrytí stěnových spár lištou rohovou | m | 53.75 |  | 0 | CS ÚRS 2022 01 |  | snížená |  | 0 | 0 | 0 | 0 | 0 | 16 | K | 2 |  |  |  | ROZPOCET | 0 | 0 | 0 | 0 | 0 | 2 | 0 | 16 | 598
| Online PSC |  | https://podminky.urs.cz/item/CS_URS_2022_01/766699762 | [14 empty] | Online PSC | 2
| P |  | Poznámka k položce: vč. dodávky lepidla | [14 empty] | P | 2
| VV |  | * pavilon BC | [14 empty] | VV | 2 | 1 | True | 0 | ROZPOCET
| VV |  | " rohy chodeb " 2,15*17 |  | 36.55 | [12 empty] | VV | 2 | 2 | True | 0 | ROZPOCET
| VV |  | * pavilon BC | [14 empty] | VV | 2 | 1 | True | 0 | ROZPOCET
| VV |  | " rohy chodeb " 2,15*8 |  | 17.2 | [12 empty] | VV | 2 | 2 | True | 0 | ROZPOCET
| VV |  | Součet |  | 53.75 | [12 empty] | VV | 2 | 4 | True | 1 | ROZPOCET
319 | M | 59030216R | úhelník na ochranu rohů PVC 50x50mm | m | 59.125 |  | 0 | vlastní |  | snížená |  | 0 | 0 | 0 | 0 | 0 | 32 | M | 2 |  |  |  | ROZPOCET | 0 | 0 | 0 | 0 | 0 | 2 | 0 | 16 | 600
| P |  | Poznámka k položce: dle výběru investora | [14 empty] | P | 2
| VV |  | 53,75*1,1 "Přepočtené koeficientem množství |  | 59.125 | [12 empty] | VV | 2 | 2 | True | 0 | ROZPOCET
| VV |  | Součet |  | 59.125 | [12 empty] | VV | 2 | 4 | True | 1 | ROZPOCET
320 | K | 766811112R | Montáž kuchyňských linek - spodních a horních skříněk včetně pracovní desky, bez dřezu, baterie a zabudovaných spotřebičů | m | 16.95 |  | 0 | vlastní |  | snížená |  | 0 | 0 | 0 | 0 | 0 | 16 | K | 2 |  |  |  | ROZPOCET | 0 | 0 | 0 | 0 | 0 | 2 | 0 | 16 | 602
| P |  | Poznámka k položce: výška linky 2015 mm bližší popis viz tabulka truhlářských výrobků | [14 empty] | P | 2
| VV |  | " v mč.C1.05 KL 8 " 3,6 |  | 3.6 | [12 empty] | VV | 2 | 2 | True | 0 | ROZPOCET
| VV |  | " v mč.B2.31 KL 11 a KL12 " 2,475*2 |  | 4.95 | [12 empty] | VV | 2 | 2 | True | 0 | ROZPOCET
| VV |  | " v mč.C2.03 KL 21 " 4,8 |  | 4.8 | [12 empty] | VV | 2 | 2 | True | 0 | ROZPOCET
| VV |  | " v mč.C2.10 KL 15 " 3,6 |  | 3.6 | [12 empty] | VV | 2 | 2 | True | 0 | ROZPOCET
| VV |  | Součet |  | 16.95 | [12 empty] | VV | 2 | 4 | True | 1 | ROZPOCET
321 | M | 61196100R | Dodávka kuchyňských linek - spodních a horních skříněk včetně pracovní desky, bez dřezu, baterie a zabudovaných spotřebičů | m | 16.95 |  | 0 | vlastní |  | snížená |  | 0 | 0 | 0 | 0 | 0 | 32 | M | 2 |  |  |  | ROZPOCET | 0 | 0 | 0 | 0 | 0 | 2 | 0 | 16 | 604
| P |  | Poznámka k položce: výška linky 2015 mm bližší popis viz tabulka truhlářských výrobků dle výběru investora | [14 empty] | P | 2
| VV |  | " v mč.C1.05 KL 8 " 3,6 |  | 3.6 | [12 empty] | VV | 2 | 2 | True | 0 | ROZPOCET
| VV |  | " v mč.B2.31 KL 11 a KL12 " 2,475*2 |  | 4.95 | [12 empty] | VV | 2 | 2 | True | 0 | ROZPOCET
| VV |  | " v mč.C2.03 KL 21 " 4,8 |  | 4.8 | [12 empty] | VV | 2 | 2 | True | 0 | ROZPOCET
| VV |  | " v mč.C2.10 KL 15 " 3,6 |  | 3.6 | [12 empty] | VV | 2 | 2 | True | 0 | ROZPOCET
| VV |  | Součet |  | 16.95 | [12 empty] | VV | 2 | 4 | True | 1 | ROZPOCET
322 | K | 766811141 | Příplatek k montáži kuchyňských skříněk za usazení vestavěné trouby | kus | 5 |  | 0 | CS ÚRS 2022 01 |  | snížená |  | 0 | 0 | 0 | 0 | 0 | 16 | K | 2 |  |  |  | ROZPOCET | 0 | 0 | 0 | 0 | 0 | 2 | 0 | 16 | 606
| Online PSC |  | https://podminky.urs.cz/item/CS_URS_2022_01/766811141 | [14 empty] | Online PSC | 2
| VV |  | " v mč.C1.05 KL 8 " 1 |  | 1 | [12 empty] | VV | 2 | 2 | True | 0 | ROZPOCET
| VV |  | " v mč.B2.31 KL12 " 1 |  | 1 | [12 empty] | VV | 2 | 2 | True | 0 | ROZPOCET
| VV |  | " v mč.C2.03 KL 21 " 1+1 |  | 2 | [12 empty] | VV | 2 | 2 | True | 0 | ROZPOCET
| VV |  | " v mč.C2.10 KL 15 " 1 |  | 1 | [12 empty] | VV | 2 | 2 | True | 0 | ROZPOCET
| VV |  | Součet |  | 5 | [12 empty] | VV | 2 | 4 | True | 1 | ROZPOCET
323 | M | 900960006R | Multifunkční trouba, elektronické ovládání, 230 V, příkon 3,3 kW | ks | 1 |  | 0 | vlastní |  | snížená |  | 0 | 0 | 0 | 0 | 0 | 32 | M | 2 |  |  |  | ROZPOCET | 0 | 0 | 0 | 0 | 0 | 2 | 0 | 16 | 1872079432
| P |  | Poznámka k položce: dle výběru investora | [14 empty] | P | 2
| VV |  | " v mč.C2.03 KL 21 " 1 |  | 1 | [12 empty] | VV | 2 | 2 | True | 0 | ROZPOCET
| VV |  | Součet |  | 1 | [12 empty] | VV | 2 | 4 | True | 1 | ROZPOCET
324 | M | 900960002R | Mikrovlnná trouba s grilem, nerezová, výkon 900/1000 W | ks | 4 |  | 0 | vlastní |  | snížená |  | 0 | 0 | 0 | 0 | 0 | 32 | M | 2 |  |  |  | ROZPOCET | 0 | 0 | 0 | 0 | 0 | 2 | 0 | 16 | 608
| P |  | Poznámka k položce: dle výběru investora | [14 empty] | P | 2
| VV |  | " v mč.C1.05 KL 8 " 1 |  | 1 | [12 empty] | VV | 2 | 2 | True | 0 | ROZPOCET
| VV |  | " v mč.B2.31 KL12 " 1 |  | 1 | [12 empty] | VV | 2 | 2 | True | 0 | ROZPOCET
| VV |  | " v mč.C2.03 KL 21 " 1 |  | 1 | [12 empty] | VV | 2 | 2 | True | 0 | ROZPOCET
| VV |  | " v mč.C2.10 KL 15 " 1 |  | 1 | [12 empty] | VV | 2 | 2 | True | 0 | ROZPOCET
| VV |  | Součet |  | 4 | [12 empty] | VV | 2 | 4 | True | 1 | ROZPOCET
325 | K | 766811142 | Příplatek k montáži kuchyňských skříněk za usazení vestavěné myčky nádobí | kus | 4 |  | 0 | vlastní |  | snížená |  | 0 | 0 | 0 | 0 | 0 | 16 | K | 2 |  |  |  | ROZPOCET | 0 | 0 | 0 | 0 | 0 | 2 | 0 | 16 | 610
| VV |  | " v mč.C1.05 KL 8 " 1 |  | 1 | [12 empty] | VV | 2 | 2 | True | 0 | ROZPOCET
| VV |  | " v mč.B2.31 KL12 " 1 |  | 1 | [12 empty] | VV | 2 | 2 | True | 0 | ROZPOCET
| VV |  | " v mč.C2.03 KL 21 " 1 |  | 1 | [12 empty] | VV | 2 | 2 | True | 0 | ROZPOCET
| VV |  | " v mč.C2.10 KL 15 " 1 |  | 1 | [12 empty] | VV | 2 | 2 | True | 0 | ROZPOCET
| VV |  | Součet |  | 4 | [12 empty] | VV | 2 | 4 | True | 1 | ROZPOCET
326 | M | 900960004R | Vestavná myčka 14 sad, energetická třída D | ks | 4 |  | 0 | vlastní |  | snížená |  | 0 | 0 | 0 | 0 | 0 | 32 | M | 2 |  |  |  | ROZPOCET | 0 | 0 | 0 | 0 | 0 | 2 | 0 | 16 | 612
| P |  | Poznámka k položce: dle výběru investora | [14 empty] | P | 2
| VV |  | " v mč.C1.05 KL 8 " 1 |  | 1 | [12 empty] | VV | 2 | 2 | True | 0 | ROZPOCET
| VV |  | " v mč.B2.31 KL12 " 1 |  | 1 | [12 empty] | VV | 2 | 2 | True | 0 | ROZPOCET
| VV |  | " v mč.C2.03 KL 21 " 1 |  | 1 | [12 empty] | VV | 2 | 2 | True | 0 | ROZPOCET
| VV |  | " v mč.C2.10 KL 15 " 1 |  | 1 | [12 empty] | VV | 2 | 2 | True | 0 | ROZPOCET
| VV |  | Součet |  | 4 | [12 empty] | VV | 2 | 4 | True | 1 | ROZPOCET
327 | K | 766811143 | Příplatek k montáži kuchyňských skříněk za usazení vestavěné lednice | kus | 4 |  | 0 | vlastní |  | snížená |  | 0 | 0 | 0 | 0 | 0 | 16 | K | 2 |  |  |  | ROZPOCET | 0 | 0 | 0 | 0 | 0 | 2 | 0 | 16 | 614
| VV |  | " v mč.C1.05 KL 8 " 1 |  | 1 | [12 empty] | VV | 2 | 2 | True | 0 | ROZPOCET
| VV |  | " v mč.B2.31 KL12 " 1 |  | 1 | [12 empty] | VV | 2 | 2 | True | 0 | ROZPOCET
| VV |  | " v mč.C2.03 KL 21 " 1 |  | 1 | [12 empty] | VV | 2 | 2 | True | 0 | ROZPOCET
| VV |  | " v mč.C2.10 KL 15 " 1 |  | 1 | [12 empty] | VV | 2 | 2 | True | 0 | ROZPOCET
| VV |  | Součet |  | 4 | [12 empty] | VV | 2 | 4 | True | 1 | ROZPOCET
328 | M | 900960003R | Vestavná lednice s mrazákem v.1.446, energetická třída F | ks | 4 |  | 0 | vlastní |  | snížená |  | 0 | 0 | 0 | 0 | 0 | 32 | M | 2 |  |  |  | ROZPOCET | 0 | 0 | 0 | 0 | 0 | 2 | 0 | 16 | 616
| P |  | Poznámka k položce: dle výběru investora | [14 empty] | P | 2
| VV |  | " v mč.C1.05 KL 8 " 1 |  | 1 | [12 empty] | VV | 2 | 2 | True | 0 | ROZPOCET
| VV |  | " v mč.B2.31 KL12 " 1 |  | 1 | [12 empty] | VV | 2 | 2 | True | 0 | ROZPOCET
| VV |  | " v mč.C2.03 KL 21 " 1 |  | 1 | [12 empty] | VV | 2 | 2 | True | 0 | ROZPOCET
| VV |  | " v mč.C2.10 KL 15 " 1 |  | 1 | [12 empty] | VV | 2 | 2 | True | 0 | ROZPOCET
| VV |  | Součet |  | 4 | [12 empty] | VV | 2 | 4 | True | 1 | ROZPOCET
329 | K | 766811144R | Příplatek k montáži kuchyňských skříněk za usazení varné desky | kus | 3 |  | 0 | vlastní |  | snížená |  | 0 | 0 | 0 | 0 | 0 | 16 | K | 2 |  |  |  | ROZPOCET | 0 | 0 | 0 | 0 | 0 | 2 | 0 | 16 | 618
| VV |  | " v mč.C1.05 KL 8 " 1 |  | 1 | [12 empty] | VV | 2 | 2 | True | 0 | ROZPOCET
| VV |  | " v mč.B2.31 KL 11 " 1 |  | 1 | [12 empty] | VV | 2 | 2 | True | 0 | ROZPOCET
| VV |  | " v mč.C2.10 KL 15 " 1 |  | 1 | [12 empty] | VV | 2 | 2 | True | 0 | ROZPOCET
| VV |  | Součet |  | 3 | [12 empty] | VV | 2 | 4 | True | 1 | ROZPOCET
330 | M | 900960005R | I.93 Sklokeramická varná deska, 4 varné zóny, 230/380 V, příkon 6,4 kW | ks | 3 |  | 0 | vlastní |  | snížená |  | 0 | 0 | 0 | 0 | 0 | 32 | M | 2 |  |  |  | ROZPOCET | 0 | 0 | 0 | 0 | 0 | 2 | 0 | 16 | 620
| P |  | Poznámka k položce: dle výběru investora | [14 empty] | P | 2
| VV |  | " v mč.C1.05 KL 8 " 1 |  | 1 | [12 empty] | VV | 2 | 2 | True | 0 | ROZPOCET
| VV |  | " v mč.B2.31 KL 11 " 1 |  | 1 | [12 empty] | VV | 2 | 2 | True | 0 | ROZPOCET
| VV |  | " v mč.C2.10 KL 15 " 1 |  | 1 | [12 empty] | VV | 2 | 2 | True | 0 | ROZPOCET
| VV |  | Součet |  | 3 | [12 empty] | VV | 2 | 4 | True | 1 | ROZPOCET
331 | K | 998766103 | Přesun hmot tonážní pro kce truhlářské v objektech v přes 12 do 24 m | t | 4.568 |  | 0 | CS ÚRS 2022 01 |  | snížená |  | 0 | 0 | 0 | 0 | 0 | 16 | K | 2 |  |  |  | ROZPOCET | 0 | 0 | 0 | 0 | 0 | 2 | 0 | 16 | 622
| Online PSC |  | https://podminky.urs.cz/item/CS_URS_2022_01/998766103 | [14 empty] | Online PSC | 2
| D | 767 | Konstrukce zámečnické |  |  |  | 0 |  |  |  |  | 0 |  | 5.9987 |  | 0 | 2 | D | 1 |  |  |  | ROZPOCET | [6 empty] | 0
332 | K | 767162114 | Montáž hliníkového zábradlí balkónového nebo lodžiového rovného s výplní včetně dodávky kotevních prvků délky přes 3,0 do 4,0 m | kus | 5 |  | 0 | CS ÚRS 2022 01 |  | snížená |  | 0 | 0 | 0 | 0 | 0 | 16 | K | 2 |  |  |  | ROZPOCET | 0 | 0 | 0 | 0 | 0 | 2 | 0 | 16 | 968051886
| Online PSC |  | https://podminky.urs.cz/item/CS_URS_2022_01/767162114 | [14 empty] | Online PSC | 2
| VV |  | *na terase před m.č. C2.10 | [14 empty] | VV | 2 | 1 | True | 0 | ROZPOCET
| VV |  | "Z07" 5 |  | 5 | [12 empty] | VV | 2 | 2 | True | 0 | ROZPOCET
| VV |  | Součet |  | 5 | [12 empty] | VV | 2 | 4 | True | 1 | ROZPOCET
333 | M | 553420R | zábradlí nerezové, sloupky a madlo nerez trubka 42,4/2mm, výplň nerezová síť 50x50mm vypnutá mezi 2ks vodících lanek | m | 20.5 |  | 0 | vlastní |  | snížená |  | 0 | 0 | 0 | 0 | 0 | 32 | M | 2 |  |  |  | ROZPOCET | 0 | 0 | 0 | 0 | 0 | 2 | 0 | 16 | 1050139470
| P |  | Poznámka k položce: dle výběru investora | [14 empty] | P | 2
| VV |  | *na terase před m.č. C2.10 | [14 empty] | VV | 2 | 1 | True | 0 | ROZPOCET
| VV |  | "Z07" 6,0*2+8,5 |  | 20.5 | [12 empty] | VV | 2 | 2 | True | 0 | ROZPOCET
| VV |  | Součet |  | 20.5 | [12 empty] | VV | 2 | 4 | True | 1 | ROZPOCET
334 | K | 767861010 | Montáž vnitřních kovových žebříků přímých dl přes 2 do 5 m kotvených do zdiva | kus | 1 |  | 0 | CS ÚRS 2022 01 |  | snížená |  | 0 | 0 | 0 | 0 | 0 | 16 | K | 2 |  |  |  | ROZPOCET | 0 | 0 | 0 | 0 | 0 | 2 | 0 | 16 | -1772867426
| Online PSC |  | https://podminky.urs.cz/item/CS_URS_2022_01/767861010 | [14 empty] | Online PSC | 2
| VV |  | "Z06" 1 |  | 1 | [12 empty] | VV | 2 | 2 | True | 0 | ROZPOCET
| VV |  | Součet |  | 1 | [12 empty] | VV | 2 | 4 | True | 1 | ROZPOCET
335 | M | 449830R | žebřík výstupový jednoduchý přímý z pozinkované oceli dl 4,15+1,1m | kus | 1 |  | 0 | vlastní |  | snížená |  | 0 | 0 | 0 | 0 | 0 | 32 | M | 2 |  |  |  | ROZPOCET | 0 | 0 | 0 | 0 | 0 | 2 | 0 | 16 | -1531421743
| P |  | Poznámka k položce: do strojovny VZT (C2.64) | [14 empty] | P | 2
336 | K | 953961213 | Kotvy chemickou patronou M 12 hl 110 mm do betonu, ŽB nebo kamene s vyvrtáním otvoru | kus | 6 |  | 0 | CS ÚRS 2022 01 |  | snížená |  | 0 | 0 | 0 | 0 | 0 | 16 | K | 2 |  |  |  | ROZPOCET | 0 | 0 | 0 | 0 | 0 | 2 | 0 | 16 | 207288939
| Online PSC |  | https://podminky.urs.cz/item/CS_URS_2022_01/953961213 | [14 empty] | Online PSC | 2
| VV |  | *pro kotvení žebříku | [14 empty] | VV | 2 | 1 | True | 0 | ROZPOCET
| VV |  | "Z06" 3*2 |  | 6 | [12 empty] | VV | 2 | 2 | True | 0 | ROZPOCET
| VV |  | Součet |  | 6 | [12 empty] | VV | 2 | 4 | True | 1 | ROZPOCET
337 | K | 953965121 | Kotevní šroub pro chemické kotvy M 12 dl 160 mm | kus | 6 |  | 0 | CS ÚRS 2022 01 |  | snížená |  | 0 | 0 | 0 | 0 | 0 | 16 | K | 2 |  |  |  | ROZPOCET | 0 | 0 | 0 | 0 | 0 | 2 | 0 | 16 | 1015121510
| Online PSC |  | https://podminky.urs.cz/item/CS_URS_2022_01/953965121 | [14 empty] | Online PSC | 2
338 | K | 767161211 | Montáž zábradlí rovného z profilové oceli do zdi hm do 20 kg | m | 2.75 |  | 0 | CS ÚRS 2022 01 |  | snížená |  | 0 | 0 | 0 | 0 | 0 | 16 | K | 2 |  |  |  | ROZPOCET | 0 | 0 | 0 | 0 | 0 | 2 | 0 | 16 | 1514963563
| Online PSC |  | https://podminky.urs.cz/item/CS_URS_2022_01/767161211 | [14 empty] | Online PSC | 2
| VV |  | *bezpečnostní zábradlí ve strojovně VZT ozn. Z15 | [14 empty] | VV | 2 | 1 | True | 0 | ROZPOCET
| VV |  | 1,65+1,1 |  | 2.75 | [12 empty] | VV | 2 | 2 | True | 0 | ROZPOCET
| VV |  | Součet |  | 2.75 | [12 empty] | VV | 2 | 4 | True | 1 | ROZPOCET
339 | K | 766660732 | Montáž dveřního bezpečnostního kování - přídavného zámku | kus | 1 |  | 0 | CS ÚRS 2022 01 |  | snížená |  | 0 | 0 | 0 | 0 | 0 | 16 | K | 2 |  |  |  | ROZPOCET | 0 | 0 | 0 | 0 | 0 | 2 | 0 | 16 | 624
| Online PSC |  | https://podminky.urs.cz/item/CS_URS_2022_01/766660732 | [14 empty] | Online PSC | 2
| P |  | Poznámka k položce: elektromechanický zámek | [14 empty] | P | 2
| VV |  | *1.np 1C04 - HU | [14 empty] | VV | 2 | 1 | True | 0 | ROZPOCET
| VV |  | "1050x2175" 1 |  | 1 | [12 empty] | VV | 2 | 2 | True | 0 | ROZPOCET
| VV |  | Součet |  | 1 | [12 empty] | VV | 2 | 4 | True | 1 | ROZPOCET
340 | M | 54964R01 | elektromechanický zámek | kus | 1 |  | 0 | vlastní |  | snížená |  | 0 | 0 | 0 | 0 | 0 | 32 | M | 2 |  |  |  | ROZPOCET | 0 | 0 | 0 | 0 | 0 | 2 | 0 | 16 | 626
| P |  | Poznámka k položce: dle výběru investora | [14 empty] | P | 2
| VV |  | *1.np 1C04 - HU | [14 empty] | VV | 2 | 1 | True | 0 | ROZPOCET
| VV |  | "1050x2175" 1 |  | 1 | [12 empty] | VV | 2 | 2 | True | 0 | ROZPOCET
| VV |  | Součet |  | 1 | [12 empty] | VV | 2 | 4 | True | 1 | ROZPOCET
341 | K | 766660734 | Montáž dveřního bezpečnostního kování - panikového | kus | 4 |  | 0 | CS ÚRS 2022 01 |  | snížená |  | 0 | 0 | 0 | 0 | 0 | 16 | K | 2 |  |  |  | ROZPOCET | 0 | 0 | 0 | 0 | 0 | 2 | 0 | 16 | 628
| Online PSC |  | https://podminky.urs.cz/item/CS_URS_2022_01/766660734 | [14 empty] | Online PSC | 2
| VV |  | *1.pp B119 HD | [14 empty] | VV | 2 | 1 | True | 0 | ROZPOCET
| VV |  | "1700x2100" 1 |  | 1 | [12 empty] | VV | 2 | 2 | True | 0 | ROZPOCET
| VV |  | *1.pp 1B24 - HW | [14 empty] | VV | 2 | 1 | True | 0 | ROZPOCET
| VV |  | "1750x2250" 1 |  | 1 | [12 empty] | VV | 2 | 2 | True | 0 | ROZPOCET
| VV |  | *1.np 1C04 - HU | [14 empty] | VV | 2 | 1 | True | 0 | ROZPOCET
| VV |  | "1050x2175" 1 |  | 1 | [12 empty] | VV | 2 | 2 | True | 0 | ROZPOCET
| VV |  | *1.np protipožární C101 - HD | [14 empty] | VV | 2 | 1 | True | 0 | ROZPOCET
| VV |  | "1700x2100" 1 |  | 1 | [12 empty] | VV | 2 | 2 | True | 0 | ROZPOCET
| VV |  | Součet |  | 4 | [12 empty] | VV | 2 | 4 | True | 1 | ROZPOCET
342 | M | 54913659 | kování panikové dvoubodové, stříbrné, mechanická hrazda | sada | 4 |  | 0 | vlastní |  | snížená |  | 0 | 0 | 0 | 0 | 0 | 32 | M | 2 |  |  |  | ROZPOCET | 0 | 0 | 0 | 0 | 0 | 2 | 0 | 16 | 630
| P |  | Poznámka k položce: hrazda se sníženým průmětem - klika mechanický panikový zámek v aktivním křídle cylindrický vložkový RC 3 dle výběru investora | [14 empty] | P | 2
| VV |  | *1.pp B119 HD | [14 empty] | VV | 2 | 1 | True | 0 | ROZPOCET
| VV |  | "1700x2100" 1 |  | 1 | [12 empty] | VV | 2 | 2 | True | 0 | ROZPOCET
| VV |  | *1.pp 1B24 - HW | [14 empty] | VV | 2 | 1 | True | 0 | ROZPOCET
| VV |  | "1750x2250" 1 |  | 1 | [12 empty] | VV | 2 | 2 | True | 0 | ROZPOCET
| VV |  | *1.np 1C04 - HU | [14 empty] | VV | 2 | 1 | True | 0 | ROZPOCET
| VV |  | "1050x2175" 1 |  | 1 | [12 empty] | VV | 2 | 2 | True | 0 | ROZPOCET
| VV |  | *1.np protipožární C101 - HD | [14 empty] | VV | 2 | 1 | True | 0 | ROZPOCET
| VV |  | "1700x2100" 1 |  | 1 | [12 empty] | VV | 2 | 2 | True | 0 | ROZPOCET
| VV |  | Součet |  | 4 | [12 empty] | VV | 2 | 4 | True | 1 | ROZPOCET
343 | K | 767590110 | Montáž podlahového roštu svařovaného | kg | 50.22 |  | 0 | CS ÚRS 2022 01 |  | snížená |  | 0 | 5e-05 | 0.002511 | 0 | 0 | 16 | K | 2 |  |  |  | ROZPOCET | 0 | 0 | 0 | 0 | 0 | 2 | 0 | 16 | 632
| Online PSC |  | https://podminky.urs.cz/item/CS_URS_2022_01/767590110 | [14 empty] | Online PSC | 2
| VV |  | " pororoštový přechod ve dveřích z pokoje na terasu " 1,8*0,3*3*31,0 |  | 50.22 | [12 empty] | VV | 2 | 2 | True | 0 | ROZPOCET
| VV |  | Součet |  | 50.22 | [12 empty] | VV | 2 | 4 | True | 1 | ROZPOCET
344 | M | 55347057R | rošt podlahový svařovaný žárově zinkovaný velikost 33/11 30/3mm 1000x300mm protiskluzný vč.rámu | kus | 6 |  | 0 | vlastní |  | snížená |  | 0 | 0 | 0 | 0 | 0 | 32 | M | 2 |  |  |  | ROZPOCET | 0 | 0 | 0 | 0 | 0 | 2 | 0 | 16 | 634
| VV |  | " pororoštový přechod ve dveřích z pokoje na terasu " 3*2 |  | 6 | [12 empty] | VV | 2 | 2 | True | 0 | ROZPOCET
| VV |  | Součet |  | 6 | [12 empty] | VV | 2 | 4 | True | 1 | ROZPOCET
345 | K | 767640111 | Montáž dveří ocelových vchodových jednokřídlových bez nadsvětlíku | kus | 1 |  | 0 | CS ÚRS 2022 01 |  | snížená |  | 0 | 0 | 0 | 0 | 0 | 16 | K | 2 |  |  |  | ROZPOCET | 0 | 0 | 0 | 0 | 0 | 2 | 0 | 16 | 636
| Online PSC |  | https://podminky.urs.cz/item/CS_URS_2022_01/767640111 | [14 empty] | Online PSC | 2
| VV |  | *1.np 1C04 - HU | [14 empty] | VV | 2 | 1 | True | 0 | ROZPOCET
| VV |  | "1200x2250 " 1 |  | 1 | [12 empty] | VV | 2 | 2 | True | 0 | ROZPOCET
| VV |  | Součet |  | 1 | [12 empty] | VV | 2 | 4 | True | 1 | ROZPOCET
346 | M | 55341331R | dveře jednokřídlé Al prosklené vnější vč. kování | ks | 1 |  | 0 | vlastní |  | snížená |  | 0 | 0 | 0 | 0 | 0 | 32 | M | 2 |  |  |  | ROZPOCET | 0 | 0 | 0 | 0 | 0 | 2 | 0 | 16 | 638
| P |  | Poznámka k položce: podrobný popis viz tabulka vnější výplně otvorů dle výběru investora | [14 empty] | P | 2
| VV |  | *1.np 1C04 - HU - připojeny na EPS | [14 empty] | VV | 2 | 1 | True | 0 | ROZPOCET
| VV |  | " 1200x2500 " 1 |  | 1 | [12 empty] | VV | 2 | 2 | True | 0 | ROZPOCET
| VV |  | Součet |  | 1 | [12 empty] | VV | 2 | 4 | True | 1 | ROZPOCET
347 | K | 767640322 | Montáž dveří ocelových vnitřních dvoukřídlových | kus | 1 |  | 0 | CS ÚRS 2022 01 |  | snížená |  | 0 | 0 | 0 | 0 | 0 | 16 | K | 2 |  |  |  | ROZPOCET | 0 | 0 | 0 | 0 | 0 | 2 | 0 | 16 | 640
| Online PSC |  | https://podminky.urs.cz/item/CS_URS_2022_01/767640322 | [14 empty] | Online PSC | 2
| P |  | Poznámka k položce: hliníkové dveře | [14 empty] | P | 2
| VV |  | *1.pp 1B24 - HW | [14 empty] | VV | 2 | 1 | True | 0 | ROZPOCET
| VV |  | "1750x2250" 1 |  | 1 | [12 empty] | VV | 2 | 2 | True | 0 | ROZPOCET
| VV |  | Součet |  | 1 | [12 empty] | VV | 2 | 4 | True | 1 | ROZPOCET
348 | M | 55341334R | dveře dvoukřídlé Al prosklené vnější vč. kování | ks | 1 |  | 0 | vlastní |  | snížená |  | 0 | 0 | 0 | 0 | 0 | 32 | M | 2 |  |  |  | ROZPOCET | 0 | 0 | 0 | 0 | 0 | 2 | 0 | 16 | 642
| P |  | Poznámka k položce: Zasklení dveří bude ve výšce 1400 až 1600 mm kontrastně označeno elektromechanický zámek, připojeny na EPS podrobný popis viz tabulka vnější výplně otvorů dle výběru investora | [14 empty] | P | 2
| VV |  | *1.pp 1B24 - HW | [14 empty] | VV | 2 | 1 | True | 0 | ROZPOCET
| VV |  | "1750x2250" 1 |  | 1 | [12 empty] | VV | 2 | 2 | True | 0 | ROZPOCET
| VV |  | Součet |  | 1 | [12 empty] | VV | 2 | 4 | True | 1 | ROZPOCET
349 | K | 767646522 | Montáž dveří protipožárního uzávěru dvoukřídlového v přes 1970 do 2200 mm | kus | 2 |  | 0 | CS ÚRS 2022 01 |  | snížená |  | 0 | 0.00061 | 0.00122 | 0 | 0 | 16 | K | 2 |  |  |  | ROZPOCET | 0 | 0 | 0 | 0 | 0 | 2 | 0 | 16 | 644
| Online PSC |  | https://podminky.urs.cz/item/CS_URS_2022_01/767646522 | [14 empty] | Online PSC | 2
| VV |  | *1.pp B119 HD | [14 empty] | VV | 2 | 1 | True | 0 | ROZPOCET
| VV |  | "1700x2100" 1 |  | 1 | [12 empty] | VV | 2 | 2 | True | 0 | ROZPOCET
| VV |  | *1.np protipožární C101 - HD | [14 empty] | VV | 2 | 1 | True | 0 | ROZPOCET
| VV |  | "1700x2100" 1 |  | 1 | [12 empty] | VV | 2 | 2 | True | 0 | ROZPOCET
| VV |  | Součet |  | 2 | [12 empty] | VV | 2 | 4 | True | 1 | ROZPOCET
350 | K | 767649191 | Montáž dveří - samozavírače hydraulického | kus | 2 |  | 0 | CS ÚRS 2022 01 |  | snížená |  | 0 | 0 | 0 | 0 | 0 | 16 | K | 2 |  |  |  | ROZPOCET | 0 | 0 | 0 | 0 | 0 | 2 | 0 | 16 | 646
| Online PSC |  | https://podminky.urs.cz/item/CS_URS_2022_01/767649191 | [14 empty] | Online PSC | 2
| P |  | Poznámka k položce: 1ks požární konzole, 2ks vačkový zavírač, 2ks aut. zástrče | [14 empty] | P | 2
| VV |  | *1.pp B119 HD | [14 empty] | VV | 2 | 1 | True | 0 | ROZPOCET
| VV |  | "1700x2100" 1 |  | 1 | [12 empty] | VV | 2 | 2 | True | 0 | ROZPOCET
| VV |  | *1.np protipožární C101 - HD | [14 empty] | VV | 2 | 1 | True | 0 | ROZPOCET
| VV |  | "1700x2100" 1 |  | 1 | [12 empty] | VV | 2 | 2 | True | 0 | ROZPOCET
| VV |  | Součet |  | 2 | [12 empty] | VV | 2 | 4 | True | 1 | ROZPOCET
351 | M | 55329R01 | dveře protipožární vnitřní, rám Al profily 25mm, zasklení jednoduché bezpečnostní, 2křídlé 1700x2100mm | kus | 2 |  | 0 | vlastní |  | snížená |  | 0 | 0 | 0 | 0 | 0 | 32 | M | 2 |  |  |  | ROZPOCET | 0 | 0 | 0 | 0 | 0 | 2 | 0 | 16 | 648
| P |  | Poznámka k položce: rámové prosklené od výšky 400 mm s certifikovanou požární odolností hrazda se sníženým průmětem - klika EIC2S20030DP3, kouřotěsné se samozavírači a požární konzolí s integrovanými elektromagnety, ovládání EPS 1ks požární konzole, 2ks vačkový zavírač, 2ks aut. zástrče dle výběru investora | [14 empty] | P | 2
| VV |  | *1.pp B119 HD | [14 empty] | VV | 2 | 1 | True | 0 | ROZPOCET
| VV |  | "1700x2100" 1 |  | 1 | [12 empty] | VV | 2 | 2 | True | 0 | ROZPOCET
| VV |  | *1.np protipožární C101 - HD | [14 empty] | VV | 2 | 1 | True | 0 | ROZPOCET
| VV |  | "1700x2100" 1 |  | 1 | [12 empty] | VV | 2 | 2 | True | 0 | ROZPOCET
| VV |  | Součet |  | 2 | [12 empty] | VV | 2 | 4 | True | 1 | ROZPOCET
352 | K | 767851104 | Montáž lávek komínových - kompletní celé lávky | m | 1.2 |  | 0 | CS ÚRS 2022 01 |  | snížená |  | 0 | 0 | 0 | 0 | 0 | 16 | K | 2 |  |  |  | ROZPOCET | 0 | 0 | 0 | 0 | 0 | 2 | 0 | 16 | 650
| Online PSC |  | https://podminky.urs.cz/item/CS_URS_2022_01/767851104 | [14 empty] | Online PSC | 2
| VV |  | "K21" 1,2 |  | 1.2 | [12 empty] | VV | 2 | 2 | True | 0 | ROZPOCET
| VV |  | Součet |  | 1.2 | [12 empty] | VV | 2 | 4 | True | 1 | ROZPOCET
353 | M | 55344680R | lávka komínová 250x1200mm | kus | 1 |  | 0 | vlastní |  | snížená |  | 0 | 0 | 0 | 0 | 0 | 32 | M | 2 |  |  |  | ROZPOCET | 0 | 0 | 0 | 0 | 0 | 2 | 0 | 16 | 652
| VV |  | 1,00 |  | 1 | [12 empty] | VV | 2 | 2 | True | 0 | ROZPOCET
| VV |  | Součet |  | 1 | [12 empty] | VV | 2 | 4 | True | 1 | ROZPOCET
354 | K | 767881112 | Montáž bodů záchytného systému do železobetonu chemickou kotvou | kus | 4 |  | 0 | CS ÚRS 2022 01 |  | snížená |  | 0 | 0.00017 | 0.00068 | 0 | 0 | 16 | K | 2 |  |  |  | ROZPOCET | 0 | 0 | 0 | 0 | 0 | 2 | 0 | 16 | 654
| Online PSC |  | https://podminky.urs.cz/item/CS_URS_2022_01/767881112 | [14 empty] | Online PSC | 2
| VV |  | "K22" 4 |  | 4 | [12 empty] | VV | 2 | 2 | True | 0 | ROZPOCET
| VV |  | Součet |  | 4 | [12 empty] | VV | 2 | 4 | True | 1 | ROZPOCET
355 | M | 70921328 | kotvicí bod pro betonové konstrukce pomocí rozpěrné kotvy nebo chemické kotvy dl 400mm | kus | 4 |  | 0 | CS ÚRS 2022 01 |  | snížená |  | 0 | 0.00309 | 0.01236 | 0 | 0 | 32 | M | 2 |  |  |  | ROZPOCET | 0 | 0 | 0 | 0 | 0 | 2 | 0 | 16 | 656
| VV |  | 4,00 |  | 4 | [12 empty] | VV | 2 | 2 | True | 0 | ROZPOCET
| VV |  | Součet |  | 4 | [12 empty] | VV | 2 | 4 | True | 1 | ROZPOCET
356 | K | 767995115 | Montáž atypických zámečnických konstrukcí hm přes 50 do 100 kg | kg | 1524.3 |  | 0 | CS ÚRS 2022 01 |  | snížená |  | 0 | 5e-05 | 0.076215 | 0 | 0 | 16 | K | 2 |  |  |  | ROZPOCET | 0 | 0 | 0 | 0 | 0 | 2 | 0 | 16 | 658
| Online PSC |  | https://podminky.urs.cz/item/CS_URS_2022_01/767995115 | [14 empty] | Online PSC | 2
| VV |  | *OK pro podepření panelů - dle výpisu projektanta | [14 empty] | VV | 2 | 1 | True | 0 | ROZPOCET
| VV |  | *1.pp - 4HR 140x5 a 1.np - 4HR 140x5 | [14 empty] | VV | 2 | 1 | True | 0 | ROZPOCET
| VV |  | 1524,3 |  | 1524.3 | [12 empty] | VV | 2 | 2 | True | 0 | ROZPOCET
| VV |  | Součet |  | 1524.3 | [12 empty] | VV | 2 | 4 | True | 1 | ROZPOCET
357 | M | 54955396002 | Atyp. zámečnické výrobky vč. nátěru | kg | 1591.194 |  | 0 | vlastní |  | snížená |  | 0 | 0 | 0 | 0 | 0 | 32 | M | 2 |  |  |  | ROZPOCET | 0 | 0 | 0 | 0 | 0 | 2 | 0 | 16 | 660
| VV |  | 1524,3 |  | 1524.3 | [12 empty] | VV | 2 | 2 | True | 0 | ROZPOCET
| VV |  | *bezpečnostní zábradlí ve strojovně VZT ozn. Z15 | [14 empty] | VV | 2 | 1 | True | 0 | ROZPOCET
| VV |  | "sl.Jä 35/35/3" (1,65+1,5+4*1,0+2*1,1)*2,482 |  | 23.207 | [12 empty] | VV | 2 | 2 | True | 0 | ROZPOCET
| VV |  | "kotevní plechy 200/200/8" 0,2*0,2*8*8*4 |  | 10.24 | [12 empty] | VV | 2 | 2 | True | 0 | ROZPOCET
| VV |  | *bezpečnostní zábradlí ve strojovně VZT ozn. Z15 | [14 empty] | VV | 2 | 1 | True | 0 | ROZPOCET
| VV |  | "sl.Jä 35/35/3" (1,65+1,5+4*1,0+2*1,1)*2,482 |  | 23.207 | [12 empty] | VV | 2 | 2 | True | 0 | ROZPOCET
| VV |  | "kotevní plechy 200/200/8" 0,2*0,2*8*8*4 |  | 10.24 | [12 empty] | VV | 2 | 2 | True | 0 | ROZPOCET
| VV |  | Součet |  | 1591.194 | [12 empty] | VV | 2 | 4 | True | 1 | ROZPOCET
358 | K | 767995116 | Montáž atypických zámečnických konstrukcí hm přes 100 do 250 kg | kg | 3204.9 |  | 0 | CS ÚRS 2022 01 |  | snížená |  | 0 | 5e-05 | 0.16024 | 0 | 0 | 16 | K | 2 |  |  |  | ROZPOCET | 0 | 0 | 0 | 0 | 0 | 2 | 0 | 16 | 662
| Online PSC |  | https://podminky.urs.cz/item/CS_URS_2022_01/767995116 | [14 empty] | Online PSC | 2
| VV |  | *zajištění stáv. panelů -prodloužení krčku jih - průvlaky, sloupy a nosníky (dle výpisu projektanta) | [14 empty] | VV | 2 | 1 | True | 0 | ROZPOCET
| VV |  | "HEB 220" 7,5*73,0 |  | 547.5 | [12 empty] | VV | 2 | 2 | True | 0 | ROZPOCET
| VV |  | "IPE 160" 4,0*8*16,2 |  | 518.4 | [12 empty] | VV | 2 | 2 | True | 0 | ROZPOCET
| VV |  | "HEB 140" (3,0*16+0,9*4+2,6*4)*34,5 |  | 2139 | [12 empty] | VV | 2 | 2 | True | 0 | ROZPOCET
| VV |  | Součet |  | 3204.9 | [12 empty] | VV | 2 | 4 | True | 1 | ROZPOCET
359 | M | 13010982 | ocel profilová jakost S235JR (11 375) průřez HEB 220 | t | 0.592 |  | 0 | CS ÚRS 2022 01 |  | snížená |  | 0 | 1 | 0.592 | 0 | 0 | 32 | M | 2 |  |  |  | ROZPOCET | 0 | 0 | 0 | 0 | 0 | 2 | 0 | 16 | 664
| VV |  | "HEB 220" 7,5*73,0*0,001 |  | 0.548 | [12 empty] | VV | 2 | 2 | True | 0 | ROZPOCET
| VV |  | Součet |  | 0.548 | [12 empty] | VV | 2 | 4 | True | 0 | ROZPOCET
| VV |  | 0,548*1,08 "Přepočtené koeficientem množství |  | 0.592 | [12 empty] | VV | 2 | 2 | True | 1 | ROZPOCET
360 | M | 13010748 | ocel profilová jakost S235JR (11 375) průřez IPE 160 | t | 0.559 |  | 0 | CS ÚRS 2022 01 |  | snížená |  | 0 | 1 | 0.559 | 0 | 0 | 32 | M | 2 |  |  |  | ROZPOCET | 0 | 0 | 0 | 0 | 0 | 2 | 0 | 16 | 666
| VV |  | "IPE 160" 4,0*8*16,2*0,001 |  | 0.518 | [12 empty] | VV | 2 | 2 | True | 0 | ROZPOCET
| VV |  | Součet |  | 0.518 | [12 empty] | VV | 2 | 4 | True | 0 | ROZPOCET
| VV |  | 0,518*1,08 "Přepočtené koeficientem množství |  | 0.559 | [12 empty] | VV | 2 | 2 | True | 1 | ROZPOCET
361 | M | 13010974 | ocel profilová jakost S235JR (11 375) průřez HEB 140 | t | 2.31 |  | 0 | CS ÚRS 2022 01 |  | snížená |  | 0 | 1 | 2.31 | 0 | 0 | 32 | M | 2 |  |  |  | ROZPOCET | 0 | 0 | 0 | 0 | 0 | 2 | 0 | 16 | 668
| VV |  | "HEB 140" (3,0*16+0,9*4+2,6*4)*34,5*0,001 |  | 2.139 | [12 empty] | VV | 2 | 2 | True | 0 | ROZPOCET
| VV |  | Součet |  | 2.139 | [12 empty] | VV | 2 | 4 | True | 0 | ROZPOCET
| VV |  | 2,139*1,08 "Přepočtené koeficientem množství |  | 2.31 | [12 empty] | VV | 2 | 2 | True | 1 | ROZPOCET
362 | K | 341941025R | Nosné nebo spojovací svary ocelové konstrukce | m | 37.3 |  | 0 | vlastní |  | snížená |  | 0 | 0 | 0 | 0 | 0 | 16 | K | 2 |  |  |  | ROZPOCET | 0 | 0 | 0 | 0 | 0 | 2 | 0 | 16 | 670
| VV |  | 37,300 |  | 37.3 | [12 empty] | VV | 2 | 2 | True | 0 | ROZPOCET
| VV |  | Součet |  | 37.3 | [12 empty] | VV | 2 | 4 | True | 1 | ROZPOCET
363 | K | 767995117 | Montáž atypických zámečnických konstrukcí hm přes 250 do 500 kg | kg | 2173.103 |  | 0 | CS ÚRS 2022 01 |  | snížená |  | 0 | 5e-05 | 0.10866 | 0 | 0 | 16 | K | 2 |  |  |  | ROZPOCET | 0 | 0 | 0 | 0 | 0 | 2 | 0 | 16 | 672
| Online PSC |  | https://podminky.urs.cz/item/CS_URS_2022_01/767995117 | [14 empty] | Online PSC | 2
| VV |  | *terasa jih - konstrukce terasy (dle výpisu materiálu projektanta) | [14 empty] | VV | 2 | 1 | True | 0 | ROZPOCET
| VV |  | "HEB 160" (5,75*4+2,88*4+1,24*4)*42,6 |  | 1681.848 | [12 empty] | VV | 2 | 2 | True | 0 | ROZPOCET
| VV |  | "UPE 160" 2,52*9*14,11 |  | 320.015 | [12 empty] | VV | 2 | 2 | True | 0 | ROZPOCET
| VV |  | "TR KR 51x3" (3,0*2+3,85*2)*3,55 |  | 48.635 | [12 empty] | VV | 2 | 2 | True | 0 | ROZPOCET
| VV |  | "P 15" 0,25*0,25*8*120,0 |  | 60 | [12 empty] | VV | 2 | 2 | True | 0 | ROZPOCET
| VV |  | "P 10" 0,16*0,36*8*80,0 |  | 36.864 | [12 empty] | VV | 2 | 2 | True | 0 | ROZPOCET
| VV |  | "P 5" (0,23*0,23*8+0,09*0,136*18)*40,0 |  | 25.741 | [12 empty] | VV | 2 | 2 | True | 0 | ROZPOCET
| VV |  | Součet |  | 2173.103 | [12 empty] | VV | 2 | 4 | True | 1 | ROZPOCET
364 | M | 13010976 | ocel profilová jakost S235JR (11 375) průřez HEB 160 | t | 1.817 |  | 0 | CS ÚRS 2022 01 |  | snížená |  | 0 | 1 | 1.817 | 0 | 0 | 32 | M | 2 |  |  |  | ROZPOCET | 0 | 0 | 0 | 0 | 0 | 2 | 0 | 16 | 674
| VV |  | *terasa jih - konstrukce terasy (dle výpisu materiálu projektanta) | [14 empty] | VV | 2 | 1 | True | 0 | ROZPOCET
| VV |  | "HEB 160" (5,75*4+2,88*4+1,24*4)*42,6*0,001 |  | 1.682 | [12 empty] | VV | 2 | 2 | True | 0 | ROZPOCET
| VV |  | Součet |  | 1.682 | [12 empty] | VV | 2 | 4 | True | 0 | ROZPOCET
| VV |  | 1,682*1,08 "Přepočtené koeficientem množství |  | 1.817 | [12 empty] | VV | 2 | 2 | True | 1 | ROZPOCET
365 | M | 13010934 | ocel profilová jakost S235JR (11 375) průřez UPE 160 | t | 0.346 |  | 0 | CS ÚRS 2022 01 |  | snížená |  | 0 | 1 | 0.346 | 0 | 0 | 32 | M | 2 |  |  |  | ROZPOCET | 0 | 0 | 0 | 0 | 0 | 2 | 0 | 16 | 676
| VV |  | "UPE 160" 2,52*9*14,11*0,001 |  | 0.32 | [12 empty] | VV | 2 | 2 | True | 0 | ROZPOCET
| VV |  | Součet |  | 0.32 | [12 empty] | VV | 2 | 4 | True | 0 | ROZPOCET
| VV |  | 0,32*1,08 "Přepočtené koeficientem množství |  | 0.346 | [12 empty] | VV | 2 | 2 | True | 1 | ROZPOCET
366 | K | 341941025R | Nosné nebo spojovací svary ocelové konstrukce | m | 26.65 |  | 0 | vlastní |  | snížená |  | 0 | 0 | 0 | 0 | 0 | 16 | K | 2 |  |  |  | ROZPOCET | 0 | 0 | 0 | 0 | 0 | 2 | 0 | 16 | 678
| VV |  | 26,650 |  | 26.65 | [12 empty] | VV | 2 | 2 | True | 0 | ROZPOCET
| VV |  | Součet |  | 26.65 | [12 empty] | VV | 2 | 4 | True | 1 | ROZPOCET
367 | M | 553960001R.1 | Atypické ocelové nebo záměčnické konstrukce | kg | 171.24 |  | 0 | vlastní |  | snížená |  | 0 | 0 | 0 | 0 | 0 | 32 | M | 2 |  |  |  | ROZPOCET | 0 | 0 | 0 | 0 | 0 | 2 | 0 | 16 | 680
| VV |  | *terasa jih - konstrukce terasy (dle výpisu materiálu projektanta) | [14 empty] | VV | 2 | 1 | True | 0 | ROZPOCET
| VV |  | "TR KR 51x3" (3,0*2+3,85*2)*3,55 |  | 48.635 | [12 empty] | VV | 2 | 2 | True | 0 | ROZPOCET
| VV |  | "P 15" 0,25*0,25*8*120,0 |  | 60 | [12 empty] | VV | 2 | 2 | True | 0 | ROZPOCET
| VV |  | "P 10" 0,16*0,36*8*80,0 |  | 36.864 | [12 empty] | VV | 2 | 2 | True | 0 | ROZPOCET
| VV |  | "P 5" (0,23*0,23*8+0,09*0,136*18)*40,0 |  | 25.741 | [12 empty] | VV | 2 | 2 | True | 0 | ROZPOCET
| VV |  | Součet |  | 171.24 | [12 empty] | VV | 2 | 4 | True | 1 | ROZPOCET
368 | K | 767220410 | Montáž zábradlí schodišťového z profilové oceli do zdi hm do 20 kg | m | 8.9 |  | 0 | CS ÚRS 2022 01 |  | snížená |  | 0 | 0 | 0 | 0 | 0 | 16 | K | 2 |  |  |  | ROZPOCET | 0 | 0 | 0 | 0 | 0 | 2 | 0 | 16 | 682
| Online PSC |  | https://podminky.urs.cz/item/CS_URS_2022_01/767220410 | [14 empty] | Online PSC | 2
| VV |  | *schodiště ozn. Z09, Z11 | [14 empty] | VV | 2 | 1 | True | 0 | ROZPOCET
| VV |  | 1,5+4,4 |  | 5.9 | [12 empty] | VV | 2 | 2 | True | 0 | ROZPOCET
| VV |  | *bezpečnostní zábrana otevíravá ozn. Z10 | [14 empty] | VV | 2 | 1 | True | 0 | ROZPOCET
| VV |  | 2*1,5 |  | 3 | [12 empty] | VV | 2 | 2 | True | 0 | ROZPOCET
| VV |  | Součet |  | 8.9 | [12 empty] | VV | 2 | 4 | True | 1 | ROZPOCET
369 | M | 553422811R | zábradlí schodiště z profilové oceli a nerez výplní polí vedenou spodním a horním lankem, horní madlo | m | 8.9 |  | 0 | vlastní |  | snížená |  | 0 | 0 | 0 | 0 | 0 | 32 | M | 2 |  |  |  | ROZPOCET | 0 | 0 | 0 | 0 | 0 | 2 | 0 | 16 | 684
| P |  | Poznámka k položce: podrobný popis viz tabulka zámečníků | [14 empty] | P | 2
| VV |  | *schodiště ozn. Z09, Z11 | [14 empty] | VV | 2 | 1 | True | 0 | ROZPOCET
| VV |  | 1,5+4,4 |  | 5.9 | [12 empty] | VV | 2 | 2 | True | 0 | ROZPOCET
| VV |  | *bezpečnostní zábrana otevíravá ozn. Z10 | [14 empty] | VV | 2 | 1 | True | 0 | ROZPOCET
| VV |  | 2*1,5 |  | 3 | [12 empty] | VV | 2 | 2 | True | 0 | ROZPOCET
| VV |  | Součet |  | 8.9 | [12 empty] | VV | 2 | 4 | True | 1 | ROZPOCET
370 | K | 953945132 | Kotvy mechanické M 12 dl 145 mm pro střední zatížení do betonu, ŽB nebo kamene s vyvrtáním otvoru | kus | 64 |  | 0 | CS ÚRS 2022 01 |  | snížená |  | 0 | 0.0002 | 0.0128 | 0 | 0 | 16 | K | 2 |  |  |  | ROZPOCET | 0 | 0 | 0 | 0 | 0 | 2 | 0 | 16 | 686
| Online PSC |  | https://podminky.urs.cz/item/CS_URS_2022_01/953945132 | [14 empty] | Online PSC | 2
| VV |  | *schodiště ozn. Z09, Z10, Z11 | [14 empty] | VV | 2 | 1 | True | 0 | ROZPOCET
| VV |  | "kotvení přes plechy 200/200/8" 2*4+2*2*4+6*4 |  | 48 | [12 empty] | VV | 2 | 2 | True | 0 | ROZPOCET
| VV |  | *bezpečnostní zábradlí ve strojovně VZT ozn. Z15 | [14 empty] | VV | 2 | 1 | True | 0 | ROZPOCET
| VV |  | "kotvení přes plechy 200/200/8" 4*4 |  | 16 | [12 empty] | VV | 2 | 2 | True | 0 | ROZPOCET
| VV |  | Součet |  | 64 | [12 empty] | VV | 2 | 4 | True | 1 | ROZPOCET
371 | K | 998767103 | Přesun hmot tonážní pro zámečnické konstrukce v objektech v přes 12 do 24 m | t | 5.999 |  | 0 | CS ÚRS 2022 01 |  | snížená |  | 0 | 0 | 0 | 0 | 0 | 16 | K | 2 |  |  |  | ROZPOCET | 0 | 0 | 0 | 0 | 0 | 2 | 0 | 16 | 688
| Online PSC |  | https://podminky.urs.cz/item/CS_URS_2022_01/998767103 | [14 empty] | Online PSC | 2
| D | 776 | Podlahy povlakové |  |  |  | 0 |  |  |  |  | 0 |  | 10.293 |  | 0 | 2 | D | 1 |  |  |  | ROZPOCET | [6 empty] | 0
372 | K | 776111311 | Vysátí podkladu povlakových podlah | m2 | 624.31 |  | 0 | CS ÚRS 2022 01 |  | snížená |  | 0 | 0 | 0 | 0 | 0 | 16 | K | 2 |  |  |  | ROZPOCET | 0 | 0 | 0 | 0 | 0 | 2 | 0 | 16 | 690
| Online PSC |  | https://podminky.urs.cz/item/CS_URS_2022_01/776111311 | [14 empty] | Online PSC | 2
| VV |  | *P1.4 bez části B1.22 | [14 empty] | VV | 2 | 1 | True | 0 | ROZPOCET
| VV |  | "1.pp" 16,51+16,64+22,11-(1,5*9,3)+5,55+15,44+4,99+8,71+25,52+24,73+18,60+1,84 |  | 146.69 | [12 empty] | VV | 2 | 2 | True | 0 | ROZPOCET
| VV |  | *P2.3 vč. schodiště | [14 empty] | VV | 2 | 1 | True | 0 | ROZPOCET
| VV |  | "1.np" 21,37+5,10+5,21+83,15+57,94+3,47+13,58 |  | 189.82 | [12 empty] | VV | 2 | 2 | True | 0 | ROZPOCET
| VV |  | *P1.3 | [14 empty] | VV | 2 | 1 | True | 0 | ROZPOCET
| VV |  | "1.np C1.05 jídelna" 47,78 |  | 47.78 | [12 empty] | VV | 2 | 2 | True | 0 | ROZPOCET
| VV |  | *P2.1 vč. schodiště | [14 empty] | VV | 2 | 1 | True | 0 | ROZPOCET
| VV |  | "2.np" 10,30+45,91+96,12+6,55+5,61+5,73+2,35+59,51+6,93+1,01 |  | 240.02 | [12 empty] | VV | 2 | 2 | True | 0 | ROZPOCET
| VV |  | Součet |  | 624.31 | [12 empty] | VV | 2 | 4 | True | 1 | ROZPOCET
373 | K | 776121112 | Vodou ředitelná penetrace savého podkladu povlakových podlah | m2 | 624.31 |  | 0 | CS ÚRS 2022 01 |  | snížená |  | 0 | 3e-05 | 0.018729 | 0 | 0 | 16 | K | 2 |  |  |  | ROZPOCET | 0 | 0 | 0 | 0 | 0 | 2 | 0 | 16 | 692
| Online PSC |  | https://podminky.urs.cz/item/CS_URS_2022_01/776121112 | [14 empty] | Online PSC | 2
| VV |  | 384,29+240,020 |  | 624.31 | [12 empty] | VV | 2 | 2 | True | 0 | ROZPOCET
| VV |  | Součet |  | 624.31 | [12 empty] | VV | 2 | 4 | True | 1 | ROZPOCET
374 | K | 776141111 | Vyrovnání podkladu povlakových podlah stěrkou pevnosti 20 MPa tl do 3 mm | m2 | 624.31 |  | 0 | CS ÚRS 2022 01 |  | snížená |  | 0 | 0.00455 | 2.8406 | 0 | 0 | 16 | K | 2 |  |  |  | ROZPOCET | 0 | 0 | 0 | 0 | 0 | 2 | 0 | 16 | 694
| Online PSC |  | https://podminky.urs.cz/item/CS_URS_2022_01/776141111 | [14 empty] | Online PSC | 2
| VV |  | 624,310 |  | 624.31 | [12 empty] | VV | 2 | 2 | True | 0 | ROZPOCET
| VV |  | Součet |  | 624.31 | [12 empty] | VV | 2 | 4 | True | 1 | ROZPOCET
375 | K | 776231111 | Lepení lamel a čtverců z vinylu standardním lepidlem | m2 | 593.19 |  | 0 | CS ÚRS 2022 01 |  | snížená |  | 0 | 0.0003 | 0.17796 | 0 | 0 | 16 | K | 2 |  |  |  | ROZPOCET | 0 | 0 | 0 | 0 | 0 | 2 | 0 | 16 | 696
| Online PSC |  | https://podminky.urs.cz/item/CS_URS_2022_01/776231111 | [14 empty] | Online PSC | 2
| VV |  | *P1.4 bez části B1.22 | [14 empty] | VV | 2 | 1 | True | 0 | ROZPOCET
| VV |  | "1.pp" 16,51+16,64+22,11-(1,5*9,3)+5,55+4,99+8,71+24,73+18,60+1,84 |  | 105.73 | [12 empty] | VV | 2 | 2 | True | 0 | ROZPOCET
| VV |  | *P2.3 vč. schodiště | [14 empty] | VV | 2 | 1 | True | 0 | ROZPOCET
| VV |  | "1.np" 21,37+5,10+5,21+83,15+57,94+3,47+13,58 |  | 189.82 | [12 empty] | VV | 2 | 2 | True | 0 | ROZPOCET
| VV |  | " podstupnice schodiště z 1.pp do 1.np " 1,5*0,164*(11+10) |  | 5.166 | [12 empty] | VV | 2 | 2 | True | 0 | ROZPOCET
| VV |  | *P1.3 | [14 empty] | VV | 2 | 1 | True | 0 | ROZPOCET
| VV |  | "1.np C1.05 jídelna" 47,78 |  | 47.78 | [12 empty] | VV | 2 | 2 | True | 0 | ROZPOCET
| VV |  | *P2.1 vč. schodiště | [14 empty] | VV | 2 | 1 | True | 0 | ROZPOCET
| VV |  | "2.np" 10,30+45,91+96,12+6,55+5,61+5,73+2,35+59,51+6,93+1,01 |  | 240.02 | [12 empty] | VV | 2 | 2 | True | 0 | ROZPOCET
| VV |  | " podstupnice z 1.np do 2.np " 1,5*0,164*(11+8) |  | 4.674 | [12 empty] | VV | 2 | 2 | True | 0 | ROZPOCET
| VV |  | Součet |  | 593.19 | [12 empty] | VV | 2 | 4 | True | 1 | ROZPOCET
376 | M | 28411057 | dílce vinylové samoležící tl 5,0mm, nášlapná vrstva 0,70mm, úprava PUR, zátěž 23/34/43, otlak 0,05mm, R10, třída otěru T, hořlavost Bfl S1, bez ftalátů | m2 | 652.509 |  | 0 | CS ÚRS 2022 01 |  | snížená |  | 0 | 0.008 | 5.2201 | 0 | 0 | 32 | M | 2 |  |  |  | ROZPOCET | 0 | 0 | 0 | 0 | 0 | 2 | 0 | 16 | 698
| P |  | Poznámka k položce: dle výběru investora | [14 empty] | P | 2
| VV |  | 593,19*1,1 "Přepočtené koeficientem množství |  | 652.509 | [12 empty] | VV | 2 | 2 | True | 0 | ROZPOCET
| VV |  | Součet |  | 652.509 | [12 empty] | VV | 2 | 4 | True | 1 | ROZPOCET
377 | K | 776232111 | Lepení lamel a čtverců z vinylu 2-složkovým lepidlem | m2 | 40.96 |  | 0 | CS ÚRS 2022 01 |  | snížená |  | 0 | 0.0007 | 0.028672 | 0 | 0 | 16 | K | 2 |  |  |  | ROZPOCET | 0 | 0 | 0 | 0 | 0 | 2 | 0 | 16 | 700
| Online PSC |  | https://podminky.urs.cz/item/CS_URS_2022_01/776232111 | [14 empty] | Online PSC | 2
| VV |  | *P1.4 B1.25 a B1.28 - prádelny | [14 empty] | VV | 2 | 1 | True | 0 | ROZPOCET
| VV |  | "1.pp" 15,44+25,52 |  | 40.96 | [12 empty] | VV | 2 | 2 | True | 0 | ROZPOCET
| VV |  | Součet |  | 40.96 | [12 empty] | VV | 2 | 4 | True | 1 | ROZPOCET
378 | M | 28411111R | dílce vinylové samoležící tl 5,0mm, nášlapná vrstva 0,70mm, úprava PUR, zátěž 23/34/43, otlak 0,05mm, R11 - protiskluzné , třída otěru T, hořlavost Bfl S1, bez ftalátů | m2 | 45.056 |  | 0 | vlastní |  | snížená |  | 0 | 0 | 0 | 0 | 0 | 32 | M | 2 |  |  |  | ROZPOCET | 0 | 0 | 0 | 0 | 0 | 2 | 0 | 16 | 702
| P |  | Poznámka k položce: dle výběru investora | [14 empty] | P | 2
| VV |  | *P1.4 B1.25 a B1.28 - prádelny | [14 empty] | VV | 2 | 1 | True | 0 | ROZPOCET
| VV |  | "1.pp" 15,44+25,52 |  | 40.96 | [12 empty] | VV | 2 | 2 | True | 0 | ROZPOCET
| VV |  | Součet |  | 40.96 | [12 empty] | VV | 2 | 4 | True | 0 | ROZPOCET
| VV |  | 40,96*1,1 "Přepočtené koeficientem množství |  | 45.056 | [12 empty] | VV | 2 | 2 | True | 1 | ROZPOCET
379 | K | 776960001R | Příplatek na speciálně vyřezané ornamenty a nápisy v podlahovém vinylu | m | 30 |  | 0 | vlastní |  | snížená |  | 0 | 0 | 0 | 0 | 0 | 16 | K | 2 |  |  |  | ROZPOCET | 0 | 0 | 0 | 0 | 0 | 2 | 0 | 16 | 704
| VV |  | " tvarované řezy " 15,0 |  | 15 | [12 empty] | VV | 2 | 2 | True | 0 | ROZPOCET
| VV |  | " tvarované řezy " 15,0 |  | 15 | [12 empty] | VV | 2 | 2 | True | 0 | ROZPOCET
| VV |  | Součet |  | 30 | [12 empty] | VV | 2 | 4 | True | 1 | ROZPOCET
380 | K | 776421111 | Montáž obvodových lišt lepením | m | 230.807 |  | 0 | CS ÚRS 2022 01 |  | snížená |  | 0 | 1e-05 | 0.0023081 | 0 | 0 | 16 | K | 2 |  |  |  | ROZPOCET | 0 | 0 | 0 | 0 | 0 | 2 | 0 | 16 | 706
| Online PSC |  | https://podminky.urs.cz/item/CS_URS_2022_01/776421111 | [14 empty] | Online PSC | 2
| VV |  | *1.pp | [14 empty] | VV | 2 | 1 | True | 0 | ROZPOCET
| VV |  | 2*(3,625+3,245)-1,0+2*(4,05+10,0)+2*(2,04+0,9)+2*(1,925+2,59)+2*(2,81+5,495)+2*(9,17+1,8)-2,085+2*(4,645+5,495)+2*(4,145+5,905)+2*(3,15+5,905) |  | 150.705 | [12 empty] | VV | 2 | 2 | True | 0 | ROZPOCET
| VV |  | "odečet otvorů" -(0,7*4+0,9*8+1,0+1,1*3+1,7*2) |  | -17.7 | [12 empty] | VV | 2 | 2 | True | 0 | ROZPOCET
| VV |  | "1.np" 2*(6,44+7,42)+1,5+7,42+8,92+7,42+1,0+8,3+4,0+0,12+2*(3,3+3,6)+2*(3,1+1,12)+2*(10,175+2,1)-2,085+2*(12,915+7,42) |  | 151.775 | [12 empty] | VV | 2 | 2 | True | 0 | ROZPOCET
| VV |  | "odečet otvorů" -(1,1*4+1,0*2+1,2+0,9*3+1,7*2+1,93*4) |  | -21.42 | [12 empty] | VV | 2 | 2 | True | 0 | ROZPOCET
| VV |  | " odpočet silikonování mezi vinyl podlahou a stěnou " -124,393 |  | -124.393 | [12 empty] | VV | 2 | 2 | True | 0 | ROZPOCET
| VV |  | "2.np" 2*(7,42+12,94)+2*(2,52+2,6)+2*(2,52+2,75)+2*(12,85+7,42)+2*(3,6+3,3)+2*(1,12+2,1)+2*(1,2+0,9)+2*(8,04+7,42) |  | 157.4 | [12 empty] | VV | 2 | 2 | True | 0 | ROZPOCET
| VV |  | "odečet otvorů" -(1,1*4+0,9*8+1,93*4+1,4) |  | -20.72 | [12 empty] | VV | 2 | 2 | True | 0 | ROZPOCET
| VV |  | " odpočet soklů silikonem mezi podlaho a obkladem stěny " -44,84 |  | -44.84 | [12 empty] | VV | 2 | 2 | True | 0 | ROZPOCET
| VV |  | Součet |  | 230.807 | [12 empty] | VV | 2 | 4 | True | 1 | ROZPOCET
381 | M | 28411008 | lišta soklová PVC 16x60mm | m | 235.423 |  | 0 | CS ÚRS 2022 01 |  | snížená |  | 0 | 0.0003 | 0.070627 | 0 | 0 | 32 | M | 2 |  |  |  | ROZPOCET | 0 | 0 | 0 | 0 | 0 | 2 | 0 | 16 | 708
| VV |  | 230,807*1,02 "Přepočtené koeficientem množství |  | 235.423 | [12 empty] | VV | 2 | 2 | True | 0 | ROZPOCET
| VV |  | Součet |  | 235.423 | [12 empty] | VV | 2 | 4 | True | 1 | ROZPOCET
382 | K | 776421212 | Montáž schodišťových šroubovaných lišt | m | 60 |  | 0 | CS ÚRS 2022 01 |  | snížená |  | 0 | 0 | 0 | 0 | 0 | 16 | K | 2 |  |  |  | ROZPOCET | 0 | 0 | 0 | 0 | 0 | 2 | 0 | 16 | 710
| Online PSC |  | https://podminky.urs.cz/item/CS_URS_2022_01/776421212 | [14 empty] | Online PSC | 2
| VV |  | 10*1,5*3 |  | 45 | [12 empty] | VV | 2 | 2 | True | 0 | ROZPOCET
| VV |  | "2.np" 10*1,5 |  | 15 | [12 empty] | VV | 2 | 2 | True | 0 | ROZPOCET
| VV |  | Součet |  | 60 | [12 empty] | VV | 2 | 4 | True | 1 | ROZPOCET
383 | M | 28342169 | hrana schodová z PVC 45x30x3mm | m | 61.2 |  | 0 | CS ÚRS 2022 01 |  | snížená |  | 0 | 0.00028 | 0.017136 | 0 | 0 | 32 | M | 2 |  |  |  | ROZPOCET | 0 | 0 | 0 | 0 | 0 | 2 | 0 | 16 | 712
| VV |  | 60,00*1,02 "Přepočtené koeficientem množství |  | 61.2 | [12 empty] | VV | 2 | 2 | True | 0 | ROZPOCET
| VV |  | Součet |  | 61.2 | [12 empty] | VV | 2 | 4 | True | 1 | ROZPOCET
384 | K | 776421312 | Montáž přechodových šroubovaných lišt | m | 34.17 |  | 0 | CS ÚRS 2022 01 |  | snížená |  | 0 | 0 | 0 | 0 | 0 | 16 | K | 2 |  |  |  | ROZPOCET | 0 | 0 | 0 | 0 | 0 | 2 | 0 | 16 | 714
| Online PSC |  | https://podminky.urs.cz/item/CS_URS_2022_01/776421312 | [14 empty] | Online PSC | 2
| VV |  | "1.pp" 0,7*2+0,8+0,9*5+1,1+1,7+1,75 |  | 11.25 | [12 empty] | VV | 2 | 2 | True | 0 | ROZPOCET
| VV |  | "1.np" 0,9*3+1,1*2+1,0+1,7 |  | 7.6 | [12 empty] | VV | 2 | 2 | True | 0 | ROZPOCET
| VV |  | "2.np" 1,1*2+0,9*6+1,93*4 |  | 15.32 | [12 empty] | VV | 2 | 2 | True | 0 | ROZPOCET
| VV |  | Součet |  | 34.17 | [12 empty] | VV | 2 | 4 | True | 1 | ROZPOCET
385 | M | 55343124 | profil přechodový Al vrtaný 30mm bronz | m | 37.587 |  | 0 | CS ÚRS 2022 01 |  | snížená |  | 0 | 0.00016 | 0.0060139 | 0 | 0 | 32 | M | 2 |  |  |  | ROZPOCET | 0 | 0 | 0 | 0 | 0 | 2 | 0 | 16 | 716
| VV |  | 34,17*1,1 "Přepočtené koeficientem množství |  | 37.587 | [12 empty] | VV | 2 | 2 | True | 0 | ROZPOCET
| VV |  | Součet |  | 37.587 | [12 empty] | VV | 2 | 4 | True | 1 | ROZPOCET
386 | K | 776521111 | Lepení pásů z PVC na stěnu výšky do 2,0 m | m2 | 204.92 |  | 0 | CS ÚRS 2022 01 |  | snížená |  | 0 | 0.0005 | 0.10246 | 0 | 0 | 16 | K | 2 |  |  |  | ROZPOCET | 0 | 0 | 0 | 0 | 0 | 2 | 0 | 16 | 718
| Online PSC |  | https://podminky.urs.cz/item/CS_URS_2022_01/776521111 | [14 empty] | Online PSC | 2
| VV |  | * pavilon BC | [14 empty] | VV | 2 | 1 | True | 0 | ROZPOCET
| VV |  | "1.pp chodba do v.1,2 m bez schodiště " (6,3+5,5+1,7*2+(0,375+3,245+1,46+0,125+2,04+4,05+2,5+3,315+9,17+0,375)*2+1,8)*1,2 |  | 84.372 | [12 empty] | VV | 2 | 2 | True | 0 | ROZPOCET
| VV |  | " odpočet otvorů " -(1,5+2,085+1,75+1,4+1,1*3+0,9*5+0,7)*1,2 |  | -18.282 | [12 empty] | VV | 2 | 2 | True | 0 | ROZPOCET
| VV |  | " schodiště z 1.pp do 1.np " (2,8+3,2+1,5)*2*1,2 |  | 18 | [12 empty] | VV | 2 | 2 | True | 0 | ROZPOCET
| VV |  | " 1.np chodba do v.1,2 m bez schodiště " (3,22+7,42*2+3,2+2,5+11,175+0,375)*2*1,2 |  | 84.744 | [12 empty] | VV | 2 | 2 | True | 0 | ROZPOCET
| VV |  | " odpočet otvorů " -((1,5*2+2,085+1,4+1,2+1,1*2+1,0+0,9*3)*1,2+0,9*0,4*3) |  | -17.382 | [12 empty] | VV | 2 | 2 | True | 0 | ROZPOCET
| VV |  | " přípočet ostění oken " 0,4*2*3*0,2 |  | 0.48 | [12 empty] | VV | 2 | 2 | True | 0 | ROZPOCET
| VV |  | "2.np chodba do v.1,2 m bez schodiště " (7,42+12,5+0,5+1,8)*2*1,2 |  | 53.328 | [12 empty] | VV | 2 | 2 | True | 0 | ROZPOCET
| VV |  | " odpočet otvorů " -((1,5*3+1,1*2+0,9*5+1,4)*1,2+1,45*0,4+0,9*0,4*2) |  | -16.42 | [12 empty] | VV | 2 | 2 | True | 0 | ROZPOCET
| VV |  | " přípočet ostění oken " 2*0,4*3*0,2 |  | 0.48 | [12 empty] | VV | 2 | 2 | True | 0 | ROZPOCET
| VV |  | " schodiště z 1.np do 2.np " (2,0+3,0+1,5)*2*1,2 |  | 15.6 | [12 empty] | VV | 2 | 2 | True | 0 | ROZPOCET
| VV |  | Součet |  | 204.92 | [12 empty] | VV | 2 | 4 | True | 1 | ROZPOCET
387 | M | 28411057 | dílce vinylové samoležící tl 5,0mm, nášlapná vrstva 0,70mm, úprava PUR, zátěž 23/34/43, otlak 0,05mm, R10, třída otěru T, hořlavost Bfl S1, bez ftalátů | m2 | 225.412 |  | 0 | CS ÚRS 2022 01 |  | snížená |  | 0 | 0.008 | 1.8033 | 0 | 0 | 32 | M | 2 |  |  |  | ROZPOCET | 0 | 0 | 0 | 0 | 0 | 2 | 0 | 16 | 720
| P |  | Poznámka k položce: dle výběru investora | [14 empty] | P | 2
| VV |  | 204,92*1,1 "Přepočtené koeficientem množství |  | 225.412 | [12 empty] | VV | 2 | 2 | True | 0 | ROZPOCET
| VV |  | Součet |  | 225.412 | [12 empty] | VV | 2 | 4 | True | 1 | ROZPOCET
388 | K | 771591115 | Podlahy spárování silikonem | m | 169.233 |  | 0 | CS ÚRS 2022 01 |  | snížená |  | 0 | 3e-05 | 0.005077 | 0 | 0 | 16 | K | 2 |  |  |  | ROZPOCET | 0 | 0 | 0 | 0 | 0 | 2 | 0 | 16 | 722
| Online PSC |  | https://podminky.urs.cz/item/CS_URS_2022_01/771591115 | [14 empty] | Online PSC | 2
| VV |  | * pavilon BC - spárování silikonem mezi podlahou a obkladem stěny vinyl | [14 empty] | VV | 2 | 1 | True | 0 | ROZPOCET
| VV |  | "1.pp chodba do v.1,2 m bez schodiště " (6,3+5,5+1,7*2+(0,375+3,245+1,46+0,125+2,04+4,05+2,5+3,315+9,17+0,375)*2+1,8) |  | 70.31 | [12 empty] | VV | 2 | 2 | True | 0 | ROZPOCET
| VV |  | " odpočet otvorů dveří" -(1,5+2,085+1,75+1,4+1,1*3+0,9*5+0,7) |  | -15.235 | [12 empty] | VV | 2 | 2 | True | 0 | ROZPOCET
| VV |  | " schodiště z 1.pp do 1.np " (2,8+3,2+1,5)*2 |  | 15 | [12 empty] | VV | 2 | 2 | True | 0 | ROZPOCET
| VV |  | " 1.np chodba do v.1,2 m bez schodiště " (3,22+7,42*2+3,2+2,5+11,175+0,375)*2 |  | 70.62 | [12 empty] | VV | 2 | 2 | True | 0 | ROZPOCET
| VV |  | " odpočet otvorů dveří " -((1,5*2+2,085+1,4+1,2+1,1*2+1,0+0,9*3)*1,2) |  | -16.302 | [12 empty] | VV | 2 | 2 | True | 0 | ROZPOCET
| VV |  | "2.np chodba do v.1,2 m bez schodiště " (7,42+12,5+0,5+1,8)*2 |  | 44.44 | [12 empty] | VV | 2 | 2 | True | 0 | ROZPOCET
| VV |  | " odpočet otvorů " -(1,5*3+1,1*2+0,9*5+1,4) |  | -12.6 | [12 empty] | VV | 2 | 2 | True | 0 | ROZPOCET
| VV |  | " schodiště z 1.np do 2.np " (2,0+3,0+1,5)*2 |  | 13 | [12 empty] | VV | 2 | 2 | True | 0 | ROZPOCET
| VV |  | Součet |  | 169.233 | [12 empty] | VV | 2 | 4 | True | 1 | ROZPOCET
389 | K | 998776103 | Přesun hmot tonážní pro podlahy povlakové v objektech v přes 12 do 24 m | t | 10.293 |  | 0 | CS ÚRS 2022 01 |  | snížená |  | 0 | 0 | 0 | 0 | 0 | 16 | K | 2 |  |  |  | ROZPOCET | 0 | 0 | 0 | 0 | 0 | 2 | 0 | 16 | 724
| Online PSC |  | https://podminky.urs.cz/item/CS_URS_2022_01/998776103 | [14 empty] | Online PSC | 2
| D | 777 | Podlahy lité |  |  |  | 0 |  |  |  |  | 0 |  | 0 |  | 0 | 2 | D | 1 |  |  |  | ROZPOCET | [6 empty] | 0
390 | K | 777131105 | Penetrační epoxidový nátěr podlahy na podklad z čerstvého betonu | m2 | 28.7 |  | 0 | CS ÚRS 2022 01 |  | snížená |  | 0 | 0 | 0 | 0 | 0 | 16 | K | 2 |  |  |  | ROZPOCET | 0 | 0 | 0 | 0 | 0 | 2 | 0 | 16 | 732535841
| Online PSC |  | https://podminky.urs.cz/item/CS_URS_2022_01/777131105 | [14 empty] | Online PSC | 2
| VV |  | "C3.20" 28,70 |  | 28.7 | [12 empty] | VV | 2 | 2 | True | 0 | ROZPOCET
| VV |  | Součet |  | 28.7 | [12 empty] | VV | 2 | 4 | True | 1 | ROZPOCET
391 | K | 777611131 | Krycí epoxidový antistatický nátěr podlahy | m2 | 28.7 |  | 0 | CS ÚRS 2022 01 |  | snížená |  | 0 | 0 | 0 | 0 | 0 | 16 | K | 2 |  |  |  | ROZPOCET | 0 | 0 | 0 | 0 | 0 | 2 | 0 | 16 | -259137299
| Online PSC |  | https://podminky.urs.cz/item/CS_URS_2022_01/777611131 | [14 empty] | Online PSC | 2
| VV |  | 28,70 |  | 28.7 | [12 empty] | VV | 2 | 2 | True | 0 | ROZPOCET
| VV |  | Součet |  | 28.7 | [12 empty] | VV | 2 | 4 | True | 1 | ROZPOCET
392 | K | 777612109 | Uzavírací epoxidový protiskluzný nátěr podlahy | m2 | 27.8 |  | 0 | CS ÚRS 2022 01 |  | snížená |  | 0 | 0 | 0 | 0 | 0 | 16 | K | 2 |  |  |  | ROZPOCET | 0 | 0 | 0 | 0 | 0 | 2 | 0 | 16 | -2057810379
| Online PSC |  | https://podminky.urs.cz/item/CS_URS_2022_01/777612109 | [14 empty] | Online PSC | 2
| VV |  | 27,80 |  | 27.8 | [12 empty] | VV | 2 | 2 | True | 0 | ROZPOCET
| VV |  | Součet |  | 27.8 | [12 empty] | VV | 2 | 4 | True | 1 | ROZPOCET
393 | K | 998777103 | Přesun hmot tonážní pro podlahy lité v objektech v přes 12 do 24 m | t | 0.004 |  | 0 | CS ÚRS 2022 01 |  | snížená |  | 0 | 0 | 0 | 0 | 0 | 16 | K | 2 |  |  |  | ROZPOCET | 0 | 0 | 0 | 0 | 0 | 2 | 0 | 16 | 1603571319
| Online PSC |  | https://podminky.urs.cz/item/CS_URS_2022_01/998777103 | [14 empty] | Online PSC | 2
| D | 781 | Dokončovací práce - obklady |  |  |  | 0 |  |  |  |  | 0 |  | 6.0788 |  | 0 | 2 | D | 1 |  |  |  | ROZPOCET | [6 empty] | 0
394 | K | 781111011 | Ometení (oprášení) stěny při přípravě podkladu | m2 | 250.443 |  | 0 | CS ÚRS 2022 01 |  | snížená |  | 0 | 0 | 0 | 0 | 0 | 16 | K | 2 |  |  |  | ROZPOCET | 0 | 0 | 0 | 0 | 0 | 2 | 0 | 16 | 726
| Online PSC |  | https://podminky.urs.cz/item/CS_URS_2022_01/781111011 | [14 empty] | Online PSC | 2
| VV |  | *na sádrovláknité stěny | [14 empty] | VV | 2 | 1 | True | 0 | ROZPOCET
| VV |  | *1.pp | [14 empty] | VV | 2 | 1 | True | 0 | ROZPOCET
| VV |  | 2,35*(2*(2,6+2,04)+2*(2,59+3,395))-0,9*2,1*2 |  | 46.158 | [12 empty] | VV | 2 | 2 | True | 0 | ROZPOCET
| VV |  | "B1.25" 2,1*2,9 |  | 6.09 | [12 empty] | VV | 2 | 2 | True | 0 | ROZPOCET
| VV |  | "B1.57" 2,1*0,9 |  | 1.89 | [12 empty] | VV | 2 | 2 | True | 0 | ROZPOCET
| VV |  | *1.np | [14 empty] | VV | 2 | 1 | True | 0 | ROZPOCET
| VV |  | "1.np" 2,5*(2*(2,4+2,17)+2*(2,35+2,17))+2,4*(2*2,75+2*1,0+5,475) |  | 76.59 | [12 empty] | VV | 2 | 2 | True | 0 | ROZPOCET
| VV |  | "B2.31, C1.05" 2,1*1,0*2 |  | 4.2 | [12 empty] | VV | 2 | 2 | True | 0 | ROZPOCET
| VV |  | "odečet otvorů" -(0,9*2,1*3) |  | -5.67 | [12 empty] | VV | 2 | 2 | True | 0 | ROZPOCET
| VV |  | *na stáv. zdivo a zazdívky | [14 empty] | VV | 2 | 1 | True | 0 | ROZPOCET
| VV |  | "1.np" 2,4*5,475 |  | 13.14 | [12 empty] | VV | 2 | 2 | True | 0 | ROZPOCET
| VV |  | "odečet otvorů" -0,9*1,45 |  | -1.305 | [12 empty] | VV | 2 | 2 | True | 0 | ROZPOCET
| VV |  | "ostění" 0,2*(0,9+2*1,45) |  | 0.76 | [12 empty] | VV | 2 | 2 | True | 0 | ROZPOCET
| VV |  | *obklad vnější | [14 empty] | VV | 2 | 1 | True | 0 | ROZPOCET
| VV |  | *sokl pod rampou | [14 empty] | VV | 2 | 1 | True | 0 | ROZPOCET
| VV |  | 1,3*5,43 |  | 7.059 | [12 empty] | VV | 2 | 2 | True | 0 | ROZPOCET
| VV |  | "sokl vchod do inko skladu" 0,6*(1,7-1,1) |  | 0.36 | [12 empty] | VV | 2 | 2 | True | 0 | ROZPOCET
| VV |  | *sokl nad terénem | [14 empty] | VV | 2 | 1 | True | 0 | ROZPOCET
| VV |  | 1,6*(1,7+10,0)+(1,6+0,8)/2*8,37+0,8*0,5+2,3*5,5+(2,3+0,8)/2*4,5+0,8*8,675+0,8*(8,37+2,375) |  | 64.325 | [12 empty] | VV | 2 | 2 | True | 0 | ROZPOCET
| VV |  | "odečet otvorů" -(1,75*2,25+0,8*(1,2+1,93*4)) |  | -11.074 | [12 empty] | VV | 2 | 2 | True | 0 | ROZPOCET
| VV |  | "ostění" 0,1*(1,75+2*2,25+0,8*6*2) |  | 1.585 | [12 empty] | VV | 2 | 2 | True | 0 | ROZPOCET
| VV |  | *na sádrovláknité stěny - 2.np | [14 empty] | VV | 2 | 1 | True | 0 | ROZPOCET
| VV |  | "2.05 wc" 2,4*2*(2,55+2,2)-0,9*2,1 |  | 20.91 | [12 empty] | VV | 2 | 2 | True | 0 | ROZPOCET
| VV |  | "2.06 sklad" 2,3*2*(2,55+2,475)-0,9*2,1 |  | 21.225 | [12 empty] | VV | 2 | 2 | True | 0 | ROZPOCET
| VV |  | "za umyv. C2.03" 1,0*2,1 |  | 2.1 | [12 empty] | VV | 2 | 2 | True | 0 | ROZPOCET
| VV |  | "za umyv. C2.10" 1,0*2,1 |  | 2.1 | [12 empty] | VV | 2 | 2 | True | 0 | ROZPOCET
| VV |  | Součet |  | 250.443 | [12 empty] | VV | 2 | 4 | True | 1 | ROZPOCET
395 | K | 781121011 | Nátěr penetrační na stěnu | m2 | 250.443 |  | 0 | CS ÚRS 2022 01 |  | snížená |  | 0 | 0.0003 | 0.075133 | 0 | 0 | 16 | K | 2 |  |  |  | ROZPOCET | 0 | 0 | 0 | 0 | 0 | 2 | 0 | 16 | 728
| Online PSC |  | https://podminky.urs.cz/item/CS_URS_2022_01/781121011 | [14 empty] | Online PSC | 2
| VV |  | 204,108+46,335 |  | 250.443 | [12 empty] | VV | 2 | 2 | True | 0 | ROZPOCET
| VV |  | Součet |  | 250.443 | [12 empty] | VV | 2 | 4 | True | 1 | ROZPOCET
396 | K | 781131241 | Izolace pod obklad těsnícími pásy vnitřní kout | kus | 58 |  | 0 | CS ÚRS 2022 01 |  | snížená |  | 0 | 0.00021 | 0.01218 | 0 | 0 | 16 | K | 2 |  |  |  | ROZPOCET | 0 | 0 | 0 | 0 | 0 | 2 | 0 | 16 | 730
| Online PSC |  | https://podminky.urs.cz/item/CS_URS_2022_01/781131241 | [14 empty] | Online PSC | 2
| VV |  | "1.pp" 8*4 |  | 32 | [12 empty] | VV | 2 | 2 | True | 0 | ROZPOCET
| VV |  | "1.np" 5+3*4 |  | 17 | [12 empty] | VV | 2 | 2 | True | 0 | ROZPOCET
| VV |  | "2.np" 5+4 |  | 9 | [12 empty] | VV | 2 | 2 | True | 0 | ROZPOCET
| VV |  | Součet |  | 58 | [12 empty] | VV | 2 | 4 | True | 1 | ROZPOCET
397 | K | 781474112 | Montáž obkladů vnitřních keramických hladkých přes 9 do 12 ks/m2 lepených flexibilním lepidlem | m2 | 188.188 |  | 0 | CS ÚRS 2022 01 |  | snížená |  | 0 | 0.006 | 1.1291 | 0 | 0 | 16 | K | 2 |  |  |  | ROZPOCET | 0 | 0 | 0 | 0 | 0 | 2 | 0 | 16 | 732
| Online PSC |  | https://podminky.urs.cz/item/CS_URS_2022_01/781474112 | [14 empty] | Online PSC | 2
| VV |  | *na sádrovláknité stěny | [14 empty] | VV | 2 | 1 | True | 0 | ROZPOCET
| VV |  | *1.pp | [14 empty] | VV | 2 | 1 | True | 0 | ROZPOCET
| VV |  | 2,35*(2*(2,6+2,04)+2*(2,59+3,395))-0,9*2,1*2 |  | 46.158 | [12 empty] | VV | 2 | 2 | True | 0 | ROZPOCET
| VV |  | "B1.25" 2,1*2,9 |  | 6.09 | [12 empty] | VV | 2 | 2 | True | 0 | ROZPOCET
| VV |  | "B1.57" 2,1*0,9 |  | 1.89 | [12 empty] | VV | 2 | 2 | True | 0 | ROZPOCET
| VV |  | *1.np | [14 empty] | VV | 2 | 1 | True | 0 | ROZPOCET
| VV |  | "1.np" 2,5*(2*(2,4+2,17)+2*(2,35+2,17))+2,4*(2*2,75+2*1,0+5,475) |  | 76.59 | [12 empty] | VV | 2 | 2 | True | 0 | ROZPOCET
| VV |  | "B2.31, C1.05" 2,1*1,0*2 |  | 4.2 | [12 empty] | VV | 2 | 2 | True | 0 | ROZPOCET
| VV |  | "odečet otvorů" -(0,9*2,1*3) |  | -5.67 | [12 empty] | VV | 2 | 2 | True | 0 | ROZPOCET
| VV |  | *na stáv. zdivo a zazdívky | [14 empty] | VV | 2 | 1 | True | 0 | ROZPOCET
| VV |  | "1.np" 2,4*5,475 |  | 13.14 | [12 empty] | VV | 2 | 2 | True | 0 | ROZPOCET
| VV |  | "odečet otvorů" -0,9*1,45 |  | -1.305 | [12 empty] | VV | 2 | 2 | True | 0 | ROZPOCET
| VV |  | "ostění" 0,2*(0,9+2*1,45) |  | 0.76 | [12 empty] | VV | 2 | 2 | True | 0 | ROZPOCET
| VV |  | *na sádrovláknité stěny - 2.np | [14 empty] | VV | 2 | 1 | True | 0 | ROZPOCET
| VV |  | "2.05 wc" 2,4*2*(2,55+2,2)-0,9*2,1 |  | 20.91 | [12 empty] | VV | 2 | 2 | True | 0 | ROZPOCET
| VV |  | "2.06 sklad" 2,3*2*(2,55+2,475)-0,9*2,1 |  | 21.225 | [12 empty] | VV | 2 | 2 | True | 0 | ROZPOCET
| VV |  | "za umyv. C2.03" 1,0*2,1 |  | 2.1 | [12 empty] | VV | 2 | 2 | True | 0 | ROZPOCET
| VV |  | *na stáv. stěnu | [14 empty] | VV | 2 | 1 | True | 0 | ROZPOCET
| VV |  | "za umyv. C2.10" 1,0*2,1 |  | 2.1 | [12 empty] | VV | 2 | 2 | True | 0 | ROZPOCET
| VV |  | Součet |  | 188.188 | [12 empty] | VV | 2 | 4 | True | 1 | ROZPOCET
398 | M | 59761026 | obklad keramický hladký do 12ks/m2 | m2 | 207.007 |  | 0 | CS ÚRS 2022 01 |  | snížená |  | 0 | 0.0118 | 2.4427 | 0 | 0 | 32 | M | 2 |  |  |  | ROZPOCET | 0 | 0 | 0 | 0 | 0 | 2 | 0 | 16 | 734
| P |  | Poznámka k položce: dle výběru investora | [14 empty] | P | 2
| VV |  | 188,188*1,1 "Přepočtené koeficientem množství |  | 207.007 | [12 empty] | VV | 2 | 2 | True | 0 | ROZPOCET
| VV |  | Součet |  | 207.007 | [12 empty] | VV | 2 | 4 | True | 1 | ROZPOCET
399 | K | 781477111 | Příplatek k montáži obkladů vnitřních keramických hladkých za plochu do 10 m2 | m2 | 16.38 |  | 0 | CS ÚRS 2022 01 |  | snížená |  | 0 | 0 | 0 | 0 | 0 | 16 | K | 2 |  |  |  | ROZPOCET | 0 | 0 | 0 | 0 | 0 | 2 | 0 | 16 | 736
| Online PSC |  | https://podminky.urs.cz/item/CS_URS_2022_01/781477111 | [14 empty] | Online PSC | 2
| VV |  | *1.pp | [14 empty] | VV | 2 | 1 | True | 0 | ROZPOCET
| VV |  | "B1.25" 2,1*2,9 |  | 6.09 | [12 empty] | VV | 2 | 2 | True | 0 | ROZPOCET
| VV |  | "B1.57" 2,1*0,9 |  | 1.89 | [12 empty] | VV | 2 | 2 | True | 0 | ROZPOCET
| VV |  | *1.np | [14 empty] | VV | 2 | 1 | True | 0 | ROZPOCET
| VV |  | "B2.31, C1.05" 2,1*1,0*2 |  | 4.2 | [12 empty] | VV | 2 | 2 | True | 0 | ROZPOCET
| VV |  | "za umyv. C2.03" 1,0*2,1 |  | 2.1 | [12 empty] | VV | 2 | 2 | True | 0 | ROZPOCET
| VV |  | "za umyv. C2.10" 1,0*2,1 |  | 2.1 | [12 empty] | VV | 2 | 2 | True | 0 | ROZPOCET
| VV |  | Součet |  | 16.38 | [12 empty] | VV | 2 | 4 | True | 1 | ROZPOCET
400 | K | 781494511 | Plastové profily ukončovací lepené flexibilním lepidlem | m | 104.03 |  | 0 | CS ÚRS 2022 01 |  | snížená |  | 0 | 0.0005 | 0.052015 | 0 | 0 | 16 | K | 2 |  |  |  | ROZPOCET | 0 | 0 | 0 | 0 | 0 | 2 | 0 | 16 | 738
| Online PSC |  | https://podminky.urs.cz/item/CS_URS_2022_01/781494511 | [14 empty] | Online PSC | 2
| VV |  | *na sádrovláknité stěny | [14 empty] | VV | 2 | 1 | True | 0 | ROZPOCET
| VV |  | *1.pp | [14 empty] | VV | 2 | 1 | True | 0 | ROZPOCET
| VV |  | 2*(2,6+2,04)+2*(2,59+3,395)-0,9*2 |  | 19.45 | [12 empty] | VV | 2 | 2 | True | 0 | ROZPOCET
| VV |  | "B1.25" 2,1*2+2,9 |  | 7.1 | [12 empty] | VV | 2 | 2 | True | 0 | ROZPOCET
| VV |  | "B1.57" 2,1*2+0,9 |  | 5.1 | [12 empty] | VV | 2 | 2 | True | 0 | ROZPOCET
| VV |  | *1.np | [14 empty] | VV | 2 | 1 | True | 0 | ROZPOCET
| VV |  | "1.np" 2*(2,4+2,17)+2*(2,35+2,17)+2*2,75+2*1,0+5,475-0,9*3 |  | 28.455 | [12 empty] | VV | 2 | 2 | True | 0 | ROZPOCET
| VV |  | "B2.31, C1.05" (2,1*2+1,0)*2 |  | 10.4 | [12 empty] | VV | 2 | 2 | True | 0 | ROZPOCET
| VV |  | *na stáv. zdivo a zazdívky | [14 empty] | VV | 2 | 1 | True | 0 | ROZPOCET
| VV |  | "1.np" 5,475-0,9 |  | 4.575 | [12 empty] | VV | 2 | 2 | True | 0 | ROZPOCET
| VV |  | "2.np" 2*(2,55+2,2)+2*(2,55+2,475) |  | 19.55 | [12 empty] | VV | 2 | 2 | True | 0 | ROZPOCET
| VV |  | "za umyv. C2.03" 1,0+2,1*2 |  | 5.2 | [12 empty] | VV | 2 | 2 | True | 0 | ROZPOCET
| VV |  | "za umyv. C2.10" 1,0*2,1*2 |  | 4.2 | [12 empty] | VV | 2 | 2 | True | 0 | ROZPOCET
| VV |  | Součet |  | 104.03 | [12 empty] | VV | 2 | 4 | True | 1 | ROZPOCET
401 | K | 781495115 | Spárování vnitřních obkladů silikonem | m | 196.518 |  | 0 | CS ÚRS 2022 01 |  | snížená |  | 0 | 3e-05 | 0.0058955 | 0 | 0 | 16 | K | 2 |  |  |  | ROZPOCET | 0 | 0 | 0 | 0 | 0 | 2 | 0 | 16 | 740
| Online PSC |  | https://podminky.urs.cz/item/CS_URS_2022_01/781495115 | [14 empty] | Online PSC | 2
| VV |  | *na sádrovláknité stěny | [14 empty] | VV | 2 | 1 | True | 0 | ROZPOCET
| VV |  | *1.pp | [14 empty] | VV | 2 | 1 | True | 0 | ROZPOCET
| VV |  | 2,35*(2*(2,6+2,04)+2*(2,59+3,395))+2,35*4*2 |  | 68.738 | [12 empty] | VV | 2 | 2 | True | 0 | ROZPOCET
| VV |  | "B1.25" 2*2,1+2,9) | [14 empty] | VV | 2 | 1 | True | 0 | ROZPOCET
| VV |  | "B1.57" 2*2,1+0,9 |  | 5.1 | [12 empty] | VV | 2 | 2 | True | 0 | ROZPOCET
| VV |  | *1.np | [14 empty] | VV | 2 | 1 | True | 0 | ROZPOCET
| VV |  | "1.np" 2,5*2*4+2*(2,4+2,17)+2*(2,35+2,17)+2,4*7+(2*2,75+2*1,0+5,475) |  | 67.955 | [12 empty] | VV | 2 | 2 | True | 0 | ROZPOCET
| VV |  | "B2.31, C1.05" (2*2,1+1,0)*2 |  | 10.4 | [12 empty] | VV | 2 | 2 | True | 0 | ROZPOCET
| VV |  | *na stáv. zdivo a zazdívky | [14 empty] | VV | 2 | 1 | True | 0 | ROZPOCET
| VV |  | "1.np" 5,475 |  | 5.475 | [12 empty] | VV | 2 | 2 | True | 0 | ROZPOCET
| VV |  | "2.np" 2,4*4+2,3*5+2*(2,55+2,2)+2*(2,55+2,475) |  | 40.65 | [12 empty] | VV | 2 | 2 | True | 0 | ROZPOCET
| VV |  | "odečet otvorů" -0,9*2 |  | -1.8 | [12 empty] | VV | 2 | 2 | True | 0 | ROZPOCET
| VV |  | Součet |  | 196.518 | [12 empty] | VV | 2 | 4 | True | 1 | ROZPOCET
402 | K | 781495141 | Průnik obkladem kruhový do DN 30 | kus | 39 |  | 0 | CS ÚRS 2022 01 |  | snížená |  | 0 | 0 | 0 | 0 | 0 | 16 | K | 2 |  |  |  | ROZPOCET | 0 | 0 | 0 | 0 | 0 | 2 | 0 | 16 | 742
| Online PSC |  | https://podminky.urs.cz/item/CS_URS_2022_01/781495141 | [14 empty] | Online PSC | 2
| VV |  | *2x umyvadlo | [14 empty] | VV | 2 | 1 | True | 0 | ROZPOCET
| VV |  | "1.pp" 2*1 |  | 2 | [12 empty] | VV | 2 | 2 | True | 0 | ROZPOCET
| VV |  | "kádě" 2*2 |  | 4 | [12 empty] | VV | 2 | 2 | True | 0 | ROZPOCET
| VV |  | "1.np" 2*5 |  | 10 | [12 empty] | VV | 2 | 2 | True | 0 | ROZPOCET
| VV |  | "kádě" 2*2 |  | 4 | [12 empty] | VV | 2 | 2 | True | 0 | ROZPOCET
| VV |  | *1x wc | [14 empty] | VV | 2 | 1 | True | 0 | ROZPOCET
| VV |  | "1.pp" 0 |  | 0 | [12 empty] | VV | 2 | 2 | True | 0 | ROZPOCET
| VV |  | "1.np" 2 |  | 2 | [12 empty] | VV | 2 | 2 | True | 0 | ROZPOCET
| VV |  | *1x výlevka | [14 empty] | VV | 2 | 1 | True | 0 | ROZPOCET
| VV |  | "1.pp" 2 |  | 2 | [12 empty] | VV | 2 | 2 | True | 0 | ROZPOCET
| VV |  | "1.np" 1 |  | 1 | [12 empty] | VV | 2 | 2 | True | 0 | ROZPOCET
| VV |  | *2x umyvadlo | [14 empty] | VV | 2 | 1 | True | 0 | ROZPOCET
| VV |  | "2.np" 2*4 |  | 8 | [12 empty] | VV | 2 | 2 | True | 0 | ROZPOCET
| VV |  | "kádě" 2*2 |  | 4 | [12 empty] | VV | 2 | 2 | True | 0 | ROZPOCET
| VV |  | *1x wc | [14 empty] | VV | 2 | 1 | True | 0 | ROZPOCET
| VV |  | "2.np" 1 |  | 1 | [12 empty] | VV | 2 | 2 | True | 0 | ROZPOCET
| VV |  | *1x výlevka | [14 empty] | VV | 2 | 1 | True | 0 | ROZPOCET
| VV |  | "2.np" 1 |  | 1 | [12 empty] | VV | 2 | 2 | True | 0 | ROZPOCET
| VV |  | Součet |  | 39 | [12 empty] | VV | 2 | 4 | True | 1 | ROZPOCET
403 | K | 781495142 | Průnik obkladem kruhový přes DN 30 do DN 90 | kus | 10 |  | 0 | CS ÚRS 2022 01 |  | snížená |  | 0 | 0 | 0 | 0 | 0 | 16 | K | 2 |  |  |  | ROZPOCET | 0 | 0 | 0 | 0 | 0 | 2 | 0 | 16 | 744
| Online PSC |  | https://podminky.urs.cz/item/CS_URS_2022_01/781495142 | [14 empty] | Online PSC | 2
| VV |  | *1x umyvadlo | [14 empty] | VV | 2 | 1 | True | 0 | ROZPOCET
| VV |  | "1.pp" 1*1 |  | 1 | [12 empty] | VV | 2 | 2 | True | 0 | ROZPOCET
| VV |  | "1.np" 1*5 |  | 5 | [12 empty] | VV | 2 | 2 | True | 0 | ROZPOCET
| VV |  | *1x umyvadlo | [14 empty] | VV | 2 | 1 | True | 0 | ROZPOCET
| VV |  | "2.np" 1*4 |  | 4 | [12 empty] | VV | 2 | 2 | True | 0 | ROZPOCET
| VV |  | Součet |  | 10 | [12 empty] | VV | 2 | 4 | True | 1 | ROZPOCET
404 | K | 781495143 | Průnik obkladem kruhový přes DN 90 | kus | 3 |  | 0 | CS ÚRS 2022 01 |  | snížená |  | 0 | 0 | 0 | 0 | 0 | 16 | K | 2 |  |  |  | ROZPOCET | 0 | 0 | 0 | 0 | 0 | 2 | 0 | 16 | 746
| Online PSC |  | https://podminky.urs.cz/item/CS_URS_2022_01/781495143 | [14 empty] | Online PSC | 2
| VV |  | *1x wc | [14 empty] | VV | 2 | 1 | True | 0 | ROZPOCET
| VV |  | "1.pp" 0 |  | 0 | [12 empty] | VV | 2 | 2 | True | 0 | ROZPOCET
| VV |  | "1.np" 2 |  | 2 | [12 empty] | VV | 2 | 2 | True | 0 | ROZPOCET
| VV |  | *1x wc | [14 empty] | VV | 2 | 1 | True | 0 | ROZPOCET
| VV |  | "2.np" 1 |  | 1 | [12 empty] | VV | 2 | 2 | True | 0 | ROZPOCET
| VV |  | Součet |  | 3 | [12 empty] | VV | 2 | 4 | True | 1 | ROZPOCET
405 | K | 781734112 | Montáž obkladů vnějších z obkladaček cihelných přes 50 do 85 ks/m2 lepené flexibilním lepidlem | m2 | 62.255 |  | 0 | CS ÚRS 2022 01 |  | snížená |  | 0 | 0.005 | 0.31128 | 0 | 0 | 16 | K | 2 |  |  |  | ROZPOCET | 0 | 0 | 0 | 0 | 0 | 2 | 0 | 16 | 748
| Online PSC |  | https://podminky.urs.cz/item/CS_URS_2022_01/781734112 | [14 empty] | Online PSC | 2
| VV |  | *sokl pod rampou | [14 empty] | VV | 2 | 1 | True | 0 | ROZPOCET
| VV |  | 1,3*5,43 |  | 7.059 | [12 empty] | VV | 2 | 2 | True | 0 | ROZPOCET
| VV |  | "sokl vchod do inko skladu" 0,6*(1,7-1,1) |  | 0.36 | [12 empty] | VV | 2 | 2 | True | 0 | ROZPOCET
| VV |  | *sokl nad terénem | [14 empty] | VV | 2 | 1 | True | 0 | ROZPOCET
| VV |  | 1,6*(1,7+10,0)+(1,6+0,8)/2*8,37+0,8*0,5+2,3*5,5+(2,3+0,8)/2*4,5+0,8*8,675+0,8*(8,37+2,375) |  | 64.325 | [12 empty] | VV | 2 | 2 | True | 0 | ROZPOCET
| VV |  | "odečet otvorů" -(1,75*2,25+0,8*(1,2+1,93*4)) |  | -11.074 | [12 empty] | VV | 2 | 2 | True | 0 | ROZPOCET
| VV |  | "ostění" 0,1*(1,75+2*2,25+0,8*6*2) |  | 1.585 | [12 empty] | VV | 2 | 2 | True | 0 | ROZPOCET
| VV |  | Součet |  | 62.255 | [12 empty] | VV | 2 | 4 | True | 1 | ROZPOCET
406 | M | 59623114 | pásek obkladový cihlový hladký 240x71x14mm melír | kus | 4100.943 |  | 0 | CS ÚRS 2022 01 |  | snížená |  | 0 | 0.0005 | 2.0505 | 0 | 0 | 32 | M | 2 |  |  |  | ROZPOCET | 0 | 0 | 0 | 0 | 0 | 2 | 0 | 16 | 750
| P |  | Poznámka k položce: dle výběru investora | [14 empty] | P | 2
| VV |  | *sokl pod rampou | [14 empty] | VV | 2 | 1 | True | 0 | ROZPOCET
| VV |  | 1,3*5,43*60 |  | 423.54 | [12 empty] | VV | 2 | 2 | True | 0 | ROZPOCET
| VV |  | "sokl vchod" 0,6*(1,5-1,1)*60 |  | 14.4 | [12 empty] | VV | 2 | 2 | True | 0 | ROZPOCET
| VV |  | *sokl nad terénem | [14 empty] | VV | 2 | 1 | True | 0 | ROZPOCET
| VV |  | (1,6*(1,7+10,0)+(1,6+0,8)/2*8,37+0,8*0,5+2,3*5,5+(2,3+0,8)/2*4,5+0,8*8,675+0,8*(8,37+2,375))*60 |  | 3859.5 | [12 empty] | VV | 2 | 2 | True | 0 | ROZPOCET
| VV |  | "odečet otvorů" -(1,75*2,25+0,8*(1,2+1,93*4))*60 |  | -664.41 | [12 empty] | VV | 2 | 2 | True | 0 | ROZPOCET
| VV |  | "ostění" 0,1*(1,75+2*2,25+0,8*6*2)*60 |  | 95.1 | [12 empty] | VV | 2 | 2 | True | 0 | ROZPOCET
| VV |  | Součet |  | 3728.13 | [12 empty] | VV | 2 | 4 | True | 0 | ROZPOCET
| VV |  | 3728,13*1,1 "Přepočtené koeficientem množství |  | 4100.943 | [12 empty] | VV | 2 | 2 | True | 1 | ROZPOCET
407 | K | 998781103 | Přesun hmot tonážní pro obklady keramické v objektech v přes 12 do 24 m | t | 6.079 |  | 0 | CS ÚRS 2022 01 |  | snížená |  | 0 | 0 | 0 | 0 | 0 | 16 | K | 2 |  |  |  | ROZPOCET | 0 | 0 | 0 | 0 | 0 | 2 | 0 | 16 | 752
| Online PSC |  | https://podminky.urs.cz/item/CS_URS_2022_01/998781103 | [14 empty] | Online PSC | 2
| D | 782 | Dokončovací práce - obklady z kamene |  |  |  | 0 |  |  |  |  | 0 |  | 0.087528 |  | 0 | 2 | D | 1 |  |  |  | ROZPOCET | [6 empty] | 0
408 | K | 782612111 | Montáž obkladů parapetů z pravoúhlých desek z měkkého kamene do lepidla tl do 25 mm | m2 | 8.556 |  | 0 | CS ÚRS 2022 01 |  | snížená |  | 0 | 0.01023 | 0.087528 | 0 | 0 | 16 | K | 2 |  |  |  | ROZPOCET | 0 | 0 | 0 | 0 | 0 | 2 | 0 | 16 | 754
| Online PSC |  | https://podminky.urs.cz/item/CS_URS_2022_01/782612111 | [14 empty] | Online PSC | 2
| VV |  | * s přesahem 20mm | [14 empty] | VV | 2 | 1 | True | 0 | ROZPOCET
| VV |  | "1.pp" 0,25*0,9*3+0,2*(0,9*2+1,75*2) |  | 1.735 | [12 empty] | VV | 2 | 2 | True | 0 | ROZPOCET
| VV |  | "1.np" 0,25*(0,9*8+1,75)+0,2*(0,9*2+1,75*2) |  | 3.298 | [12 empty] | VV | 2 | 2 | True | 0 | ROZPOCET
| VV |  | "2.np" 0,25*(1,75+0,9*9)+0,2*(1,75*2+0,9*2) |  | 3.523 | [12 empty] | VV | 2 | 2 | True | 0 | ROZPOCET
| VV |  | Součet |  | 8.556 | [12 empty] | VV | 2 | 4 | True | 1 | ROZPOCET
409 | M | 5838704R | obklad parapetů umělý kámen š 200mm tl 20mm | m2 | 3.498 |  | 0 | vlastní |  | snížená |  | 0 | 0 | 0 | 0 | 0 | 32 | M | 2 |  |  |  | ROZPOCET | 0 | 0 | 0 | 0 | 0 | 2 | 0 | 16 | 756
| VV |  | * s přesahem 20mm | [14 empty] | VV | 2 | 1 | True | 0 | ROZPOCET
| VV |  | "1.pp" 0,2*(0,9*2+1,75*2) |  | 1.06 | [12 empty] | VV | 2 | 2 | True | 0 | ROZPOCET
| VV |  | "1.np" 0,2*(0,9*2+1,75*2) |  | 1.06 | [12 empty] | VV | 2 | 2 | True | 0 | ROZPOCET
| VV |  | "2.np" 0,2*(1,75*2+0,9*2) |  | 1.06 | [12 empty] | VV | 2 | 2 | True | 0 | ROZPOCET
| VV |  | Součet |  | 3.18 | [12 empty] | VV | 2 | 4 | True | 0 | ROZPOCET
| VV |  | 3,18*1,1 "Přepočtené koeficientem množství |  | 3.498 | [12 empty] | VV | 2 | 2 | True | 1 | ROZPOCET
410 | M | 5838705R | obklad parapetů umělý kámen š 250mm tl 20mm | m2 | 5.914 |  | 0 | vlastní |  | snížená |  | 0 | 0 | 0 | 0 | 0 | 32 | M | 2 |  |  |  | ROZPOCET | 0 | 0 | 0 | 0 | 0 | 2 | 0 | 16 | 758
| VV |  | * s přesahem 20mm | [14 empty] | VV | 2 | 1 | True | 0 | ROZPOCET
| VV |  | "1.pp" 0,25*0,9*3 |  | 0.675 | [12 empty] | VV | 2 | 2 | True | 0 | ROZPOCET
| VV |  | "1.np" 0,25*(0,9*8+1,75) |  | 2.238 | [12 empty] | VV | 2 | 2 | True | 0 | ROZPOCET
| VV |  | "2.np" 0,25*(1,75+0,9*9) |  | 2.463 | [12 empty] | VV | 2 | 2 | True | 0 | ROZPOCET
| VV |  | Součet |  | 5.376 | [12 empty] | VV | 2 | 4 | True | 0 | ROZPOCET
| VV |  | 5,376*1,1 "Přepočtené koeficientem množství |  | 5.914 | [12 empty] | VV | 2 | 2 | True | 1 | ROZPOCET
411 | K | 998782103 | Přesun hmot tonážní pro obklady kamenné v objektech v přes 12 do 60 m | t | 0.088 |  | 0 | CS ÚRS 2022 01 |  | snížená |  | 0 | 0 | 0 | 0 | 0 | 16 | K | 2 |  |  |  | ROZPOCET | 0 | 0 | 0 | 0 | 0 | 2 | 0 | 16 | 760
| Online PSC |  | https://podminky.urs.cz/item/CS_URS_2022_01/998782103 | [14 empty] | Online PSC | 2
| D | 783 | Dokončovací práce - nátěry |  |  |  | 0 |  |  |  |  | 0 |  | 0.064127 |  | 0 | 2 | D | 1 |  |  |  | ROZPOCET | [6 empty] | 0
412 | K | 783201401 | Ometení tesařských konstrukcí před provedením nátěru | m2 | 24.394 |  | 0 | CS ÚRS 2022 01 |  | snížená |  | 0 | 0 | 0 | 0 | 0 | 16 | K | 2 |  |  |  | ROZPOCET | 0 | 0 | 0 | 0 | 0 | 2 | 0 | 16 | 762
| Online PSC |  | https://podminky.urs.cz/item/CS_URS_2022_01/783201401 | [14 empty] | Online PSC | 2
| VV |  | *terasa jih | [14 empty] | VV | 2 | 1 | True | 0 | ROZPOCET
| VV |  | "60x160" 2,64*7*3*(0,06+0,16)*2 |  | 24.394 | [12 empty] | VV | 2 | 2 | True | 0 | ROZPOCET
| VV |  | Součet |  | 24.394 | [12 empty] | VV | 2 | 4 | True | 1 | ROZPOCET
413 | K | 783218111 | Lazurovací dvojnásobný syntetický nátěr tesařských konstrukcí | m2 | 24.394 |  | 0 | CS ÚRS 2022 01 |  | snížená |  | 0 | 0.00025 | 0.0060985 | 0 | 0 | 16 | K | 2 |  |  |  | ROZPOCET | 0 | 0 | 0 | 0 | 0 | 2 | 0 | 16 | 764
| Online PSC |  | https://podminky.urs.cz/item/CS_URS_2022_01/783218111 | [14 empty] | Online PSC | 2
| VV |  | *terasa jih | [14 empty] | VV | 2 | 1 | True | 0 | ROZPOCET
| VV |  | "60x160" 2,64*7*3*(0,06+0,16)*2 |  | 24.394 | [12 empty] | VV | 2 | 2 | True | 0 | ROZPOCET
| VV |  | Součet |  | 24.394 | [12 empty] | VV | 2 | 4 | True | 1 | ROZPOCET
414 | K | 783301303 | Bezoplachové odrezivění zámečnických konstrukcí | m2 | 125.35 |  | 0 | CS ÚRS 2022 01 |  | snížená |  | 0 | 7e-05 | 0.0087745 | 0 | 0 | 16 | K | 2 |  |  |  | ROZPOCET | 0 | 0 | 0 | 0 | 0 | 2 | 0 | 16 | 766
| Online PSC |  | https://podminky.urs.cz/item/CS_URS_2022_01/783301303 | [14 empty] | Online PSC | 2
| VV |  | *1.pp B1.29 | [14 empty] | VV | 2 | 1 | True | 0 | ROZPOCET
| VV |  | " I160" 2*3,9*0,574 |  | 4.477 | [12 empty] | VV | 2 | 2 | True | 0 | ROZPOCET
| VV |  | *1.np B2.31 | [14 empty] | VV | 2 | 1 | True | 0 | ROZPOCET
| VV |  | " I160" 2*3,9*0,574 |  | 4.477 | [12 empty] | VV | 2 | 2 | True | 0 | ROZPOCET
| VV |  | *doplnění stropu jižní štít - 1.np | [14 empty] | VV | 2 | 1 | True | 0 | ROZPOCET
| VV |  | "IPE 140" 2,65*8*0,506 |  | 10.727 | [12 empty] | VV | 2 | 2 | True | 0 | ROZPOCET
| VV |  | "HEB 260" 8,0*0,908 |  | 7.264 | [12 empty] | VV | 2 | 2 | True | 0 | ROZPOCET
| VV |  | *zajištění stáv. panelů -prodloužení krčku jih - průvlaky, sloupy a nosníky (dle výpisu projektanta) | [14 empty] | VV | 2 | 1 | True | 0 | ROZPOCET
| VV |  | "HEB 220" 7,5*0,777 |  | 5.828 | [12 empty] | VV | 2 | 2 | True | 0 | ROZPOCET
| VV |  | "IPE 160" 4,0*8*0,623 |  | 19.936 | [12 empty] | VV | 2 | 2 | True | 0 | ROZPOCET
| VV |  | "HEB 140" (3,0*16+0,9*4+2,6*4)*0,506 |  | 31.372 | [12 empty] | VV | 2 | 2 | True | 0 | ROZPOCET
| VV |  | *terasa jih - konstrukce terasy (dle výpisu materiálu projektanta) | [14 empty] | VV | 2 | 1 | True | 0 | ROZPOCET
| VV |  | "HEB 160" (5,75*4+2,88*4+1,24*4)*0,574 |  | 22.662 | [12 empty] | VV | 2 | 2 | True | 0 | ROZPOCET
| VV |  | "UPE 160" 2,52*9*0,623 |  | 14.13 | [12 empty] | VV | 2 | 2 | True | 0 | ROZPOCET
| VV |  | *C2.03 | [14 empty] | VV | 2 | 1 | True | 0 | ROZPOCET
| VV |  | " I160" 2*3,9*0,574 |  | 4.477 | [12 empty] | VV | 2 | 2 | True | 0 | ROZPOCET
| VV |  | Součet |  | 125.35 | [12 empty] | VV | 2 | 4 | True | 1 | ROZPOCET
415 | K | 783301311 | Odmaštění zámečnických konstrukcí vodou ředitelným odmašťovačem | m2 | 28 |  | 0 | CS ÚRS 2022 01 |  | snížená |  | 0 | 8e-05 | 0.00224 | 0 | 0 | 16 | K | 2 |  |  |  | ROZPOCET | 0 | 0 | 0 | 0 | 0 | 2 | 0 | 16 | 768
| Online PSC |  | https://podminky.urs.cz/item/CS_URS_2022_01/783301311 | [14 empty] | Online PSC | 2
| VV |  | *zárubně | [14 empty] | VV | 2 | 1 | True | 0 | ROZPOCET
| VV |  | *1.pp B123 - E | [14 empty] | VV | 2 | 1 | True | 0 | ROZPOCET
| VV |  | "1000x2100" 0,2*(1,0+2*2,1) |  | 1.04 | [12 empty] | VV | 2 | 2 | True | 0 | ROZPOCET
| VV |  | *B129 - E | [14 empty] | VV | 2 | 1 | True | 0 | ROZPOCET
| VV |  | "800x2100" 0,2*(0,8+2*2,1) |  | 1 | [12 empty] | VV | 2 | 2 | True | 0 | ROZPOCET
| VV |  | *1.pp B124, B125, B126, B127, B128, B156 - E | [14 empty] | VV | 2 | 1 | True | 0 | ROZPOCET
| VV |  | "700x2100" 2*0,2*(0,7+2*2,1) |  | 1.96 | [12 empty] | VV | 2 | 2 | True | 0 | ROZPOCET
| VV |  | "900x2100" 4*0,2*(0,9+2*2,1) |  | 4.08 | [12 empty] | VV | 2 | 2 | True | 0 | ROZPOCET
| VV |  | *1.np B228, B229 - E | [14 empty] | VV | 2 | 1 | True | 0 | ROZPOCET
| VV |  | "900x2100" 2*0,2*(0,9+2*2,1) |  | 2.04 | [12 empty] | VV | 2 | 2 | True | 0 | ROZPOCET
| VV |  | *1.np B230 -F | [14 empty] | VV | 2 | 1 | True | 0 | ROZPOCET
| VV |  | "1100x2100" 0,2*(1,1+2*2,1) |  | 1.06 | [12 empty] | VV | 2 | 2 | True | 0 | ROZPOCET
| VV |  | *1.pp protipožární B132 E EICS | [14 empty] | VV | 2 | 1 | True | 0 | ROZPOCET
| VV |  | "1100x2100" 0,2*(1,1+2*2,1) |  | 1.06 | [12 empty] | VV | 2 | 2 | True | 0 | ROZPOCET
| VV |  | *1.pp protipožární B120, B121 - E EIC | [14 empty] | VV | 2 | 1 | True | 0 | ROZPOCET
| VV |  | "900x2100" 2*0,2*(0,9+2*2,1) |  | 2.04 | [12 empty] | VV | 2 | 2 | True | 0 | ROZPOCET
| VV |  | *1.np protipožární C102 - E EIC | [14 empty] | VV | 2 | 1 | True | 0 | ROZPOCET
| VV |  | "1000x2100" 0,2*(1,0+2*2,1) |  | 1.04 | [12 empty] | VV | 2 | 2 | True | 0 | ROZPOCET
| VV |  | *1.np protipožární C103 - E EICS | [14 empty] | VV | 2 | 1 | True | 0 | ROZPOCET
| VV |  | "900x2100" 0,2*(0,9+2*2,1) |  | 1.02 | [12 empty] | VV | 2 | 2 | True | 0 | ROZPOCET
| VV |  | *1.np protipožární C104 - H | [14 empty] | VV | 2 | 1 | True | 0 | ROZPOCET
| VV |  | "1100x2100" 0,2*(1,1+2*2,1) |  | 1.06 | [12 empty] | VV | 2 | 2 | True | 0 | ROZPOCET
| VV |  | *1.pp protipožární B119 - HD | [14 empty] | VV | 2 | 1 | True | 0 | ROZPOCET
| VV |  | "1700x2100" 0,2*(1,7+2*2,1) |  | 1.18 | [12 empty] | VV | 2 | 2 | True | 0 | ROZPOCET
| VV |  | *1.np protipožární C101 - HD | [14 empty] | VV | 2 | 1 | True | 0 | ROZPOCET
| VV |  | "1700x2100" 0,2*(1,7+2*2,1) |  | 1.18 | [12 empty] | VV | 2 | 2 | True | 0 | ROZPOCET
| VV |  | *zárubně | [14 empty] | VV | 2 | 1 | True | 0 | ROZPOCET
| VV |  | "1100x2100" 0,2*(1,1+2*2,1) |  | 1.06 | [12 empty] | VV | 2 | 2 | True | 0 | ROZPOCET
| VV |  | *2.np C202 - E | [14 empty] | VV | 2 | 1 | True | 0 | ROZPOCET
| VV |  | "900x2100" 0,2*(0,9+2*2,1) |  | 1.02 | [12 empty] | VV | 2 | 2 | True | 0 | ROZPOCET
| VV |  | *2.np protipožární C201 - H | [14 empty] | VV | 2 | 1 | True | 0 | ROZPOCET
| VV |  | "1100x2100" 0,2*(1,1+2*2,1) |  | 1.06 | [12 empty] | VV | 2 | 2 | True | 0 | ROZPOCET
| VV |  | *2.np protipožární C203,C204, C205, C206, C207 - E EIC | [14 empty] | VV | 2 | 1 | True | 0 | ROZPOCET
| VV |  | "900x2100" 5*0,2*(0,9+2*2,1) |  | 5.1 | [12 empty] | VV | 2 | 2 | True | 0 | ROZPOCET
| VV |  | Součet |  | 28 | [12 empty] | VV | 2 | 4 | True | 1 | ROZPOCET
416 | K | 783337101 | Krycí jednonásobný epoxidový nátěr zámečnických konstrukcí | m2 | 28 |  | 0 | CS ÚRS 2022 01 |  | snížená |  | 0 | 0.00023 | 0.00644 | 0 | 0 | 16 | K | 2 |  |  |  | ROZPOCET | 0 | 0 | 0 | 0 | 0 | 2 | 0 | 16 | 770
| Online PSC |  | https://podminky.urs.cz/item/CS_URS_2022_01/783337101 | [14 empty] | Online PSC | 2
| VV |  | *zárubně | [14 empty] | VV | 2 | 1 | True | 0 | ROZPOCET
| VV |  | *1.pp B123 - E | [14 empty] | VV | 2 | 1 | True | 0 | ROZPOCET
| VV |  | "1000x2100" 0,2*(1,0+2*2,1) |  | 1.04 | [12 empty] | VV | 2 | 2 | True | 0 | ROZPOCET
| VV |  | *B129 - E | [14 empty] | VV | 2 | 1 | True | 0 | ROZPOCET
| VV |  | "800x2100" 0,2*(0,8+2*2,1) |  | 1 | [12 empty] | VV | 2 | 2 | True | 0 | ROZPOCET
| VV |  | *1.pp B124, B125, B126, B127, B128, B156 - E | [14 empty] | VV | 2 | 1 | True | 0 | ROZPOCET
| VV |  | "700x2100" 2*0,2*(0,7+2*2,1) |  | 1.96 | [12 empty] | VV | 2 | 2 | True | 0 | ROZPOCET
| VV |  | "900x2100" 4*0,2*(0,9+2*2,1) |  | 4.08 | [12 empty] | VV | 2 | 2 | True | 0 | ROZPOCET
| VV |  | *1.np B228, B229 - E | [14 empty] | VV | 2 | 1 | True | 0 | ROZPOCET
| VV |  | "900x2100" 2*0,2*(0,9+2*2,1) |  | 2.04 | [12 empty] | VV | 2 | 2 | True | 0 | ROZPOCET
| VV |  | *1.np B230 -F | [14 empty] | VV | 2 | 1 | True | 0 | ROZPOCET
| VV |  | "1100x2100" 0,2*(1,1+2*2,1) |  | 1.06 | [12 empty] | VV | 2 | 2 | True | 0 | ROZPOCET
| VV |  | *1.pp protipožární B132 E EICS | [14 empty] | VV | 2 | 1 | True | 0 | ROZPOCET
| VV |  | "1100x2100" 0,2*(1,1+2*2,1) |  | 1.06 | [12 empty] | VV | 2 | 2 | True | 0 | ROZPOCET
| VV |  | *1.pp protipožární B120, B121 - E EIC | [14 empty] | VV | 2 | 1 | True | 0 | ROZPOCET
| VV |  | "900x2100" 2*0,2*(0,9+2*2,1) |  | 2.04 | [12 empty] | VV | 2 | 2 | True | 0 | ROZPOCET
| VV |  | *1.np protipožární C102 - E EIC | [14 empty] | VV | 2 | 1 | True | 0 | ROZPOCET
| VV |  | "1000x2100" 0,2*(1,0+2*2,1) |  | 1.04 | [12 empty] | VV | 2 | 2 | True | 0 | ROZPOCET
| VV |  | *1.np protipožární C103 - E EICS | [14 empty] | VV | 2 | 1 | True | 0 | ROZPOCET
| VV |  | "900x2100" 0,2*(0,9+2*2,1) |  | 1.02 | [12 empty] | VV | 2 | 2 | True | 0 | ROZPOCET
| VV |  | *1.np protipožární C104 - H | [14 empty] | VV | 2 | 1 | True | 0 | ROZPOCET
| VV |  | "1100x2100" 0,2*(1,1+2*2,1) |  | 1.06 | [12 empty] | VV | 2 | 2 | True | 0 | ROZPOCET
| VV |  | *1.pp protipožární B119 - HD | [14 empty] | VV | 2 | 1 | True | 0 | ROZPOCET
| VV |  | "1700x2100" 0,2*(1,7+2*2,1) |  | 1.18 | [12 empty] | VV | 2 | 2 | True | 0 | ROZPOCET
| VV |  | *1.np protipožární C101 - HD | [14 empty] | VV | 2 | 1 | True | 0 | ROZPOCET
| VV |  | "1700x2100" 0,2*(1,7+2*2,1) |  | 1.18 | [12 empty] | VV | 2 | 2 | True | 0 | ROZPOCET
| VV |  | *zárubně | [14 empty] | VV | 2 | 1 | True | 0 | ROZPOCET
| VV |  | *2.np C208 - H | [14 empty] | VV | 2 | 1 | True | 0 | ROZPOCET
| VV |  | "1100x2100" 0,2*(1,1+2*2,1) |  | 1.06 | [12 empty] | VV | 2 | 2 | True | 0 | ROZPOCET
| VV |  | *2.np C202 - E | [14 empty] | VV | 2 | 1 | True | 0 | ROZPOCET
| VV |  | "900x2100" 0,2*(0,9+2*2,1) |  | 1.02 | [12 empty] | VV | 2 | 2 | True | 0 | ROZPOCET
| VV |  | *2.np protipožární C201 - H | [14 empty] | VV | 2 | 1 | True | 0 | ROZPOCET
| VV |  | "1100x2100" 0,2*(1,1+2*2,1) |  | 1.06 | [12 empty] | VV | 2 | 2 | True | 0 | ROZPOCET
| VV |  | *2.np protipožární C203,C204, C205, C206, C207 - E EIC | [14 empty] | VV | 2 | 1 | True | 0 | ROZPOCET
| VV |  | "900x2100" 5*0,2*(0,9+2*2,1) |  | 5.1 | [12 empty] | VV | 2 | 2 | True | 0 | ROZPOCET
| VV |  | Součet |  | 28 | [12 empty] | VV | 2 | 4 | True | 1 | ROZPOCET
417 | K | 783314201 | Základní antikorozní jednonásobný syntetický standardní nátěr zámečnických konstrukcí | m2 | 32.477 |  | 0 | CS ÚRS 2022 01 |  | snížená |  | 0 | 0.00017 | 0.0055211 | 0 | 0 | 16 | K | 2 |  |  |  | ROZPOCET | 0 | 0 | 0 | 0 | 0 | 2 | 0 | 16 | 772
| Online PSC |  | https://podminky.urs.cz/item/CS_URS_2022_01/783314201 | [14 empty] | Online PSC | 2
| VV |  | *zárubně | [14 empty] | VV | 2 | 1 | True | 0 | ROZPOCET
| VV |  | *1.pp B123 - E | [14 empty] | VV | 2 | 1 | True | 0 | ROZPOCET
| VV |  | "1000x2100" 0,2*(1,0+2*2,1) |  | 1.04 | [12 empty] | VV | 2 | 2 | True | 0 | ROZPOCET
| VV |  | *B129 - E | [14 empty] | VV | 2 | 1 | True | 0 | ROZPOCET
| VV |  | "800x2100" 0,2*(0,8+2*2,1) |  | 1 | [12 empty] | VV | 2 | 2 | True | 0 | ROZPOCET
| VV |  | *1.pp B124, B125, B126, B127, B128, B156 - E | [14 empty] | VV | 2 | 1 | True | 0 | ROZPOCET
| VV |  | "700x2100" 2*0,2*(0,7+2*2,1) |  | 1.96 | [12 empty] | VV | 2 | 2 | True | 0 | ROZPOCET
| VV |  | "900x2100" 4*0,2*(0,9+2*2,1) |  | 4.08 | [12 empty] | VV | 2 | 2 | True | 0 | ROZPOCET
| VV |  | *1.np B228, B229 - E | [14 empty] | VV | 2 | 1 | True | 0 | ROZPOCET
| VV |  | "900x2100" 2*0,2*(0,9+2*2,1) |  | 2.04 | [12 empty] | VV | 2 | 2 | True | 0 | ROZPOCET
| VV |  | *1.np B230 -F | [14 empty] | VV | 2 | 1 | True | 0 | ROZPOCET
| VV |  | "1100x2100" 0,2*(1,1+2*2,1) |  | 1.06 | [12 empty] | VV | 2 | 2 | True | 0 | ROZPOCET
| VV |  | *1.pp protipožární B132 E EICS | [14 empty] | VV | 2 | 1 | True | 0 | ROZPOCET
| VV |  | "1100x2100" 0,2*(1,1+2*2,1) |  | 1.06 | [12 empty] | VV | 2 | 2 | True | 0 | ROZPOCET
| VV |  | *1.pp protipožární B120, B121 - E EIC | [14 empty] | VV | 2 | 1 | True | 0 | ROZPOCET
| VV |  | "900x2100" 2*0,2*(0,9+2*2,1) |  | 2.04 | [12 empty] | VV | 2 | 2 | True | 0 | ROZPOCET
| VV |  | *1.np protipožární C102 - E EIC | [14 empty] | VV | 2 | 1 | True | 0 | ROZPOCET
| VV |  | "1000x2100" 0,2*(1,0+2*2,1) |  | 1.04 | [12 empty] | VV | 2 | 2 | True | 0 | ROZPOCET
| VV |  | *1.np protipožární C103 - E EICS | [14 empty] | VV | 2 | 1 | True | 0 | ROZPOCET
| VV |  | "900x2100" 0,2*(0,9+2*2,1) |  | 1.02 | [12 empty] | VV | 2 | 2 | True | 0 | ROZPOCET
| VV |  | *1.np protipožární C104 - H | [14 empty] | VV | 2 | 1 | True | 0 | ROZPOCET
| VV |  | "1100x2100" 0,2*(1,1+2*2,1) |  | 1.06 | [12 empty] | VV | 2 | 2 | True | 0 | ROZPOCET
| VV |  | *1.pp protipožární B119 - HD | [14 empty] | VV | 2 | 1 | True | 0 | ROZPOCET
| VV |  | "1700x2100" 0,2*(1,7+2*2,1) |  | 1.18 | [12 empty] | VV | 2 | 2 | True | 0 | ROZPOCET
| VV |  | *1.np protipožární C101 - HD | [14 empty] | VV | 2 | 1 | True | 0 | ROZPOCET
| VV |  | "1700x2100" 0,2*(1,7+2*2,1) |  | 1.18 | [12 empty] | VV | 2 | 2 | True | 0 | ROZPOCET
| VV |  | *C2.03 | [14 empty] | VV | 2 | 1 | True | 0 | ROZPOCET
| VV |  | " I160" 2*3,9*0,574 |  | 4.477 | [12 empty] | VV | 2 | 2 | True | 0 | ROZPOCET
| VV |  | *zárubně | [14 empty] | VV | 2 | 1 | True | 0 | ROZPOCET
| VV |  | *2.np C208 - H | [14 empty] | VV | 2 | 1 | True | 0 | ROZPOCET
| VV |  | "1100x2100" 0,2*(1,1+2*2,1) |  | 1.06 | [12 empty] | VV | 2 | 2 | True | 0 | ROZPOCET
| VV |  | *2.np C202 - E | [14 empty] | VV | 2 | 1 | True | 0 | ROZPOCET
| VV |  | "900x2100" 0,2*(0,9+2*2,1) |  | 1.02 | [12 empty] | VV | 2 | 2 | True | 0 | ROZPOCET
| VV |  | *2.np protipožární C201 - H | [14 empty] | VV | 2 | 1 | True | 0 | ROZPOCET
| VV |  | "1100x2100" 0,2*(1,1+2*2,1) |  | 1.06 | [12 empty] | VV | 2 | 2 | True | 0 | ROZPOCET
| VV |  | *2.np protipožární C203,C204, C205, C206, C207 - E EIC | [14 empty] | VV | 2 | 1 | True | 0 | ROZPOCET
| VV |  | "900x2100" 5*0,2*(0,9+2*2,1) |  | 5.1 | [12 empty] | VV | 2 | 2 | True | 0 | ROZPOCET
| VV |  | Součet |  | 32.477 | [12 empty] | VV | 2 | 4 | True | 1 | ROZPOCET
418 | K | 783314201 | Základní antikorozní jednonásobný syntetický standardní nátěr zámečnických konstrukcí | m2 | 120.873 |  | 0 | CS ÚRS 2022 01 |  | snížená |  | 0 | 0.00017 | 0.020548 | 0 | 0 | 16 | K | 2 |  |  |  | ROZPOCET | 0 | 0 | 0 | 0 | 0 | 2 | 0 | 16 | 774
| Online PSC |  | https://podminky.urs.cz/item/CS_URS_2022_01/783314201 | [14 empty] | Online PSC | 2
| VV |  | * pro nátěr OK | [14 empty] | VV | 2 | 1 | True | 0 | ROZPOCET
| VV |  | *1.pp B1.29 | [14 empty] | VV | 2 | 1 | True | 0 | ROZPOCET
| VV |  | " I160" 2*3,9*0,574 |  | 4.477 | [12 empty] | VV | 2 | 2 | True | 0 | ROZPOCET
| VV |  | *1.np B2.31 | [14 empty] | VV | 2 | 1 | True | 0 | ROZPOCET
| VV |  | " I160" 2*3,9*0,574 |  | 4.477 | [12 empty] | VV | 2 | 2 | True | 0 | ROZPOCET
| VV |  | *doplnění stropu jižní štít - 1.np | [14 empty] | VV | 2 | 1 | True | 0 | ROZPOCET
| VV |  | "IPE 140" 2,65*8*0,506 |  | 10.727 | [12 empty] | VV | 2 | 2 | True | 0 | ROZPOCET
| VV |  | "HEB 260" 8,0*0,908 |  | 7.264 | [12 empty] | VV | 2 | 2 | True | 0 | ROZPOCET
| VV |  | *zajištění stáv. panelů -prodloužení krčku jih - průvlaky, sloupy a nosníky (dle výpisu projektanta) | [14 empty] | VV | 2 | 1 | True | 0 | ROZPOCET
| VV |  | "HEB 220" 7,5*0,777 |  | 5.828 | [12 empty] | VV | 2 | 2 | True | 0 | ROZPOCET
| VV |  | "IPE 160" 4,0*8*0,623 |  | 19.936 | [12 empty] | VV | 2 | 2 | True | 0 | ROZPOCET
| VV |  | "HEB 140" (3,0*16+0,9*4+2,6*4)*0,506 |  | 31.372 | [12 empty] | VV | 2 | 2 | True | 0 | ROZPOCET
| VV |  | *terasa jih - konstrukce terasy (dle výpisu materiálu projektanta) | [14 empty] | VV | 2 | 1 | True | 0 | ROZPOCET
| VV |  | "HEB 160" (5,75*4+2,88*4+1,24*4)*0,574 |  | 22.662 | [12 empty] | VV | 2 | 2 | True | 0 | ROZPOCET
| VV |  | "UPE 160" 2,52*9*0,623 |  | 14.13 | [12 empty] | VV | 2 | 2 | True | 0 | ROZPOCET
| VV |  | Součet |  | 120.873 | [12 empty] | VV | 2 | 4 | True | 1 | ROZPOCET
419 | K | 783317101 | Krycí jednonásobný syntetický standardní nátěr zámečnických konstrukcí | m2 | 120.873 |  | 0 | CS ÚRS 2022 01 |  | snížená |  | 0 | 0.00012 | 0.014505 | 0 | 0 | 16 | K | 2 |  |  |  | ROZPOCET | 0 | 0 | 0 | 0 | 0 | 2 | 0 | 16 | 776
| Online PSC |  | https://podminky.urs.cz/item/CS_URS_2022_01/783317101 | [14 empty] | Online PSC | 2
| VV |  | * pro nátěr OK | [14 empty] | VV | 2 | 1 | True | 0 | ROZPOCET
| VV |  | *1.pp B1.29 | [14 empty] | VV | 2 | 1 | True | 0 | ROZPOCET
| VV |  | " I160" 2*3,9*0,574 |  | 4.477 | [12 empty] | VV | 2 | 2 | True | 0 | ROZPOCET
| VV |  | *1.np B2.31 | [14 empty] | VV | 2 | 1 | True | 0 | ROZPOCET
| VV |  | " I160" 2*3,9*0,574 |  | 4.477 | [12 empty] | VV | 2 | 2 | True | 0 | ROZPOCET
| VV |  | *doplnění stropu jižní štít - 1.np | [14 empty] | VV | 2 | 1 | True | 0 | ROZPOCET
| VV |  | "IPE 140" 2,65*8*0,506 |  | 10.727 | [12 empty] | VV | 2 | 2 | True | 0 | ROZPOCET
| VV |  | "HEB 260" 8,0*0,908 |  | 7.264 | [12 empty] | VV | 2 | 2 | True | 0 | ROZPOCET
| VV |  | *zajištění stáv. panelů -prodloužení krčku jih - průvlaky, sloupy a nosníky (dle výpisu projektanta) | [14 empty] | VV | 2 | 1 | True | 0 | ROZPOCET
| VV |  | "HEB 220" 7,5*0,777 |  | 5.828 | [12 empty] | VV | 2 | 2 | True | 0 | ROZPOCET
| VV |  | "IPE 160" 4,0*8*0,623 |  | 19.936 | [12 empty] | VV | 2 | 2 | True | 0 | ROZPOCET
| VV |  | "HEB 140" (3,0*16+0,9*4+2,6*4)*0,506 |  | 31.372 | [12 empty] | VV | 2 | 2 | True | 0 | ROZPOCET
| VV |  | *terasa jih - konstrukce terasy (dle výpisu materiálu projektanta) | [14 empty] | VV | 2 | 1 | True | 0 | ROZPOCET
| VV |  | "HEB 160" (5,75*4+2,88*4+1,24*4)*0,574 |  | 22.662 | [12 empty] | VV | 2 | 2 | True | 0 | ROZPOCET
| VV |  | "UPE 160" 2,52*9*0,623 |  | 14.13 | [12 empty] | VV | 2 | 2 | True | 0 | ROZPOCET
| VV |  | Součet |  | 120.873 | [12 empty] | VV | 2 | 4 | True | 1 | ROZPOCET
| D | 784 | Dokončovací práce - malby a tapety |  |  |  | 0 |  |  |  |  | 0 |  | 0.74714 |  | 0 | 2 | D | 1 |  |  |  | ROZPOCET | [6 empty] | 0
420 | K | 784121001 | Oškrabání malby v mísnostech v do 3,80 m | m2 | 88.64 |  | 0 | CS ÚRS 2022 01 |  | snížená |  | 0 | 0 | 0 | 0 | 0 | 16 | K | 2 |  |  |  | ROZPOCET | 0 | 0 | 0 | 0 | 0 | 2 | 0 | 16 | -458823098
| Online PSC |  | https://podminky.urs.cz/item/CS_URS_2022_01/784121001 | [14 empty] | Online PSC | 2
| VV |  | *strojovna | [14 empty] | VV | 2 | 1 | True | 0 | ROZPOCET
| VV |  | "C3.20" 2,7*2*(4,1+7,0) |  | 59.94 | [12 empty] | VV | 2 | 2 | True | 0 | ROZPOCET
| VV |  | "strop" 4,1*7,0 |  | 28.7 | [12 empty] | VV | 2 | 2 | True | 0 | ROZPOCET
| VV |  | Součet |  | 88.64 | [12 empty] | VV | 2 | 4 | True | 1 | ROZPOCET
421 | K | 784181121 | Hloubková jednonásobná bezbarvá penetrace podkladu v místnostech v do 3,80 m | m2 | 1331.838 |  | 0 | CS ÚRS 2022 01 |  | snížená |  | 0 | 0.0002 | 0.26637 | 0 | 0 | 16 | K | 2 |  |  |  | ROZPOCET | 0 | 0 | 0 | 0 | 0 | 2 | 0 | 16 | 778
| Online PSC |  | https://podminky.urs.cz/item/CS_URS_2022_01/784181121 | [14 empty] | Online PSC | 2
| VV |  | *na sádrovláknité povrchy | [14 empty] | VV | 2 | 1 | True | 0 | ROZPOCET
| VV |  | "1.pp" 2*2,6*1,8 |  | 9.36 | [12 empty] | VV | 2 | 2 | True | 0 | ROZPOCET
| VV |  | "1.pp" 2*2,6*(5,905+5,495*2+1,85*2+2,5*2+2,04+1,9) |  | 153.582 | [12 empty] | VV | 2 | 2 | True | 0 | ROZPOCET
| VV |  | "1.pp" 2*2,6*(1,46+4,05+10,2+1,8) |  | 91.052 | [12 empty] | VV | 2 | 2 | True | 0 | ROZPOCET
| VV |  | "1.pp" 2*2,6*((3,395-2,5)*2+2,04) |  | 19.916 | [12 empty] | VV | 2 | 2 | True | 0 | ROZPOCET
| VV |  | "1.pp" 2*2,6*2,165 |  | 11.258 | [12 empty] | VV | 2 | 2 | True | 0 | ROZPOCET
| VV |  | "1.np" 2*2,5*(1,12*2+3,1+7,42)+2*2,67*(2,4+2,1) |  | 87.83 | [12 empty] | VV | 2 | 2 | True | 0 | ROZPOCET
| VV |  | "1.np" 2*2,67*(10,175+2,1+5,32+2,17) |  | 105.545 | [12 empty] | VV | 2 | 2 | True | 0 | ROZPOCET
| VV |  | "1.np" 2*2,4*(2,17+3,0+1,0*3) |  | 39.216 | [12 empty] | VV | 2 | 2 | True | 0 | ROZPOCET
| VV |  | "1.np" 2*2,5*4,775 |  | 23.875 | [12 empty] | VV | 2 | 2 | True | 0 | ROZPOCET
| VV |  | "1.np" 2*2,6*(1,0+0,7) |  | 8.84 | [12 empty] | VV | 2 | 2 | True | 0 | ROZPOCET
| VV |  | *na zazdívky | [14 empty] | VV | 2 | 1 | True | 0 | ROZPOCET
| VV |  | *1.pp | [14 empty] | VV | 2 | 1 | True | 0 | ROZPOCET
| VV |  | "B1.02" 0,6*1,2 |  | 0.72 | [12 empty] | VV | 2 | 2 | True | 0 | ROZPOCET
| VV |  | "B1.20" 0,6*1,2 |  | 0.72 | [12 empty] | VV | 2 | 2 | True | 0 | ROZPOCET
| VV |  | "B1.25" 0,6*1,2 |  | 0.72 | [12 empty] | VV | 2 | 2 | True | 0 | ROZPOCET
| VV |  | "B1.20" 0,9*1,2 |  | 1.08 | [12 empty] | VV | 2 | 2 | True | 0 | ROZPOCET
| VV |  | "B1.28" 0,9*1,2*2 |  | 2.16 | [12 empty] | VV | 2 | 2 | True | 0 | ROZPOCET
| VV |  | "B1.25" 0,9*1,2 |  | 1.08 | [12 empty] | VV | 2 | 2 | True | 0 | ROZPOCET
| VV |  | "B1.26" 0,9*1,2 |  | 1.08 | [12 empty] | VV | 2 | 2 | True | 0 | ROZPOCET
| VV |  | *1.np | [14 empty] | VV | 2 | 1 | True | 0 | ROZPOCET
| VV |  | "C1.05" 0,9*1,5*2 |  | 2.7 | [12 empty] | VV | 2 | 2 | True | 0 | ROZPOCET
| VV |  | "C1.01" 0,9*1,45 |  | 1.305 | [12 empty] | VV | 2 | 2 | True | 0 | ROZPOCET
| VV |  | "C1.04" 0,9*1,45*2 |  | 2.61 | [12 empty] | VV | 2 | 2 | True | 0 | ROZPOCET
| VV |  | "B2.31" 0,9*1,45 |  | 1.305 | [12 empty] | VV | 2 | 2 | True | 0 | ROZPOCET
| VV |  | *na nové stěny | [14 empty] | VV | 2 | 1 | True | 0 | ROZPOCET
| VV |  | *1.pp | [14 empty] | VV | 2 | 1 | True | 0 | ROZPOCET
| VV |  | *B1.29, B1.30 severní část | [14 empty] | VV | 2 | 1 | True | 0 | ROZPOCET
| VV |  | 2,6*7,42 |  | 19.292 | [12 empty] | VV | 2 | 2 | True | 0 | ROZPOCET
| VV |  | *B1.29, B1.30 východní a západní část | [14 empty] | VV | 2 | 1 | True | 0 | ROZPOCET
| VV |  | (2,6+2,4)*2,1 |  | 10.5 | [12 empty] | VV | 2 | 2 | True | 0 | ROZPOCET
| VV |  | *1.np B2.31 severní část | [14 empty] | VV | 2 | 1 | True | 0 | ROZPOCET
| VV |  | 3,19*7,42 |  | 23.67 | [12 empty] | VV | 2 | 2 | True | 0 | ROZPOCET
| VV |  | *1,.np | [14 empty] | VV | 2 | 1 | True | 0 | ROZPOCET
| VV |  | B2.31 východní a západní část | [14 empty] | VV | 2 | 1 | True | 0 | ROZPOCET
| VV |  | 3,19*3,905*2 |  | 24.914 | [12 empty] | VV | 2 | 2 | True | 0 | ROZPOCET
| VV |  | *na stáv. stěny | [14 empty] | VV | 2 | 1 | True | 0 | ROZPOCET
| VV |  | "1.pp" 2,6*(3,805+7,705)+2,35*2,715+2,5*(3,625+3,37+1,0+2,6*2+3,2+4,5+19,885)+2,4*3,805 |  | 147.388 | [12 empty] | VV | 2 | 2 | True | 0 | ROZPOCET
| VV |  | "zazdívky" -(0,6*1,2*3+0,9*1,2*5) |  | -7.56 | [12 empty] | VV | 2 | 2 | True | 0 | ROZPOCET
| VV |  | "odečet otvorů" -(2,085*2,1) |  | -4.379 | [12 empty] | VV | 2 | 2 | True | 0 | ROZPOCET
| VV |  | "ostění" 0,2*(2,085+2*2,1) |  | 1.257 | [12 empty] | VV | 2 | 2 | True | 0 | ROZPOCET
| VV |  | *1.np | [14 empty] | VV | 2 | 1 | True | 0 | ROZPOCET
| VV |  | 2,65*(9,115+3,5)+2,4*5,7+2,5*(15,46+7,42+21,775+4,0*2+0,12+2*(3,2+2,6))+2,67*5,0 |  | 221.397 | [12 empty] | VV | 2 | 2 | True | 0 | ROZPOCET
| VV |  | "zazdívky" -(0,9*1,5*2+0,9*1,45*4) |  | -7.92 | [12 empty] | VV | 2 | 2 | True | 0 | ROZPOCET
| VV |  | "odečet otvorů" -(1,93*2,25*4+2,085*2,1) |  | -21.749 | [12 empty] | VV | 2 | 2 | True | 0 | ROZPOCET
| VV |  | "ostění" 0,2*((1,93+2*2,25)*4+2,085+2*2,1) |  | 6.401 | [12 empty] | VV | 2 | 2 | True | 0 | ROZPOCET
| VV |  | * 2.np C2.03 severní část | [14 empty] | VV | 2 | 1 | True | 0 | ROZPOCET
| VV |  | 2,6*7,42 |  | 19.292 | [12 empty] | VV | 2 | 2 | True | 0 | ROZPOCET
| VV |  | "odečet otvorů" -(1,75*2,17*2+0,9*1,45*2) |  | -10.205 | [12 empty] | VV | 2 | 2 | True | 0 | ROZPOCET
| VV |  | "ostění" 0,2*(3,5+2*2,17+(0,9+2*1,45)*2) |  | 3.088 | [12 empty] | VV | 2 | 2 | True | 0 | ROZPOCET
| VV |  | *C2.03 východní a západní část | [14 empty] | VV | 2 | 1 | True | 0 | ROZPOCET
| VV |  | 2,6*(4,905+5,805) |  | 27.846 | [12 empty] | VV | 2 | 2 | True | 0 | ROZPOCET
| VV |  | "odečet obkladů" -141,853 |  | -141.853 | [12 empty] | VV | 2 | 2 | True | 0 | ROZPOCET
| VV |  | *na sádrovláknité povrchy | [14 empty] | VV | 2 | 1 | True | 0 | ROZPOCET
| VV |  | 2*2,6*(2,52*2+3,3+3*1,2) |  | 62.088 | [12 empty] | VV | 2 | 2 | True | 0 | ROZPOCET
| VV |  | 2*2,3*(2,55+1,0)*2 |  | 32.66 | [12 empty] | VV | 2 | 2 | True | 0 | ROZPOCET
| VV |  | 2*2,4*2,55 |  | 12.24 | [12 empty] | VV | 2 | 2 | True | 0 | ROZPOCET
| VV |  | 2*2,4*(7,42+5,55) |  | 62.256 | [12 empty] | VV | 2 | 2 | True | 0 | ROZPOCET
| VV |  | 2*2,4*5,55 |  | 26.64 | [12 empty] | VV | 2 | 2 | True | 0 | ROZPOCET
| VV |  | *na zděné stěny | [14 empty] | VV | 2 | 1 | True | 0 | ROZPOCET
| VV |  | *na zazdívky | [14 empty] | VV | 2 | 1 | True | 0 | ROZPOCET
| VV |  | "C2.10" 0,9*1,5*2 |  | 2.7 | [12 empty] | VV | 2 | 2 | True | 0 | ROZPOCET
| VV |  | "C2.02" 0,9*1,45*3 |  | 3.915 | [12 empty] | VV | 2 | 2 | True | 0 | ROZPOCET
| VV |  | "C2.03" 0,9*1,45 |  | 1.305 | [12 empty] | VV | 2 | 2 | True | 0 | ROZPOCET
| VV |  | "C2.10" 0,5*2,6*2 |  | 2.6 | [12 empty] | VV | 2 | 2 | True | 0 | ROZPOCET
| VV |  | *na stáv. stěny | [14 empty] | VV | 2 | 1 | True | 0 | ROZPOCET
| VV |  | 2,4*2*(8,04+7,42)+2,6*(2*(2,6+3,0)+2*(7,42+25,915)-(7,42+4,905+5,805)) |  | 229.532 | [12 empty] | VV | 2 | 2 | True | 0 | ROZPOCET
| VV |  | "zazdívky" -(0,9*1,5*2+0,9+1,45*4+0,5*2,6*2) |  | -12 | [12 empty] | VV | 2 | 2 | True | 0 | ROZPOCET
| VV |  | "odečet otvorů" -(1,93*2,17*4) |  | -16.752 | [12 empty] | VV | 2 | 2 | True | 0 | ROZPOCET
| VV |  | "ostění" 0,2*((1,93+2*2,17)*4) |  | 5.016 | [12 empty] | VV | 2 | 2 | True | 0 | ROZPOCET
| VV |  | "odečet obkladů" -46,335 |  | -46.335 | [12 empty] | VV | 2 | 2 | True | 0 | ROZPOCET
| VV |  | *strojovna | [14 empty] | VV | 2 | 1 | True | 0 | ROZPOCET
| VV |  | "C3.20" 2,7*2*(4,1+7,0) |  | 59.94 | [12 empty] | VV | 2 | 2 | True | 0 | ROZPOCET
| VV |  | "strop" 4,1*7,0 |  | 28.7 | [12 empty] | VV | 2 | 2 | True | 0 | ROZPOCET
| VV |  | Součet |  | 1331.838 | [12 empty] | VV | 2 | 4 | True | 1 | ROZPOCET
422 | K | 784211111 | Dvojnásobné bílé malby ze směsí za mokra velmi dobře oděruvzdorných v místnostech v do 3,80 m | m2 | 1717.038 |  | 0 | CS ÚRS 2022 01 |  | snížená |  | 0 | 0.00028 | 0.48077 | 0 | 0 | 16 | K | 2 |  |  |  | ROZPOCET | 0 | 0 | 0 | 0 | 0 | 2 | 0 | 16 | 780
| Online PSC |  | https://podminky.urs.cz/item/CS_URS_2022_01/784211111 | [14 empty] | Online PSC | 2
| VV |  | *1.pp | [14 empty] | VV | 2 | 1 | True | 0 | ROZPOCET
| VV |  | "SDK podhledy" 33,15+125,26 |  | 158.41 | [12 empty] | VV | 2 | 2 | True | 0 | ROZPOCET
| VV |  | *1.np | [14 empty] | VV | 2 | 1 | True | 0 | ROZPOCET
| VV |  | "1.np SDK podhledy" 210,24+27,36 |  | 237.6 | [12 empty] | VV | 2 | 2 | True | 0 | ROZPOCET
| VV |  | *stěny | [14 empty] | VV | 2 | 1 | True | 0 | ROZPOCET
| VV |  | *na sádrovláknité povrchy | [14 empty] | VV | 2 | 1 | True | 0 | ROZPOCET
| VV |  | "1.pp" 2*2,6*1,8 |  | 9.36 | [12 empty] | VV | 2 | 2 | True | 0 | ROZPOCET
| VV |  | "1.pp" 2*2,6*(5,905+5,495*2+1,85*2+2,5*2+2,04+1,9) |  | 153.582 | [12 empty] | VV | 2 | 2 | True | 0 | ROZPOCET
| VV |  | "1.pp" 2*2,6*(1,46+4,05+10,2+1,8) |  | 91.052 | [12 empty] | VV | 2 | 2 | True | 0 | ROZPOCET
| VV |  | "1.pp" 2*2,6*((3,395-2,5)*2+2,04) |  | 19.916 | [12 empty] | VV | 2 | 2 | True | 0 | ROZPOCET
| VV |  | "1.pp" 2*2,6*2,165 |  | 11.258 | [12 empty] | VV | 2 | 2 | True | 0 | ROZPOCET
| VV |  | "1.np" 2*2,5*(1,12*2+3,1+7,42)+2*2,67*(2,4+2,1) |  | 87.83 | [12 empty] | VV | 2 | 2 | True | 0 | ROZPOCET
| VV |  | "1.np" 2*2,67*(10,175+2,1+5,32+2,17) |  | 105.545 | [12 empty] | VV | 2 | 2 | True | 0 | ROZPOCET
| VV |  | "1.np" 2*2,4*(2,17+3,0+1,0*3) |  | 39.216 | [12 empty] | VV | 2 | 2 | True | 0 | ROZPOCET
| VV |  | "1.np" 2*2,5*4,775 |  | 23.875 | [12 empty] | VV | 2 | 2 | True | 0 | ROZPOCET
| VV |  | "1.np" 2*2,6*(1,0+0,7) |  | 8.84 | [12 empty] | VV | 2 | 2 | True | 0 | ROZPOCET
| VV |  | *na zazdívky | [14 empty] | VV | 2 | 1 | True | 0 | ROZPOCET
| VV |  | *1.pp | [14 empty] | VV | 2 | 1 | True | 0 | ROZPOCET
| VV |  | "B1.02" 0,6*1,2 |  | 0.72 | [12 empty] | VV | 2 | 2 | True | 0 | ROZPOCET
| VV |  | "B1.20" 0,6*1,2 |  | 0.72 | [12 empty] | VV | 2 | 2 | True | 0 | ROZPOCET
| VV |  | "B1.25" 0,6*1,2 |  | 0.72 | [12 empty] | VV | 2 | 2 | True | 0 | ROZPOCET
| VV |  | "B1.20" 0,9*1,2 |  | 1.08 | [12 empty] | VV | 2 | 2 | True | 0 | ROZPOCET
| VV |  | "B1.28" 0,9*1,2*2 |  | 2.16 | [12 empty] | VV | 2 | 2 | True | 0 | ROZPOCET
| VV |  | "B1.25" 0,9*1,2 |  | 1.08 | [12 empty] | VV | 2 | 2 | True | 0 | ROZPOCET
| VV |  | "B1.26" 0,9*1,2 |  | 1.08 | [12 empty] | VV | 2 | 2 | True | 0 | ROZPOCET
| VV |  | *1.np | [14 empty] | VV | 2 | 1 | True | 0 | ROZPOCET
| VV |  | "C1.05" 0,9*1,5*2 |  | 2.7 | [12 empty] | VV | 2 | 2 | True | 0 | ROZPOCET
| VV |  | "C1.01" 0,9*1,45 |  | 1.305 | [12 empty] | VV | 2 | 2 | True | 0 | ROZPOCET
| VV |  | "C1.04" 0,9*1,45*2 |  | 2.61 | [12 empty] | VV | 2 | 2 | True | 0 | ROZPOCET
| VV |  | "B2.31" 0,9*1,45 |  | 1.305 | [12 empty] | VV | 2 | 2 | True | 0 | ROZPOCET
| VV |  | *na nové stěny | [14 empty] | VV | 2 | 1 | True | 0 | ROZPOCET
| VV |  | *1.pp | [14 empty] | VV | 2 | 1 | True | 0 | ROZPOCET
| VV |  | *B1.29, B1.30 severní část | [14 empty] | VV | 2 | 1 | True | 0 | ROZPOCET
| VV |  | 2,6*7,42 |  | 19.292 | [12 empty] | VV | 2 | 2 | True | 0 | ROZPOCET
| VV |  | *B1.29, B1.30 východní a západní část | [14 empty] | VV | 2 | 1 | True | 0 | ROZPOCET
| VV |  | (2,6+2,4)*2,1 |  | 10.5 | [12 empty] | VV | 2 | 2 | True | 0 | ROZPOCET
| VV |  | *1.np B2.31 severní část | [14 empty] | VV | 2 | 1 | True | 0 | ROZPOCET
| VV |  | 3,19*7,42 |  | 23.67 | [12 empty] | VV | 2 | 2 | True | 0 | ROZPOCET
| VV |  | *1,.np | [14 empty] | VV | 2 | 1 | True | 0 | ROZPOCET
| VV |  | B2.31 východní a západní část | [14 empty] | VV | 2 | 1 | True | 0 | ROZPOCET
| VV |  | 3,19*3,905*2 |  | 24.914 | [12 empty] | VV | 2 | 2 | True | 0 | ROZPOCET
| VV |  | *na stáv. stěny | [14 empty] | VV | 2 | 1 | True | 0 | ROZPOCET
| VV |  | "1.pp" 2,6*(3,805+7,705)+2,35*2,715+2,5*(3,625+3,37+1,0+2,6*2+3,2+4,5+19,885)+2,4*3,805 |  | 147.388 | [12 empty] | VV | 2 | 2 | True | 0 | ROZPOCET
| VV |  | "zazdívky" -(0,6*1,2*3+0,9*1,2*5) |  | -7.56 | [12 empty] | VV | 2 | 2 | True | 0 | ROZPOCET
| VV |  | "odečet otvorů" -(2,085*2,1) |  | -4.379 | [12 empty] | VV | 2 | 2 | True | 0 | ROZPOCET
| VV |  | "ostění" 0,2*(2,085+2*2,1) |  | 1.257 | [12 empty] | VV | 2 | 2 | True | 0 | ROZPOCET
| VV |  | *1.np | [14 empty] | VV | 2 | 1 | True | 0 | ROZPOCET
| VV |  | 2,65*(9,115+3,5)+2,4*5,7+2,5*(15,46+7,42+21,775+4,0*2+0,12+2*(3,2+2,6))+2,67*5,0 |  | 221.397 | [12 empty] | VV | 2 | 2 | True | 0 | ROZPOCET
| VV |  | "zazdívky" -(0,9*1,5*2+0,9*1,45*4) |  | -7.92 | [12 empty] | VV | 2 | 2 | True | 0 | ROZPOCET
| VV |  | "odečet otvorů" -(1,93*2,25*4+2,085*2,1) |  | -21.749 | [12 empty] | VV | 2 | 2 | True | 0 | ROZPOCET
| VV |  | "ostění" 0,2*((1,93+2*2,25)*4+2,085+2*2,1) |  | 6.401 | [12 empty] | VV | 2 | 2 | True | 0 | ROZPOCET
| VV |  | * 2.np C2.03 severní část | [14 empty] | VV | 2 | 1 | True | 0 | ROZPOCET
| VV |  | 2,6*7,42 |  | 19.292 | [12 empty] | VV | 2 | 2 | True | 0 | ROZPOCET
| VV |  | "odečet otvorů" -(1,75*2,17*2+0,9*1,45*2) |  | -10.205 | [12 empty] | VV | 2 | 2 | True | 0 | ROZPOCET
| VV |  | "ostění" 0,2*(3,5+2*2,17+(0,9+2*1,45)*2) |  | 3.088 | [12 empty] | VV | 2 | 2 | True | 0 | ROZPOCET
| VV |  | *C2.03 východní a západní část | [14 empty] | VV | 2 | 1 | True | 0 | ROZPOCET
| VV |  | 2,6*(4,905+5,805) |  | 27.846 | [12 empty] | VV | 2 | 2 | True | 0 | ROZPOCET
| VV |  | "odečet obkladů" -141,853 |  | -141.853 | [12 empty] | VV | 2 | 2 | True | 0 | ROZPOCET
| VV |  | "odečet obkladů stěn vinylem " -151,932 |  | -151.932 | [12 empty] | VV | 2 | 2 | True | 0 | ROZPOCET
| VV |  | *2.np | [14 empty] | VV | 2 | 1 | True | 0 | ROZPOCET
| VV |  | "SDK podhledy" 10,30+96,12+6,55+5,61+5,73+2,35+59,51+6,93+1,01 |  | 194.11 | [12 empty] | VV | 2 | 2 | True | 0 | ROZPOCET
| VV |  | *stěny | [14 empty] | VV | 2 | 1 | True | 0 | ROZPOCET
| VV |  | *na sádrovláknité stěny | [14 empty] | VV | 2 | 1 | True | 0 | ROZPOCET
| VV |  | 2*2,6*(2,52*2+3,3+3*1,2) |  | 62.088 | [12 empty] | VV | 2 | 2 | True | 0 | ROZPOCET
| VV |  | 2*2,3*(2,55+1,0)*2 |  | 32.66 | [12 empty] | VV | 2 | 2 | True | 0 | ROZPOCET
| VV |  | 2*2,4*2,55 |  | 12.24 | [12 empty] | VV | 2 | 2 | True | 0 | ROZPOCET
| VV |  | 2*2,4*(7,42+5,55) |  | 62.256 | [12 empty] | VV | 2 | 2 | True | 0 | ROZPOCET
| VV |  | 2*2,4*5,55 |  | 26.64 | [12 empty] | VV | 2 | 2 | True | 0 | ROZPOCET
| VV |  | *na zděné stěny | [14 empty] | VV | 2 | 1 | True | 0 | ROZPOCET
| VV |  | *na zazdívky | [14 empty] | VV | 2 | 1 | True | 0 | ROZPOCET
| VV |  | "C2.10" 0,9*1,5*2 |  | 2.7 | [12 empty] | VV | 2 | 2 | True | 0 | ROZPOCET
| VV |  | "C2.02" 0,9*1,45*3 |  | 3.915 | [12 empty] | VV | 2 | 2 | True | 0 | ROZPOCET
| VV |  | "C2.03" 0,9*1,45 |  | 1.305 | [12 empty] | VV | 2 | 2 | True | 0 | ROZPOCET
| VV |  | "C2.10" 0,5*2,6*2 |  | 2.6 | [12 empty] | VV | 2 | 2 | True | 0 | ROZPOCET
| VV |  | *na stáv. stěny | [14 empty] | VV | 2 | 1 | True | 0 | ROZPOCET
| VV |  | 2,4*2*(8,04+7,42)+2,6*(2*(2,6+3,0)+2*(7,42+25,915)-(7,42+4,905+5,805)) |  | 229.532 | [12 empty] | VV | 2 | 2 | True | 0 | ROZPOCET
| VV |  | "zazdívky" -(0,9*1,5*2+0,9+1,45*4+0,5*2,6*2) |  | -12 | [12 empty] | VV | 2 | 2 | True | 0 | ROZPOCET
| VV |  | "odečet otvorů" -(1,93*2,17*4) |  | -16.752 | [12 empty] | VV | 2 | 2 | True | 0 | ROZPOCET
| VV |  | "ostění" 0,2*((1,93+2*2,17)*4) |  | 5.016 | [12 empty] | VV | 2 | 2 | True | 0 | ROZPOCET
| VV |  | "odečet obkladů" -46,335 |  | -46.335 | [12 empty] | VV | 2 | 2 | True | 0 | ROZPOCET
| VV |  | "odečet obkladů stěn vinylem " -52,988 |  | -52.988 | [12 empty] | VV | 2 | 2 | True | 0 | ROZPOCET
| VV |  | *strojovna | [14 empty] | VV | 2 | 1 | True | 0 | ROZPOCET
| VV |  | "C3.20" 2,7*2*(4,1+7,0) |  | 59.94 | [12 empty] | VV | 2 | 2 | True | 0 | ROZPOCET
| VV |  | "strop" 4,1*7,0 |  | 28.7 | [12 empty] | VV | 2 | 2 | True | 0 | ROZPOCET
| VV |  | Součet |  | 1717.038 | [12 empty] | VV | 2 | 4 | True | 1 | ROZPOCET
| D | 786 | Dokončovací práce - čalounické úpravy |  |  |  | 0 |  |  |  |  | 0 |  | 0.037278 |  | 0 | 2 | D | 1 |  |  |  | ROZPOCET | [6 empty] | 0
423 | K | 786623021 | Montáž fasádní žaluzie ovládané motorem pl do 4 m2 | kus | 2 |  | 0 | CS ÚRS 2022 01 |  | snížená |  | 0 | 0 | 0 | 0 | 0 | 16 | K | 2 |  |  |  | ROZPOCET | 0 | 0 | 0 | 0 | 0 | 2 | 0 | 16 | 782
| Online PSC |  | https://podminky.urs.cz/item/CS_URS_2022_01/786623021 | [14 empty] | Online PSC | 2
| VV |  | *okna a prosklené plochy na osluněných fasádách | [14 empty] | VV | 2 | 1 | True | 0 | ROZPOCET
| VV |  | "1C05" 1 |  | 1 | [12 empty] | VV | 2 | 2 | True | 0 | ROZPOCET
| VV |  | "2C14" 1 |  | 1 | [12 empty] | VV | 2 | 2 | True | 0 | ROZPOCET
| VV |  | Součet |  | 2 | [12 empty] | VV | 2 | 4 | True | 1 | ROZPOCET
424 | M | 55342547 | žaluzie Z-90 fasádní ovládaná základním motorem příslušenství plochy do 3,0m2 | m2 | 5.076 |  | 0 | CS ÚRS 2022 01 |  | snížená |  | 0 | 0.001 | 0.005076 | 0 | 0 | 32 | M | 2 |  |  |  | ROZPOCET | 0 | 0 | 0 | 0 | 0 | 2 | 0 | 16 | 784
| VV |  | *okna a prosklené plochy na osluněných fasádách | [14 empty] | VV | 2 | 1 | True | 0 | ROZPOCET
| VV |  | "1C05" 1,75*1,45 |  | 2.538 | [12 empty] | VV | 2 | 2 | True | 0 | ROZPOCET
| VV |  | "2C14" 1,75*1,45 |  | 2.538 | [12 empty] | VV | 2 | 2 | True | 0 | ROZPOCET
| VV |  | Součet |  | 5.076 | [12 empty] | VV | 2 | 4 | True | 1 | ROZPOCET
425 | K | 786623023 | Montáž fasádní žaluzie ovládané motorem pl přes 4 do 6 m2 | kus | 8 |  | 0 | CS ÚRS 2022 01 |  | snížená |  | 0 | 0 | 0 | 0 | 0 | 16 | K | 2 |  |  |  | ROZPOCET | 0 | 0 | 0 | 0 | 0 | 2 | 0 | 16 | 786
| Online PSC |  | https://podminky.urs.cz/item/CS_URS_2022_01/786623023 | [14 empty] | Online PSC | 2
| VV |  | *okna a prosklené plochy na osluněných fasádách | [14 empty] | VV | 2 | 1 | True | 0 | ROZPOCET
| VV |  | "1C06 - 1C09" 4 |  | 4 | [12 empty] | VV | 2 | 2 | True | 0 | ROZPOCET
| VV |  | "2C15 - 2C18" 4 |  | 4 | [12 empty] | VV | 2 | 2 | True | 0 | ROZPOCET
| VV |  | Součet |  | 8 | [12 empty] | VV | 2 | 4 | True | 1 | ROZPOCET
426 | M | 55342549 | žaluzie Z-90 fasádní ovládaná základním motorem příslušenství plochy do 5,0m2 | m2 | 32.202 |  | 0 | CS ÚRS 2022 01 |  | snížená |  | 0 | 0.001 | 0.032202 | 0 | 0 | 32 | M | 2 |  |  |  | ROZPOCET | 0 | 0 | 0 | 0 | 0 | 2 | 0 | 16 | 788
| VV |  | *okna a prosklené plochy na osluněných fasádách | [14 empty] | VV | 2 | 1 | True | 0 | ROZPOCET
| VV |  | "1C06 - 1C09" 1,855*2,17*4 |  | 16.101 | [12 empty] | VV | 2 | 2 | True | 0 | ROZPOCET
| VV |  | "2C15 - 2C18" 1,855*2,17*4 |  | 16.101 | [12 empty] | VV | 2 | 2 | True | 0 | ROZPOCET
| VV |  | Součet |  | 32.202 | [12 empty] | VV | 2 | 4 | True | 1 | ROZPOCET
427 | K | 998786102 | Přesun hmot tonážní pro stínění a čalounické úpravy v objektech v přes 6 do 12 m | t | 0.037 |  | 0 | CS ÚRS 2022 01 |  | snížená |  | 0 | 0 | 0 | 0 | 0 | 16 | K | 2 |  |  |  | ROZPOCET | 0 | 0 | 0 | 0 | 0 | 2 | 0 | 16 | 790
| Online PSC |  | https://podminky.urs.cz/item/CS_URS_2022_01/998786102 | [14 empty] | Online PSC | 2
| D | 793 | Zařízení prádelen a čistíren |  |  |  | 0 |  |  |  |  | 0 |  | 0 |  | 0 | 2 | D | 1 |  |  |  | ROZPOCET | [6 empty] | 0
428 | K | 79300001 | Dodávka a montáž shozu na prádlo S001 | kpl | 1 |  | 0 | vlastní |  | snížená |  | 0 | 0 | 0 | 0 | 0 | 16 | K | 2 |  |  |  | ROZPOCET | 0 | 0 | 0 | 0 | 0 | 2 | 0 | 16 | 792
| P |  | Poznámka k položce: požadavky na dodávku a provedení viz podrobný popis v PD - S001 | [14 empty] | P | 2
| VV |  | 1,00 |  | 1 | [12 empty] | VV | 2 | 2 | True | 0 | ROZPOCET
| VV |  | Součet |  | 1 | [12 empty] | VV | 2 | 4 | True | 1 | ROZPOCET
| D | M | Práce a dodávky M |  |  |  | 0 |  |  |  |  | 0 |  | 0 |  | 0 | 3 | D | 0 |  |  |  | ROZPOCET | [6 empty] | 0
| D | 33-M | Montáže dopr.zaříz.,sklad. zař. a váh |  |  |  | 0 |  |  |  |  | 0 |  | 0 |  | 0 | 3 | D | 1 |  |  |  | ROZPOCET | [6 empty] | 0
429 | K | PS003 | Dodávka a osazení lůžkového výtahu PS 003 bez strojivny nosnost 1600kg, 21 osob,počet stanic 3/3 - stroj nahoře v šachtě | kus | 1 |  | 0 | vlastní |  | snížená |  | 0 | 0 | 0 | 0 | 0 | 64 | K | 2 |  |  |  | ROZPOCET | 0 | 0 | 0 | 0 | 0 | 2 | 0 | 64 | 794
| P |  | Poznámka k položce: rychlost:1m/s s regulačním frekvenčním měničem rozměry šachty: 2400/3000 mm včetně šachetních dveří 1300/2100 mm automatické dvoudílné jednostranně se otevírající dveře rozměry kabiny výtahu: 1400/2400/2200 mm nerezové madlo a sklopná sedačka podrobný popis viz PD | [14 empty] | P | 2
| VV |  | 1,00 |  | 1 | [12 empty] | VV | 2 | 2 | True | 0 | ROZPOCET
| VV |  | Součet |  | 1 | [12 empty] | VV | 2 | 4 | True | 1 | ROZPOCET

## SO 01_1.5 - Sklad inkopom...
{5ffea902-756f-4585-8040-df1b7e80ce5d}
1
| KRYCÍ LIST SOUPISU PRACÍ | [7 empty] | v --- níže se nacházejí doplnkové a pomocné údaje k sestavám --- v | [8 empty] | False
Stavba:
Humanizace sociální služby DZR_MATYÁŠ
Objekt:
SO 01 - Pavilon C_spojovací trakt BC
Soupis:
SO 01_1 - Stavební část
Úroveň 3:
SO 01_1.5 - Sklad inkopomůcek
| KSO: |  |  |  |  | CC-CZ:
| Místo: |  | Nejdek |  |  | Datum: | 25. 7. 2022
| Zadavatel: |  |  |  |  | IČ:
|  | Karlovarský kraj |  |  |  | DIČ:
| Uchazeč: |  |  |  |  | IČ: | Vyplň údaj
|  | Vyplň údaj |  |  |  | DIČ: | Vyplň údaj
| Projektant: |  |  |  |  | IČ:
|  | Ing. arch. Břetislav Kubíček |  |  |  | DIČ:
| Zpracovatel: |  |  |  |  | IČ:
DIČ:
Poznámka:
Soupis prací je sestaven s využitím Cenové soustavy ÚRS. Položky, které pochází z této cenové soustavy, jsou ve sloupci 'Cenová soustava' označeny popisem 'CS ÚRS' a úrovní příslušného kalendářního pololetí. Veškeré další informace vymezující popis a podmínky použití těchto položek z Cenové soustavy, které nejsou uvedeny přímo v soupisu prací, jsou neomezeně dálkově k dispozici na www.cs-urs.cz, sekce Cenové a technické podmínky. Položky soupisu prací, které mají ve sloupci "Cenová soustava" uvedeno "vlastní", nepocházejí z cenové soustavy ÚRS.
| Cena bez DPH | [5 empty] | 0
|  |  | Základ daně |  |  | Sazba daně | Výše daně
| DPH | základní | 0 |  |  | 21% | 0
|  | snížená | 0 |  |  | 15% | 0
|  | zákl. přenesená | 0 |  |  | 21% | 0
|  | sníž. přenesená | 0 |  |  | 15% | 0
|  | nulová | 0 |  |  | 0% | 0
| Cena s DPH |  |  | v | CZK |  | 0
| Projektant |  |  | Zpracovatel
| Datum a podpis: |  | Razítko | Datum a podpis: |  |  | Razítko
| Objednavatel |  |  | Uchazeč
| Datum a podpis: |  | Razítko | Datum a podpis: |  |  | Razítko
REKAPITULACE ČLENĚNÍ SOUPISU PRACÍ
Stavba:
Humanizace sociální služby DZR_MATYÁŠ
Objekt:
SO 01 - Pavilon C_spojovací trakt BC
Soupis:
SO 01_1 - Stavební část
Úroveň 3:
SO 01_1.5 - Sklad inkopomůcek
Místo: |  |  | Nejdek |  |  | Datum: | 25. 7. 2022
Zadavatel: |  |  | Karlovarský kraj |  |  | Projektant: | Ing. arch. Břetislav Kubíček
Uchazeč: |  |  | Vyplň údaj |  |  | Zpracovatel:
Kód dílu - Popis | [6 empty] | Cena celkem [CZK]
Náklady ze soupisu prací | [6 empty] | 0 | [11 empty] | -1
| HSV - Práce a dodávky HSV | [5 empty] | 0
| 1 - Zemní práce | [5 empty] | 0
| 11 - Zemní práce - přípravné a přidružené práce | [5 empty] | 0
| 12 - Zemní práce - odkopávky a prokopávky | [5 empty] | 0
| 13 - Zemní práce - hloubené vykopávky | [5 empty] | 0
| 16 - Zemní práce - přemístění výkopku | [5 empty] | 0
| 17 - Zemní práce - konstrukce ze zemin | [5 empty] | 0
| 18 - Zemní práce - povrchové úpravy terénu | [5 empty] | 0
| 2 - Zakládání | [5 empty] | 0
| 21 - Zakládání - úprava podloží a základové spáry, zlepšování vlastností hornin | [5 empty] | 0
| 27 - Zakládání - základy | [5 empty] | 0
| 3 - Svislé a kompletní konstrukce | [5 empty] | 0
| 31 - Zdi pozemních staveb | [5 empty] | 0
| 34 - Stěny a příčky | [5 empty] | 0
| 4 - Vodorovné konstrukce | [5 empty] | 0
| 41 - Stropy a stropní konstrukce pozemních staveb | [5 empty] | 0
| 43 - Schodišťové konstrukce a rampy | [5 empty] | 0
| 6 - Úpravy povrchů, podlahy a osazování výplní | [5 empty] | 0
| 61 - Úprava povrchů vnitřních | [5 empty] | 0
| 62 - Úprava povrchů vnějších | [5 empty] | 0
| 63 - Podlahy a podlahové konstrukce | [5 empty] | 0
| 64 - Osazování výplní otvorů | [5 empty] | 0
| 9 - Ostatní konstrukce a práce, bourání | [5 empty] | 0
| 91 - Doplňující konstrukce a práce pozemních komunikací, letišť a ploch | [5 empty] | 0
| 94 - Lešení a stavební výtahy | [5 empty] | 0
| 95 - Různé dokončovací konstrukce a práce pozemních staveb | [5 empty] | 0
| 96 - Bourání konstrukcí | [5 empty] | 0
| 99 - Přesun hmot a manipulace se sutí | [5 empty] | 0
| 997 - Přesun sutě | [5 empty] | 0
| 998 - Přesun hmot | [5 empty] | 0
| PSV - Práce a dodávky PSV | [5 empty] | 0
| 711 - Izolace proti vodě, vlhkosti a plynům | [5 empty] | 0
| 712 - Povlakové krytiny | [5 empty] | 0
| 713 - Izolace tepelné | [5 empty] | 0
| 763 - Konstrukce suché výstavby | [5 empty] | 0
| 764 - Konstrukce klempířské | [5 empty] | 0
| 766 - Konstrukce truhlářské | [5 empty] | 0
| 767 - Konstrukce zámečnické | [5 empty] | 0
| 776 - Podlahy povlakové | [5 empty] | 0
| 777 - Podlahy lité | [5 empty] | 0
| 781 - Dokončovací práce - obklady | [5 empty] | 0
SOUPIS PRACÍ
Stavba:
Humanizace sociální služby DZR_MATYÁŠ
Objekt:
SO 01 - Pavilon C_spojovací trakt BC
Soupis:
SO 01_1 - Stavební část
Úroveň 3:
SO 01_1.5 - Sklad inkopomůcek
Místo: |  |  | Nejdek |  |  | Datum: | 25. 7. 2022
Zadavatel: |  |  | Karlovarský kraj |  |  | Projektant: | Ing. arch. Břetislav Kubíček
Uchazeč: |  |  | Vyplň údaj |  |  | Zpracovatel:
PČ | Typ | Kód | Popis | MJ | Množství | J.cena [CZK] | Cena celkem [CZK] | Cenová soustava |  | DPH | J. Nh [h] | Nh celkem [h] | J. hmotnost [t] | Hmotnost celkem [t] | J. suť [t] | Suť Celkem [t]
Náklady soupisu celkem | [6 empty] | 0 |  |  |  |  | 0 |  | 213.1978 |  | 26.0469 |  | D | -1 | [10 empty] | 0
| D | HSV | Práce a dodávky HSV |  |  |  | 0 |  |  |  |  | 0 |  | 206.2104 |  | 26.0469 | 1 | D | 0 |  |  |  | ROZPOCET | [6 empty] | 0
| D | 1 | Zemní práce |  |  |  | 0 |  |  |  |  | 0 |  | 0.002117 |  | 8.9369 | 1 | D | 1 |  |  |  | ROZPOCET | [6 empty] | 0
| D | 11 | Zemní práce - přípravné a přidružené práce |  |  |  | 0 |  |  |  |  | 0 |  | 0 |  | 8.9369 | 1 | D | 2 |  |  |  | ROZPOCET | [6 empty] | 0
1 | K | 113106187 | Rozebrání dlažeb vozovek ze zámkové dlažby s ložem z kameniva strojně pl do 50 m2 | m2 | 15.02 |  | 0 | CS ÚRS 2022 01 |  | snížená |  | 0 | 0 | 0 | 0.295 | 4.4309 | 4 | K | 3 |  |  |  | ROZPOCET | 0 | 0 | 0 | 0 | 0 | 2 | 0 | 4 | 168
| Online PSC |  | https://podminky.urs.cz/item/CS_URS_2022_01/113106187 | [14 empty] | Online PSC | 3
| VV |  | " rozebrání beton dlažby chodníku " | [14 empty] | VV | 3 | 1 | True | 0 | ROZPOCET
| VV |  | *v místě základů rampy a schodiště | [14 empty] | VV | 3 | 1 | True | 0 | ROZPOCET
| VV |  | (0,6*3+2,055*2+1,6)*2,0 |  | 15.02 | [12 empty] | VV | 3 | 2 | True | 0 | ROZPOCET
| VV |  | Součet |  | 15.02 | [12 empty] | VV | 3 | 4 | True | 1 | ROZPOCET
2 | K | 113107112 | Odstranění podkladu z kameniva těženého tl přes 100 do 200 mm ručně | m2 | 15.02 |  | 0 | CS ÚRS 2022 01 |  | snížená |  | 0 | 0 | 0 | 0.3 | 4.506 | 4 | K | 3 |  |  |  | ROZPOCET | 0 | 0 | 0 | 0 | 0 | 2 | 0 | 4 | 170
| Online PSC |  | https://podminky.urs.cz/item/CS_URS_2022_01/113107112 | [14 empty] | Online PSC | 3
| VV |  | *v místě základů rampy a schodiště | [14 empty] | VV | 3 | 1 | True | 0 | ROZPOCET
| VV |  | (0,6*3+2,055*2+1,6)*2,0 |  | 15.02 | [12 empty] | VV | 3 | 2 | True | 0 | ROZPOCET
| VV |  | Součet |  | 15.02 | [12 empty] | VV | 3 | 4 | True | 1 | ROZPOCET
| D | 12 | Zemní práce - odkopávky a prokopávky |  |  |  | 0 |  |  |  |  | 0 |  | 0 |  | 0 | 1 | D | 2 |  |  |  | ROZPOCET | [6 empty] | 0
3 | K | 121151113 | Sejmutí ornice plochy do 500 m2 tl vrstvy do 200 mm strojně | m2 | 105.829 |  | 0 | CS ÚRS 2022 01 |  | snížená |  | 0 | 0 | 0 | 0 | 0 | 4 | K | 3 |  |  |  | ROZPOCET | 0 | 0 | 0 | 0 | 0 | 2 | 0 | 4 | 1842717207
| Online PSC |  | https://podminky.urs.cz/item/CS_URS_2022_01/121151113 | [14 empty] | Online PSC | 3
| VV |  | " pro inko sklad " 7,5*8,0 |  | 60 | [12 empty] | VV | 3 | 2 | True | 0 | ROZPOCET
| VV |  | " mezi inko skladem a stávající komunikací " 13,43*3,14+2,7*2,71/2 |  | 45.829 | [12 empty] | VV | 3 | 2 | True | 0 | ROZPOCET
| VV |  | Součet |  | 105.829 | [12 empty] | VV | 3 | 4 | True | 1 | ROZPOCET
4 | K | 122251102 | Odkopávky a prokopávky nezapažené v hornině třídy těžitelnosti I skupiny 3 objem do 50 m3 strojně | m3 | 45.829 |  | 0 | CS ÚRS 2022 01 |  | snížená |  | 0 | 0 | 0 | 0 | 0 | 4 | K | 3 |  |  |  | ROZPOCET | 0 | 0 | 0 | 0 | 0 | 2 | 0 | 4 | 4
| Online PSC |  | https://podminky.urs.cz/item/CS_URS_2022_01/122251102 | [14 empty] | Online PSC | 3
| VV |  | " odkop svahu mezi inko skladem a stávající komunikací hl. v průměru 1m " (13,43*3,14+2,7*2,71/2)*1,0 |  | 45.829 | [12 empty] | VV | 3 | 2 | True | 0 | ROZPOCET
| VV |  | Součet |  | 45.829 | [12 empty] | VV | 3 | 4 | True | 1 | ROZPOCET
| D | 13 | Zemní práce - hloubené vykopávky |  |  |  | 0 |  |  |  |  | 0 |  | 0 |  | 0 | 1 | D | 2 |  |  |  | ROZPOCET | [6 empty] | 0
5 | K | 131251104 | Hloubení jam nezapažených v hornině třídy těžitelnosti I skupiny 3 objem do 500 m3 strojně | m3 | 114.563 |  | 0 | CS ÚRS 2022 01 |  | snížená |  | 0 | 0 | 0 | 0 | 0 | 4 | K | 3 |  |  |  | ROZPOCET | 0 | 0 | 0 | 0 | 0 | 2 | 0 | 4 | 6
| Online PSC |  | https://podminky.urs.cz/item/CS_URS_2022_01/131251104 | [14 empty] | Online PSC | 3
| VV |  | *do +2,720 pro inko sklad | [14 empty] | VV | 3 | 1 | True | 0 | ROZPOCET
| VV |  | (3,7+1,0)/2*6,5*7,5 |  | 114.563 | [12 empty] | VV | 3 | 2 | True | 0 | ROZPOCET
| VV |  | Součet |  | 114.563 | [12 empty] | VV | 3 | 4 | True | 1 | ROZPOCET
6 | K | 132251101 | Hloubení rýh nezapažených š do 800 mm v hornině třídy těžitelnosti I skupiny 3 objem do 20 m3 strojně | m3 | 9.714 |  | 0 | CS ÚRS 2022 01 |  | snížená |  | 0 | 0 | 0 | 0 | 0 | 4 | K | 3 |  |  |  | ROZPOCET | 0 | 0 | 0 | 0 | 0 | 2 | 0 | 4 | 8
| Online PSC |  | https://podminky.urs.cz/item/CS_URS_2022_01/132251101 | [14 empty] | Online PSC | 3
| VV |  | *v místě rampy a schodiště | [14 empty] | VV | 3 | 1 | True | 0 | ROZPOCET
| VV |  | 0,6*(1,275-(0,05+0,2)+1,6*2+5,9)*0,85 |  | 5.164 | [12 empty] | VV | 3 | 2 | True | 0 | ROZPOCET
| VV |  | "inko sklad" 0,8*0,9*6,32 |  | 4.55 | [12 empty] | VV | 3 | 2 | True | 0 | ROZPOCET
| VV |  | Součet |  | 9.714 | [12 empty] | VV | 3 | 4 | True | 1 | ROZPOCET
| D | 16 | Zemní práce - přemístění výkopku |  |  |  | 0 |  |  |  |  | 0 |  | 0 |  | 0 | 1 | D | 2 |  |  |  | ROZPOCET | [6 empty] | 0
7 | K | 162251102 | Vodorovné přemístění přes 20 do 50 m výkopku/sypaniny z horniny třídy těžitelnosti I skupiny 1 až 3 | m3 | 21.166 |  | 0 | CS ÚRS 2022 01 |  | snížená |  | 0 | 0 | 0 | 0 | 0 | 4 | K | 3 |  |  |  | ROZPOCET | 0 | 0 | 0 | 0 | 0 | 2 | 0 | 4 | 20
| Online PSC |  | https://podminky.urs.cz/item/CS_URS_2022_01/162251102 | [14 empty] | Online PSC | 3
| VV |  | " ornice z meziskládky zpět pro rozprostření " | [14 empty] | VV | 3 | 1 | True | 0 | ROZPOCET
| VV |  | " pro inko sklad " 7,5*8,0*0,2 |  | 12 | [12 empty] | VV | 3 | 2 | True | 0 | ROZPOCET
| VV |  | " mezi inko skladem a stávající komunikací " (13,43*3,14+2,7*2,71/2)*0,2 |  | 9.166 | [12 empty] | VV | 3 | 2 | True | 0 | ROZPOCET
| VV |  | Součet |  | 21.166 | [12 empty] | VV | 3 | 4 | True | 1 | ROZPOCET
8 | K | 162351103 | Vodorovné přemístění přes 50 do 500 m výkopku/sypaniny z horniny třídy těžitelnosti I skupiny 1 až 3 | m3 | 18.098 |  | 0 | CS ÚRS 2022 01 |  | snížená |  | 0 | 0 | 0 | 0 | 0 | 4 | K | 3 |  |  |  | ROZPOCET | 0 | 0 | 0 | 0 | 0 | 2 | 0 | 4 | -2090898518
| Online PSC |  | https://podminky.urs.cz/item/CS_URS_2022_01/162351103 | [14 empty] | Online PSC | 3
| VV |  | * zásyp | [14 empty] | VV | 3 | 1 | True | 0 | ROZPOCET
| VV |  | 3,09*(0,8+1,2)/2*1,5+(3,09+0,5)/2*1,0*7,5 |  | 18.098 | [12 empty] | VV | 3 | 2 | True | 0 | ROZPOCET
| VV |  | Součet |  | 18.098 | [12 empty] | VV | 3 | 4 | True | 1 | ROZPOCET
9 | K | 162751114 | Vodorovné přemístění přes 6 000 do 7000 m výkopku/sypaniny z horniny třídy těžitelnosti I skupiny 1 až 3 | m3 | 170.106 |  | 0 | CS ÚRS 2022 01 |  | snížená |  | 0 | 0 | 0 | 0 | 0 | 4 | K | 3 |  |  |  | ROZPOCET | 0 | 0 | 0 | 0 | 0 | 2 | 0 | 4 | 10
| Online PSC |  | https://podminky.urs.cz/item/CS_URS_2022_01/162751114 | [14 empty] | Online PSC | 3
| VV |  | " odkop svahu mezi inko skladem a stávající komunikací hl. v průměru 1m " (13,43*3,14+2,7*2,71/2)*1,0 |  | 45.829 | [12 empty] | VV | 3 | 2 | True | 0 | ROZPOCET
| VV |  | "jáma" 114,563 |  | 114.563 | [12 empty] | VV | 3 | 2 | True | 0 | ROZPOCET
| VV |  | "rýhy" 9,714 |  | 9.714 | [12 empty] | VV | 3 | 2 | True | 0 | ROZPOCET
| VV |  | Součet |  | 170.106 | [12 empty] | VV | 3 | 4 | True | 1 | ROZPOCET
10 | K | 167151101 | Nakládání výkopku z hornin třídy těžitelnosti I skupiny 1 až 3 do 100 m3 | m3 | 39.264 |  | 0 | CS ÚRS 2022 01 |  | snížená |  | 0 | 0 | 0 | 0 | 0 | 4 | K | 3 |  |  |  | ROZPOCET | 0 | 0 | 0 | 0 | 0 | 2 | 0 | 4 | 16
| Online PSC |  | https://podminky.urs.cz/item/CS_URS_2022_01/167151101 | [14 empty] | Online PSC | 3
| VV |  | * zásyp | [14 empty] | VV | 3 | 1 | True | 0 | ROZPOCET
| VV |  | 3,09*(0,8+1,2)/2*1,5+(3,09+0,5)/2*1,0*7,5 |  | 18.098 | [12 empty] | VV | 3 | 2 | True | 0 | ROZPOCET
| VV |  | . | [14 empty] | VV | 3 | 1 | True | 0 | ROZPOCET
| VV |  | " ornice na meziskládce zpět pro rozprostření " | [14 empty] | VV | 3 | 1 | True | 0 | ROZPOCET
| VV |  | " pro inko sklad " 7,5*8,0*0,2 |  | 12 | [12 empty] | VV | 3 | 2 | True | 0 | ROZPOCET
| VV |  | " mezi inko skladem a stávající komunikací " (13,43*3,14+2,7*2,71/2)*0,2 |  | 9.166 | [12 empty] | VV | 3 | 2 | True | 0 | ROZPOCET
| VV |  | Součet |  | 39.264 | [12 empty] | VV | 3 | 4 | True | 1 | ROZPOCET
| D | 17 | Zemní práce - konstrukce ze zemin |  |  |  | 0 |  |  |  |  | 0 |  | 0 |  | 0 | 1 | D | 2 |  |  |  | ROZPOCET | [6 empty] | 0
11 | K | 171201231 | Poplatek za uložení zeminy a kamení na recyklační skládce (skládkovné) kód odpadu 17 05 04 | t | 306.191 |  | 0 | CS ÚRS 2022 01 |  | snížená |  | 0 | 0 | 0 | 0 | 0 | 4 | K | 3 |  |  |  | ROZPOCET | 0 | 0 | 0 | 0 | 0 | 2 | 0 | 4 | 14
| Online PSC |  | https://podminky.urs.cz/item/CS_URS_2022_01/171201231 | [14 empty] | Online PSC | 3
| VV |  | 170,106*1,8 |  | 306.191 | [12 empty] | VV | 3 | 2 | True | 0 | ROZPOCET
| VV |  | Součet |  | 306.191 | [12 empty] | VV | 3 | 4 | True | 1 | ROZPOCET
12 | K | 171251201 | Uložení sypaniny na skládky nebo meziskládky | m3 | 170.106 |  | 0 | CS ÚRS 2022 01 |  | snížená |  | 0 | 0 | 0 | 0 | 0 | 4 | K | 3 |  |  |  | ROZPOCET | 0 | 0 | 0 | 0 | 0 | 2 | 0 | 4 | 12
| Online PSC |  | https://podminky.urs.cz/item/CS_URS_2022_01/171251201 | [14 empty] | Online PSC | 3
| VV |  | " odkop svahu mezi inko skladem a stávající komunikací hl. v průměru 1m " (13,43*3,14+2,7*2,71/2)*1,0 |  | 45.829 | [12 empty] | VV | 3 | 2 | True | 0 | ROZPOCET
| VV |  | "jáma" 114,563 |  | 114.563 | [12 empty] | VV | 3 | 2 | True | 0 | ROZPOCET
| VV |  | "rýhy" 9,714 |  | 9.714 | [12 empty] | VV | 3 | 2 | True | 0 | ROZPOCET
| VV |  | Součet |  | 170.106 | [12 empty] | VV | 3 | 4 | True | 1 | ROZPOCET
13 | K | 174151101 | Zásyp jam, šachet rýh nebo kolem objektů sypaninou se zhutněním | m3 | 18.098 |  | 0 | CS ÚRS 2022 01 |  | snížená |  | 0 | 0 | 0 | 0 | 0 | 4 | K | 3 |  |  |  | ROZPOCET | 0 | 0 | 0 | 0 | 0 | 2 | 0 | 4 | 18
| Online PSC |  | https://podminky.urs.cz/item/CS_URS_2022_01/174151101 | [14 empty] | Online PSC | 3
| VV |  | * do 5,810 inko skladu | [14 empty] | VV | 3 | 1 | True | 0 | ROZPOCET
| VV |  | 3,09*(0,8+1,2)/2*1,5+(3,09+0,5)/2*1,0*7,5 |  | 18.098 | [12 empty] | VV | 3 | 2 | True | 0 | ROZPOCET
| VV |  | Součet |  | 18.098 | [12 empty] | VV | 3 | 4 | True | 1 | ROZPOCET
| D | 18 | Zemní práce - povrchové úpravy terénu |  |  |  | 0 |  |  |  |  | 0 |  | 0.002117 |  | 0 | 1 | D | 2 |  |  |  | ROZPOCET | [6 empty] | 0
14 | K | 181351113 | Rozprostření ornice tl vrstvy do 200 mm pl přes 500 m2 v rovině nebo ve svahu do 1:5 strojně | m2 | 105.829 |  | 0 | CS ÚRS 2022 01 |  | snížená |  | 0 | 0 | 0 | 0 | 0 | 4 | K | 3 |  |  |  | ROZPOCET | 0 | 0 | 0 | 0 | 0 | 2 | 0 | 4 | 24
| Online PSC |  | https://podminky.urs.cz/item/CS_URS_2022_01/181351113 | [14 empty] | Online PSC | 3
| VV |  | 105,829 |  | 105.829 | [12 empty] | VV | 3 | 2 | True | 0 | ROZPOCET
| VV |  | Součet |  | 105.829 | [12 empty] | VV | 3 | 4 | True | 1 | ROZPOCET
15 | K | 181411131 | Založení parkového trávníku výsevem pl do 1000 m2 v rovině a ve svahu do 1:5 | m2 | 105.829 |  | 0 | CS ÚRS 2022 01 |  | snížená |  | 0 | 0 | 0 | 0 | 0 | 4 | K | 3 |  |  |  | ROZPOCET | 0 | 0 | 0 | 0 | 0 | 2 | 0 | 4 | 26
| Online PSC |  | https://podminky.urs.cz/item/CS_URS_2022_01/181411131 | [14 empty] | Online PSC | 3
| VV |  | 105,829 |  | 105.829 | [12 empty] | VV | 3 | 2 | True | 0 | ROZPOCET
| VV |  | Součet |  | 105.829 | [12 empty] | VV | 3 | 4 | True | 1 | ROZPOCET
16 | M | 00572410 | osivo směs travní parková | kg | 2.117 |  | 0 | CS ÚRS 2022 01 |  | snížená |  | 0 | 0.001 | 0.002117 | 0 | 0 | 8 | M | 3 |  |  |  | ROZPOCET | 0 | 0 | 0 | 0 | 0 | 2 | 0 | 4 | 28
| VV |  | 105,829*0,02 "Přepočtené koeficientem množství |  | 2.117 | [12 empty] | VV | 3 | 2 | True | 0 | ROZPOCET
| VV |  | Součet |  | 2.117 | [12 empty] | VV | 3 | 4 | True | 1 | ROZPOCET
17 | K | 181951112 | Úprava pláně v hornině třídy těžitelnosti I skupiny 1 až 3 se zhutněním strojně | m2 | 60 |  | 0 | CS ÚRS 2022 01 |  | snížená |  | 0 | 0 | 0 | 0 | 0 | 4 | K | 3 |  |  |  | ROZPOCET | 0 | 0 | 0 | 0 | 0 | 2 | 0 | 4 | 30
| Online PSC |  | https://podminky.urs.cz/item/CS_URS_2022_01/181951112 | [14 empty] | Online PSC | 3
| VV |  | " pod sklad inko " 7,5*8,0 |  | 60 | [12 empty] | VV | 3 | 2 | True | 0 | ROZPOCET
| VV |  | Součet |  | 60 | [12 empty] | VV | 3 | 4 | True | 1 | ROZPOCET
| D | 2 | Zakládání |  |  |  | 0 |  |  |  |  | 0 |  | 87.4751 |  | 0 | 1 | D | 1 |  |  |  | ROZPOCET | [6 empty] | 0
| D | 21 | Zakládání - úprava podloží a základové spáry, zlepšování vlastností hornin |  |  |  | 0 |  |  |  |  | 0 |  | 0.065445 |  | 0 | 1 | D | 2 |  |  |  | ROZPOCET | [6 empty] | 0
18 | K | 211971110 | Zřízení opláštění žeber nebo trativodů geotextilií v rýze nebo zářezu sklonu do 1:2 | m2 | 12.6 |  | 0 | CS ÚRS 2022 01 |  | snížená |  | 0 | 0.00017 | 0.002142 | 0 | 0 | 4 | K | 3 |  |  |  | ROZPOCET | 0 | 0 | 0 | 0 | 0 | 2 | 0 | 4 | 32
| Online PSC |  | https://podminky.urs.cz/item/CS_URS_2022_01/211971110 | [14 empty] | Online PSC | 3
| VV |  | 1,0*(1,5+4,6+6,5) |  | 12.6 | [12 empty] | VV | 3 | 2 | True | 0 | ROZPOCET
| VV |  | Součet |  | 12.6 | [12 empty] | VV | 3 | 4 | True | 1 | ROZPOCET
19 | M | 69311081 | geotextilie netkaná separační, ochranná, filtrační, drenážní PES 300g/m2 | m2 | 14.925 |  | 0 | CS ÚRS 2022 01 |  | snížená |  | 0 | 0.0003 | 0.0044775 | 0 | 0 | 8 | M | 3 |  |  |  | ROZPOCET | 0 | 0 | 0 | 0 | 0 | 2 | 0 | 4 | 34
| VV |  | 12,6*1,1845 "Přepočtené koeficientem množství |  | 14.925 | [12 empty] | VV | 3 | 2 | True | 0 | ROZPOCET
| VV |  | Součet |  | 14.925 | [12 empty] | VV | 3 | 4 | True | 1 | ROZPOCET
20 | K | 212755214 | Trativody z drenážních trubek plastových flexibilních D 100 mm bez lože | m | 12.6 |  | 0 | CS ÚRS 2022 01 |  | snížená |  | 0 | 0.00049 | 0.006174 | 0 | 0 | 4 | K | 3 |  |  |  | ROZPOCET | 0 | 0 | 0 | 0 | 0 | 2 | 0 | 4 | 36
| Online PSC |  | https://podminky.urs.cz/item/CS_URS_2022_01/212755214 | [14 empty] | Online PSC | 3
| VV |  | 1,5+4,6+6,5 |  | 12.6 | [12 empty] | VV | 3 | 2 | True | 0 | ROZPOCET
| VV |  | Součet |  | 12.6 | [12 empty] | VV | 3 | 4 | True | 1 | ROZPOCET
21 | K | 213141111 | Zřízení vrstvy z geotextilie v rovině nebo ve sklonu do 1:5 š do 3 m | m2 | 101.653 |  | 0 | CS ÚRS 2022 01 |  | snížená |  | 0 | 0.0001 | 0.010165 | 0 | 0 | 4 | K | 3 |  |  |  | ROZPOCET | 0 | 0 | 0 | 0 | 0 | 2 | 0 | 4 | 38
| Online PSC |  | https://podminky.urs.cz/item/CS_URS_2022_01/213141111 | [14 empty] | Online PSC | 3
| VV |  | * P1.8 | [14 empty] | VV | 3 | 1 | True | 0 | ROZPOCET
| VV |  | "vodorovně" 6,4*6,4+3,3*1,7+0,3*6,32 |  | 48.466 | [12 empty] | VV | 3 | 2 | True | 0 | ROZPOCET
| VV |  | "svisle" 0,5*6,32+3,63*(4,7+3,3+1,7)+(3,63+1,0)/2*6,4 |  | 53.187 | [12 empty] | VV | 3 | 2 | True | 0 | ROZPOCET
| VV |  | Součet |  | 101.653 | [12 empty] | VV | 3 | 4 | True | 1 | ROZPOCET
22 | M | 69311081 | geotextilie netkaná separační, ochranná, filtrační, drenážní PES 300g/m2 | m2 | 141.619 |  | 0 | CS ÚRS 2022 01 |  | snížená |  | 0 | 0.0003 | 0.042486 | 0 | 0 | 8 | M | 3 |  |  |  | ROZPOCET | 0 | 0 | 0 | 0 | 0 | 2 | 0 | 4 | 40
| VV |  | * P1.8 | [14 empty] | VV | 3 | 1 | True | 0 | ROZPOCET
| VV |  | * P1.8 | [14 empty] | VV | 3 | 1 | True | 0 | ROZPOCET
| VV |  | "vodorovně" (6,4*6,4+3,3*1,7+0,3*6,32)*1,15 |  | 55.736 | [12 empty] | VV | 3 | 2 | True | 0 | ROZPOCET
| VV |  | "svisle" (0,5*6,32+3,63*(4,7+3,3+1,7)+(3,63+1,0)/2*6,4)*1,2 |  | 63.824 | [12 empty] | VV | 3 | 2 | True | 0 | ROZPOCET
| VV |  | Součet |  | 119.56 | [12 empty] | VV | 3 | 4 | True | 0 | ROZPOCET
| VV |  | 119,56*1,1845 "Přepočtené koeficientem množství |  | 141.619 | [12 empty] | VV | 3 | 2 | True | 1 | ROZPOCET
| D | 27 | Zakládání - základy |  |  |  | 0 |  |  |  |  | 0 |  | 87.4096 |  | 0 | 1 | D | 2 |  |  |  | ROZPOCET | [6 empty] | 0
23 | K | 271532212 | Podsyp pod základové konstrukce se zhutněním z hrubého kameniva frakce 16 až 32 mm | m3 | 6.986 |  | 0 | CS ÚRS 2022 01 |  | snížená |  | 0 | 2.16 | 15.0898 | 0 | 0 | 4 | K | 3 |  |  |  | ROZPOCET | 0 | 0 | 0 | 0 | 0 | 2 | 0 | 4 | 42
| Online PSC |  | https://podminky.urs.cz/item/CS_URS_2022_01/271532212 | [14 empty] | Online PSC | 3
| VV |  | * P1.8 | [14 empty] | VV | 3 | 1 | True | 0 | ROZPOCET
| VV |  | "pod základovou desku" 0,15*(6,4*6,4+3,3*1,7) |  | 6.986 | [12 empty] | VV | 3 | 2 | True | 0 | ROZPOCET
| VV |  | Součet |  | 6.986 | [12 empty] | VV | 3 | 4 | True | 1 | ROZPOCET
24 | K | 273313811 | Základové desky z betonu tř. C 25/30 | m3 | 4.657 |  | 0 | CS ÚRS 2022 01 |  | snížená |  | 0 | 2.5019 | 11.6512 | 0 | 0 | 4 | K | 3 |  |  |  | ROZPOCET | 0 | 0 | 0 | 0 | 0 | 2 | 0 | 4 | 44
| Online PSC |  | https://podminky.urs.cz/item/CS_URS_2022_01/273313811 | [14 empty] | Online PSC | 3
| VV |  | * P1.8 podkladní beton | [14 empty] | VV | 3 | 1 | True | 0 | ROZPOCET
| VV |  | 0,1*(6,4*6,4+3,3*1,7) |  | 4.657 | [12 empty] | VV | 3 | 2 | True | 0 | ROZPOCET
| VV |  | Součet |  | 4.657 | [12 empty] | VV | 3 | 4 | True | 1 | ROZPOCET
25 | K | 273321611 | Základové desky ze ŽB bez zvýšených nároků na prostředí tř. C 30/37 | m3 | 11.643 |  | 0 | CS ÚRS 2022 01 |  | snížená |  | 0 | 2.5019 | 29.1293 | 0 | 0 | 4 | K | 3 |  |  |  | ROZPOCET | 0 | 0 | 0 | 0 | 0 | 2 | 0 | 4 | 46
| Online PSC |  | https://podminky.urs.cz/item/CS_URS_2022_01/273321611 | [14 empty] | Online PSC | 3
| VV |  | * P1.8 - základová deska | [14 empty] | VV | 3 | 1 | True | 0 | ROZPOCET
| VV |  | 0,25*(6,4*6,4+3,3*1,7) |  | 11.643 | [12 empty] | VV | 3 | 2 | True | 0 | ROZPOCET
| VV |  | Součet |  | 11.643 | [12 empty] | VV | 3 | 4 | True | 1 | ROZPOCET
26 | K | 273351121 | Zřízení bednění základových desek | m2 | 11.27 |  | 0 | CS ÚRS 2022 01 |  | snížená |  | 0 | 0.00247 | 0.027837 | 0 | 0 | 4 | K | 3 |  |  |  | ROZPOCET | 0 | 0 | 0 | 0 | 0 | 2 | 0 | 4 | 48
| Online PSC |  | https://podminky.urs.cz/item/CS_URS_2022_01/273351121 | [14 empty] | Online PSC | 3
| VV |  | 0,1*2*(6,4+9,7) |  | 3.22 | [12 empty] | VV | 3 | 2 | True | 0 | ROZPOCET
| VV |  | 0,25*2*(6,4+9,7) |  | 8.05 | [12 empty] | VV | 3 | 2 | True | 0 | ROZPOCET
| VV |  | Součet |  | 11.27 | [12 empty] | VV | 3 | 4 | True | 1 | ROZPOCET
27 | K | 273351122 | Odstranění bednění základových desek | m2 | 11.27 |  | 0 | CS ÚRS 2022 01 |  | snížená |  | 0 | 0 | 0 | 0 | 0 | 4 | K | 3 |  |  |  | ROZPOCET | 0 | 0 | 0 | 0 | 0 | 2 | 0 | 4 | 50
| Online PSC |  | https://podminky.urs.cz/item/CS_URS_2022_01/273351122 | [14 empty] | Online PSC | 3
| VV |  | 11,270 |  | 11.27 | [12 empty] | VV | 3 | 2 | True | 0 | ROZPOCET
| VV |  | Součet |  | 11.27 | [12 empty] | VV | 3 | 4 | True | 1 | ROZPOCET
28 | K | 273362021 | Výztuž základových desek svařovanými sítěmi Kari | t | 0.563 |  | 0 | CS ÚRS 2022 01 |  | snížená |  | 0 | 1.0628 | 0.59834 | 0 | 0 | 4 | K | 3 |  |  |  | ROZPOCET | 0 | 0 | 0 | 0 | 0 | 2 | 0 | 4 | 52
| Online PSC |  | https://podminky.urs.cz/item/CS_URS_2022_01/273362021 | [14 empty] | Online PSC | 3
| VV |  | * 150x150x8 | [14 empty] | VV | 3 | 1 | True | 0 | ROZPOCET
| VV |  | (6,4*6,4+3,3*1,7)*2*2,63*1,15*0,001*2 |  | 0.563 | [12 empty] | VV | 3 | 2 | True | 0 | ROZPOCET
| VV |  | Součet |  | 0.563 | [12 empty] | VV | 3 | 4 | True | 1 | ROZPOCET
29 | K | 274313811 | Základové pásy z betonu tř. C 25/30 | m3 | 11.674 |  | 0 | CS ÚRS 2022 01 |  | snížená |  | 0 | 2.5019 | 29.2068 | 0 | 0 | 4 | K | 3 |  |  |  | ROZPOCET | 0 | 0 | 0 | 0 | 0 | 2 | 0 | 4 | 54
| Online PSC |  | https://podminky.urs.cz/item/CS_URS_2022_01/274313811 | [14 empty] | Online PSC | 3
| VV |  | " pod přední stěnou P1" (0,8*0,95+0,5*0,5)*6,32 |  | 6.383 | [12 empty] | VV | 3 | 2 | True | 0 | ROZPOCET
| VV |  | *v místě rampy (podepření) a schodiště | [14 empty] | VV | 3 | 1 | True | 0 | ROZPOCET
| VV |  | 0,6*(1,275+1,6*2+5,9)*0,85 |  | 5.291 | [12 empty] | VV | 3 | 2 | True | 0 | ROZPOCET
| VV |  | Součet |  | 11.674 | [12 empty] | VV | 3 | 4 | True | 1 | ROZPOCET
30 | K | 274351121 | Zřízení bednění základových pasů rovného | m2 | 35.966 |  | 0 | CS ÚRS 2022 01 |  | snížená |  | 0 | 0.00269 | 0.096749 | 0 | 0 | 4 | K | 3 |  |  |  | ROZPOCET | 0 | 0 | 0 | 0 | 0 | 2 | 0 | 4 | 56
| Online PSC |  | https://podminky.urs.cz/item/CS_URS_2022_01/274351121 | [14 empty] | Online PSC | 3
| VV |  | "pod přední stěnou P1" 2*(0,95+0,5)*6,32 |  | 18.328 | [12 empty] | VV | 3 | 2 | True | 0 | ROZPOCET
| VV |  | *v místě rampy a schodiště | [14 empty] | VV | 3 | 1 | True | 0 | ROZPOCET
| VV |  | 2*(1,275+1,6*2+5,9)*0,85 |  | 17.638 | [12 empty] | VV | 3 | 2 | True | 0 | ROZPOCET
| VV |  | Součet |  | 35.966 | [12 empty] | VV | 3 | 4 | True | 1 | ROZPOCET
31 | K | 274351122 | Odstranění bednění základových pasů rovného | m2 | 35.966 |  | 0 | CS ÚRS 2022 01 |  | snížená |  | 0 | 0 | 0 | 0 | 0 | 4 | K | 3 |  |  |  | ROZPOCET | 0 | 0 | 0 | 0 | 0 | 2 | 0 | 4 | 58
| Online PSC |  | https://podminky.urs.cz/item/CS_URS_2022_01/274351122 | [14 empty] | Online PSC | 3
| VV |  | 35,966 |  | 35.966 | [12 empty] | VV | 3 | 2 | True | 0 | ROZPOCET
| VV |  | Součet |  | 35.966 | [12 empty] | VV | 3 | 4 | True | 1 | ROZPOCET
32 | K | 275313811 | Základové patky z betonu tř. C 25/30 | m3 | 0.64 |  | 0 | CS ÚRS 2022 01 |  | snížená |  | 0 | 2.5019 | 1.6012 | 0 | 0 | 4 | K | 3 |  |  |  | ROZPOCET | 0 | 0 | 0 | 0 | 0 | 2 | 0 | 4 | 60
| Online PSC |  | https://podminky.urs.cz/item/CS_URS_2022_01/275313811 | [14 empty] | Online PSC | 3
| VV |  | "patka směrem k pav. C1" 0,8*0,8*1,0 |  | 0.64 | [12 empty] | VV | 3 | 2 | True | 0 | ROZPOCET
| VV |  | Součet |  | 0.64 | [12 empty] | VV | 3 | 4 | True | 1 | ROZPOCET
33 | K | 275351121 | Zřízení bednění základových patek | m2 | 3.2 |  | 0 | CS ÚRS 2022 01 |  | snížená |  | 0 | 0.00264 | 0.008448 | 0 | 0 | 4 | K | 3 |  |  |  | ROZPOCET | 0 | 0 | 0 | 0 | 0 | 2 | 0 | 4 | 62
| Online PSC |  | https://podminky.urs.cz/item/CS_URS_2022_01/275351121 | [14 empty] | Online PSC | 3
| VV |  | "patka směrem k pav. C1" 0,8*4*1,0 |  | 3.2 | [12 empty] | VV | 3 | 2 | True | 0 | ROZPOCET
| VV |  | Součet |  | 3.2 | [12 empty] | VV | 3 | 4 | True | 1 | ROZPOCET
34 | K | 275351122 | Odstranění bednění základových patek | m2 | 3.2 |  | 0 | CS ÚRS 2022 01 |  | snížená |  | 0 | 0 | 0 | 0 | 0 | 4 | K | 3 |  |  |  | ROZPOCET | 0 | 0 | 0 | 0 | 0 | 2 | 0 | 4 | 64
| Online PSC |  | https://podminky.urs.cz/item/CS_URS_2022_01/275351122 | [14 empty] | Online PSC | 3
| D | 3 | Svislé a kompletní konstrukce |  |  |  | 0 |  |  |  |  | 0 |  | 64.8033 |  | 0 | 1 | D | 1 |  |  |  | ROZPOCET | [6 empty] | 0
| D | 31 | Zdi pozemních staveb |  |  |  | 0 |  |  |  |  | 0 |  | 61.5333 |  | 0 | 1 | D | 2 |  |  |  | ROZPOCET | [6 empty] | 0
35 | K | 311113155 | Nosná zeď tl přes 300 do 400 mm z hladkých tvárnic ztraceného bednění včetně výplně z betonu tř. C 25/30 | m2 | 7.623 |  | 0 | CS ÚRS 2022 01 |  | snížená |  | 0 | 1.0146 | 7.7343 | 0 | 0 | 4 | K | 3 |  |  |  | ROZPOCET | 0 | 0 | 0 | 0 | 0 | 2 | 0 | 4 | 74
| Online PSC |  | https://podminky.urs.cz/item/CS_URS_2022_01/311113155 | [14 empty] | Online PSC | 3
| VV |  | *v rohu místn. B1.22 | [14 empty] | VV | 3 | 1 | True | 0 | ROZPOCET
| VV |  | 3,63*(0,4+1,7) |  | 7.623 | [12 empty] | VV | 3 | 2 | True | 0 | ROZPOCET
| VV |  | Součet |  | 7.623 | [12 empty] | VV | 3 | 4 | True | 1 | ROZPOCET
36 | K | 311270331 | Zdivo z vápenopískových přesných plných tvárnic 7DF přes P15 do P25 tl 200 mm | m2 | 17.879 |  | 0 | CS ÚRS 2022 01 |  | snížená |  | 0 | 0.37699 | 6.7402 | 0 | 0 | 4 | K | 3 |  |  |  | ROZPOCET | 0 | 0 | 0 | 0 | 0 | 2 | 0 | 4 | 66
| Online PSC |  | https://podminky.urs.cz/item/CS_URS_2022_01/311270331 | [14 empty] | Online PSC | 3
| VV |  | *zábradelní zídky (na celou výšku rampy) | [14 empty] | VV | 3 | 1 | True | 0 | ROZPOCET
| VV |  | 3,63*(1,8+1,5) |  | 11.979 | [12 empty] | VV | 3 | 2 | True | 0 | ROZPOCET
| VV |  | * čelní zeď rampy | [14 empty] | VV | 3 | 1 | True | 0 | ROZPOCET
| VV |  | 5,9*1,0 |  | 5.9 | [12 empty] | VV | 3 | 2 | True | 0 | ROZPOCET
| VV |  | Součet |  | 17.879 | [12 empty] | VV | 3 | 4 | True | 1 | ROZPOCET
37 | K | 311311961 | Nosná zeď z betonu prostého tř. C 25/30 | m3 | 0.702 |  | 0 | CS ÚRS 2022 01 |  | snížená |  | 0 | 2.5019 | 1.7563 | 0 | 0 | 4 | K | 3 |  |  |  | ROZPOCET | 0 | 0 | 0 | 0 | 0 | 2 | 0 | 4 | 68
| Online PSC |  | https://podminky.urs.cz/item/CS_URS_2022_01/311311961 | [14 empty] | Online PSC | 3
| VV |  | *podepření rampy | [14 empty] | VV | 3 | 1 | True | 0 | ROZPOCET
| VV |  | 0,3*0,6*1,3*3 |  | 0.702 | [12 empty] | VV | 3 | 2 | True | 0 | ROZPOCET
| VV |  | Součet |  | 0.702 | [12 empty] | VV | 3 | 4 | True | 1 | ROZPOCET
38 | K | 311321611 | Nosná zeď ze ŽB tř. C 30/37 bez výztuže | m3 | 17.398 |  | 0 | CS ÚRS 2022 01 |  | snížená |  | 0 | 2.5019 | 43.5275 | 0 | 0 | 4 | K | 3 |  |  |  | ROZPOCET | 0 | 0 | 0 | 0 | 0 | 2 | 0 | 4 | 78
| Online PSC |  | https://podminky.urs.cz/item/CS_URS_2022_01/311321611 | [14 empty] | Online PSC | 3
| VV |  | "stěna P1" 0,2*(3,98*6,32-1,2*2,1) |  | 4.527 | [12 empty] | VV | 3 | 2 | True | 0 | ROZPOCET
| VV |  | "stěna P2" 0,2*3,16*6,0 |  | 3.792 | [12 empty] | VV | 3 | 2 | True | 0 | ROZPOCET
| VV |  | "stěna P3" 0,2*3,16*4,5 |  | 2.844 | [12 empty] | VV | 3 | 2 | True | 0 | ROZPOCET
| VV |  | "stěna P4" 0,2*(3,16*9,3-1,5*2,35) |  | 5.173 | [12 empty] | VV | 3 | 2 | True | 0 | ROZPOCET
| VV |  | "stěna P5" 0,2*3,16*1,68 |  | 1.062 | [12 empty] | VV | 3 | 2 | True | 0 | ROZPOCET
| VV |  | Součet |  | 17.398 | [12 empty] | VV | 3 | 4 | True | 1 | ROZPOCET
39 | K | 311351121 | Zřízení oboustranného bednění nosných nadzákladových zdí | m2 | 181.511 |  | 0 | CS ÚRS 2022 01 |  | snížená |  | 0 | 0.00275 | 0.49916 | 0 | 0 | 4 | K | 3 |  |  |  | ROZPOCET | 0 | 0 | 0 | 0 | 0 | 2 | 0 | 4 | 80
| Online PSC |  | https://podminky.urs.cz/item/CS_URS_2022_01/311351121 | [14 empty] | Online PSC | 3
| VV |  | "stěna P1" 2*(3,98*6,32-1,2*2,1)+0,2*(1,2+2*2,1) |  | 46.347 | [12 empty] | VV | 3 | 2 | True | 0 | ROZPOCET
| VV |  | "stěna P2" 2*3,16*6,0 |  | 37.92 | [12 empty] | VV | 3 | 2 | True | 0 | ROZPOCET
| VV |  | "stěna P3" 2*3,16*4,5 |  | 28.44 | [12 empty] | VV | 3 | 2 | True | 0 | ROZPOCET
| VV |  | "stěna P4" 2*(3,16*9,3-1,5*2,35)+0,2*(1,5+2*2,35) |  | 52.966 | [12 empty] | VV | 3 | 2 | True | 0 | ROZPOCET
| VV |  | "stěna P5" 2*3,16*1,68 |  | 10.618 | [12 empty] | VV | 3 | 2 | True | 0 | ROZPOCET
| VV |  | *podepření rampy | [14 empty] | VV | 3 | 1 | True | 0 | ROZPOCET
| VV |  | 0,6*(1,3*2+0,3)*3 |  | 5.22 | [12 empty] | VV | 3 | 2 | True | 0 | ROZPOCET
| VV |  | Součet |  | 181.511 | [12 empty] | VV | 3 | 4 | True | 1 | ROZPOCET
40 | K | 311351122 | Odstranění oboustranného bednění nosných nadzákladových zdí | m2 | 181.511 |  | 0 | CS ÚRS 2022 01 |  | snížená |  | 0 | 0 | 0 | 0 | 0 | 4 | K | 3 |  |  |  | ROZPOCET | 0 | 0 | 0 | 0 | 0 | 2 | 0 | 4 | 82
| Online PSC |  | https://podminky.urs.cz/item/CS_URS_2022_01/311351122 | [14 empty] | Online PSC | 3
| VV |  | 181,511 |  | 181.511 | [12 empty] | VV | 3 | 2 | True | 0 | ROZPOCET
| VV |  | Součet |  | 181.511 | [12 empty] | VV | 3 | 4 | True | 1 | ROZPOCET
41 | K | 311361821 | Výztuž nosných zdí betonářskou ocelí 10 505 | t | 0.201 |  | 0 | CS ÚRS 2022 01 |  | snížená |  | 0 | 1.0492 | 0.21089 | 0 | 0 | 4 | K | 3 |  |  |  | ROZPOCET | 0 | 0 | 0 | 0 | 0 | 2 | 0 | 4 | 76
| Online PSC |  | https://podminky.urs.cz/item/CS_URS_2022_01/311361821 | [14 empty] | Online PSC | 3
| VV |  | *v rohu místn. B1.22 | [14 empty] | VV | 3 | 1 | True | 0 | ROZPOCET
| VV |  | "R12" 3,63*(0,4+1,7)*8*2*0,89*1,15*0,001 |  | 0.125 | [12 empty] | VV | 3 | 2 | True | 0 | ROZPOCET
| VV |  | *dle výpisu projektanta | [14 empty] | VV | 3 | 1 | True | 0 | ROZPOCET
| VV |  | (13,45+20,29+18,02+18,39+5,55)*0,001 |  | 0.076 | [12 empty] | VV | 3 | 2 | True | 0 | ROZPOCET
| VV |  | Součet |  | 0.201 | [12 empty] | VV | 3 | 4 | True | 1 | ROZPOCET
42 | K | 311362021 | Výztuž nosných zdí svařovanými sítěmi Kari | t | 1.002 |  | 0 | CS ÚRS 2022 01 |  | snížená |  | 0 | 1.0628 | 1.0649 | 0 | 0 | 4 | K | 3 |  |  |  | ROZPOCET | 0 | 0 | 0 | 0 | 0 | 2 | 0 | 4 | 86
| Online PSC |  | https://podminky.urs.cz/item/CS_URS_2022_01/311362021 | [14 empty] | Online PSC | 3
| VV |  | *dle výpisu projektanta | [14 empty] | VV | 3 | 1 | True | 0 | ROZPOCET
| VV |  | "Q 335" (212,8+231,95+173,96+319,2+63,84)*0,001 |  | 1.002 | [12 empty] | VV | 3 | 2 | True | 0 | ROZPOCET
| VV |  | Součet |  | 1.002 | [12 empty] | VV | 3 | 4 | True | 1 | ROZPOCET
| D | 34 | Stěny a příčky |  |  |  | 0 |  |  |  |  | 0 |  | 3.2701 |  | 0 | 1 | D | 2 |  |  |  | ROZPOCET | [6 empty] | 0
43 | K | 342241131 | Příčky z cihel plných lícových P 60 dl 240 mm na MVC včetně spárování tl 71 mm | m2 | 20.142 |  | 0 | CS ÚRS 2022 01 |  | snížená |  | 0 | 0.16235 | 3.2701 | 0 | 0 | 4 | K | 3 |  |  |  | ROZPOCET | 0 | 0 | 0 | 0 | 0 | 2 | 0 | 4 | 88
| Online PSC |  | https://podminky.urs.cz/item/CS_URS_2022_01/342241131 | [14 empty] | Online PSC | 3
| VV |  | *přední stěna P1 (vč. části základu) | [14 empty] | VV | 3 | 1 | True | 0 | ROZPOCET
| VV |  | (4,73-1,0)*(4,9+0,5) |  | 20.142 | [12 empty] | VV | 3 | 2 | True | 0 | ROZPOCET
| VV |  | Součet |  | 20.142 | [12 empty] | VV | 3 | 4 | True | 1 | ROZPOCET
| D | 4 | Vodorovné konstrukce |  |  |  | 0 |  |  |  |  | 0 |  | 39.9157 |  | 0 | 1 | D | 1 |  |  |  | ROZPOCET | [6 empty] | 0
| D | 41 | Stropy a stropní konstrukce pozemních staveb |  |  |  | 0 |  |  |  |  | 0 |  | 38.0691 |  | 0 | 1 | D | 2 |  |  |  | ROZPOCET | [6 empty] | 0
44 | K | 411321616 | Stropy deskové ze ŽB tř. C 30/37 | m3 | 13.049 |  | 0 | CS ÚRS 2022 01 |  | snížená |  | 0 | 2.502 | 32.6487 | 0 | 0 | 4 | K | 3 |  |  |  | ROZPOCET | 0 | 0 | 0 | 0 | 0 | 2 | 0 | 4 | 98
| Online PSC |  | https://podminky.urs.cz/item/CS_URS_2022_01/411321616 | [14 empty] | Online PSC | 3
| VV |  | 0,22*(7,48*1,75+6,4*6,32+3,3*1,75) |  | 13.049 | [12 empty] | VV | 3 | 2 | True | 0 | ROZPOCET
| VV |  | Součet |  | 13.049 | [12 empty] | VV | 3 | 4 | True | 1 | ROZPOCET
45 | K | 411322626 | Stropy trámové nebo kazetové ze ŽB tř. C 30/37 | m3 | 1.505 |  | 0 | CS ÚRS 2022 01 |  | snížená |  | 0 | 2.502 | 3.7655 | 0 | 0 | 4 | K | 3 |  |  |  | ROZPOCET | 0 | 0 | 0 | 0 | 0 | 2 | 0 | 4 | 90
| Online PSC |  | https://podminky.urs.cz/item/CS_URS_2022_01/411322626 | [14 empty] | Online PSC | 3
| VV |  | "rampa" 0,15*5,9*1,7 |  | 1.505 | [12 empty] | VV | 3 | 2 | True | 0 | ROZPOCET
| VV |  | Součet |  | 1.505 | [12 empty] | VV | 3 | 4 | True | 1 | ROZPOCET
46 | K | 411351011 | Zřízení bednění stropů deskových tl přes 5 do 25 cm bez podpěrné kce | m2 | 66.157 |  | 0 | CS ÚRS 2022 01 |  | snížená |  | 0 | 0.00533 | 0.35262 | 0 | 0 | 4 | K | 3 |  |  |  | ROZPOCET | 0 | 0 | 0 | 0 | 0 | 2 | 0 | 4 | 100
| Online PSC |  | https://podminky.urs.cz/item/CS_URS_2022_01/411351011 | [14 empty] | Online PSC | 3
| VV |  | "boky" 0,22*(17,18+4,7+7,48+1,75) |  | 6.844 | [12 empty] | VV | 3 | 2 | True | 0 | ROZPOCET
| VV |  | 7,48*1,75+6,4*6,32+3,3*1,75 |  | 59.313 | [12 empty] | VV | 3 | 2 | True | 0 | ROZPOCET
| VV |  | Součet |  | 66.157 | [12 empty] | VV | 3 | 4 | True | 1 | ROZPOCET
47 | K | 411351012 | Odstranění bednění stropů deskových tl přes 5 do 25 cm bez podpěrné kce | m2 | 66.157 |  | 0 | CS ÚRS 2022 01 |  | snížená |  | 0 | 0 | 0 | 0 | 0 | 4 | K | 3 |  |  |  | ROZPOCET | 0 | 0 | 0 | 0 | 0 | 2 | 0 | 4 | 102
| Online PSC |  | https://podminky.urs.cz/item/CS_URS_2022_01/411351012 | [14 empty] | Online PSC | 3
| VV |  | 66,157 |  | 66.157 | [12 empty] | VV | 3 | 2 | True | 0 | ROZPOCET
| VV |  | Součet |  | 66.157 | [12 empty] | VV | 3 | 4 | True | 1 | ROZPOCET
48 | K | 411354245 | Bednění stropů ztracené z hraněných trapézových vln v 60 mm plech pozinkovaný tl 0,75 mm | m2 | 10.03 |  | 0 | CS ÚRS 2022 01 |  | snížená |  | 0 | 0.00737 | 0.073921 | 0 | 0 | 4 | K | 3 |  |  |  | ROZPOCET | 0 | 0 | 0 | 0 | 0 | 2 | 0 | 4 | 92
| Online PSC |  | https://podminky.urs.cz/item/CS_URS_2022_01/411354245 | [14 empty] | Online PSC | 3
| VV |  | "rampa" 5,9*1,7 |  | 10.03 | [12 empty] | VV | 3 | 2 | True | 0 | ROZPOCET
| VV |  | Součet |  | 10.03 | [12 empty] | VV | 3 | 4 | True | 1 | ROZPOCET
49 | K | 411354313 | Zřízení podpěrné konstrukce stropů výšky do 4 m tl přes 15 do 25 cm | m2 | 59.313 |  | 0 | CS ÚRS 2022 01 |  | snížená |  | 0 | 0.00088 | 0.052195 | 0 | 0 | 4 | K | 3 |  |  |  | ROZPOCET | 0 | 0 | 0 | 0 | 0 | 2 | 0 | 4 | 104
| Online PSC |  | https://podminky.urs.cz/item/CS_URS_2022_01/411354313 | [14 empty] | Online PSC | 3
| VV |  | 7,48*1,75+6,4*6,32+3,3*1,75 |  | 59.313 | [12 empty] | VV | 3 | 2 | True | 0 | ROZPOCET
| VV |  | Součet |  | 59.313 | [12 empty] | VV | 3 | 4 | True | 1 | ROZPOCET
50 | K | 411354314 | Odstranění podpěrné konstrukce stropů výšky do 4 m tl přes 15 do 25 cm | m2 | 59.313 |  | 0 | CS ÚRS 2022 01 |  | snížená |  | 0 | 0 | 0 | 0 | 0 | 4 | K | 3 |  |  |  | ROZPOCET | 0 | 0 | 0 | 0 | 0 | 2 | 0 | 4 | 106
| Online PSC |  | https://podminky.urs.cz/item/CS_URS_2022_01/411354314 | [14 empty] | Online PSC | 3
| VV |  | 59,313 |  | 59.313 | [12 empty] | VV | 3 | 2 | True | 0 | ROZPOCET
| VV |  | Součet |  | 59.313 | [12 empty] | VV | 3 | 4 | True | 1 | ROZPOCET
51 | K | 411361821 | Výztuž stropů betonářskou ocelí 10 505 | t | 0.351 |  | 0 | CS ÚRS 2022 01 |  | snížená |  | 0 | 1.0555 | 0.3705 | 0 | 0 | 4 | K | 3 |  |  |  | ROZPOCET | 0 | 0 | 0 | 0 | 0 | 2 | 0 | 4 | 94
| Online PSC |  | https://podminky.urs.cz/item/CS_URS_2022_01/411361821 | [14 empty] | Online PSC | 3
| VV |  | *rampa | [14 empty] | VV | 3 | 1 | True | 0 | ROZPOCET
| VV |  | "R12" 5,9*1,7*5,5*0,89*0,001 |  | 0.049 | [12 empty] | VV | 3 | 2 | True | 0 | ROZPOCET
| VV |  | *dle výpisu projektanta | [14 empty] | VV | 3 | 1 | True | 0 | ROZPOCET
| VV |  | 301,97*0,001 |  | 0.302 | [12 empty] | VV | 3 | 2 | True | 0 | ROZPOCET
| VV |  | Součet |  | 0.351 | [12 empty] | VV | 3 | 4 | True | 1 | ROZPOCET
52 | K | 411362021 | Výztuž stropů svařovanými sítěmi Kari | t | 0.758 |  | 0 | CS ÚRS 2022 01 |  | snížená |  | 0 | 1.0628 | 0.80558 | 0 | 0 | 4 | K | 3 |  |  |  | ROZPOCET | 0 | 0 | 0 | 0 | 0 | 2 | 0 | 4 | 96
| Online PSC |  | https://podminky.urs.cz/item/CS_URS_2022_01/411362021 | [14 empty] | Online PSC | 3
| VV |  | *rampa | [14 empty] | VV | 3 | 1 | True | 0 | ROZPOCET
| VV |  | "100x100x6" 5,9*1,7*2*2,22*1,15*0,001*2 |  | 0.102 | [12 empty] | VV | 3 | 2 | True | 0 | ROZPOCET
| VV |  | *dle výpisu projektanta | [14 empty] | VV | 3 | 1 | True | 0 | ROZPOCET
| VV |  | "Q 503" 544,41*0,001 |  | 0.544 | [12 empty] | VV | 3 | 2 | True | 0 | ROZPOCET
| VV |  | "rampa" 5,43*1,7*2*2,63*1,15*0,001*2 |  | 0.112 | [12 empty] | VV | 3 | 2 | True | 0 | ROZPOCET
| VV |  | Součet |  | 0.758 | [12 empty] | VV | 3 | 4 | True | 1 | ROZPOCET
| D | 43 | Schodišťové konstrukce a rampy |  |  |  | 0 |  |  |  |  | 0 |  | 1.8466 |  | 0 | 1 | D | 2 |  |  |  | ROZPOCET | [6 empty] | 0
53 | K | 430321616 | Schodišťová konstrukce a rampa ze ŽB tř. C 30/37 | m3 | 0.459 |  | 0 | CS ÚRS 2022 01 |  | snížená |  | 0 | 2.5019 | 1.1484 | 0 | 0 | 4 | K | 3 |  |  |  | ROZPOCET | 0 | 0 | 0 | 0 | 0 | 2 | 0 | 4 | 112
| Online PSC |  | https://podminky.urs.cz/item/CS_URS_2022_01/430321616 | [14 empty] | Online PSC | 3
| VV |  | *schodiště u rampy | [14 empty] | VV | 3 | 1 | True | 0 | ROZPOCET
| VV |  | 0,15*1,8*1,7 |  | 0.459 | [12 empty] | VV | 3 | 2 | True | 0 | ROZPOCET
| VV |  | Součet |  | 0.459 | [12 empty] | VV | 3 | 4 | True | 1 | ROZPOCET
54 | K | 430362021 | Výztuž schodišťové konstrukce a rampy svařovanými sítěmi Kari | t | 0.053 |  | 0 | CS ÚRS 2022 01 |  | snížená |  | 0 | 1.0628 | 0.056327 | 0 | 0 | 4 | K | 3 |  |  |  | ROZPOCET | 0 | 0 | 0 | 0 | 0 | 2 | 0 | 4 | 114
| Online PSC |  | https://podminky.urs.cz/item/CS_URS_2022_01/430362021 | [14 empty] | Online PSC | 3
| VV |  | *schodiště u rampy - 115kg/m3 | [14 empty] | VV | 3 | 1 | True | 0 | ROZPOCET
| VV |  | 0,459*115,0*0,001 |  | 0.053 | [12 empty] | VV | 3 | 2 | True | 0 | ROZPOCET
| VV |  | Součet |  | 0.053 | [12 empty] | VV | 3 | 4 | True | 1 | ROZPOCET
55 | K | 431351121 | Zřízení bednění podest schodišť a ramp přímočarých v do 4 m | m2 | 3.585 |  | 0 | CS ÚRS 2022 01 |  | snížená |  | 0 | 0.01282 | 0.04596 | 0 | 0 | 4 | K | 3 |  |  |  | ROZPOCET | 0 | 0 | 0 | 0 | 0 | 2 | 0 | 4 | 116
| Online PSC |  | https://podminky.urs.cz/item/CS_URS_2022_01/431351121 | [14 empty] | Online PSC | 3
| VV |  | *schodiště u rampy | [14 empty] | VV | 3 | 1 | True | 0 | ROZPOCET
| VV |  | 0,15*(1,8+1,7)+1,8*1,7 |  | 3.585 | [12 empty] | VV | 3 | 2 | True | 0 | ROZPOCET
| VV |  | Součet |  | 3.585 | [12 empty] | VV | 3 | 4 | True | 1 | ROZPOCET
56 | K | 431351122 | Odstranění bednění podest schodišť a ramp přímočarých v do 4 m | m2 | 3.585 |  | 0 | CS ÚRS 2022 01 |  | snížená |  | 0 | 0 | 0 | 0 | 0 | 4 | K | 3 |  |  |  | ROZPOCET | 0 | 0 | 0 | 0 | 0 | 2 | 0 | 4 | 118
| Online PSC |  | https://podminky.urs.cz/item/CS_URS_2022_01/431351122 | [14 empty] | Online PSC | 3
| VV |  | 3,585 |  | 3.585 | [12 empty] | VV | 3 | 2 | True | 0 | ROZPOCET
| VV |  | Součet |  | 3.585 | [12 empty] | VV | 3 | 4 | True | 1 | ROZPOCET
57 | K | 434311114 | Schodišťové stupně dusané na terén z betonu tř. C 16/20 bez potěru | m | 5.8 |  | 0 | CS ÚRS 2022 01 |  | snížená |  | 0 | 0.1016 | 0.58928 | 0 | 0 | 4 | K | 3 |  |  |  | ROZPOCET | 0 | 0 | 0 | 0 | 0 | 2 | 0 | 4 | 120
| Online PSC |  | https://podminky.urs.cz/item/CS_URS_2022_01/434311114 | [14 empty] | Online PSC | 3
| VV |  | *schodiště u rampy | [14 empty] | VV | 3 | 1 | True | 0 | ROZPOCET
| VV |  | 1,16*5 |  | 5.8 | [12 empty] | VV | 3 | 2 | True | 0 | ROZPOCET
| VV |  | Součet |  | 5.8 | [12 empty] | VV | 3 | 4 | True | 1 | ROZPOCET
58 | K | 434351141 | Zřízení bednění stupňů přímočarých schodišť | m2 | 1.015 |  | 0 | CS ÚRS 2022 01 |  | snížená |  | 0 | 0.00658 | 0.0066787 | 0 | 0 | 4 | K | 3 |  |  |  | ROZPOCET | 0 | 0 | 0 | 0 | 0 | 2 | 0 | 4 | 122
| Online PSC |  | https://podminky.urs.cz/item/CS_URS_2022_01/434351141 | [14 empty] | Online PSC | 3
| VV |  | *schodiště u rampy | [14 empty] | VV | 3 | 1 | True | 0 | ROZPOCET
| VV |  | 0,175*1,16*5 |  | 1.015 | [12 empty] | VV | 3 | 2 | True | 0 | ROZPOCET
| VV |  | Součet |  | 1.015 | [12 empty] | VV | 3 | 4 | True | 1 | ROZPOCET
59 | K | 434351142 | Odstranění bednění stupňů přímočarých schodišť | m2 | 1.015 |  | 0 | CS ÚRS 2022 01 |  | snížená |  | 0 | 0 | 0 | 0 | 0 | 4 | K | 3 |  |  |  | ROZPOCET | 0 | 0 | 0 | 0 | 0 | 2 | 0 | 4 | 124
| Online PSC |  | https://podminky.urs.cz/item/CS_URS_2022_01/434351142 | [14 empty] | Online PSC | 3
| VV |  | 1,015 |  | 1.015 | [12 empty] | VV | 3 | 2 | True | 0 | ROZPOCET
| VV |  | Součet |  | 1.015 | [12 empty] | VV | 3 | 4 | True | 1 | ROZPOCET
| D | 6 | Úpravy povrchů, podlahy a osazování výplní |  |  |  | 0 |  |  |  |  | 0 |  | 13.9462 |  | 0 | 1 | D | 1 |  |  |  | ROZPOCET | [6 empty] | 0
| D | 61 | Úprava povrchů vnitřních |  |  |  | 0 |  |  |  |  | 0 |  | 0.23662 |  | 0 | 1 | D | 2 |  |  |  | ROZPOCET | [6 empty] | 0
60 | K | 612131121 | Penetrační disperzní nátěr vnitřních stěn nanášený ručně | m2 | 27.675 |  | 0 | CS ÚRS 2022 01 |  | snížená |  | 0 | 0.00026 | 0.0071955 | 0 | 0 | 4 | K | 3 |  |  |  | ROZPOCET | 0 | 0 | 0 | 0 | 0 | 2 | 0 | 4 | 126
| Online PSC |  | https://podminky.urs.cz/item/CS_URS_2022_01/612131121 | [14 empty] | Online PSC | 3
| VV |  | *na nové betonové stěny P4, P5 (část P1) - bez stěn P2,P3,P1 -v chladícím skladu | [14 empty] | VV | 3 | 1 | True | 0 | ROZPOCET
| VV |  | "B1.22" 2,7*(1,5*2+9,3)-(1,5*2,15+1,1*2,1) |  | 27.675 | [12 empty] | VV | 3 | 2 | True | 0 | ROZPOCET
| VV |  | Součet |  | 27.675 | [12 empty] | VV | 3 | 4 | True | 1 | ROZPOCET
61 | K | 612142001 | Potažení vnitřních stěn sklovláknitým pletivem vtlačeným do tenkovrstvé hmoty | m2 | 27.675 |  | 0 | CS ÚRS 2022 01 |  | snížená |  | 0 | 0.00438 | 0.12122 | 0 | 0 | 4 | K | 3 |  |  |  | ROZPOCET | 0 | 0 | 0 | 0 | 0 | 2 | 0 | 4 | 128
| Online PSC |  | https://podminky.urs.cz/item/CS_URS_2022_01/612142001 | [14 empty] | Online PSC | 3
| VV |  | *na nové betonové stěny P4, P5 (část P1) | [14 empty] | VV | 3 | 1 | True | 0 | ROZPOCET
| VV |  | "B1.22" 2,7*(1,5*2+9,3)-(1,5*2,15+1,1*2,1) |  | 27.675 | [12 empty] | VV | 3 | 2 | True | 0 | ROZPOCET
| VV |  | Součet |  | 27.675 | [12 empty] | VV | 3 | 4 | True | 1 | ROZPOCET
62 | K | 612181001 | Sádrová stěrka tl.do 3 mm vnitřních stěn | m2 | 27.675 |  | 0 | CS ÚRS 2022 01 |  | snížená |  | 0 | 0.00391 | 0.10821 | 0 | 0 | 4 | K | 3 |  |  |  | ROZPOCET | 0 | 0 | 0 | 0 | 0 | 2 | 0 | 4 | 130
| Online PSC |  | https://podminky.urs.cz/item/CS_URS_2022_01/612181001 | [14 empty] | Online PSC | 3
| VV |  | *na nové betonové stěny P4, P5 (část P1) | [14 empty] | VV | 3 | 1 | True | 0 | ROZPOCET
| VV |  | "B1.22" 2,7*(1,5*2+9,3)-(1,5*2,15+1,1*2,1) |  | 27.675 | [12 empty] | VV | 3 | 2 | True | 0 | ROZPOCET
| VV |  | Součet |  | 27.675 | [12 empty] | VV | 3 | 4 | True | 1 | ROZPOCET
| D | 62 | Úprava povrchů vnějších |  |  |  | 0 |  |  |  |  | 0 |  | 0.36263 |  | 0 | 1 | D | 2 |  |  |  | ROZPOCET | [6 empty] | 0
63 | K | 622131111 | Polymercementový spojovací můstek vnějších stěn nanášený ručně | m2 | 21.417 |  | 0 | CS ÚRS 2022 01 |  | snížená |  | 0 | 0.0014 | 0.029984 | 0 | 0 | 4 | K | 3 |  |  |  | ROZPOCET | 0 | 0 | 0 | 0 | 0 | 2 | 0 | 4 | 132
| Online PSC |  | https://podminky.urs.cz/item/CS_URS_2022_01/622131111 | [14 empty] | Online PSC | 3
| VV |  | *zábradelní zídky | [14 empty] | VV | 3 | 1 | True | 0 | ROZPOCET
| VV |  | 3,63*(2*(1,8+0,2*2)+1,5) |  | 21.417 | [12 empty] | VV | 3 | 2 | True | 0 | ROZPOCET
| VV |  | Součet |  | 21.417 | [12 empty] | VV | 3 | 4 | True | 1 | ROZPOCET
64 | K | 622142001 | Potažení vnějších stěn sklovláknitým pletivem vtlačeným do tenkovrstvé hmoty | m2 | 21.417 |  | 0 | CS ÚRS 2022 01 |  | snížená |  | 0 | 0.00438 | 0.093806 | 0 | 0 | 4 | K | 3 |  |  |  | ROZPOCET | 0 | 0 | 0 | 0 | 0 | 2 | 0 | 4 | 134
| Online PSC |  | https://podminky.urs.cz/item/CS_URS_2022_01/622142001 | [14 empty] | Online PSC | 3
| VV |  | *zábradelní zídky | [14 empty] | VV | 3 | 1 | True | 0 | ROZPOCET
| VV |  | 3,63*(2*(1,8+0,2*2)+1,5) |  | 21.417 | [12 empty] | VV | 3 | 2 | True | 0 | ROZPOCET
| VV |  | Součet |  | 21.417 | [12 empty] | VV | 3 | 4 | True | 1 | ROZPOCET
65 | K | 622211021 | Montáž kontaktního zateplení vnějších stěn lepením a mechanickým kotvením polystyrénových desek do betonu a zdiva tl přes 80 do 120 mm | m2 | 23.177 |  | 0 | CS ÚRS 2022 01 |  | snížená |  | 0 | 0.00852 | 0.19747 | 0 | 0 | 4 | K | 3 |  |  |  | ROZPOCET | 0 | 0 | 0 | 0 | 0 | 2 | 0 | 4 | 136
| Online PSC |  | https://podminky.urs.cz/item/CS_URS_2022_01/622211021 | [14 empty] | Online PSC | 3
| VV |  | *přední stěna P1 (vč. části základu) | [14 empty] | VV | 3 | 1 | True | 0 | ROZPOCET
| VV |  | 4,73*4,9 |  | 23.177 | [12 empty] | VV | 3 | 2 | True | 0 | ROZPOCET
| VV |  | Součet |  | 23.177 | [12 empty] | VV | 3 | 4 | True | 1 | ROZPOCET
66 | M | 28375938 | deska EPS 70 fasádní λ=0,039 tl 100mm | m2 | 24.336 |  | 0 | CS ÚRS 2022 01 |  | snížená |  | 0 | 0.0017 | 0.041371 | 0 | 0 | 8 | M | 3 |  |  |  | ROZPOCET | 0 | 0 | 0 | 0 | 0 | 2 | 0 | 4 | 138
| VV |  | 23,177*1,05 "Přepočtené koeficientem množství |  | 24.336 | [12 empty] | VV | 3 | 2 | True | 0 | ROZPOCET
| VV |  | Součet |  | 24.336 | [12 empty] | VV | 3 | 4 | True | 1 | ROZPOCET
| D | 63 | Podlahy a podlahové konstrukce |  |  |  | 0 |  |  |  |  | 0 |  | 13.346 |  | 0 | 1 | D | 2 |  |  |  | ROZPOCET | [6 empty] | 0
67 | K | 631311115 | Mazanina tl přes 50 do 80 mm z betonu prostého bez zvýšených nároků na prostředí tř. C 20/25 | m3 | 4.539 |  | 0 | CS ÚRS 2022 01 |  | snížená |  | 0 | 2.5019 | 11.356 | 0 | 0 | 4 | K | 3 |  |  |  | ROZPOCET | 0 | 0 | 0 | 0 | 0 | 2 | 0 | 4 | 142
| Online PSC |  | https://podminky.urs.cz/item/CS_URS_2022_01/631311115 | [14 empty] | Online PSC | 3
| VV |  | * P1.8 | [14 empty] | VV | 3 | 1 | True | 0 | ROZPOCET
| VV |  | 0,075*(4,4*5,9+1,5*7,5) |  | 2.791 | [12 empty] | VV | 3 | 2 | True | 0 | ROZPOCET
| VV |  | "S6" 0,06*6,2*4,7 |  | 1.748 | [12 empty] | VV | 3 | 2 | True | 0 | ROZPOCET
| VV |  | Součet |  | 4.539 | [12 empty] | VV | 3 | 4 | True | 1 | ROZPOCET
68 | K | 631311116 | Mazanina tl přes 50 do 80 mm z betonu prostého bez zvýšených nároků na prostředí tř. C 25/30 | m3 | 0.785 |  | 0 | CS ÚRS 2022 01 |  | snížená |  | 0 | 2.5019 | 1.964 | 0 | 0 | 4 | K | 3 |  |  |  | ROZPOCET | 0 | 0 | 0 | 0 | 0 | 2 | 0 | 4 | 146
| Online PSC |  | https://podminky.urs.cz/item/CS_URS_2022_01/631311116 | [14 empty] | Online PSC | 3
| VV |  | *rampa | [14 empty] | VV | 3 | 1 | True | 0 | ROZPOCET
| VV |  | 0,06*7,48*1,75 |  | 0.785 | [12 empty] | VV | 3 | 2 | True | 0 | ROZPOCET
| VV |  | Součet |  | 0.785 | [12 empty] | VV | 3 | 4 | True | 1 | ROZPOCET
69 | K | 631319222 | Příplatek k mazaninám za přidání polymerových makrovláken pro objemové vyztužení 3 kg/m3 | m3 | 4.539 |  | 0 | CS ÚRS 2022 01 |  | snížená |  | 0 | 0.00303 | 0.013753 | 0 | 0 | 4 | K | 3 |  |  |  | ROZPOCET | 0 | 0 | 0 | 0 | 0 | 2 | 0 | 4 | 144
| Online PSC |  | https://podminky.urs.cz/item/CS_URS_2022_01/631319222 | [14 empty] | Online PSC | 3
| VV |  | 4,539 |  | 4.539 | [12 empty] | VV | 3 | 2 | True | 0 | ROZPOCET
| VV |  | Součet |  | 4.539 | [12 empty] | VV | 3 | 4 | True | 1 | ROZPOCET
70 | K | 631351101 | Zřízení bednění rýh a hran v podlahách | m2 | 0.554 |  | 0 | CS ÚRS 2022 01 |  | snížená |  | 0 | 0.01352 | 0.0074901 | 0 | 0 | 4 | K | 3 |  |  |  | ROZPOCET | 0 | 0 | 0 | 0 | 0 | 2 | 0 | 4 | 148
| Online PSC |  | https://podminky.urs.cz/item/CS_URS_2022_01/631351101 | [14 empty] | Online PSC | 3
| VV |  | *rampa | [14 empty] | VV | 3 | 1 | True | 0 | ROZPOCET
| VV |  | 0,06*(7,48+1,75) |  | 0.554 | [12 empty] | VV | 3 | 2 | True | 0 | ROZPOCET
| VV |  | Součet |  | 0.554 | [12 empty] | VV | 3 | 4 | True | 1 | ROZPOCET
71 | K | 631351102 | Odstranění bednění rýh a hran v podlahách | m2 | 0.554 |  | 0 | CS ÚRS 2022 01 |  | snížená |  | 0 | 0 | 0 | 0 | 0 | 4 | K | 3 |  |  |  | ROZPOCET | 0 | 0 | 0 | 0 | 0 | 2 | 0 | 4 | 150
| Online PSC |  | https://podminky.urs.cz/item/CS_URS_2022_01/631351102 | [14 empty] | Online PSC | 3
| VV |  | 0,554 |  | 0.554 | [12 empty] | VV | 3 | 2 | True | 0 | ROZPOCET
| VV |  | Součet |  | 0.554 | [12 empty] | VV | 3 | 4 | True | 1 | ROZPOCET
72 | K | 632481213 | Separační vrstva z PE fólie | m2 | 37.21 |  | 0 | CS ÚRS 2022 01 |  | snížená |  | 0 | 0.00013 | 0.0048373 | 0 | 0 | 4 | K | 3 |  |  |  | ROZPOCET | 0 | 0 | 0 | 0 | 0 | 2 | 0 | 4 | 140
| Online PSC |  | https://podminky.urs.cz/item/CS_URS_2022_01/632481213 | [14 empty] | Online PSC | 3
| VV |  | * P1.8 | [14 empty] | VV | 3 | 1 | True | 0 | ROZPOCET
| VV |  | 4,4*5,9+1,5*7,5 |  | 37.21 | [12 empty] | VV | 3 | 2 | True | 0 | ROZPOCET
| VV |  | Součet |  | 37.21 | [12 empty] | VV | 3 | 4 | True | 1 | ROZPOCET
| D | 64 | Osazování výplní otvorů |  |  |  | 0 |  |  |  |  | 0 |  | 0.00092 |  | 0 | 1 | D | 2 |  |  |  | ROZPOCET | [6 empty] | 0
73 | K | 644941111 | Osazování ventilačních mřížek velikosti do 150 x 200 mm | kus | 5 |  | 0 | CS ÚRS 2022 01 |  | snížená |  | 0 | 0 | 0 | 0 | 0 | 4 | K | 3 |  |  |  | ROZPOCET | 0 | 0 | 0 | 0 | 0 | 2 | 0 | 4 | 152
| Online PSC |  | https://podminky.urs.cz/item/CS_URS_2022_01/644941111 | [14 empty] | Online PSC | 3
| VV |  | " odvětrání prostoru pod rampou " 2*2 |  | 4 | [12 empty] | VV | 3 | 2 | True | 0 | ROZPOCET
| VV |  | " na odvětrací potrubí radonu " 1 |  | 1 | [12 empty] | VV | 3 | 2 | True | 0 | ROZPOCET
| VV |  | Součet |  | 5 | [12 empty] | VV | 3 | 4 | True | 1 | ROZPOCET
74 | M | 55341427 | mřížka větrací nerezová se síťovinou 150x150mm | kus | 4 |  | 0 | CS ÚRS 2022 01 |  | snížená |  | 0 | 0.0002 | 0.0008 | 0 | 0 | 8 | M | 3 |  |  |  | ROZPOCET | 0 | 0 | 0 | 0 | 0 | 2 | 0 | 4 | 154
| VV |  | 4,00 |  | 4 | [12 empty] | VV | 3 | 2 | True | 0 | ROZPOCET
| VV |  | Součet |  | 4 | [12 empty] | VV | 3 | 4 | True | 1 | ROZPOCET
75 | M | 55341430 | mřížka větrací nerezová kruhová se síťovinou 110mm | kus | 1 |  | 0 | CS ÚRS 2022 01 |  | snížená |  | 0 | 0.00012 | 0.00012 | 0 | 0 | 8 | M | 3 |  |  |  | ROZPOCET | 0 | 0 | 0 | 0 | 0 | 2 | 0 | 4 | 156
| VV |  | 1,00 |  | 1 | [12 empty] | VV | 3 | 2 | True | 0 | ROZPOCET
| VV |  | Součet |  | 1 | [12 empty] | VV | 3 | 4 | True | 1 | ROZPOCET
| D | 9 | Ostatní konstrukce a práce, bourání |  |  |  | 0 |  |  |  |  | 0 |  | 0.067978 |  | 17.11 | 1 | D | 1 |  |  |  | ROZPOCET | [6 empty] | 0
| D | 91 | Doplňující konstrukce a práce pozemních komunikací, letišť a ploch |  |  |  | 0 |  |  |  |  | 0 |  | 0 |  | 0 | 1 | D | 2 |  |  |  | ROZPOCET | [6 empty] | 0
76 | K | 919735111 | Řezání stávajícího živičného krytu hl do 50 mm | m | 14.4 |  | 0 | CS ÚRS 2022 01 |  | snížená |  | 0 | 0 | 0 | 0 | 0 | 4 | K | 3 |  |  |  | ROZPOCET | 0 | 0 | 0 | 0 | 0 | 2 | 0 | 4 | 162
| Online PSC |  | https://podminky.urs.cz/item/CS_URS_2022_01/919735111 | [14 empty] | Online PSC | 3
| VV |  | *v místě základů rampy a schodiště | [14 empty] | VV | 3 | 1 | True | 0 | ROZPOCET
| VV |  | 1,3*3*2+2*(1,8+1,5) |  | 14.4 | [12 empty] | VV | 3 | 2 | True | 0 | ROZPOCET
| VV |  | Součet |  | 14.4 | [12 empty] | VV | 3 | 4 | True | 1 | ROZPOCET
| D | 94 | Lešení a stavební výtahy |  |  |  | 0 |  |  |  |  | 0 |  | 0.0064598 |  | 0 | 1 | D | 2 |  |  |  | ROZPOCET | [6 empty] | 0
77 | K | 949101111 | Lešení pomocné pro objekty pozemních staveb s lešeňovou podlahou v do 1,9 m zatížení do 150 kg/m2 | m2 | 37.44 |  | 0 | CS ÚRS 2022 01 |  | snížená |  | 0 | 0.00013 | 0.0048672 | 0 | 0 | 4 | K | 3 |  |  |  | ROZPOCET | 0 | 0 | 0 | 0 | 0 | 2 | 0 | 4 | 158
| Online PSC |  | https://podminky.urs.cz/item/CS_URS_2022_01/949101111 | [14 empty] | Online PSC | 3
| VV |  | "B1.24" 4,2*5,7 |  | 23.94 | [12 empty] | VV | 3 | 2 | True | 0 | ROZPOCET
| VV |  | "B1.22" 1,5*9,0 |  | 13.5 | [12 empty] | VV | 3 | 2 | True | 0 | ROZPOCET
| VV |  | Součet |  | 37.44 | [12 empty] | VV | 3 | 4 | True | 1 | ROZPOCET
78 | K | 949101112 | Lešení pomocné pro objekty pozemních staveb s lešeňovou podlahou v přes 1,9 do 3,5 m zatížení do 150 kg/m2 | m2 | 7.584 |  | 0 | CS ÚRS 2022 01 |  | snížená |  | 0 | 0.00021 | 0.0015926 | 0 | 0 | 4 | K | 3 |  |  |  | ROZPOCET | 0 | 0 | 0 | 0 | 0 | 2 | 0 | 4 | 160
| Online PSC |  | https://podminky.urs.cz/item/CS_URS_2022_01/949101112 | [14 empty] | Online PSC | 3
| VV |  | 6,32*1,2 |  | 7.584 | [12 empty] | VV | 3 | 2 | True | 0 | ROZPOCET
| VV |  | Součet |  | 7.584 | [12 empty] | VV | 3 | 4 | True | 1 | ROZPOCET
| D | 95 | Různé dokončovací konstrukce a práce pozemních staveb |  |  |  | 0 |  |  |  |  | 0 |  | 0.061518 |  | 0 | 1 | D | 2 |  |  |  | ROZPOCET | [6 empty] | 0
79 | K | 952901221 | Vyčištění budov průmyslových objektů při jakékoliv výšce podlaží | m2 | 23.94 |  | 0 | CS ÚRS 2022 01 |  | snížená |  | 0 | 3e-05 | 0.0007182 | 0 | 0 | 4 | K | 3 |  |  |  | ROZPOCET | 0 | 0 | 0 | 0 | 0 | 2 | 0 | 4 | 164
| Online PSC |  | https://podminky.urs.cz/item/CS_URS_2022_01/952901221 | [14 empty] | Online PSC | 3
| VV |  | 4,2*5,7 |  | 23.94 | [12 empty] | VV | 3 | 2 | True | 0 | ROZPOCET
| VV |  | Součet |  | 23.94 | [12 empty] | VV | 3 | 4 | True | 1 | ROZPOCET
80 | K | 953511315 | Nosný tepelně-izolační prvek pro balkónové desky pronikající do stropů 2x6xD12 prutů | kus | 2 |  | 0 | CS ÚRS 2022 01 |  | snížená |  | 0 | 0.0304 | 0.0608 | 0 | 0 | 4 | K | 3 |  |  |  | ROZPOCET | 0 | 0 | 0 | 0 | 0 | 2 | 0 | 4 | 166
| Online PSC |  | https://podminky.urs.cz/item/CS_URS_2022_01/953511315 | [14 empty] | Online PSC | 3
| VV |  | "ISO nosník" 2 |  | 2 | [12 empty] | VV | 3 | 2 | True | 0 | ROZPOCET
| VV |  | Součet |  | 2 | [12 empty] | VV | 3 | 4 | True | 1 | ROZPOCET
| D | 96 | Bourání konstrukcí |  |  |  | 0 |  |  |  |  | 0 |  | 0 |  | 17.11 | 1 | D | 2 |  |  |  | ROZPOCET | [6 empty] | 0
81 | K | 962052211 | Bourání zdiva nadzákladového ze ŽB přes 1 m3 | m3 | 5.525 |  | 0 | CS ÚRS 2022 01 |  | snížená |  | 0 | 0 | 0 | 2.4 | 13.26 | 4 | K | 3 |  |  |  | ROZPOCET | 0 | 0 | 0 | 0 | 0 | 2 | 0 | 4 | 172
| Online PSC |  | https://podminky.urs.cz/item/CS_URS_2022_01/962052211 | [14 empty] | Online PSC | 3
| VV |  | " vybourání stávající opěrné zdi pod skladem inko " 6,5*0,5*1,7 |  | 5.525 | [12 empty] | VV | 3 | 2 | True | 0 | ROZPOCET
| VV |  | Součet |  | 5.525 | [12 empty] | VV | 3 | 4 | True | 1 | ROZPOCET
82 | K | 966008212 | Bourání odvodňovacího žlabu z betonových příkopových tvárnic š přes 500 do 800 mm | m | 11 |  | 0 | CS ÚRS 2022 01 |  | snížená |  | 0 | 0 | 0 | 0.35 | 3.85 | 4 | K | 3 |  |  |  | ROZPOCET | 0 | 0 | 0 | 0 | 0 | 2 | 0 | 4 | 174
| Online PSC |  | https://podminky.urs.cz/item/CS_URS_2022_01/966008212 | [14 empty] | Online PSC | 3
| VV |  | " žlab za rubem stávající opěrné zdi " 11,0 |  | 11 | [12 empty] | VV | 3 | 2 | True | 0 | ROZPOCET
| VV |  | Součet |  | 11 | [12 empty] | VV | 3 | 4 | True | 1 | ROZPOCET
| D | 99 | Přesun hmot a manipulace se sutí |  |  |  | 0 |  |  |  |  | 0 |  | 0 |  | 0 | 1 | D | 2 |  |  |  | ROZPOCET | [6 empty] | 0
| D | 997 | Přesun sutě |  |  |  | 0 |  |  |  |  | 0 |  | 0 |  | 0 | 1 | D | 3 |  |  |  | ROZPOCET | [6 empty] | 0
83 | K | 997013111 | Vnitrostaveništní doprava suti a vybouraných hmot pro budovy v do 6 m s použitím mechanizace | t | 26.047 |  | 0 | CS ÚRS 2022 01 |  | snížená |  | 0 | 0 | 0 | 0 | 0 | 4 | K | 4 |  |  |  | ROZPOCET | 0 | 0 | 0 | 0 | 0 | 2 | 0 | 4 | 176
| Online PSC |  | https://podminky.urs.cz/item/CS_URS_2022_01/997013111 | [14 empty] | Online PSC | 4
| VV |  | 26,047 |  | 26.047 | [12 empty] | VV | 4 | 2 | True | 0 | ROZPOCET
| VV |  | Součet |  | 26.047 | [12 empty] | VV | 4 | 4 | True | 1 | ROZPOCET
84 | K | 997013501 | Odvoz suti a vybouraných hmot na skládku nebo meziskládku do 1 km se složením | t | 26.047 |  | 0 | CS ÚRS 2022 01 |  | snížená |  | 0 | 0 | 0 | 0 | 0 | 4 | K | 4 |  |  |  | ROZPOCET | 0 | 0 | 0 | 0 | 0 | 2 | 0 | 4 | 178
| Online PSC |  | https://podminky.urs.cz/item/CS_URS_2022_01/997013501 | [14 empty] | Online PSC | 4
| VV |  | 26,047 |  | 26.047 | [12 empty] | VV | 4 | 2 | True | 0 | ROZPOCET
| VV |  | Součet |  | 26.047 | [12 empty] | VV | 4 | 4 | True | 1 | ROZPOCET
85 | K | 997013509 | Příplatek k odvozu suti a vybouraných hmot na skládku ZKD 1 km přes 1 km | t | 143.259 |  | 0 | CS ÚRS 2022 01 |  | snížená |  | 0 | 0 | 0 | 0 | 0 | 4 | K | 4 |  |  |  | ROZPOCET | 0 | 0 | 0 | 0 | 0 | 2 | 0 | 4 | 180
| Online PSC |  | https://podminky.urs.cz/item/CS_URS_2022_01/997013509 | [14 empty] | Online PSC | 4
| VV |  | *recyklační skládka - kód odpadu 17 01 01, 17 05 04 | [14 empty] | VV | 4 | 1 | True | 0 | ROZPOCET
| VV |  | (4,431+4,506+13,26+3,85)*5,5 |  | 143.259 | [12 empty] | VV | 4 | 2 | True | 0 | ROZPOCET
| VV |  | Součet |  | 143.259 | [12 empty] | VV | 4 | 4 | True | 1 | ROZPOCET
86 | K | 997013861 | Poplatek za uložení stavebního odpadu na recyklační skládce (skládkovné) z prostého betonu kód odpadu 17 01 01 | t | 8.281 |  | 0 | CS ÚRS 2022 01 |  | snížená |  | 0 | 0 | 0 | 0 | 0 | 4 | K | 4 |  |  |  | ROZPOCET | 0 | 0 | 0 | 0 | 0 | 2 | 0 | 4 | 735519367
| Online PSC |  | https://podminky.urs.cz/item/CS_URS_2022_01/997013861 | [14 empty] | Online PSC | 4
| VV |  | " beton " 4,431+3,85 |  | 8.281 | [12 empty] | VV | 4 | 2 | True | 0 | ROZPOCET
| VV |  | Součet |  | 8.281 | [12 empty] | VV | 4 | 4 | True | 1 | ROZPOCET
87 | K | 997013862 | Poplatek za uložení stavebního odpadu na recyklační skládce (skládkovné) z armovaného betonu kód odpadu 17 01 01 | t | 13.26 |  | 0 | CS ÚRS 2022 01 |  | snížená |  | 0 | 0 | 0 | 0 | 0 | 4 | K | 4 |  |  |  | ROZPOCET | 0 | 0 | 0 | 0 | 0 | 2 | 0 | 4 | -1664347933
| Online PSC |  | https://podminky.urs.cz/item/CS_URS_2022_01/997013862 | [14 empty] | Online PSC | 4
| VV |  | " ŽB " 13,26 |  | 13.26 | [12 empty] | VV | 4 | 2 | True | 0 | ROZPOCET
| VV |  | Součet |  | 13.26 | [12 empty] | VV | 4 | 4 | True | 1 | ROZPOCET
88 | K | 997221873 | Poplatek za uložení stavebního odpadu na recyklační skládce (skládkovné) zeminy a kamení zatříděného do Katalogu odpadů pod kódem 17 05 04 | t | 4.506 |  | 0 | CS ÚRS 2022 01 |  | snížená |  | 0 | 0 | 0 | 0 | 0 | 4 | K | 4 |  |  |  | ROZPOCET | 0 | 0 | 0 | 0 | 0 | 2 | 0 | 4 | 186
| Online PSC |  | https://podminky.urs.cz/item/CS_URS_2022_01/997221873 | [14 empty] | Online PSC | 4
| VV |  | "podkladní kamenivo " 4,506 |  | 4.506 | [12 empty] | VV | 4 | 2 | True | 0 | ROZPOCET
| VV |  | Součet |  | 4.506 | [12 empty] | VV | 4 | 4 | True | 1 | ROZPOCET
| D | 998 | Přesun hmot |  |  |  | 0 |  |  |  |  | 0 |  | 0 |  | 0 | 1 | D | 3 |  |  |  | ROZPOCET | [6 empty] | 0
89 | K | 998011001 | Přesun hmot pro budovy zděné v do 6 m | t | 206.21 |  | 0 | CS ÚRS 2022 01 |  | snížená |  | 0 | 0 | 0 | 0 | 0 | 4 | K | 4 |  |  |  | ROZPOCET | 0 | 0 | 0 | 0 | 0 | 2 | 0 | 4 | 188
| Online PSC |  | https://podminky.urs.cz/item/CS_URS_2022_01/998011001 | [14 empty] | Online PSC | 4
| D | PSV | Práce a dodávky PSV |  |  |  | 0 |  |  |  |  | 0 |  | 6.9873 |  | 0 | 2 | D | 0 |  |  |  | ROZPOCET | [6 empty] | 0
| D | 711 | Izolace proti vodě, vlhkosti a plynům |  |  |  | 0 |  |  |  |  | 0 |  | 0.92473 |  | 0 | 2 | D | 1 |  |  |  | ROZPOCET | [6 empty] | 0
90 | K | 711111001 | Provedení izolace proti zemní vlhkosti vodorovné za studena nátěrem penetračním | m2 | 48.466 |  | 0 | CS ÚRS 2022 01 |  | snížená |  | 0 | 0 | 0 | 0 | 0 | 16 | K | 2 |  |  |  | ROZPOCET | 0 | 0 | 0 | 0 | 0 | 2 | 0 | 16 | 190
| Online PSC |  | https://podminky.urs.cz/item/CS_URS_2022_01/711111001 | [14 empty] | Online PSC | 2
| VV |  | * P1.8 | [14 empty] | VV | 2 | 1 | True | 0 | ROZPOCET
| VV |  | "vodorovně" 6,4*6,4+3,3*1,7+0,3*6,32 |  | 48.466 | [12 empty] | VV | 2 | 2 | True | 0 | ROZPOCET
| VV |  | Součet |  | 48.466 | [12 empty] | VV | 2 | 4 | True | 1 | ROZPOCET
91 | M | 11163150 | lak penetrační asfaltový | t | 0.016 |  | 0 | CS ÚRS 2022 01 |  | snížená |  | 0 | 1 | 0.016 | 0 | 0 | 32 | M | 2 |  |  |  | ROZPOCET | 0 | 0 | 0 | 0 | 0 | 2 | 0 | 16 | 192
| VV |  | 48,466*0,00033 "Přepočtené koeficientem množství |  | 0.016 | [12 empty] | VV | 2 | 2 | True | 0 | ROZPOCET
| VV |  | Součet |  | 0.016 | [12 empty] | VV | 2 | 4 | True | 1 | ROZPOCET
92 | K | 711112001 | Provedení izolace proti zemní vlhkosti svislé za studena nátěrem penetračním | m2 | 59.993 |  | 0 | CS ÚRS 2022 01 |  | snížená |  | 0 | 0 | 0 | 0 | 0 | 16 | K | 2 |  |  |  | ROZPOCET | 0 | 0 | 0 | 0 | 0 | 2 | 0 | 16 | 194
| Online PSC |  | https://podminky.urs.cz/item/CS_URS_2022_01/711112001 | [14 empty] | Online PSC | 2
| VV |  | "odskok základu" 0,5*6,32 |  | 3.16 | [12 empty] | VV | 2 | 2 | True | 0 | ROZPOCET
| VV |  | "zadní stěna" 3,63*4,7 |  | 17.061 | [12 empty] | VV | 2 | 2 | True | 0 | ROZPOCET
| VV |  | "boční" (3,63+1,0)/2*6,4 |  | 14.816 | [12 empty] | VV | 2 | 2 | True | 0 | ROZPOCET
| VV |  | *B1.22 | [14 empty] | VV | 2 | 1 | True | 0 | ROZPOCET
| VV |  | "v rohu zevnitř" 3,63*(0,375+3,3+1,7) |  | 19.511 | [12 empty] | VV | 2 | 2 | True | 0 | ROZPOCET
| VV |  | "vně na stáv. stěnu" 3,63*1,5 |  | 5.445 | [12 empty] | VV | 2 | 2 | True | 0 | ROZPOCET
| VV |  | Součet |  | 59.993 | [12 empty] | VV | 2 | 4 | True | 1 | ROZPOCET
93 | M | 11163150 | lak penetrační asfaltový | t | 0.02 |  | 0 | CS ÚRS 2022 01 |  | snížená |  | 0 | 1 | 0.02 | 0 | 0 | 32 | M | 2 |  |  |  | ROZPOCET | 0 | 0 | 0 | 0 | 0 | 2 | 0 | 16 | 196
| VV |  | 59,993*0,00034 "Přepočtené koeficientem množství |  | 0.02 | [12 empty] | VV | 2 | 2 | True | 0 | ROZPOCET
| VV |  | Součet |  | 0.02 | [12 empty] | VV | 2 | 4 | True | 1 | ROZPOCET
94 | K | 711141559 | Provedení izolace proti zemní vlhkosti pásy přitavením vodorovné NAIP | m2 | 48.466 |  | 0 | CS ÚRS 2022 01 |  | snížená |  | 0 | 0.0004 | 0.019386 | 0 | 0 | 16 | K | 2 |  |  |  | ROZPOCET | 0 | 0 | 0 | 0 | 0 | 2 | 0 | 16 | 198
| Online PSC |  | https://podminky.urs.cz/item/CS_URS_2022_01/711141559 | [14 empty] | Online PSC | 2
| VV |  | * P1.8 | [14 empty] | VV | 2 | 1 | True | 0 | ROZPOCET
| VV |  | "vodorovně" 6,4*6,4+3,3*1,7+0,3*6,32 |  | 48.466 | [12 empty] | VV | 2 | 2 | True | 0 | ROZPOCET
| VV |  | Součet |  | 48.466 | [12 empty] | VV | 2 | 4 | True | 1 | ROZPOCET
95 | M | 62855002 | pás asfaltový natavitelný modifikovaný SBS tl 5,0mm s vložkou z polyesterové rohože a spalitelnou PE fólií nebo jemnozrnným minerálním posypem na horním povrchu | m2 | 56.487 |  | 0 | CS ÚRS 2022 01 |  | snížená |  | 0 | 0.0064 | 0.36152 | 0 | 0 | 32 | M | 2 |  |  |  | ROZPOCET | 0 | 0 | 0 | 0 | 0 | 2 | 0 | 16 | 200
| VV |  | 48,466*1,1655 "Přepočtené koeficientem množství |  | 56.487 | [12 empty] | VV | 2 | 2 | True | 0 | ROZPOCET
| VV |  | Součet |  | 56.487 | [12 empty] | VV | 2 | 4 | True | 1 | ROZPOCET
96 | K | 711142559 | Provedení izolace proti zemní vlhkosti pásy přitavením svislé NAIP | m2 | 59.993 |  | 0 | CS ÚRS 2022 01 |  | snížená |  | 0 | 0.0004 | 0.023997 | 0 | 0 | 16 | K | 2 |  |  |  | ROZPOCET | 0 | 0 | 0 | 0 | 0 | 2 | 0 | 16 | 202
| Online PSC |  | https://podminky.urs.cz/item/CS_URS_2022_01/711142559 | [14 empty] | Online PSC | 2
| VV |  | "odskok základu" 0,5*6,32 |  | 3.16 | [12 empty] | VV | 2 | 2 | True | 0 | ROZPOCET
| VV |  | "zadní stěna" 3,63*4,7 |  | 17.061 | [12 empty] | VV | 2 | 2 | True | 0 | ROZPOCET
| VV |  | "boční" (3,63+1,0)/2*6,4 |  | 14.816 | [12 empty] | VV | 2 | 2 | True | 0 | ROZPOCET
| VV |  | *B1.22 | [14 empty] | VV | 2 | 1 | True | 0 | ROZPOCET
| VV |  | "v rohu zevnitř" 3,63*(0,375+3,3+1,7) |  | 19.511 | [12 empty] | VV | 2 | 2 | True | 0 | ROZPOCET
| VV |  | "vně na stáv. stěnu" 3,63*1,5 |  | 5.445 | [12 empty] | VV | 2 | 2 | True | 0 | ROZPOCET
| VV |  | Součet |  | 59.993 | [12 empty] | VV | 2 | 4 | True | 1 | ROZPOCET
97 | M | 62855002 | pás asfaltový natavitelný modifikovaný SBS tl 5,0mm s vložkou z polyesterové rohože a spalitelnou PE fólií nebo jemnozrnným minerálním posypem na horním povrchu | m2 | 73.251 |  | 0 | CS ÚRS 2022 01 |  | snížená |  | 0 | 0.0064 | 0.46881 | 0 | 0 | 32 | M | 2 |  |  |  | ROZPOCET | 0 | 0 | 0 | 0 | 0 | 2 | 0 | 16 | 204
| VV |  | 59,993*1,221 "Přepočtené koeficientem množství |  | 73.251 | [12 empty] | VV | 2 | 2 | True | 0 | ROZPOCET
| VV |  | Součet |  | 73.251 | [12 empty] | VV | 2 | 4 | True | 1 | ROZPOCET
98 | K | 711161212 | Izolace proti zemní vlhkosti nopovou fólií svislá, nopek v 8,0 mm, tl do 0,6 mm | m2 | 32.522 |  | 0 | CS ÚRS 2022 01 |  | snížená |  | 0 | 0.0004 | 0.013009 | 0 | 0 | 16 | K | 2 |  |  |  | ROZPOCET | 0 | 0 | 0 | 0 | 0 | 2 | 0 | 16 | 206
| Online PSC |  | https://podminky.urs.cz/item/CS_URS_2022_01/711161212 | [14 empty] | Online PSC | 2
| VV |  | *boční a zadní stěna inko skladu pod úrovní terénu | [14 empty] | VV | 2 | 1 | True | 0 | ROZPOCET
| VV |  | (0,5+2,63)/2*6,4+3,63*(4,7+1,5) |  | 32.522 | [12 empty] | VV | 2 | 2 | True | 0 | ROZPOCET
| VV |  | Součet |  | 32.522 | [12 empty] | VV | 2 | 4 | True | 1 | ROZPOCET
99 | K | 711161384 | Izolace proti zemní vlhkosti nopovou fólií ukončení provětrávací lištou | m | 12.6 |  | 0 | CS ÚRS 2022 01 |  | snížená |  | 0 | 0.00016 | 0.002016 | 0 | 0 | 16 | K | 2 |  |  |  | ROZPOCET | 0 | 0 | 0 | 0 | 0 | 2 | 0 | 16 | 208
| Online PSC |  | https://podminky.urs.cz/item/CS_URS_2022_01/711161384 | [14 empty] | Online PSC | 2
| VV |  | 6,4+4,7+1,5 |  | 12.6 | [12 empty] | VV | 2 | 2 | True | 0 | ROZPOCET
| VV |  | Součet |  | 12.6 | [12 empty] | VV | 2 | 4 | True | 1 | ROZPOCET
100 | K | 998711101 | Přesun hmot tonážní pro izolace proti vodě, vlhkosti a plynům v objektech v do 6 m | t | 0.925 |  | 0 | CS ÚRS 2022 01 |  | snížená |  | 0 | 0 | 0 | 0 | 0 | 16 | K | 2 |  |  |  | ROZPOCET | 0 | 0 | 0 | 0 | 0 | 2 | 0 | 16 | 210
| Online PSC |  | https://podminky.urs.cz/item/CS_URS_2022_01/998711101 | [14 empty] | Online PSC | 2
| D | 712 | Povlakové krytiny |  |  |  | 0 |  |  |  |  | 0 |  | 3.7805 |  | 0 | 2 | D | 1 |  |  |  | ROZPOCET | [6 empty] | 0
101 | K | 712311101 | Provedení povlakové krytiny střech do 10° za studena lakem penetračním nebo asfaltovým | m2 | 49.635 |  | 0 | CS ÚRS 2022 01 |  | snížená |  | 0 | 0 | 0 | 0 | 0 | 16 | K | 2 |  |  |  | ROZPOCET | 0 | 0 | 0 | 0 | 0 | 2 | 0 | 16 | 212
| Online PSC |  | https://podminky.urs.cz/item/CS_URS_2022_01/712311101 | [14 empty] | Online PSC | 2
| VV |  | "S6" 6,3*6,2 |  | 39.06 | [12 empty] | VV | 2 | 2 | True | 0 | ROZPOCET
| VV |  | "vytažení na atiku" (0,6+0,35)*6,3 |  | 5.985 | [12 empty] | VV | 2 | 2 | True | 0 | ROZPOCET
| VV |  | "S7" 1,5*2,1 |  | 3.15 | [12 empty] | VV | 2 | 2 | True | 0 | ROZPOCET
| VV |  | "vytažení na stěnu" 0,4*(1,5+2,1) |  | 1.44 | [12 empty] | VV | 2 | 2 | True | 0 | ROZPOCET
| VV |  | Součet |  | 49.635 | [12 empty] | VV | 2 | 4 | True | 1 | ROZPOCET
102 | M | 11163150 | lak penetrační asfaltový | t | 0.016 |  | 0 | CS ÚRS 2022 01 |  | snížená |  | 0 | 1 | 0.016 | 0 | 0 | 32 | M | 2 |  |  |  | ROZPOCET | 0 | 0 | 0 | 0 | 0 | 2 | 0 | 16 | 214
| VV |  | 49,635*0,00032 "Přepočtené koeficientem množství |  | 0.016 | [12 empty] | VV | 2 | 2 | True | 0 | ROZPOCET
| VV |  | Součet |  | 0.016 | [12 empty] | VV | 2 | 4 | True | 1 | ROZPOCET
103 | K | 712341559 | Provedení povlakové krytiny střech do 10° pásy NAIP přitavením v plné ploše | m2 | 49.635 |  | 0 | CS ÚRS 2022 01 |  | snížená |  | 0 | 0.00088 | 0.043679 | 0 | 0 | 16 | K | 2 |  |  |  | ROZPOCET | 0 | 0 | 0 | 0 | 0 | 2 | 0 | 16 | 216
| Online PSC |  | https://podminky.urs.cz/item/CS_URS_2022_01/712341559 | [14 empty] | Online PSC | 2
| VV |  | "S6" 6,3*6,2 |  | 39.06 | [12 empty] | VV | 2 | 2 | True | 0 | ROZPOCET
| VV |  | "vytažení na atiku" (0,6+0,35)*6,3 |  | 5.985 | [12 empty] | VV | 2 | 2 | True | 0 | ROZPOCET
| VV |  | "S7" 1,5*2,1 |  | 3.15 | [12 empty] | VV | 2 | 2 | True | 0 | ROZPOCET
| VV |  | "vytažení na stěnu" 0,4*(1,5+2,1) |  | 1.44 | [12 empty] | VV | 2 | 2 | True | 0 | ROZPOCET
| VV |  | Součet |  | 49.635 | [12 empty] | VV | 2 | 4 | True | 1 | ROZPOCET
104 | M | 62855004 | pás asfaltový natavitelný modifikovaný SBS tl 5,0mm s vložkou z polyesterové rohože a hrubozrnným břidličným posypem na horním povrchu | m2 | 57.85 |  | 0 | CS ÚRS 2022 01 |  | snížená |  | 0 | 0.0064 | 0.37024 | 0 | 0 | 32 | M | 2 |  |  |  | ROZPOCET | 0 | 0 | 0 | 0 | 0 | 2 | 0 | 16 | 218
| VV |  | 49,635*1,1655 "Přepočtené koeficientem množství |  | 57.85 | [12 empty] | VV | 2 | 2 | True | 0 | ROZPOCET
| VV |  | Součet |  | 57.85 | [12 empty] | VV | 2 | 4 | True | 1 | ROZPOCET
105 | K | 712771111 | Provedení ochranné vrstvy z rohoží nebo desek volně na sraz vegetační střechy sklon do 5° | m2 | 45.045 |  | 0 | CS ÚRS 2022 01 |  | snížená |  | 0 | 0 | 0 | 0 | 0 | 16 | K | 2 |  |  |  | ROZPOCET | 0 | 0 | 0 | 0 | 0 | 2 | 0 | 16 | 220
| Online PSC |  | https://podminky.urs.cz/item/CS_URS_2022_01/712771111 | [14 empty] | Online PSC | 2
| VV |  | "S6" 6,3*6,2 |  | 39.06 | [12 empty] | VV | 2 | 2 | True | 0 | ROZPOCET
| VV |  | "vytažení na atiku" (0,6+0,35)*6,3 |  | 5.985 | [12 empty] | VV | 2 | 2 | True | 0 | ROZPOCET
| VV |  | Součet |  | 45.045 | [12 empty] | VV | 2 | 4 | True | 1 | ROZPOCET
106 | M | 28323010 | fólie profilovaná (nopová) drenážní HDPE s výškou nopů 20mm | m2 | 47.297 |  | 0 | CS ÚRS 2022 01 |  | snížená |  | 0 | 0.00065 | 0.030743 | 0 | 0 | 32 | M | 2 |  |  |  | ROZPOCET | 0 | 0 | 0 | 0 | 0 | 2 | 0 | 16 | 222
| VV |  | 45,045*1,05 "Přepočtené koeficientem množství |  | 47.297 | [12 empty] | VV | 2 | 2 | True | 0 | ROZPOCET
| VV |  | Součet |  | 47.297 | [12 empty] | VV | 2 | 4 | True | 1 | ROZPOCET
107 | K | 712771203 | Provedení drenážní vrstvy vegetační střechy z kameniva tl přes 100 do 200 mm sklon do 5° | m2 | 3.15 |  | 0 | CS ÚRS 2022 01 |  | snížená |  | 0 | 0 | 0 | 0 | 0 | 16 | K | 2 |  |  |  | ROZPOCET | 0 | 0 | 0 | 0 | 0 | 2 | 0 | 16 | 224
| Online PSC |  | https://podminky.urs.cz/item/CS_URS_2022_01/712771203 | [14 empty] | Online PSC | 2
| VV |  | "S7" 1,5*2,1 |  | 3.15 | [12 empty] | VV | 2 | 2 | True | 0 | ROZPOCET
| VV |  | Součet |  | 3.15 | [12 empty] | VV | 2 | 4 | True | 1 | ROZPOCET
108 | M | 58337403 | kamenivo dekorační (kačírek) frakce 16/32 | t | 0.885 |  | 0 | CS ÚRS 2022 01 |  | snížená |  | 0 | 1 | 0.885 | 0 | 0 | 32 | M | 2 |  |  |  | ROZPOCET | 0 | 0 | 0 | 0 | 0 | 2 | 0 | 16 | 226
| VV |  | 3,15*0,15*1,67*1,1*1,02 |  | 0.885 | [12 empty] | VV | 2 | 2 | True | 0 | ROZPOCET
| VV |  | Součet |  | 0.885 | [12 empty] | VV | 2 | 4 | True | 1 | ROZPOCET
109 | K | 712771271 | Provedení filtrační vrstvy vegetační střechy z textilií sklon do 5° | m2 | 45.045 |  | 0 | CS ÚRS 2022 01 |  | snížená |  | 0 | 0 | 0 | 0 | 0 | 16 | K | 2 |  |  |  | ROZPOCET | 0 | 0 | 0 | 0 | 0 | 2 | 0 | 16 | 228
| Online PSC |  | https://podminky.urs.cz/item/CS_URS_2022_01/712771271 | [14 empty] | Online PSC | 2
| VV |  | "S6" 6,3*6,2 |  | 39.06 | [12 empty] | VV | 2 | 2 | True | 0 | ROZPOCET
| VV |  | "vytažení na atiku" (0,6+0,35)*6,3 |  | 5.985 | [12 empty] | VV | 2 | 2 | True | 0 | ROZPOCET
| VV |  | Součet |  | 45.045 | [12 empty] | VV | 2 | 4 | True | 1 | ROZPOCET
110 | M | 69311082 | geotextilie netkaná separační, ochranná, filtrační, drenážní PP 500g/m2 | m2 | 49.55 |  | 0 | CS ÚRS 2022 01 |  | snížená |  | 0 | 0.0005 | 0.024775 | 0 | 0 | 32 | M | 2 |  |  |  | ROZPOCET | 0 | 0 | 0 | 0 | 0 | 2 | 0 | 16 | 230
| VV |  | 45,045*1,1 "Přepočtené koeficientem množství |  | 49.55 | [12 empty] | VV | 2 | 2 | True | 0 | ROZPOCET
| VV |  | Součet |  | 49.55 | [12 empty] | VV | 2 | 4 | True | 1 | ROZPOCET
111 | K | 712771401 | Provedení vegetační vrstvy ze substrátu tl do 100 mm vegetační střechy sklon do 5° | m2 | 39.06 |  | 0 | CS ÚRS 2022 01 |  | snížená |  | 0 | 0 | 0 | 0 | 0 | 16 | K | 2 |  |  |  | ROZPOCET | 0 | 0 | 0 | 0 | 0 | 2 | 0 | 16 | 232
| Online PSC |  | https://podminky.urs.cz/item/CS_URS_2022_01/712771401 | [14 empty] | Online PSC | 2
| VV |  | "S6" 6,3*6,2 |  | 39.06 | [12 empty] | VV | 2 | 2 | True | 0 | ROZPOCET
| VV |  | Součet |  | 39.06 | [12 empty] | VV | 2 | 4 | True | 1 | ROZPOCET
112 | M | 10321225 | substrát vegetačních střech extenzivní s nízkým obsahem organické složky | m3 | 3.125 |  | 0 | CS ÚRS 2022 01 |  | snížená |  | 0 | 0.75 | 2.3438 | 0 | 0 | 32 | M | 2 |  |  |  | ROZPOCET | 0 | 0 | 0 | 0 | 0 | 2 | 0 | 16 | 234
| VV |  | 39,06*0,08 |  | 3.125 | [12 empty] | VV | 2 | 2 | True | 0 | ROZPOCET
| VV |  | Součet |  | 3.125 | [12 empty] | VV | 2 | 4 | True | 1 | ROZPOCET
113 | K | 712771551 | Výsadba vegetativních částí rostlin do 20 ks/m2 vegetační střechy sklon do 5° | m2 | 39.06 |  | 0 | CS ÚRS 2022 01 |  | snížená |  | 0 | 0 | 0 | 0 | 0 | 16 | K | 2 |  |  |  | ROZPOCET | 0 | 0 | 0 | 0 | 0 | 2 | 0 | 16 | 236
| Online PSC |  | https://podminky.urs.cz/item/CS_URS_2022_01/712771551 | [14 empty] | Online PSC | 2
| VV |  | "S6" 6,3*6,2 |  | 39.06 | [12 empty] | VV | 2 | 2 | True | 0 | ROZPOCET
| VV |  | Součet |  | 39.06 | [12 empty] | VV | 2 | 4 | True | 1 | ROZPOCET
114 | M | 00572610 | sazenice trvalek pro vegetační střechy | kus | 781 |  | 0 | CS ÚRS 2022 01 |  | snížená |  | 0 | 8e-05 | 0.06248 | 0 | 0 | 32 | M | 2 |  |  |  | ROZPOCET | 0 | 0 | 0 | 0 | 0 | 2 | 0 | 16 | 238
| P |  | Poznámka k položce: extenzivní zeleň | [14 empty] | P | 2
| VV |  | 39,06*20=781 kusů | [14 empty] | VV | 2 | 1 | True | 0 | ROZPOCET
| VV |  | z toho: | [14 empty] | VV | 2 | 1 | True | 0 | ROZPOCET
| VV |  | Rozchodník bílý - Sedum album 40 % | [14 empty] | VV | 2 | 1 | True | 0 | ROZPOCET
| VV |  | 781*0,40 |  | 312.4 | [12 empty] | VV | 2 | 2 | True | 0 | ROZPOCET
| VV |  | . | [14 empty] | VV | 2 | 1 | True | 0 | ROZPOCET
| VV |  | Rozchodník hybridní - Sedum hybridum 30 % | [14 empty] | VV | 2 | 1 | True | 0 | ROZPOCET
| VV |  | 781*0,30 |  | 234.3 | [12 empty] | VV | 2 | 2 | True | 0 | ROZPOCET
| VV |  | . | [14 empty] | VV | 2 | 1 | True | 0 | ROZPOCET
| VV |  | Rozchodník skalní - Sedum reflexum 20 % | [14 empty] | VV | 2 | 1 | True | 0 | ROZPOCET
| VV |  | 781*0,20 |  | 156.2 | [12 empty] | VV | 2 | 2 | True | 0 | ROZPOCET
| VV |  | . | [14 empty] | VV | 2 | 1 | True | 0 | ROZPOCET
| VV |  | Netřesk pavučinatý - Sempervivum arachnoideum 10 % | [14 empty] | VV | 2 | 1 | True | 0 | ROZPOCET
| VV |  | 781*0,10 |  | 78.1 | [12 empty] | VV | 2 | 2 | True | 0 | ROZPOCET
| VV |  | Součet |  | 781 | [12 empty] | VV | 2 | 4 | True | 1 | ROZPOCET
115 | K | 712771613 | Osazení ochranné kačírkové lišty navařením na hydroizolaci | m | 7.2 |  | 0 | CS ÚRS 2022 01 |  | snížená |  | 0 | 2e-05 | 0.000144 | 0 | 0 | 16 | K | 2 |  |  |  | ROZPOCET | 0 | 0 | 0 | 0 | 0 | 2 | 0 | 16 | 240
| Online PSC |  | https://podminky.urs.cz/item/CS_URS_2022_01/712771613 | [14 empty] | Online PSC | 2
| VV |  | "S7" 2*(1,5+2,1) |  | 7.2 | [12 empty] | VV | 2 | 2 | True | 0 | ROZPOCET
| VV |  | Součet |  | 7.2 | [12 empty] | VV | 2 | 4 | True | 1 | ROZPOCET
116 | M | 69334031 | lišta kačírková výška 80mm nerez | m | 7.344 |  | 0 | CS ÚRS 2022 01 |  | snížená |  | 0 | 0.0005 | 0.003672 | 0 | 0 | 32 | M | 2 |  |  |  | ROZPOCET | 0 | 0 | 0 | 0 | 0 | 2 | 0 | 16 | 242
| VV |  | 7,2*1,02 "Přepočtené koeficientem množství |  | 7.344 | [12 empty] | VV | 2 | 2 | True | 0 | ROZPOCET
| VV |  | Součet |  | 7.344 | [12 empty] | VV | 2 | 4 | True | 1 | ROZPOCET
117 | K | 998712101 | Přesun hmot tonážní tonážní pro krytiny povlakové v objektech v do 6 m | t | 3.78 |  | 0 | CS ÚRS 2022 01 |  | snížená |  | 0 | 0 | 0 | 0 | 0 | 16 | K | 2 |  |  |  | ROZPOCET | 0 | 0 | 0 | 0 | 0 | 2 | 0 | 16 | 244
| Online PSC |  | https://podminky.urs.cz/item/CS_URS_2022_01/998712101 | [14 empty] | Online PSC | 2
| D | 713 | Izolace tepelné |  |  |  | 0 |  |  |  |  | 0 |  | 0.57042 |  | 0 | 2 | D | 1 |  |  |  | ROZPOCET | [6 empty] | 0
118 | K | 713121111 | Montáž izolace tepelné podlah volně kladenými rohožemi, pásy, dílci, deskami 1 vrstva | m2 | 37.21 |  | 0 | CS ÚRS 2022 01 |  | snížená |  | 0 | 0 | 0 | 0 | 0 | 16 | K | 2 |  |  |  | ROZPOCET | 0 | 0 | 0 | 0 | 0 | 2 | 0 | 16 | 246
| Online PSC |  | https://podminky.urs.cz/item/CS_URS_2022_01/713121111 | [14 empty] | Online PSC | 2
| VV |  | * P1.8 | [14 empty] | VV | 2 | 1 | True | 0 | ROZPOCET
| VV |  | 4,4*5,9+1,5*7,5 |  | 37.21 | [12 empty] | VV | 2 | 2 | True | 0 | ROZPOCET
| VV |  | Součet |  | 37.21 | [12 empty] | VV | 2 | 4 | True | 1 | ROZPOCET
119 | M | 28376423 | deska z polystyrénu XPS, hrana polodrážková a hladký povrch 300kPA tl 120mm | m2 | 37.954 |  | 0 | CS ÚRS 2022 01 |  | snížená |  | 0 | 0.0036 | 0.13663 | 0 | 0 | 32 | M | 2 |  |  |  | ROZPOCET | 0 | 0 | 0 | 0 | 0 | 2 | 0 | 16 | 248
| VV |  | 37,21*1,02 "Přepočtené koeficientem množství |  | 37.954 | [12 empty] | VV | 2 | 2 | True | 0 | ROZPOCET
| VV |  | Součet |  | 37.954 | [12 empty] | VV | 2 | 4 | True | 1 | ROZPOCET
120 | K | 713141311 | Montáž izolace tepelné střech plochých kladené volně, spádová vrstva | m2 | 42.21 |  | 0 | CS ÚRS 2022 01 |  | snížená |  | 0 | 0 | 0 | 0 | 0 | 16 | K | 2 |  |  |  | ROZPOCET | 0 | 0 | 0 | 0 | 0 | 2 | 0 | 16 | 250
| Online PSC |  | https://podminky.urs.cz/item/CS_URS_2022_01/713141311 | [14 empty] | Online PSC | 2
| VV |  | "S6" 6,3*6,2 |  | 39.06 | [12 empty] | VV | 2 | 2 | True | 0 | ROZPOCET
| VV |  | "S7" 1,5*2,1 |  | 3.15 | [12 empty] | VV | 2 | 2 | True | 0 | ROZPOCET
| VV |  | Součet |  | 42.21 | [12 empty] | VV | 2 | 4 | True | 1 | ROZPOCET
121 | M | 28376141 | klín izolační z pěnového polystyrenu EPS 100 spád do 5% | m3 | 5.862 |  | 0 | CS ÚRS 2022 01 |  | snížená |  | 0 | 0.02 | 0.11724 | 0 | 0 | 32 | M | 2 |  |  |  | ROZPOCET | 0 | 0 | 0 | 0 | 0 | 2 | 0 | 16 | 252
| VV |  | "S6" 6,3*6,2*(0,04+0,24)/2 |  | 5.468 | [12 empty] | VV | 2 | 2 | True | 0 | ROZPOCET
| VV |  | "S7" 1,5*2,1*(0,1+0,15)/2 |  | 0.394 | [12 empty] | VV | 2 | 2 | True | 0 | ROZPOCET
| VV |  | Součet |  | 5.862 | [12 empty] | VV | 2 | 4 | True | 1 | ROZPOCET
122 | K | 713291122 | Montáž izolace tepelné parotěsné zábrany stropů vrchem asfaltovým pásem | m2 | 42.21 |  | 0 | CS ÚRS 2022 01 |  | snížená |  | 0 | 4e-05 | 0.0016884 | 0 | 0 | 16 | K | 2 |  |  |  | ROZPOCET | 0 | 0 | 0 | 0 | 0 | 2 | 0 | 16 | 254
| Online PSC |  | https://podminky.urs.cz/item/CS_URS_2022_01/713291122 | [14 empty] | Online PSC | 2
| VV |  | "S6" 6,3*6,2 |  | 39.06 | [12 empty] | VV | 2 | 2 | True | 0 | ROZPOCET
| VV |  | "S7" 1,5*2,1 |  | 3.15 | [12 empty] | VV | 2 | 2 | True | 0 | ROZPOCET
| VV |  | Součet |  | 42.21 | [12 empty] | VV | 2 | 4 | True | 1 | ROZPOCET
123 | M | 62855002 | pás asfaltový natavitelný modifikovaný SBS tl 5,0mm s vložkou z polyesterové rohože a spalitelnou PE fólií nebo jemnozrnným minerálním posypem na horním povrchu | m2 | 49.196 |  | 0 | CS ÚRS 2022 01 |  | snížená |  | 0 | 0.0064 | 0.31485 | 0 | 0 | 32 | M | 2 |  |  |  | ROZPOCET | 0 | 0 | 0 | 0 | 0 | 2 | 0 | 16 | 256
| VV |  | 42,21*1,1655 "Přepočtené koeficientem množství |  | 49.196 | [12 empty] | VV | 2 | 2 | True | 0 | ROZPOCET
| VV |  | Součet |  | 49.196 | [12 empty] | VV | 2 | 4 | True | 1 | ROZPOCET
124 | K | 998713101 | Přesun hmot tonážní pro izolace tepelné v objektech v do 6 m | t | 0.57 |  | 0 | CS ÚRS 2022 01 |  | snížená |  | 0 | 0 | 0 | 0 | 0 | 16 | K | 2 |  |  |  | ROZPOCET | 0 | 0 | 0 | 0 | 0 | 2 | 0 | 16 | 258
| Online PSC |  | https://podminky.urs.cz/item/CS_URS_2022_01/998713101 | [14 empty] | Online PSC | 2
| D | 763 | Konstrukce suché výstavby |  |  |  | 0 |  |  |  |  | 0 |  | 0.0348 |  | 0 | 2 | D | 1 |  |  |  | ROZPOCET | [6 empty] | 0
125 | K | 763264521 | Sádrovláknitý obklad uzavřeného tvaru š do 0,5 m pro ocelový nosník deskou protipožární tl 12,5 mm | m | 3 |  | 0 | CS ÚRS 2022 01 |  | snížená |  | 0 | 0.0116 | 0.0348 | 0 | 0 | 16 | K | 2 |  |  |  | ROZPOCET | 0 | 0 | 0 | 0 | 0 | 2 | 0 | 16 | 260
| Online PSC |  | https://podminky.urs.cz/item/CS_URS_2022_01/763264521 | [14 empty] | Online PSC | 2
| VV |  | *stojka v B1.22 | [14 empty] | VV | 2 | 1 | True | 0 | ROZPOCET
| VV |  | " HEB 140" 3,0 |  | 3 | [12 empty] | VV | 2 | 2 | True | 0 | ROZPOCET
| VV |  | Součet |  | 3 | [12 empty] | VV | 2 | 4 | True | 1 | ROZPOCET
126 | K | 998763301 | Přesun hmot tonážní pro sádrokartonové konstrukce v objektech v do 6 m | t | 0.035 |  | 0 | CS ÚRS 2022 01 |  | snížená |  | 0 | 0 | 0 | 0 | 0 | 16 | K | 2 |  |  |  | ROZPOCET | 0 | 0 | 0 | 0 | 0 | 2 | 0 | 16 | 262
| Online PSC |  | https://podminky.urs.cz/item/CS_URS_2022_01/998763301 | [14 empty] | Online PSC | 2
| D | 764 | Konstrukce klempířské |  |  |  | 0 |  |  |  |  | 0 |  | 0.13612 |  | 0 | 2 | D | 1 |  |  |  | ROZPOCET | [6 empty] | 0
127 | K | 764002414 | Montáž strukturované oddělovací rohože jakkékoliv rš | m2 | 31.526 |  | 0 | CS ÚRS 2022 01 |  | snížená |  | 0 | 0 | 0 | 0 | 0 | 16 | K | 2 |  |  |  | ROZPOCET | 0 | 0 | 0 | 0 | 0 | 2 | 0 | 16 | 264
| Online PSC |  | https://podminky.urs.cz/item/CS_URS_2022_01/764002414 | [14 empty] | Online PSC | 2
| VV |  | "rampa" 7,48*1,75 |  | 13.09 | [12 empty] | VV | 2 | 2 | True | 0 | ROZPOCET
| VV |  | *boční stěna inko skladu nad úrovní terénu | [14 empty] | VV | 2 | 1 | True | 0 | ROZPOCET
| VV |  | (3,23+1,0)/2*6,4 |  | 13.536 | [12 empty] | VV | 2 | 2 | True | 0 | ROZPOCET
| VV |  | *přední stěna P1 - atika | [14 empty] | VV | 2 | 1 | True | 0 | ROZPOCET
| VV |  | 1,0*4,9 |  | 4.9 | [12 empty] | VV | 2 | 2 | True | 0 | ROZPOCET
| VV |  | Součet |  | 31.526 | [12 empty] | VV | 2 | 4 | True | 1 | ROZPOCET
128 | M | 28329043 | fólie difuzně propustné s nakašírovanou strukturovanou rohoží pod hladkou plechovou krytinu se samolepící páskou v podélném přesahu | m2 | 36.255 |  | 0 | CS ÚRS 2022 01 |  | snížená |  | 0 | 0.0004 | 0.014502 | 0 | 0 | 32 | M | 2 |  |  |  | ROZPOCET | 0 | 0 | 0 | 0 | 0 | 2 | 0 | 16 | 266
| VV |  | 31,526*1,15 "Přepočtené koeficientem množství |  | 36.255 | [12 empty] | VV | 2 | 2 | True | 0 | ROZPOCET
| VV |  | Součet |  | 36.255 | [12 empty] | VV | 2 | 4 | True | 1 | ROZPOCET
129 | K | 764121401 | Krytina střechy rovné drážkováním ze svitků z Al plechu rš 500 mm sklonu do 30° | m2 | 13.09 |  | 0 | CS ÚRS 2022 01 |  | snížená |  | 0 | 0.00266 | 0.034819 | 0 | 0 | 16 | K | 2 |  |  |  | ROZPOCET | 0 | 0 | 0 | 0 | 0 | 2 | 0 | 16 | 268
| Online PSC |  | https://podminky.urs.cz/item/CS_URS_2022_01/764121401 | [14 empty] | Online PSC | 2
| VV |  | "rampa" 7,48*1,75 |  | 13.09 | [12 empty] | VV | 2 | 2 | True | 0 | ROZPOCET
| VV |  | Součet |  | 13.09 | [12 empty] | VV | 2 | 4 | True | 1 | ROZPOCET
130 | K | 764121405 | Krytina střechy rovné drážkováním ze svitků z Al plechu rš 500 mm sklonu přes 60° | m2 | 18.436 |  | 0 | CS ÚRS 2022 01 |  | snížená |  | 0 | 0.00264 | 0.048671 | 0 | 0 | 16 | K | 2 |  |  |  | ROZPOCET | 0 | 0 | 0 | 0 | 0 | 2 | 0 | 16 | 270
| Online PSC |  | https://podminky.urs.cz/item/CS_URS_2022_01/764121405 | [14 empty] | Online PSC | 2
| VV |  | *boční stěna inko skladu nad úrovní terénu | [14 empty] | VV | 2 | 1 | True | 0 | ROZPOCET
| VV |  | (3,23+1,0)/2*6,4 |  | 13.536 | [12 empty] | VV | 2 | 2 | True | 0 | ROZPOCET
| VV |  | *přední stěna P1 - atika | [14 empty] | VV | 2 | 1 | True | 0 | ROZPOCET
| VV |  | 1,0*4,9 |  | 4.9 | [12 empty] | VV | 2 | 2 | True | 0 | ROZPOCET
| VV |  | Součet |  | 18.436 | [12 empty] | VV | 2 | 4 | True | 1 | ROZPOCET
131 | K | 764224407 | Oplechování horních ploch a nadezdívek (atik) bez rohů z Al plechu mechanicky kotvené rš 670 mm | m | 6.32 |  | 0 | CS ÚRS 2022 01 |  | snížená |  | 0 | 0.00152 | 0.0096064 | 0 | 0 | 16 | K | 2 |  |  |  | ROZPOCET | 0 | 0 | 0 | 0 | 0 | 2 | 0 | 16 | 272
| Online PSC |  | https://podminky.urs.cz/item/CS_URS_2022_01/764224407 | [14 empty] | Online PSC | 2
| VV |  | "atika" 6,32 |  | 6.32 | [12 empty] | VV | 2 | 2 | True | 0 | ROZPOCET
| VV |  | Součet |  | 6.32 | [12 empty] | VV | 2 | 4 | True | 1 | ROZPOCET
132 | K | 764228404 | Oplechování římsy rovné mechanicky kotvené z Al plechu rš 330 mm | m | 11.8 |  | 0 | CS ÚRS 2022 01 |  | snížená |  | 0 | 0.00079 | 0.009322 | 0 | 0 | 16 | K | 2 |  |  |  | ROZPOCET | 0 | 0 | 0 | 0 | 0 | 2 | 0 | 16 | 274
| Online PSC |  | https://podminky.urs.cz/item/CS_URS_2022_01/764228404 | [14 empty] | Online PSC | 2
| VV |  | *přední stěna P1 mezi obkladem a falcovaným plechem | [14 empty] | VV | 2 | 1 | True | 0 | ROZPOCET
| VV |  | 4,9+0,5 |  | 5.4 | [12 empty] | VV | 2 | 2 | True | 0 | ROZPOCET
| VV |  | *boční stěna inko skladu nad úrovní terénu | [14 empty] | VV | 2 | 1 | True | 0 | ROZPOCET
| VV |  | 6,4 |  | 6.4 | [12 empty] | VV | 2 | 2 | True | 0 | ROZPOCET
| VV |  | Součet |  | 11.8 | [12 empty] | VV | 2 | 4 | True | 1 | ROZPOCET
133 | K | 764321414 | Lemování rovných zdí střech s krytinou skládanou z Al plechu rš 330 mm | m | 24.93 |  | 0 | CS ÚRS 2022 01 |  | snížená |  | 0 | 0.00077 | 0.019196 | 0 | 0 | 16 | K | 2 |  |  |  | ROZPOCET | 0 | 0 | 0 | 0 | 0 | 2 | 0 | 16 | 276
| Online PSC |  | https://podminky.urs.cz/item/CS_URS_2022_01/764321414 | [14 empty] | Online PSC | 2
| VV |  | "u rampy, atika" 7,48+1,75 |  | 9.23 | [12 empty] | VV | 2 | 2 | True | 0 | ROZPOCET
| VV |  | "podél budovy" 9,3 |  | 9.3 | [12 empty] | VV | 2 | 2 | True | 0 | ROZPOCET
| VV |  | "zadní stěna" 6,4 |  | 6.4 | [12 empty] | VV | 2 | 2 | True | 0 | ROZPOCET
| VV |  | Součet |  | 24.93 | [12 empty] | VV | 2 | 4 | True | 1 | ROZPOCET
134 | K | 998764101 | Přesun hmot tonážní pro konstrukce klempířské v objektech v do 6 m | t | 0.136 |  | 0 | CS ÚRS 2022 01 |  | snížená |  | 0 | 0 | 0 | 0 | 0 | 16 | K | 2 |  |  |  | ROZPOCET | 0 | 0 | 0 | 0 | 0 | 2 | 0 | 16 | 278
| Online PSC |  | https://podminky.urs.cz/item/CS_URS_2022_01/998764101 | [14 empty] | Online PSC | 2
| D | 766 | Konstrukce truhlářské |  |  |  | 0 |  |  |  |  | 0 |  | 0.0539 |  | 0 | 2 | D | 1 |  |  |  | ROZPOCET | [6 empty] | 0
135 | K | 766417211 | Montáž obložení stěn podkladového roštu | m | 36.872 |  | 0 | CS ÚRS 2022 01 |  | snížená |  | 0 | 0 | 0 | 0 | 0 | 16 | K | 2 |  |  |  | ROZPOCET | 0 | 0 | 0 | 0 | 0 | 2 | 0 | 16 | 280
| Online PSC |  | https://podminky.urs.cz/item/CS_URS_2022_01/766417211 | [14 empty] | Online PSC | 2
| VV |  | *pod falcovaný plech | [14 empty] | VV | 2 | 1 | True | 0 | ROZPOCET
| VV |  | *přední stěna P1 - atika | [14 empty] | VV | 2 | 1 | True | 0 | ROZPOCET
| VV |  | 1,0*4,9*2 |  | 9.8 | [12 empty] | VV | 2 | 2 | True | 0 | ROZPOCET
| VV |  | *boční stěna inko skladu nad úrovní terénu | [14 empty] | VV | 2 | 1 | True | 0 | ROZPOCET
| VV |  | (3,23+1,0)/2*6,4*2 |  | 27.072 | [12 empty] | VV | 2 | 2 | True | 0 | ROZPOCET
| VV |  | Součet |  | 36.872 | [12 empty] | VV | 2 | 4 | True | 1 | ROZPOCET
136 | M | 60514114 | řezivo jehličnaté lať impregnovaná dl 4 m | m3 | 0.098 |  | 0 | CS ÚRS 2022 01 |  | snížená |  | 0 | 0.55 | 0.0539 | 0 | 0 | 32 | M | 2 |  |  |  | ROZPOCET | 0 | 0 | 0 | 0 | 0 | 2 | 0 | 16 | 282
| VV |  | "60x40" 1,0*4,9*2*0,06*0,04 |  | 0.024 | [12 empty] | VV | 2 | 2 | True | 0 | ROZPOCET
| VV |  | *boční stěna inko skladu nad úrovní terénu | [14 empty] | VV | 2 | 1 | True | 0 | ROZPOCET
| VV |  | (3,23+1,0)/2*6,4*2*0,06*0,04 |  | 0.065 | [12 empty] | VV | 2 | 2 | True | 0 | ROZPOCET
| VV |  | Součet |  | 0.089 | [12 empty] | VV | 2 | 4 | True | 0 | ROZPOCET
| VV |  | 0,089*1,1 "Přepočtené koeficientem množství |  | 0.098 | [12 empty] | VV | 2 | 2 | True | 1 | ROZPOCET
137 | K | 998766101 | Přesun hmot tonážní pro kce truhlářské v objektech v do 6 m | t | 0.054 |  | 0 | CS ÚRS 2022 01 |  | snížená |  | 0 | 0 | 0 | 0 | 0 | 16 | K | 2 |  |  |  | ROZPOCET | 0 | 0 | 0 | 0 | 0 | 2 | 0 | 16 | 284
| Online PSC |  | https://podminky.urs.cz/item/CS_URS_2022_01/998766101 | [14 empty] | Online PSC | 2
| D | 767 | Konstrukce zámečnické |  |  |  | 0 |  |  |  |  | 0 |  | 0.011971 |  | 0 | 2 | D | 1 |  |  |  | ROZPOCET | [6 empty] | 0
138 | K | 766660732 | Montáž dveřního bezpečnostního kování - přídavného zámku | kus | 1 |  | 0 | CS ÚRS 2022 01 |  | snížená |  | 0 | 0 | 0 | 0 | 0 | 16 | K | 2 |  |  |  | ROZPOCET | 0 | 0 | 0 | 0 | 0 | 2 | 0 | 16 | 286
| Online PSC |  | https://podminky.urs.cz/item/CS_URS_2022_01/766660732 | [14 empty] | Online PSC | 2
| VV |  | *1.pp 1B25 - HU | [14 empty] | VV | 2 | 1 | True | 0 | ROZPOCET
| VV |  | "1100x2175" 1 |  | 1 | [12 empty] | VV | 2 | 2 | True | 0 | ROZPOCET
| VV |  | Součet |  | 1 | [12 empty] | VV | 2 | 4 | True | 1 | ROZPOCET
139 | M | 54964R01 | elektromechanický zámek | kus | 1 |  | 0 | vlastní |  | snížená |  | 0 | 0 | 0 | 0 | 0 | 32 | M | 2 |  |  |  | ROZPOCET | 0 | 0 | 0 | 0 | 0 | 2 | 0 | 16 | 288
| P |  | Poznámka k položce: Poznámka k položce: dle výběru investora | [14 empty] | P | 2
| VV |  | *1.pp 1B25 - HU | [14 empty] | VV | 2 | 1 | True | 0 | ROZPOCET
| VV |  | "1100x2175" 1 |  | 1 | [12 empty] | VV | 2 | 2 | True | 0 | ROZPOCET
| VV |  | Součet |  | 1 | [12 empty] | VV | 2 | 4 | True | 1 | ROZPOCET
140 | K | 767640111 | Montáž dveří ocelových nebo hliníkových vchodových jednokřídlových bez nadsvětlíku | kus | 1 |  | 0 | CS ÚRS 2022 01 |  | snížená |  | 0 | 0 | 0 | 0 | 0 | 16 | K | 2 |  |  |  | ROZPOCET | 0 | 0 | 0 | 0 | 0 | 2 | 0 | 16 | 290
| Online PSC |  | https://podminky.urs.cz/item/CS_URS_2022_01/767640111 | [14 empty] | Online PSC | 2
| VV |  | *1.pp 1B25 - HU | [14 empty] | VV | 2 | 1 | True | 0 | ROZPOCET
| VV |  | "1250x2250 " 1 |  | 1 | [12 empty] | VV | 2 | 2 | True | 0 | ROZPOCET
| VV |  | Součet |  | 1 | [12 empty] | VV | 2 | 4 | True | 1 | ROZPOCET
141 | M | 55341331R | dveře jednokřídlé Al prosklené vnější vč.kování nerez | ks | 1 |  | 0 | vlastní |  | snížená |  | 0 | 0 | 0 | 0 | 0 | 32 | M | 2 |  |  |  | ROZPOCET | 0 | 0 | 0 | 0 | 0 | 2 | 0 | 16 | 292
| P |  | Poznámka k položce: podrobný popis viz tabulka vnější výplně otvorů dle výběru investora | [14 empty] | P | 2
| VV |  | *1.pp 1B25 - HU | [14 empty] | VV | 2 | 1 | True | 0 | ROZPOCET
| VV |  | "1100x2175" 1 |  | 1 | [12 empty] | VV | 2 | 2 | True | 0 | ROZPOCET
| VV |  | Součet |  | 1 | [12 empty] | VV | 2 | 4 | True | 1 | ROZPOCET
142 | K | 767995116 | Montáž atypických zámečnických konstrukcí hm přes 100 do 250 kg | kg | 239.424 |  | 0 | CS ÚRS 2022 01 |  | snížená |  | 0 | 5e-05 | 0.011971 | 0 | 0 | 16 | K | 2 |  |  |  | ROZPOCET | 0 | 0 | 0 | 0 | 0 | 2 | 0 | 16 | 294
| Online PSC |  | https://podminky.urs.cz/item/CS_URS_2022_01/767995116 | [14 empty] | Online PSC | 2
| VV |  | *stojka v B1.22 | [14 empty] | VV | 2 | 1 | True | 0 | ROZPOCET
| VV |  | " HEB 140" 3,0*34,5 |  | 103.5 | [12 empty] | VV | 2 | 2 | True | 0 | ROZPOCET
| VV |  | *čelo rampy | [14 empty] | VV | 2 | 1 | True | 0 | ROZPOCET
| VV |  | "U 160" 7,23*18,8 |  | 135.924 | [12 empty] | VV | 2 | 2 | True | 0 | ROZPOCET
| VV |  | Součet |  | 239.424 | [12 empty] | VV | 2 | 4 | True | 1 | ROZPOCET
143 | M | 54955396002 | Atyp. zámečnické výrobky vč. nátěru | kg | 239.424 |  | 0 | vlastní |  | snížená |  | 0 | 0 | 0 | 0 | 0 | 32 | M | 2 |  |  |  | ROZPOCET | 0 | 0 | 0 | 0 | 0 | 2 | 0 | 16 | 296
| VV |  | 239,424 |  | 239.424 | [12 empty] | VV | 2 | 2 | True | 0 | ROZPOCET
| VV |  | Součet |  | 239.424 | [12 empty] | VV | 2 | 4 | True | 1 | ROZPOCET
144 | K | 998767101 | Přesun hmot tonážní pro zámečnické konstrukce v objektech v do 6 m | t | 0.12 |  | 0 | CS ÚRS 2022 01 |  | snížená |  | 0 | 0 | 0 | 0 | 0 | 16 | K | 2 |  |  |  | ROZPOCET | 0 | 0 | 0 | 0 | 0 | 2 | 0 | 16 | 298
| Online PSC |  | https://podminky.urs.cz/item/CS_URS_2022_01/998767101 | [14 empty] | Online PSC | 2
| D | 776 | Podlahy povlakové |  |  |  | 0 |  |  |  |  | 0 |  | 0.55776 |  | 0 | 2 | D | 1 |  |  |  | ROZPOCET | [6 empty] | 0
145 | K | 776111311 | Vysátí podkladu povlakových podlah | m2 | 39.91 |  | 0 | CS ÚRS 2022 01 |  | snížená |  | 0 | 0 | 0 | 0 | 0 | 16 | K | 2 |  |  |  | ROZPOCET | 0 | 0 | 0 | 0 | 0 | 2 | 0 | 16 | 300
| Online PSC |  | https://podminky.urs.cz/item/CS_URS_2022_01/776111311 | [14 empty] | Online PSC | 2
| VV |  | * P1.8 | [14 empty] | VV | 2 | 1 | True | 0 | ROZPOCET
| VV |  | 4,4*5,9+1,5*9,3 |  | 39.91 | [12 empty] | VV | 2 | 2 | True | 0 | ROZPOCET
| VV |  | Součet |  | 39.91 | [12 empty] | VV | 2 | 4 | True | 1 | ROZPOCET
146 | K | 776121112 | Vodou ředitelná penetrace savého podkladu povlakových podlah | m2 | 39.91 |  | 0 | CS ÚRS 2022 01 |  | snížená |  | 0 | 3e-05 | 0.0011973 | 0 | 0 | 16 | K | 2 |  |  |  | ROZPOCET | 0 | 0 | 0 | 0 | 0 | 2 | 0 | 16 | 302
| Online PSC |  | https://podminky.urs.cz/item/CS_URS_2022_01/776121112 | [14 empty] | Online PSC | 2
| VV |  | 39,910 |  | 39.91 | [12 empty] | VV | 2 | 2 | True | 0 | ROZPOCET
| VV |  | Součet |  | 39.91 | [12 empty] | VV | 2 | 4 | True | 1 | ROZPOCET
147 | K | 776141111 | Vyrovnání podkladu povlakových podlah stěrkou pevnosti 20 MPa tl do 3 mm | m2 | 39.91 |  | 0 | CS ÚRS 2022 01 |  | snížená |  | 0 | 0.00455 | 0.18159 | 0 | 0 | 16 | K | 2 |  |  |  | ROZPOCET | 0 | 0 | 0 | 0 | 0 | 2 | 0 | 16 | 304
| Online PSC |  | https://podminky.urs.cz/item/CS_URS_2022_01/776141111 | [14 empty] | Online PSC | 2
| VV |  | * P1.8 | [14 empty] | VV | 2 | 1 | True | 0 | ROZPOCET
| VV |  | 4,4*5,9+1,5*9,3 |  | 39.91 | [12 empty] | VV | 2 | 2 | True | 0 | ROZPOCET
| VV |  | Součet |  | 39.91 | [12 empty] | VV | 2 | 4 | True | 1 | ROZPOCET
148 | K | 776231111 | Lepení lamel a čtverců z vinylu standardním lepidlem | m2 | 39.91 |  | 0 | CS ÚRS 2022 01 |  | snížená |  | 0 | 0.0003 | 0.011973 | 0 | 0 | 16 | K | 2 |  |  |  | ROZPOCET | 0 | 0 | 0 | 0 | 0 | 2 | 0 | 16 | 306
| Online PSC |  | https://podminky.urs.cz/item/CS_URS_2022_01/776231111 | [14 empty] | Online PSC | 2
| VV |  | * P1.8 | [14 empty] | VV | 2 | 1 | True | 0 | ROZPOCET
| VV |  | 4,4*5,9+1,5*9,3 |  | 39.91 | [12 empty] | VV | 2 | 2 | True | 0 | ROZPOCET
| VV |  | Součet |  | 39.91 | [12 empty] | VV | 2 | 4 | True | 1 | ROZPOCET
149 | M | 28411057 | dílce vinylové samoležící tl 5,0mm, nášlapná vrstva 0,70mm, úprava PUR, zátěž 23/34/43, otlak 0,05mm, R10, třída otěru T, hořlavost Bfl S1, bez ftalátů | m2 | 43.901 |  | 0 | CS ÚRS 2022 01 |  | snížená |  | 0 | 0.008 | 0.35121 | 0 | 0 | 32 | M | 2 |  |  |  | ROZPOCET | 0 | 0 | 0 | 0 | 0 | 2 | 0 | 16 | 308
| P |  | Poznámka k položce: dle výběru investora | [14 empty] | P | 2
| VV |  | 39,91*1,1 "Přepočtené koeficientem množství |  | 43.901 | [12 empty] | VV | 2 | 2 | True | 0 | ROZPOCET
| VV |  | Součet |  | 43.901 | [12 empty] | VV | 2 | 4 | True | 1 | ROZPOCET
150 | K | 776421111 | Montáž obvodových lišt lepením | m | 37.3 |  | 0 | CS ÚRS 2022 01 |  | snížená |  | 0 | 1e-05 | 0.000373 | 0 | 0 | 16 | K | 2 |  |  |  | ROZPOCET | 0 | 0 | 0 | 0 | 0 | 2 | 0 | 16 | 310
| Online PSC |  | https://podminky.urs.cz/item/CS_URS_2022_01/776421111 | [14 empty] | Online PSC | 2
| VV |  | 2*(5,7+4,2)+2*(1,5+9,3)-(1,5*2+1,1) |  | 37.3 | [12 empty] | VV | 2 | 2 | True | 0 | ROZPOCET
| VV |  | Součet |  | 37.3 | [12 empty] | VV | 2 | 4 | True | 1 | ROZPOCET
151 | M | 28411008 | lišta soklová PVC 16x60mm | m | 38.046 |  | 0 | CS ÚRS 2022 01 |  | snížená |  | 0 | 0.0003 | 0.011414 | 0 | 0 | 32 | M | 2 |  |  |  | ROZPOCET | 0 | 0 | 0 | 0 | 0 | 2 | 0 | 16 | 312
| VV |  | 37,3*1,02 "Přepočtené koeficientem množství |  | 38.046 | [12 empty] | VV | 2 | 2 | True | 0 | ROZPOCET
| VV |  | Součet |  | 38.046 | [12 empty] | VV | 2 | 4 | True | 1 | ROZPOCET
152 | K | 998776101 | Přesun hmot tonážní pro podlahy povlakové v objektech v do 6 m | t | 0.558 |  | 0 | CS ÚRS 2022 01 |  | snížená |  | 0 | 0 | 0 | 0 | 0 | 16 | K | 2 |  |  |  | ROZPOCET | 0 | 0 | 0 | 0 | 0 | 2 | 0 | 16 | 314
| Online PSC |  | https://podminky.urs.cz/item/CS_URS_2022_01/998776101 | [14 empty] | Online PSC | 2
| D | 777 | Podlahy lité |  |  |  | 0 |  |  |  |  | 0 |  | 0.016499 |  | 0 | 2 | D | 1 |  |  |  | ROZPOCET | [6 empty] | 0
153 | K | 777131105 | Penetrační epoxidový nátěr podlahy na podklad z čerstvého betonu | m2 | 11.87 |  | 0 | CS ÚRS 2022 01 |  | snížená |  | 0 | 0.00054 | 0.0064098 | 0 | 0 | 16 | K | 2 |  |  |  | ROZPOCET | 0 | 0 | 0 | 0 | 0 | 2 | 0 | 16 | 316
| Online PSC |  | https://podminky.urs.cz/item/CS_URS_2022_01/777131105 | [14 empty] | Online PSC | 2
| VV |  | * rampa a schody | [14 empty] | VV | 2 | 1 | True | 0 | ROZPOCET
| VV |  | 5,43*1,7+(0,28+0,175)*1,16*5 |  | 11.87 | [12 empty] | VV | 2 | 2 | True | 0 | ROZPOCET
| VV |  | Součet |  | 11.87 | [12 empty] | VV | 2 | 4 | True | 1 | ROZPOCET
154 | K | 777611131 | Krycí epoxidový antistatický nátěr podlahy | m2 | 11.87 |  | 0 | CS ÚRS 2022 01 |  | snížená |  | 0 | 0.00065 | 0.0077155 | 0 | 0 | 16 | K | 2 |  |  |  | ROZPOCET | 0 | 0 | 0 | 0 | 0 | 2 | 0 | 16 | 318
| Online PSC |  | https://podminky.urs.cz/item/CS_URS_2022_01/777611131 | [14 empty] | Online PSC | 2
| VV |  | 11,870 |  | 11.87 | [12 empty] | VV | 2 | 2 | True | 0 | ROZPOCET
| VV |  | Součet |  | 11.87 | [12 empty] | VV | 2 | 4 | True | 1 | ROZPOCET
155 | K | 777612109 | Uzavírací epoxidový protiskluzný nátěr podlahy | m2 | 11.87 |  | 0 | CS ÚRS 2022 01 |  | snížená |  | 0 | 0.0002 | 0.002374 | 0 | 0 | 16 | K | 2 |  |  |  | ROZPOCET | 0 | 0 | 0 | 0 | 0 | 2 | 0 | 16 | 320
| Online PSC |  | https://podminky.urs.cz/item/CS_URS_2022_01/777612109 | [14 empty] | Online PSC | 2
| VV |  | 11,870 |  | 11.87 | [12 empty] | VV | 2 | 2 | True | 0 | ROZPOCET
| VV |  | Součet |  | 11.87 | [12 empty] | VV | 2 | 4 | True | 1 | ROZPOCET
156 | K | 998777101 | Přesun hmot tonážní pro podlahy lité v objektech v do 6 m | t | 0.016 |  | 0 | CS ÚRS 2022 01 |  | snížená |  | 0 | 0 | 0 | 0 | 0 | 16 | K | 2 |  |  |  | ROZPOCET | 0 | 0 | 0 | 0 | 0 | 2 | 0 | 16 | 322
| Online PSC |  | https://podminky.urs.cz/item/CS_URS_2022_01/998777101 | [14 empty] | Online PSC | 2
| D | 781 | Dokončovací práce - obklady |  |  |  | 0 |  |  |  |  | 0 |  | 0.90066 |  | 0 | 2 | D | 1 |  |  |  | ROZPOCET | [6 empty] | 0
157 | K | 781111011 | Ometení (oprášení) stěny při přípravě podkladu | m2 | 29.517 |  | 0 | CS ÚRS 2022 01 |  | snížená |  | 0 | 0 | 0 | 0 | 0 | 16 | K | 2 |  |  |  | ROZPOCET | 0 | 0 | 0 | 0 | 0 | 2 | 0 | 16 | 324
| Online PSC |  | https://podminky.urs.cz/item/CS_URS_2022_01/781111011 | [14 empty] | Online PSC | 2
| VV |  | *zábradelní zídky | [14 empty] | VV | 2 | 1 | True | 0 | ROZPOCET
| VV |  | 3,63*(2*(1,8+0,2*2)+1,5) |  | 21.417 | [12 empty] | VV | 2 | 2 | True | 0 | ROZPOCET
| VV |  | *podpěrné zída rampy z čelní strany | [14 empty] | VV | 2 | 1 | True | 0 | ROZPOCET
| VV |  | (5,9+1,6+0,6)*1,0 |  | 8.1 | [12 empty] | VV | 2 | 2 | True | 0 | ROZPOCET
| VV |  | Součet |  | 29.517 | [12 empty] | VV | 2 | 4 | True | 1 | ROZPOCET
158 | K | 781121011 | Nátěr penetrační na stěnu | m2 | 29.517 |  | 0 | CS ÚRS 2022 01 |  | snížená |  | 0 | 0.0003 | 0.0088551 | 0 | 0 | 16 | K | 2 |  |  |  | ROZPOCET | 0 | 0 | 0 | 0 | 0 | 2 | 0 | 16 | 326
| Online PSC |  | https://podminky.urs.cz/item/CS_URS_2022_01/781121011 | [14 empty] | Online PSC | 2
| VV |  | 29,517 |  | 29.517 | [12 empty] | VV | 2 | 2 | True | 0 | ROZPOCET
| VV |  | Součet |  | 29.517 | [12 empty] | VV | 2 | 4 | True | 1 | ROZPOCET
159 | K | 781734112 | Montáž obkladů vnějších z obkladaček cihelných přes 50 do 85 ks/m2 lepené flexibilním lepidlem | m2 | 29.517 |  | 0 | CS ÚRS 2022 01 |  | snížená |  | 0 | 0.005 | 0.14758 | 0 | 0 | 16 | K | 2 |  |  |  | ROZPOCET | 0 | 0 | 0 | 0 | 0 | 2 | 0 | 16 | 328
| Online PSC |  | https://podminky.urs.cz/item/CS_URS_2022_01/781734112 | [14 empty] | Online PSC | 2
| VV |  | *zábradelní zídky | [14 empty] | VV | 2 | 1 | True | 0 | ROZPOCET
| VV |  | 3,63*(2*(1,8+0,2*2)+1,5) |  | 21.417 | [12 empty] | VV | 2 | 2 | True | 0 | ROZPOCET
| VV |  | *podpěrné zída rampy z čelní strany | [14 empty] | VV | 2 | 1 | True | 0 | ROZPOCET
| VV |  | (5,9+1,6+0,6)*1,0 |  | 8.1 | [12 empty] | VV | 2 | 2 | True | 0 | ROZPOCET
| VV |  | Součet |  | 29.517 | [12 empty] | VV | 2 | 4 | True | 1 | ROZPOCET
160 | M | 59623114 | pásek obkladový cihlový hladký 240x71x14mm melír | kus | 1488.432 |  | 0 | CS ÚRS 2022 01 |  | snížená |  | 0 | 0.0005 | 0.74422 | 0 | 0 | 32 | M | 2 |  |  |  | ROZPOCET | 0 | 0 | 0 | 0 | 0 | 2 | 0 | 16 | 330
| P |  | Poznámka k položce: dle výběru investora | [14 empty] | P | 2
| VV |  | *zábradelní zídky | [14 empty] | VV | 2 | 1 | True | 0 | ROZPOCET
| VV |  | 3,63*(2*(1,8+0,2*2)+1,5)*60 |  | 1285.02 | [12 empty] | VV | 2 | 2 | True | 0 | ROZPOCET
| VV |  | *podpěrné zída rampy z čelní strany | [14 empty] | VV | 2 | 1 | True | 0 | ROZPOCET
| VV |  | (5,9+1,6+0,6)*1,0+60 |  | 68.1 | [12 empty] | VV | 2 | 2 | True | 0 | ROZPOCET
| VV |  | Součet |  | 1353.12 | [12 empty] | VV | 2 | 4 | True | 0 | ROZPOCET
| VV |  | 1353,12*1,1 "Přepočtené koeficientem množství |  | 1488.432 | [12 empty] | VV | 2 | 2 | True | 1 | ROZPOCET
161 | K | 998781101 | Přesun hmot tonážní pro obklady keramické v objektech v do 6 m | t | 0.901 |  | 0 | CS ÚRS 2022 01 |  | snížená |  | 0 | 0 | 0 | 0 | 0 | 16 | K | 2 |  |  |  | ROZPOCET | 0 | 0 | 0 | 0 | 0 | 2 | 0 | 16 | 332
| Online PSC |  | https://podminky.urs.cz/item/CS_URS_2022_01/998781101 | [14 empty] | Online PSC | 2

## SO 01_2.1 - Zdravotně tec...
{7fc499cc-9bd7-4249-9953-1fd21a76cd18}
1
| KRYCÍ LIST SOUPISU PRACÍ | [7 empty] | v --- níže se nacházejí doplnkové a pomocné údaje k sestavám --- v | [8 empty] | False
Stavba:
Humanizace sociální služby DZR_MATYÁŠ
Objekt:
SO 01 - Pavilon C_spojovací trakt BC
Soupis:
SO 01_2 - Technické zařízení budov
Úroveň 3:
SO 01_2.1 - Zdravotně technická instalace
| KSO: |  |  |  |  | CC-CZ:
| Místo: |  | Nejdek |  |  | Datum: | 25. 7. 2022
| Zadavatel: |  |  |  |  | IČ:
|  | Karlovarský kraj |  |  |  | DIČ:
| Uchazeč: |  |  |  |  | IČ: | Vyplň údaj
|  | Vyplň údaj |  |  |  | DIČ: | Vyplň údaj
| Projektant: |  |  |  |  | IČ:
|  | Ing. arch. Břetislav Kubíček |  |  |  | DIČ:
| Zpracovatel: |  |  |  |  | IČ:
DIČ:
Poznámka:
Soupis prací je sestaven s využitím Cenové soustavy ÚRS. Položky, které pochází z této cenové soustavy, jsou ve sloupci 'Cenová soustava' označeny popisem 'CS ÚRS' a úrovní příslušného kalendářního pololetí. Veškeré další informace vymezující popis a podmínky použití těchto položek z Cenové soustavy, které nejsou uvedeny přímo v soupisu prací, jsou neomezeně dálkově k dispozici na www.cs-urs.cz, sekce Cenové a technické podmínky. Položky soupisu prací, které mají ve sloupci "Cenová soustava" uvedeno "vlastní", nepocházejí z cenové soustavy ÚRS.
| Cena bez DPH | [5 empty] | 0
|  |  | Základ daně |  |  | Sazba daně | Výše daně
| DPH | základní | 0 |  |  | 21% | 0
|  | snížená | 0 |  |  | 15% | 0
|  | zákl. přenesená | 0 |  |  | 21% | 0
|  | sníž. přenesená | 0 |  |  | 15% | 0
|  | nulová | 0 |  |  | 0% | 0
| Cena s DPH |  |  | v | CZK |  | 0
| Projektant |  |  | Zpracovatel
| Datum a podpis: |  | Razítko | Datum a podpis: |  |  | Razítko
| Objednavatel |  |  | Uchazeč
| Datum a podpis: |  | Razítko | Datum a podpis: |  |  | Razítko
REKAPITULACE ČLENĚNÍ SOUPISU PRACÍ
Stavba:
Humanizace sociální služby DZR_MATYÁŠ
Objekt:
SO 01 - Pavilon C_spojovací trakt BC
Soupis:
SO 01_2 - Technické zařízení budov
Úroveň 3:
SO 01_2.1 - Zdravotně technická instalace
Místo: |  |  | Nejdek |  |  | Datum: | 25. 7. 2022
Zadavatel: |  |  | Karlovarský kraj |  |  | Projektant: | Ing. arch. Břetislav Kubíček
Uchazeč: |  |  | Vyplň údaj |  |  | Zpracovatel:
Kód dílu - Popis | [6 empty] | Cena celkem [CZK]
Náklady ze soupisu prací | [6 empty] | 0 | [11 empty] | -1
| HSV - Práce a dodávky HSV | [5 empty] | 0
| 1 - Zemní práce | [5 empty] | 0
| 11 - Zemní práce - přípravné a přidružené práce | [5 empty] | 0
| 13 - Zemní práce - hloubené vykopávky | [5 empty] | 0
| 15 - Zemní práce - zajištění výkopu, násypu a svahu | [5 empty] | 0
| 16 - Zemní práce - přemístění výkopku | [5 empty] | 0
| 17 - Zemní práce - konstrukce ze zemin | [5 empty] | 0
| 3 - Svislé a kompletní konstrukce | [5 empty] | 0
| 35 - Stoky | [5 empty] | 0
| 4 - Vodorovné konstrukce | [5 empty] | 0
| 45 - Podkladní a vedlejší konstrukce kromě vozovek a železničního svršku | [5 empty] | 0
| 5 - Komunikace pozemní | [5 empty] | 0
| 56 - Podkladní vrstvy komunikací, letišť a ploch | [5 empty] | 0
| 57 - Kryty pozemních komunikací letišť a ploch z kameniva nebo živičné | [5 empty] | 0
| 6 - Úpravy povrchů, podlahy a osazování výplní | [5 empty] | 0
| 61 - Úprava povrchů vnitřních | [5 empty] | 0
| 8 - Trubní vedení | [5 empty] | 0
| 87 - Potrubí z trub plastických a skleněných | [5 empty] | 0
| 89 - Ostatní konstrukce | [5 empty] | 0
| 9 - Ostatní konstrukce a práce, bourání | [5 empty] | 0
| 91 - Doplňující konstrukce a práce pozemních komunikací, letišť a ploch | [5 empty] | 0
| 97 - Prorážení otvorů a ostatní bourací práce | [5 empty] | 0
| 99 - Přesun hmot a manipulace se sutí | [5 empty] | 0
| 997 - Přesun sutě | [5 empty] | 0
| 998 - Přesun hmot | [5 empty] | 0
| PSV - Práce a dodávky PSV | [5 empty] | 0
| 713 - Izolace tepelné | [5 empty] | 0
| 721 - Zdravotechnika - vnitřní kanalizace | [5 empty] | 0
| 722 - Zdravotechnika - vnitřní vodovod | [5 empty] | 0
| 724 - Zdravotechnika - strojní vybavení | [5 empty] | 0
| 725 - Zdravotechnika - zařizovací předměty | [5 empty] | 0
| 726 - Zdravotechnika - předstěnové instalace | [5 empty] | 0
| 727 - Zdravotechnika - požární ochrana | [5 empty] | 0
| 732 - Ústřední vytápění - strojovny | [5 empty] | 0
| 734 - Ústřední vytápění - armatury | [5 empty] | 0
| 767 - Konstrukce zámečnické | [5 empty] | 0
| M - Práce a dodávky M | [5 empty] | 0
| 23-M - Montáže potrubí | [5 empty] | 0
SOUPIS PRACÍ
Stavba:
Humanizace sociální služby DZR_MATYÁŠ
Objekt:
SO 01 - Pavilon C_spojovací trakt BC
Soupis:
SO 01_2 - Technické zařízení budov
Úroveň 3:
SO 01_2.1 - Zdravotně technická instalace
Místo: |  |  | Nejdek |  |  | Datum: | 25. 7. 2022
Zadavatel: |  |  | Karlovarský kraj |  |  | Projektant: | Ing. arch. Břetislav Kubíček
Uchazeč: |  |  | Vyplň údaj |  |  | Zpracovatel:
PČ | Typ | Kód | Popis | MJ | Množství | J.cena [CZK] | Cena celkem [CZK] | Cenová soustava |  | DPH | J. Nh [h] | Nh celkem [h] | J. hmotnost [t] | Hmotnost celkem [t] | J. suť [t] | Suť Celkem [t]
Náklady soupisu celkem | [6 empty] | 0 |  |  |  |  | 0 |  | 202.6446 |  | 8.7302 |  | D | -1 | [10 empty] | 0
| D | HSV | Práce a dodávky HSV |  |  |  | 0 |  |  |  |  | 0 |  | 189.8863 |  | 6.4862 | 1 | D | 0 |  |  |  | ROZPOCET | [6 empty] | 0
| D | 1 | Zemní práce |  |  |  | 0 |  |  |  |  | 0 |  | 125.4703 |  | 5.672 | 1 | D | 1 |  |  |  | ROZPOCET | [6 empty] | 0
| D | 11 | Zemní práce - přípravné a přidružené práce |  |  |  | 0 |  |  |  |  | 0 |  | 0 |  | 5.672 | 1 | D | 2 |  |  |  | ROZPOCET | [6 empty] | 0
1 | K | 113107323 | Odstranění podkladu z kameniva drceného tl přes 200 do 300 mm strojně pl do 50 m2 | m2 | 7.6 |  | 0 | CS ÚRS 2022 01 |  | snížená |  | 0 | 0 | 0 | 0.44 | 3.344 | 4 | K | 3 |  |  |  | ROZPOCET | 0 | 0 | 0 | 0 | 0 | 2 | 0 | 4 | 2
| Online PSC |  | https://podminky.urs.cz/item/CS_URS_2022_01/113107323 | [14 empty] | Online PSC | 3
| VV |  | 5*1,2 |  | 6 | [12 empty] | VV | 3 | 2 | True | 0 | ROZPOCET
| VV |  | 2*0,8 |  | 1.6 | [12 empty] | VV | 3 | 2 | True | 0 | ROZPOCET
| VV |  | Součet |  | 7.6 | [12 empty] | VV | 3 | 4 | True | 1 | ROZPOCET
2 | K | 113107342 | Odstranění podkladu živičného tl přes 50 do 100 mm strojně pl do 50 m2 | m2 | 7.6 |  | 0 | CS ÚRS 2022 01 |  | snížená |  | 0 | 0 | 0 | 0.22 | 1.672 | 4 | K | 3 |  |  |  | ROZPOCET | 0 | 0 | 0 | 0 | 0 | 2 | 0 | 4 | 4
| Online PSC |  | https://podminky.urs.cz/item/CS_URS_2022_01/113107342 | [14 empty] | Online PSC | 3
| VV |  | 7,60 |  | 7.6 | [12 empty] | VV | 3 | 2 | True | 0 | ROZPOCET
| VV |  | Součet |  | 7.6 | [12 empty] | VV | 3 | 4 | True | 1 | ROZPOCET
3 | K | 113202111 | Vytrhání obrub krajníků obrubníků stojatých | m | 3.2 |  | 0 | CS ÚRS 2022 01 |  | snížená |  | 0 | 0 | 0 | 0.205 | 0.656 | 4 | K | 3 |  |  |  | ROZPOCET | 0 | 0 | 0 | 0 | 0 | 2 | 0 | 4 | 6
| Online PSC |  | https://podminky.urs.cz/item/CS_URS_2022_01/113202111 | [14 empty] | Online PSC | 3
| VV |  | 2*1,2 |  | 2.4 | [12 empty] | VV | 3 | 2 | True | 0 | ROZPOCET
| VV |  | 0,8 |  | 0.8 | [12 empty] | VV | 3 | 2 | True | 0 | ROZPOCET
| VV |  | Součet |  | 3.2 | [12 empty] | VV | 3 | 4 | True | 1 | ROZPOCET
| D | 13 | Zemní práce - hloubené vykopávky |  |  |  | 0 |  |  |  |  | 0 |  | 0 |  | 0 | 1 | D | 2 |  |  |  | ROZPOCET | [6 empty] | 0
4 | K | 131351102 | Hloubení jam nezapažených v hornině třídy těžitelnosti II skupiny 4 objem do 50 m3 strojně | m3 | 22.059 |  | 0 | CS ÚRS 2022 01 |  | snížená |  | 0 | 0 | 0 | 0 | 0 | 4 | K | 3 |  |  |  | ROZPOCET | 0 | 0 | 0 | 0 | 0 | 2 | 0 | 4 | -1632074578
| Online PSC |  | https://podminky.urs.cz/item/CS_URS_2022_01/131351102 | [14 empty] | Online PSC | 3
| VV |  | RŠ7 | [14 empty] | VV | 3 | 1 | True | 0 | ROZPOCET
| VV |  | 1,9*1,5*1,5 |  | 4.275 | [12 empty] | VV | 3 | 2 | True | 0 | ROZPOCET
| VV |  | RŠ8 | [14 empty] | VV | 3 | 1 | True | 0 | ROZPOCET
| VV |  | 3,4*1,5*1,5 |  | 7.65 | [12 empty] | VV | 3 | 2 | True | 0 | ROZPOCET
| VV |  | RŠ8a | [14 empty] | VV | 3 | 1 | True | 0 | ROZPOCET
| VV |  | 2,0*1,5*1,5 |  | 4.5 | [12 empty] | VV | 3 | 2 | True | 0 | ROZPOCET
| VV |  | RŠ9 | [14 empty] | VV | 3 | 1 | True | 0 | ROZPOCET
| VV |  | 1,8*1,5*1,5 |  | 4.05 | [12 empty] | VV | 3 | 2 | True | 0 | ROZPOCET
| VV |  | RŠ10 | [14 empty] | VV | 3 | 1 | True | 0 | ROZPOCET
| VV |  | 1,1*1,2*1,2 |  | 1.584 | [12 empty] | VV | 3 | 2 | True | 0 | ROZPOCET
| VV |  | Součet |  | 22.059 | [12 empty] | VV | 3 | 4 | True | 1 | ROZPOCET
5 | K | 132312131 | Hloubení nezapažených rýh šířky do 800 mm v soudržných horninách třídy těžitelnosti II skupiny 4 ručně | m3 | 190.178 |  | 0 | CS ÚRS 2022 01 |  | snížená |  | 0 | 0 | 0 | 0 | 0 | 4 | K | 3 |  |  |  | ROZPOCET | 0 | 0 | 0 | 0 | 0 | 2 | 0 | 4 | 10
| Online PSC |  | https://podminky.urs.cz/item/CS_URS_2022_01/132312131 | [14 empty] | Online PSC | 3
| VV |  | vnitřní kanalizace | [14 empty] | VV | 3 | 1 | True | 0 | ROZPOCET
| VV |  | 10,29*1,4*0,8 |  | 11.525 | [12 empty] | VV | 3 | 2 | True | 0 | ROZPOCET
| VV |  | 3,3*1,45*0,8 |  | 3.828 | [12 empty] | VV | 3 | 2 | True | 0 | ROZPOCET
| VV |  | 4,68*1,2*0,8 |  | 4.493 | [12 empty] | VV | 3 | 2 | True | 0 | ROZPOCET
| VV |  | 9,5*1,15*0,8 |  | 8.74 | [12 empty] | VV | 3 | 2 | True | 0 | ROZPOCET
| VV |  | 10,95*1,3*0,8 |  | 11.388 | [12 empty] | VV | 3 | 2 | True | 0 | ROZPOCET
| VV |  | 0,77*1,1*0,8 |  | 0.678 | [12 empty] | VV | 3 | 2 | True | 0 | ROZPOCET
| VV |  | 11,18*1,5*0,8 |  | 13.416 | [12 empty] | VV | 3 | 2 | True | 0 | ROZPOCET
| VV |  | 2,05*1,4*0,8 |  | 2.296 | [12 empty] | VV | 3 | 2 | True | 0 | ROZPOCET
| VV |  | 14,79*1,6*0,8 |  | 18.931 | [12 empty] | VV | 3 | 2 | True | 0 | ROZPOCET
| VV |  | 2,2*1,35*0,8 |  | 2.376 | [12 empty] | VV | 3 | 2 | True | 0 | ROZPOCET
| VV |  | 5,53*1,45*0,8 |  | 6.415 | [12 empty] | VV | 3 | 2 | True | 0 | ROZPOCET
| VV |  | 1,62*1,35*0,8 |  | 1.75 | [12 empty] | VV | 3 | 2 | True | 0 | ROZPOCET
| VV |  | 14,85*1,5*0,8 |  | 17.82 | [12 empty] | VV | 3 | 2 | True | 0 | ROZPOCET
| VV |  | 1,9*1,55*0,8 |  | 2.356 | [12 empty] | VV | 3 | 2 | True | 0 | ROZPOCET
| VV |  | 3,1*1,5*0,8 |  | 3.72 | [12 empty] | VV | 3 | 2 | True | 0 | ROZPOCET
| VV |  | 2,09*1,45*0,8 |  | 2.424 | [12 empty] | VV | 3 | 2 | True | 0 | ROZPOCET
| VV |  | 1,26*1,25*0,8 |  | 1.26 | [12 empty] | VV | 3 | 2 | True | 0 | ROZPOCET
| VV |  | 14,65*1,4*0,8 |  | 16.408 | [12 empty] | VV | 3 | 2 | True | 0 | ROZPOCET
| VV |  | 5,24*1,3*0,8 |  | 5.45 | [12 empty] | VV | 3 | 2 | True | 0 | ROZPOCET
| VV |  | 9,41*1,3*0,8 |  | 9.786 | [12 empty] | VV | 3 | 2 | True | 0 | ROZPOCET
| VV |  | 0,5*1,35*0,8 |  | 0.54 | [12 empty] | VV | 3 | 2 | True | 0 | ROZPOCET
| VV |  | 2,72*1,2*0,8 |  | 2.611 | [12 empty] | VV | 3 | 2 | True | 0 | ROZPOCET
| VV |  | 6,8*1,1*0,8 |  | 5.984 | [12 empty] | VV | 3 | 2 | True | 0 | ROZPOCET
| VV |  | 2,18*1,25*0,8 |  | 2.18 | [12 empty] | VV | 3 | 2 | True | 0 | ROZPOCET
| VV |  | 18,03*1,2*0,8 |  | 17.309 | [12 empty] | VV | 3 | 2 | True | 0 | ROZPOCET
| VV |  | 2*0,96*0,8 |  | 1.536 | [12 empty] | VV | 3 | 2 | True | 0 | ROZPOCET
| VV |  | 1,82*0,94*0,8 |  | 1.369 | [12 empty] | VV | 3 | 2 | True | 0 | ROZPOCET
| VV |  | 1,47*0,96*0,8 |  | 1.129 | [12 empty] | VV | 3 | 2 | True | 0 | ROZPOCET
| VV |  | 2,6*0,94*0,8 |  | 1.955 | [12 empty] | VV | 3 | 2 | True | 0 | ROZPOCET
| VV |  | 1,23*0,94*0,8 |  | 0.925 | [12 empty] | VV | 3 | 2 | True | 0 | ROZPOCET
| VV |  | 1,1*0,91*0,8 |  | 0.801 | [12 empty] | VV | 3 | 2 | True | 0 | ROZPOCET
| VV |  | 2*0,93*0,8 |  | 1.488 | [12 empty] | VV | 3 | 2 | True | 0 | ROZPOCET
| VV |  | 1,23*0,91*0,8 |  | 0.895 | [12 empty] | VV | 3 | 2 | True | 0 | ROZPOCET
| VV |  | 0,92*0,89*0,8 |  | 0.655 | [12 empty] | VV | 3 | 2 | True | 0 | ROZPOCET
| VV |  | 4,86*0,83*0,8 |  | 3.227 | [12 empty] | VV | 3 | 2 | True | 0 | ROZPOCET
| VV |  | 0,62*0,84*0,8 |  | 0.417 | [12 empty] | VV | 3 | 2 | True | 0 | ROZPOCET
| VV |  | 2,32*0,8*0,8 |  | 1.485 | [12 empty] | VV | 3 | 2 | True | 0 | ROZPOCET
| VV |  | 0,9*0,85*0,8 |  | 0.612 | [12 empty] | VV | 3 | 2 | True | 0 | ROZPOCET
| VV |  | Součet |  | 190.178 | [12 empty] | VV | 3 | 4 | True | 1 | ROZPOCET
6 | K | 132351102 | Hloubení rýh nezapažených š do 800 mm v hornině třídy těžitelnosti II skupiny 4 objem do 50 m3 strojně | m3 | 35.971 |  | 0 | CS ÚRS 2022 01 |  | snížená |  | 0 | 0 | 0 | 0 | 0 | 4 | K | 3 |  |  |  | ROZPOCET | 0 | 0 | 0 | 0 | 0 | 2 | 0 | 4 | 176294382
| Online PSC |  | https://podminky.urs.cz/item/CS_URS_2022_01/132351102 | [14 empty] | Online PSC | 3
| VV |  | venkovní kanalizace | [14 empty] | VV | 3 | 1 | True | 0 | ROZPOCET
| VV |  | 6*1*0,8 |  | 4.8 | [12 empty] | VV | 3 | 2 | True | 0 | ROZPOCET
| VV |  | 15*1,5*0,8 |  | 18 | [12 empty] | VV | 3 | 2 | True | 0 | ROZPOCET
| VV |  | 8,31*1,4*0,8 |  | 9.307 | [12 empty] | VV | 3 | 2 | True | 0 | ROZPOCET
| VV |  | 3,22*1,5*0,8 |  | 3.864 | [12 empty] | VV | 3 | 2 | True | 0 | ROZPOCET
| VV |  | Součet |  | 35.971 | [12 empty] | VV | 3 | 4 | True | 1 | ROZPOCET
7 | K | 132354203 | Hloubení zapažených rýh š do 2000 mm v hornině třídy těžitelnosti II skupiny 4 objem do 100 m3 | m3 | 69.225 |  | 0 | CS ÚRS 2022 01 |  | snížená |  | 0 | 0 | 0 | 0 | 0 | 4 | K | 3 |  |  |  | ROZPOCET | 0 | 0 | 0 | 0 | 0 | 2 | 0 | 4 | -1808729706
| Online PSC |  | https://podminky.urs.cz/item/CS_URS_2022_01/132354203 | [14 empty] | Online PSC | 3
| VV |  | venkovní kanalizace | [14 empty] | VV | 3 | 1 | True | 0 | ROZPOCET
| VV |  | 8*2,2*1,2 |  | 21.12 | [12 empty] | VV | 3 | 2 | True | 0 | ROZPOCET
| VV |  | 8*1,9*1,2 |  | 18.24 | [12 empty] | VV | 3 | 2 | True | 0 | ROZPOCET
| VV |  | 11*1,7*1,2 |  | 22.44 | [12 empty] | VV | 3 | 2 | True | 0 | ROZPOCET
| VV |  | 1,13*1,6*1,2 |  | 2.17 | [12 empty] | VV | 3 | 2 | True | 0 | ROZPOCET
| VV |  | 1,36*1,6*1,2 |  | 2.611 | [12 empty] | VV | 3 | 2 | True | 0 | ROZPOCET
| VV |  | 1,13*1,95*1,2 |  | 2.644 | [12 empty] | VV | 3 | 2 | True | 0 | ROZPOCET
| VV |  | Součet |  | 69.225 | [12 empty] | VV | 3 | 4 | True | 1 | ROZPOCET
| D | 15 | Zemní práce - zajištění výkopu, násypu a svahu |  |  |  | 0 |  |  |  |  | 0 |  | 0.13025 |  | 0 | 1 | D | 2 |  |  |  | ROZPOCET | [6 empty] | 0
8 | K | 151101201 | Zřízení příložného pažení stěn výkopu hl do 4 m | m2 | 54.6 |  | 0 | CS ÚRS 2022 01 |  | snížená |  | 0 | 0.0007 | 0.03822 | 0 | 0 | 4 | K | 3 |  |  |  | ROZPOCET | 0 | 0 | 0 | 0 | 0 | 2 | 0 | 4 | 16
| Online PSC |  | https://podminky.urs.cz/item/CS_URS_2022_01/151101201 | [14 empty] | Online PSC | 3
| VV |  | RŠ7 | [14 empty] | VV | 3 | 1 | True | 0 | ROZPOCET
| VV |  | 1,9*1,5*4 |  | 11.4 | [12 empty] | VV | 3 | 2 | True | 0 | ROZPOCET
| VV |  | RŠ8 | [14 empty] | VV | 3 | 1 | True | 0 | ROZPOCET
| VV |  | 3,4*1,5*4 |  | 20.4 | [12 empty] | VV | 3 | 2 | True | 0 | ROZPOCET
| VV |  | RŠ8a | [14 empty] | VV | 3 | 1 | True | 0 | ROZPOCET
| VV |  | 2,0*1,5*4 |  | 12 | [12 empty] | VV | 3 | 2 | True | 0 | ROZPOCET
| VV |  | RŠ9 | [14 empty] | VV | 3 | 1 | True | 0 | ROZPOCET
| VV |  | 1,8*1,5*4 |  | 10.8 | [12 empty] | VV | 3 | 2 | True | 0 | ROZPOCET
| VV |  | Součet |  | 54.6 | [12 empty] | VV | 3 | 4 | True | 1 | ROZPOCET
9 | K | 151101211 | Odstranění příložného pažení stěn hl do 4 m | m2 | 54.6 |  | 0 | CS ÚRS 2022 01 |  | snížená |  | 0 | 0 | 0 | 0 | 0 | 4 | K | 3 |  |  |  | ROZPOCET | 0 | 0 | 0 | 0 | 0 | 2 | 0 | 4 | 18
| Online PSC |  | https://podminky.urs.cz/item/CS_URS_2022_01/151101211 | [14 empty] | Online PSC | 3
| VV |  | 54,60 |  | 54.6 | [12 empty] | VV | 3 | 2 | True | 0 | ROZPOCET
| VV |  | Součet |  | 54.6 | [12 empty] | VV | 3 | 4 | True | 1 | ROZPOCET
10 | K | 151101301 | Zřízení rozepření stěn při pažení příložném hl do 4 m | m3 | 54.6 |  | 0 | CS ÚRS 2022 01 |  | snížená |  | 0 | 0.00046 | 0.025116 | 0 | 0 | 4 | K | 3 |  |  |  | ROZPOCET | 0 | 0 | 0 | 0 | 0 | 2 | 0 | 4 | 20
| Online PSC |  | https://podminky.urs.cz/item/CS_URS_2022_01/151101301 | [14 empty] | Online PSC | 3
| VV |  | 54,60 |  | 54.6 | [12 empty] | VV | 3 | 2 | True | 0 | ROZPOCET
| VV |  | Součet |  | 54.6 | [12 empty] | VV | 3 | 4 | True | 1 | ROZPOCET
11 | K | 151101311 | Odstranění rozepření stěn při pažení příložném hl do 4 m | m3 | 54.6 |  | 0 | CS ÚRS 2022 01 |  | snížená |  | 0 | 0 | 0 | 0 | 0 | 4 | K | 3 |  |  |  | ROZPOCET | 0 | 0 | 0 | 0 | 0 | 2 | 0 | 4 | 22
| Online PSC |  | https://podminky.urs.cz/item/CS_URS_2022_01/151101311 | [14 empty] | Online PSC | 3
| VV |  | 54,60 |  | 54.6 | [12 empty] | VV | 3 | 2 | True | 0 | ROZPOCET
| VV |  | Součet |  | 54.6 | [12 empty] | VV | 3 | 4 | True | 1 | ROZPOCET
12 | K | 151811131 | Osazení pažicího boxu hl výkopu do 4 m š do 1,2 m | m2 | 115.375 |  | 0 | CS ÚRS 2022 01 |  | snížená |  | 0 | 0.00058 | 0.066918 | 0 | 0 | 4 | K | 3 |  |  |  | ROZPOCET | 0 | 0 | 0 | 0 | 0 | 2 | 0 | 4 | 24
| Online PSC |  | https://podminky.urs.cz/item/CS_URS_2022_01/151811131 | [14 empty] | Online PSC | 3
| VV |  | venkovní kanalizace | [14 empty] | VV | 3 | 1 | True | 0 | ROZPOCET
| VV |  | 8*2,2*2 |  | 35.2 | [12 empty] | VV | 3 | 2 | True | 0 | ROZPOCET
| VV |  | 8*1,9*2 |  | 30.4 | [12 empty] | VV | 3 | 2 | True | 0 | ROZPOCET
| VV |  | 11*1,7*2 |  | 37.4 | [12 empty] | VV | 3 | 2 | True | 0 | ROZPOCET
| VV |  | 1,13*1,6*2 |  | 3.616 | [12 empty] | VV | 3 | 2 | True | 0 | ROZPOCET
| VV |  | 1,36*1,6*2 |  | 4.352 | [12 empty] | VV | 3 | 2 | True | 0 | ROZPOCET
| VV |  | 1,13*1,95*2 |  | 4.407 | [12 empty] | VV | 3 | 2 | True | 0 | ROZPOCET
| VV |  | Součet |  | 115.375 | [12 empty] | VV | 3 | 4 | True | 1 | ROZPOCET
13 | K | 151811231 | Odstranění pažicího boxu hl výkopu do 4 m š do 1,2 m | m2 | 115.375 |  | 0 | CS ÚRS 2022 01 |  | snížená |  | 0 | 0 | 0 | 0 | 0 | 4 | K | 3 |  |  |  | ROZPOCET | 0 | 0 | 0 | 0 | 0 | 2 | 0 | 4 | 26
| Online PSC |  | https://podminky.urs.cz/item/CS_URS_2022_01/151811231 | [14 empty] | Online PSC | 3
| VV |  | 115,375 |  | 115.375 | [12 empty] | VV | 3 | 2 | True | 0 | ROZPOCET
| VV |  | Součet |  | 115.375 | [12 empty] | VV | 3 | 4 | True | 1 | ROZPOCET
| D | 16 | Zemní práce - přemístění výkopku |  |  |  | 0 |  |  |  |  | 0 |  | 0 |  | 0 | 1 | D | 2 |  |  |  | ROZPOCET | [6 empty] | 0
14 | K | 162351103 | Vodorovné přemístění přes 50 do 500 m výkopku/sypaniny z horniny třídy těžitelnosti I skupiny 1 až 3 | m3 | 225.866 |  | 0 | CS ÚRS 2022 01 |  | snížená |  | 0 | 0 | 0 | 0 | 0 | 4 | K | 3 |  |  |  | ROZPOCET | 0 | 0 | 0 | 0 | 0 | 2 | 0 | 4 | -527133159
| Online PSC |  | https://podminky.urs.cz/item/CS_URS_2022_01/162351103 | [14 empty] | Online PSC | 3
| VV |  | * dovoz zeminy ze skládky pro zásypy zeminou | [14 empty] | VV | 3 | 1 | True | 0 | ROZPOCET
| VV |  | 225,866 |  | 225.866 | [12 empty] | VV | 3 | 2 | True | 0 | ROZPOCET
| VV |  | Součet |  | 225.866 | [12 empty] | VV | 3 | 4 | True | 1 | ROZPOCET
15 | K | 162751134 | Vodorovné přemístění přes 6 000 do 7000 m výkopku/sypaniny z horniny třídy těžitelnosti II skupiny 4 a 5 | m3 | 317.433 |  | 0 | CS ÚRS 2022 01 |  | snížená |  | 0 | 0 | 0 | 0 | 0 | 4 | K | 3 |  |  |  | ROZPOCET | 0 | 0 | 0 | 0 | 0 | 2 | 0 | 4 | 28
| Online PSC |  | https://podminky.urs.cz/item/CS_URS_2022_01/162751134 | [14 empty] | Online PSC | 3
| VV |  | * odvoz na skládku | [14 empty] | VV | 3 | 1 | True | 0 | ROZPOCET
| VV |  | " z jam " 22,059 |  | 22.059 | [12 empty] | VV | 3 | 2 | True | 0 | ROZPOCET
| VV |  | " z rýh " 190,178+35,971+69,225 |  | 295.374 | [12 empty] | VV | 3 | 2 | True | 0 | ROZPOCET
| VV |  | Součet |  | 317.433 | [12 empty] | VV | 3 | 4 | True | 1 | ROZPOCET
16 | K | 167151101 | Nakládání výkopku z hornin třídy těžitelnosti I skupiny 1 až 3 do 100 m3 | m3 | 225.866 |  | 0 | CS ÚRS 2022 01 |  | snížená |  | 0 | 0 | 0 | 0 | 0 | 4 | K | 3 |  |  |  | ROZPOCET | 0 | 0 | 0 | 0 | 0 | 2 | 0 | 4 | 34
| Online PSC |  | https://podminky.urs.cz/item/CS_URS_2022_01/167151101 | [14 empty] | Online PSC | 3
| VV |  | * nakládání zeminy na deponii pro zásyp zpět | [14 empty] | VV | 3 | 1 | True | 0 | ROZPOCET
| VV |  | 225,866 |  | 225.866 | [12 empty] | VV | 3 | 2 | True | 0 | ROZPOCET
| VV |  | Součet |  | 225.866 | [12 empty] | VV | 3 | 4 | True | 1 | ROZPOCET
| D | 17 | Zemní práce - konstrukce ze zemin |  |  |  | 0 |  |  |  |  | 0 |  | 125.34 |  | 0 | 1 | D | 2 |  |  |  | ROZPOCET | [6 empty] | 0
17 | K | 171201231 | Poplatek za uložení zeminy a kamení na recyklační skládce (skládkovné) kód odpadu 17 05 04 | t | 571.379 |  | 0 | CS ÚRS 2022 01 |  | snížená |  | 0 | 0 | 0 | 0 | 0 | 4 | K | 3 |  |  |  | ROZPOCET | 0 | 0 | 0 | 0 | 0 | 2 | 0 | 4 | -124758210
| Online PSC |  | https://podminky.urs.cz/item/CS_URS_2022_01/171201231 | [14 empty] | Online PSC | 3
| VV |  | 317,433*1,8 "Přepočtené koeficientem množství |  | 571.379 | [12 empty] | VV | 3 | 2 | True | 0 | ROZPOCET
18 | K | 171251201 | Uložení sypaniny na skládky nebo meziskládky | m3 | 317.433 |  | 0 | CS ÚRS 2022 01 |  | snížená |  | 0 | 0 | 0 | 0 | 0 | 4 | K | 3 |  |  |  | ROZPOCET | 0 | 0 | 0 | 0 | 0 | 2 | 0 | 4 | 32
| Online PSC |  | https://podminky.urs.cz/item/CS_URS_2022_01/171251201 | [14 empty] | Online PSC | 3
| VV |  | 317,433 |  | 317.433 | [12 empty] | VV | 3 | 2 | True | 0 | ROZPOCET
| VV |  | Součet |  | 317.433 | [12 empty] | VV | 3 | 4 | True | 1 | ROZPOCET
19 | K | 174151101 | Zásyp jam, šachet rýh nebo kolem objektů sypaninou se zhutněním | m3 | 225.866 |  | 0 | CS ÚRS 2022 01 |  | snížená |  | 0 | 0 | 0 | 0 | 0 | 4 | K | 3 |  |  |  | ROZPOCET | 0 | 0 | 0 | 0 | 0 | 2 | 0 | 4 | 38
| Online PSC |  | https://podminky.urs.cz/item/CS_URS_2022_01/174151101 | [14 empty] | Online PSC | 3
| VV |  | vnitřní kanalizace | [14 empty] | VV | 3 | 1 | True | 0 | ROZPOCET
| VV |  | 10,29*1*0,8 |  | 8.232 | [12 empty] | VV | 3 | 2 | True | 0 | ROZPOCET
| VV |  | 3,3*1,05*0,8 |  | 2.772 | [12 empty] | VV | 3 | 2 | True | 0 | ROZPOCET
| VV |  | 4,68*0,8*0,8 |  | 2.995 | [12 empty] | VV | 3 | 2 | True | 0 | ROZPOCET
| VV |  | 9,5*0,75*0,8 |  | 5.7 | [12 empty] | VV | 3 | 2 | True | 0 | ROZPOCET
| VV |  | 10,95*0,9*0,8 |  | 7.884 | [12 empty] | VV | 3 | 2 | True | 0 | ROZPOCET
| VV |  | 0,77*0,7*0,8 |  | 0.431 | [12 empty] | VV | 3 | 2 | True | 0 | ROZPOCET
| VV |  | 11,18*1,1*0,8 |  | 9.838 | [12 empty] | VV | 3 | 2 | True | 0 | ROZPOCET
| VV |  | 2,05*1*0,8 |  | 1.64 | [12 empty] | VV | 3 | 2 | True | 0 | ROZPOCET
| VV |  | 14,79*1,2*0,8 |  | 14.198 | [12 empty] | VV | 3 | 2 | True | 0 | ROZPOCET
| VV |  | 2,2*0,95*0,8 |  | 1.672 | [12 empty] | VV | 3 | 2 | True | 0 | ROZPOCET
| VV |  | 5,53*1,05*0,8 |  | 4.645 | [12 empty] | VV | 3 | 2 | True | 0 | ROZPOCET
| VV |  | 1,62*0,95*0,8 |  | 1.231 | [12 empty] | VV | 3 | 2 | True | 0 | ROZPOCET
| VV |  | 14,85*1,1*0,8 |  | 13.068 | [12 empty] | VV | 3 | 2 | True | 0 | ROZPOCET
| VV |  | 1,9*1,15*0,8 |  | 1.748 | [12 empty] | VV | 3 | 2 | True | 0 | ROZPOCET
| VV |  | 3,1*1,1*0,8 |  | 2.728 | [12 empty] | VV | 3 | 2 | True | 0 | ROZPOCET
| VV |  | 2,09*1,05*0,8 |  | 1.756 | [12 empty] | VV | 3 | 2 | True | 0 | ROZPOCET
| VV |  | 1,26*0,85*0,8 |  | 0.857 | [12 empty] | VV | 3 | 2 | True | 0 | ROZPOCET
| VV |  | 14,65*1*0,8 |  | 11.72 | [12 empty] | VV | 3 | 2 | True | 0 | ROZPOCET
| VV |  | 5,24*0,9*0,8 |  | 3.773 | [12 empty] | VV | 3 | 2 | True | 0 | ROZPOCET
| VV |  | 9,41*0,9*0,8 |  | 6.775 | [12 empty] | VV | 3 | 2 | True | 0 | ROZPOCET
| VV |  | 0,5*0,95*0,8 |  | 0.38 | [12 empty] | VV | 3 | 2 | True | 0 | ROZPOCET
| VV |  | 2,72*0,8*0,8 |  | 1.741 | [12 empty] | VV | 3 | 2 | True | 0 | ROZPOCET
| VV |  | 6,8*0,7*0,8 |  | 3.808 | [12 empty] | VV | 3 | 2 | True | 0 | ROZPOCET
| VV |  | 2,18*0,85*0,8 |  | 1.482 | [12 empty] | VV | 3 | 2 | True | 0 | ROZPOCET
| VV |  | 18,03*0,8*0,8 |  | 11.539 | [12 empty] | VV | 3 | 2 | True | 0 | ROZPOCET
| VV |  | 2*0,56*0,8 |  | 0.896 | [12 empty] | VV | 3 | 2 | True | 0 | ROZPOCET
| VV |  | 1,82*0,54*0,8 |  | 0.786 | [12 empty] | VV | 3 | 2 | True | 0 | ROZPOCET
| VV |  | 1,47*0,56*0,8 |  | 0.659 | [12 empty] | VV | 3 | 2 | True | 0 | ROZPOCET
| VV |  | 2,6*0,54*0,8 |  | 1.123 | [12 empty] | VV | 3 | 2 | True | 0 | ROZPOCET
| VV |  | 1,23*0,54*0,8 |  | 0.531 | [12 empty] | VV | 3 | 2 | True | 0 | ROZPOCET
| VV |  | 1,1*0,51*0,8 |  | 0.449 | [12 empty] | VV | 3 | 2 | True | 0 | ROZPOCET
| VV |  | 2*0,53*0,8 |  | 0.848 | [12 empty] | VV | 3 | 2 | True | 0 | ROZPOCET
| VV |  | 1,23*0,51*0,8 |  | 0.502 | [12 empty] | VV | 3 | 2 | True | 0 | ROZPOCET
| VV |  | 0,92*0,49*0,8 |  | 0.361 | [12 empty] | VV | 3 | 2 | True | 0 | ROZPOCET
| VV |  | 4,86*0,43*0,8 |  | 1.672 | [12 empty] | VV | 3 | 2 | True | 0 | ROZPOCET
| VV |  | 0,62*0,44*0,8 |  | 0.218 | [12 empty] | VV | 3 | 2 | True | 0 | ROZPOCET
| VV |  | 2,32*0,4*0,8 |  | 0.742 | [12 empty] | VV | 3 | 2 | True | 0 | ROZPOCET
| VV |  | 0,9*0,45*0,8 |  | 0.324 | [12 empty] | VV | 3 | 2 | True | 0 | ROZPOCET
| VV |  | venkovní kanalizace | [14 empty] | VV | 3 | 1 | True | 0 | ROZPOCET
| VV |  | 6*0,6*0,8 |  | 2.88 | [12 empty] | VV | 3 | 2 | True | 0 | ROZPOCET
| VV |  | 8*1,8*1,2 |  | 17.28 | [12 empty] | VV | 3 | 2 | True | 0 | ROZPOCET
| VV |  | 8*1,5*1,2 |  | 14.4 | [12 empty] | VV | 3 | 2 | True | 0 | ROZPOCET
| VV |  | 11*1,3*1,2 |  | 17.16 | [12 empty] | VV | 3 | 2 | True | 0 | ROZPOCET
| VV |  | 15*1,1*0,8 |  | 13.2 | [12 empty] | VV | 3 | 2 | True | 0 | ROZPOCET
| VV |  | 1,13*1,2*1,2 |  | 1.627 | [12 empty] | VV | 3 | 2 | True | 0 | ROZPOCET
| VV |  | 1,36*1,2*1,2 |  | 1.958 | [12 empty] | VV | 3 | 2 | True | 0 | ROZPOCET
| VV |  | 1,13*1,55*1,2 |  | 2.102 | [12 empty] | VV | 3 | 2 | True | 0 | ROZPOCET
| VV |  | 8,31*1*0,8 |  | 6.648 | [12 empty] | VV | 3 | 2 | True | 0 | ROZPOCET
| VV |  | 3,22*1,1*0,8 |  | 2.834 | [12 empty] | VV | 3 | 2 | True | 0 | ROZPOCET
| VV |  | RŠ7 | [14 empty] | VV | 3 | 1 | True | 0 | ROZPOCET
| VV |  | 1,9*1,5*1,5-1,9*3,14*0,5*0,5 |  | 2.784 | [12 empty] | VV | 3 | 2 | True | 0 | ROZPOCET
| VV |  | RŠ8 | [14 empty] | VV | 3 | 1 | True | 0 | ROZPOCET
| VV |  | 3,4*1,5*1,5-3,4*3,14*0,5*0,5 |  | 4.981 | [12 empty] | VV | 3 | 2 | True | 0 | ROZPOCET
| VV |  | RŠ8a | [14 empty] | VV | 3 | 1 | True | 0 | ROZPOCET
| VV |  | 2,0*1,5*1,5-2*3,14*0,5*0,5 |  | 2.93 | [12 empty] | VV | 3 | 2 | True | 0 | ROZPOCET
| VV |  | RŠ9 | [14 empty] | VV | 3 | 1 | True | 0 | ROZPOCET
| VV |  | 1,8*1,5*1,5-1,8*3,14*0,5*0,5 |  | 2.637 | [12 empty] | VV | 3 | 2 | True | 0 | ROZPOCET
| VV |  | RŠ10 | [14 empty] | VV | 3 | 1 | True | 0 | ROZPOCET
| VV |  | 1,1*1,2*1,2-1,1*3,14*0,5*0,5 |  | 0.721 | [12 empty] | VV | 3 | 2 | True | 0 | ROZPOCET
| VV |  | Součet |  | 225.866 | [12 empty] | VV | 3 | 4 | True | 1 | ROZPOCET
20 | K | 175111101 | Obsypání potrubí ručně sypaninou bez prohození, uloženou do 3 m | m3 | 62.67 |  | 0 | CS ÚRS 2022 01 |  | snížená |  | 0 | 0 | 0 | 0 | 0 | 4 | K | 3 |  |  |  | ROZPOCET | 0 | 0 | 0 | 0 | 0 | 2 | 0 | 4 | 40
| Online PSC |  | https://podminky.urs.cz/item/CS_URS_2022_01/175111101 | [14 empty] | Online PSC | 3
| VV |  | vnitřní kanalizace | [14 empty] | VV | 3 | 1 | True | 0 | ROZPOCET
| VV |  | 10,29*0,3*0,8 |  | 2.47 | [12 empty] | VV | 3 | 2 | True | 0 | ROZPOCET
| VV |  | 3,3*0,3*0,8 |  | 0.792 | [12 empty] | VV | 3 | 2 | True | 0 | ROZPOCET
| VV |  | 4,68*0,3*0,8 |  | 1.123 | [12 empty] | VV | 3 | 2 | True | 0 | ROZPOCET
| VV |  | 9,5*0,3*0,8 |  | 2.28 | [12 empty] | VV | 3 | 2 | True | 0 | ROZPOCET
| VV |  | 10,95*0,3*0,8 |  | 2.628 | [12 empty] | VV | 3 | 2 | True | 0 | ROZPOCET
| VV |  | 0,77*0,3*0,8 |  | 0.185 | [12 empty] | VV | 3 | 2 | True | 0 | ROZPOCET
| VV |  | 11,18*0,3*0,8 |  | 2.683 | [12 empty] | VV | 3 | 2 | True | 0 | ROZPOCET
| VV |  | 2,05*0,3*0,8 |  | 0.492 | [12 empty] | VV | 3 | 2 | True | 0 | ROZPOCET
| VV |  | 14,79*0,3*0,8 |  | 3.55 | [12 empty] | VV | 3 | 2 | True | 0 | ROZPOCET
| VV |  | 2,2*0,3*0,8 |  | 0.528 | [12 empty] | VV | 3 | 2 | True | 0 | ROZPOCET
| VV |  | 5,53*0,3*0,8 |  | 1.327 | [12 empty] | VV | 3 | 2 | True | 0 | ROZPOCET
| VV |  | 1,62*0,3*0,8 |  | 0.389 | [12 empty] | VV | 3 | 2 | True | 0 | ROZPOCET
| VV |  | 14,85*0,3*0,8 |  | 3.564 | [12 empty] | VV | 3 | 2 | True | 0 | ROZPOCET
| VV |  | 1,9*0,3*0,8 |  | 0.456 | [12 empty] | VV | 3 | 2 | True | 0 | ROZPOCET
| VV |  | 3,1*0,3*0,8 |  | 0.744 | [12 empty] | VV | 3 | 2 | True | 0 | ROZPOCET
| VV |  | 2,09*0,3*0,8 |  | 0.502 | [12 empty] | VV | 3 | 2 | True | 0 | ROZPOCET
| VV |  | 1,26*0,3*0,8 |  | 0.302 | [12 empty] | VV | 3 | 2 | True | 0 | ROZPOCET
| VV |  | 14,65*0,3*0,8 |  | 3.516 | [12 empty] | VV | 3 | 2 | True | 0 | ROZPOCET
| VV |  | 5,24*0,3*0,8 |  | 1.258 | [12 empty] | VV | 3 | 2 | True | 0 | ROZPOCET
| VV |  | 9,41*0,3*0,8 |  | 2.258 | [12 empty] | VV | 3 | 2 | True | 0 | ROZPOCET
| VV |  | 0,5*0,3*0,8 |  | 0.12 | [12 empty] | VV | 3 | 2 | True | 0 | ROZPOCET
| VV |  | 2,72*0,3*0,8 |  | 0.653 | [12 empty] | VV | 3 | 2 | True | 0 | ROZPOCET
| VV |  | 6,8*0,3*0,8 |  | 1.632 | [12 empty] | VV | 3 | 2 | True | 0 | ROZPOCET
| VV |  | 2,18*0,3*0,8 |  | 0.523 | [12 empty] | VV | 3 | 2 | True | 0 | ROZPOCET
| VV |  | 18,03*0,3*0,8 |  | 4.327 | [12 empty] | VV | 3 | 2 | True | 0 | ROZPOCET
| VV |  | 2*0,3*0,8 |  | 0.48 | [12 empty] | VV | 3 | 2 | True | 0 | ROZPOCET
| VV |  | 1,82*0,3*0,8 |  | 0.437 | [12 empty] | VV | 3 | 2 | True | 0 | ROZPOCET
| VV |  | 1,47*0,3*0,8 |  | 0.353 | [12 empty] | VV | 3 | 2 | True | 0 | ROZPOCET
| VV |  | 2,6*0,3*0,8 |  | 0.624 | [12 empty] | VV | 3 | 2 | True | 0 | ROZPOCET
| VV |  | 1,23*0,3*0,8 |  | 0.295 | [12 empty] | VV | 3 | 2 | True | 0 | ROZPOCET
| VV |  | 1,1*0,3*0,8 |  | 0.264 | [12 empty] | VV | 3 | 2 | True | 0 | ROZPOCET
| VV |  | 2*0,3*0,8 |  | 0.48 | [12 empty] | VV | 3 | 2 | True | 0 | ROZPOCET
| VV |  | 1,23*0,3*0,8 |  | 0.295 | [12 empty] | VV | 3 | 2 | True | 0 | ROZPOCET
| VV |  | 0,92*0,3*0,8 |  | 0.221 | [12 empty] | VV | 3 | 2 | True | 0 | ROZPOCET
| VV |  | 4,86*0,3*0,8 |  | 1.166 | [12 empty] | VV | 3 | 2 | True | 0 | ROZPOCET
| VV |  | 0,62*0,3*0,8 |  | 0.149 | [12 empty] | VV | 3 | 2 | True | 0 | ROZPOCET
| VV |  | 2,32*0,3*0,8 |  | 0.557 | [12 empty] | VV | 3 | 2 | True | 0 | ROZPOCET
| VV |  | 0,9*0,3*0,8 |  | 0.216 | [12 empty] | VV | 3 | 2 | True | 0 | ROZPOCET
| VV |  | venkovní kanalizace | [14 empty] | VV | 3 | 1 | True | 0 | ROZPOCET
| VV |  | 6*0,3*0,8 |  | 1.44 | [12 empty] | VV | 3 | 2 | True | 0 | ROZPOCET
| VV |  | 8*0,3*1,2 |  | 2.88 | [12 empty] | VV | 3 | 2 | True | 0 | ROZPOCET
| VV |  | 8*0,3*1,2 |  | 2.88 | [12 empty] | VV | 3 | 2 | True | 0 | ROZPOCET
| VV |  | 11*0,3*1,2 |  | 3.96 | [12 empty] | VV | 3 | 2 | True | 0 | ROZPOCET
| VV |  | 15*0,3*0,8 |  | 3.6 | [12 empty] | VV | 3 | 2 | True | 0 | ROZPOCET
| VV |  | 1,13*0,3*1,2 |  | 0.407 | [12 empty] | VV | 3 | 2 | True | 0 | ROZPOCET
| VV |  | 1,36*0,3*1,2 |  | 0.49 | [12 empty] | VV | 3 | 2 | True | 0 | ROZPOCET
| VV |  | 1,13*0,3*1,2 |  | 0.407 | [12 empty] | VV | 3 | 2 | True | 0 | ROZPOCET
| VV |  | 8,31*0,3*0,8 |  | 1.994 | [12 empty] | VV | 3 | 2 | True | 0 | ROZPOCET
| VV |  | 3,22*0,3*0,8 |  | 0.773 | [12 empty] | VV | 3 | 2 | True | 0 | ROZPOCET
| VV |  | Součet |  | 62.67 | [12 empty] | VV | 3 | 4 | True | 1 | ROZPOCET
21 | M | 58337310 | štěrkopísek frakce 0/4 | t | 125.34 |  | 0 | CS ÚRS 2022 01 |  | snížená |  | 0 | 1 | 125.34 | 0 | 0 | 8 | M | 3 |  |  |  | ROZPOCET | 0 | 0 | 0 | 0 | 0 | 2 | 0 | 4 | 42
| P |  | Poznámka k položce: dodávka materiálu včetně dopravy | [14 empty] | P | 3
| VV |  | 62,67 |  | 62.67 | [12 empty] | VV | 3 | 2 | True | 0 | ROZPOCET
| VV |  | Součet |  | 62.67 | [12 empty] | VV | 3 | 4 | True | 0 | ROZPOCET
| VV |  | 62,67*2 "Přepočtené koeficientem množství |  | 125.34 | [12 empty] | VV | 3 | 2 | True | 1 | ROZPOCET
| D | 3 | Svislé a kompletní konstrukce |  |  |  | 0 |  |  |  |  | 0 |  | 0 |  | 0 | 1 | D | 1 |  |  |  | ROZPOCET | [6 empty] | 0
| D | 35 | Stoky |  |  |  | 0 |  |  |  |  | 0 |  | 0 |  | 0 | 1 | D | 2 |  |  |  | ROZPOCET | [6 empty] | 0
22 | K | 359901111 | Vyčištění stok | m | 55 |  | 0 | CS ÚRS 2022 01 |  | snížená |  | 0 | 0 | 0 | 0 | 0 | 4 | K | 3 |  |  |  | ROZPOCET | 0 | 0 | 0 | 0 | 0 | 2 | 0 | 4 | 44
| Online PSC |  | https://podminky.urs.cz/item/CS_URS_2022_01/359901111 | [14 empty] | Online PSC | 3
| VV |  | Pavilon C | [14 empty] | VV | 3 | 1 | True | 0 | ROZPOCET
| VV |  | 55 |  | 55 | [12 empty] | VV | 3 | 2 | True | 0 | ROZPOCET
| VV |  | Součet |  | 55 | [12 empty] | VV | 3 | 4 | True | 1 | ROZPOCET
23 | K | 359901212 | Monitoring stoky jakékoli výšky na stávající kanalizaci | m | 55 |  | 0 | CS ÚRS 2022 01 |  | snížená |  | 0 | 0 | 0 | 0 | 0 | 4 | K | 3 |  |  |  | ROZPOCET | 0 | 0 | 0 | 0 | 0 | 2 | 0 | 4 | 46
| Online PSC |  | https://podminky.urs.cz/item/CS_URS_2022_01/359901212 | [14 empty] | Online PSC | 3
| VV |  | Pavilon C | [14 empty] | VV | 3 | 1 | True | 0 | ROZPOCET
| VV |  | 55 |  | 55 | [12 empty] | VV | 3 | 2 | True | 0 | ROZPOCET
| VV |  | Součet |  | 55 | [12 empty] | VV | 3 | 4 | True | 1 | ROZPOCET
| D | 4 | Vodorovné konstrukce |  |  |  | 0 |  |  |  |  | 0 |  | 39.5001 |  | 0 | 1 | D | 1 |  |  |  | ROZPOCET | [6 empty] | 0
| D | 45 | Podkladní a vedlejší konstrukce kromě vozovek a železničního svršku |  |  |  | 0 |  |  |  |  | 0 |  | 39.5001 |  | 0 | 1 | D | 2 |  |  |  | ROZPOCET | [6 empty] | 0
24 | K | 451572111 | Lože pod potrubí otevřený výkop z kameniva drobného těženého | m3 | 20.891 |  | 0 | CS ÚRS 2022 01 |  | snížená |  | 0 | 1.8908 | 39.5001 | 0 | 0 | 4 | K | 3 |  |  |  | ROZPOCET | 0 | 0 | 0 | 0 | 0 | 2 | 0 | 4 | 48
| Online PSC |  | https://podminky.urs.cz/item/CS_URS_2022_01/451572111 | [14 empty] | Online PSC | 3
| VV |  | vnitřní kanalizace | [14 empty] | VV | 3 | 1 | True | 0 | ROZPOCET
| VV |  | 10,29*0,1*0,8 |  | 0.823 | [12 empty] | VV | 3 | 2 | True | 0 | ROZPOCET
| VV |  | 3,3*0,1*0,8 |  | 0.264 | [12 empty] | VV | 3 | 2 | True | 0 | ROZPOCET
| VV |  | 4,68*0,1*0,8 |  | 0.374 | [12 empty] | VV | 3 | 2 | True | 0 | ROZPOCET
| VV |  | 9,5*0,1*0,8 |  | 0.76 | [12 empty] | VV | 3 | 2 | True | 0 | ROZPOCET
| VV |  | 10,95*0,1*0,8 |  | 0.876 | [12 empty] | VV | 3 | 2 | True | 0 | ROZPOCET
| VV |  | 0,77*0,1*0,8 |  | 0.062 | [12 empty] | VV | 3 | 2 | True | 0 | ROZPOCET
| VV |  | 11,18*0,1*0,8 |  | 0.894 | [12 empty] | VV | 3 | 2 | True | 0 | ROZPOCET
| VV |  | 2,05*0,1*0,8 |  | 0.164 | [12 empty] | VV | 3 | 2 | True | 0 | ROZPOCET
| VV |  | 14,79*0,1*0,8 |  | 1.183 | [12 empty] | VV | 3 | 2 | True | 0 | ROZPOCET
| VV |  | 2,2*0,1*0,8 |  | 0.176 | [12 empty] | VV | 3 | 2 | True | 0 | ROZPOCET
| VV |  | 5,53*0,1*0,8 |  | 0.442 | [12 empty] | VV | 3 | 2 | True | 0 | ROZPOCET
| VV |  | 1,62*0,1*0,8 |  | 0.13 | [12 empty] | VV | 3 | 2 | True | 0 | ROZPOCET
| VV |  | 14,85*0,1*0,8 |  | 1.188 | [12 empty] | VV | 3 | 2 | True | 0 | ROZPOCET
| VV |  | 1,9*0,1*0,8 |  | 0.152 | [12 empty] | VV | 3 | 2 | True | 0 | ROZPOCET
| VV |  | 3,1*0,1*0,8 |  | 0.248 | [12 empty] | VV | 3 | 2 | True | 0 | ROZPOCET
| VV |  | 2,09*0,1*0,8 |  | 0.167 | [12 empty] | VV | 3 | 2 | True | 0 | ROZPOCET
| VV |  | 1,26*0,1*0,8 |  | 0.101 | [12 empty] | VV | 3 | 2 | True | 0 | ROZPOCET
| VV |  | 14,65*0,1*0,8 |  | 1.172 | [12 empty] | VV | 3 | 2 | True | 0 | ROZPOCET
| VV |  | 5,24*0,1*0,8 |  | 0.419 | [12 empty] | VV | 3 | 2 | True | 0 | ROZPOCET
| VV |  | 9,41*0,1*0,8 |  | 0.753 | [12 empty] | VV | 3 | 2 | True | 0 | ROZPOCET
| VV |  | 0,5*0,1*0,8 |  | 0.04 | [12 empty] | VV | 3 | 2 | True | 0 | ROZPOCET
| VV |  | 2,72*0,1*0,8 |  | 0.218 | [12 empty] | VV | 3 | 2 | True | 0 | ROZPOCET
| VV |  | 6,8*0,1*0,8 |  | 0.544 | [12 empty] | VV | 3 | 2 | True | 0 | ROZPOCET
| VV |  | 2,18*0,1*0,8 |  | 0.174 | [12 empty] | VV | 3 | 2 | True | 0 | ROZPOCET
| VV |  | 18,03*0,1*0,8 |  | 1.442 | [12 empty] | VV | 3 | 2 | True | 0 | ROZPOCET
| VV |  | 2*0,1*0,8 |  | 0.16 | [12 empty] | VV | 3 | 2 | True | 0 | ROZPOCET
| VV |  | 1,82*0,1*0,8 |  | 0.146 | [12 empty] | VV | 3 | 2 | True | 0 | ROZPOCET
| VV |  | 1,47*0,1*0,8 |  | 0.118 | [12 empty] | VV | 3 | 2 | True | 0 | ROZPOCET
| VV |  | 2,6*0,1*0,8 |  | 0.208 | [12 empty] | VV | 3 | 2 | True | 0 | ROZPOCET
| VV |  | 1,23*0,1*0,8 |  | 0.098 | [12 empty] | VV | 3 | 2 | True | 0 | ROZPOCET
| VV |  | 1,1*0,1*0,8 |  | 0.088 | [12 empty] | VV | 3 | 2 | True | 0 | ROZPOCET
| VV |  | 2*0,1*0,8 |  | 0.16 | [12 empty] | VV | 3 | 2 | True | 0 | ROZPOCET
| VV |  | 1,23*0,1*0,8 |  | 0.098 | [12 empty] | VV | 3 | 2 | True | 0 | ROZPOCET
| VV |  | 0,92*0,1*0,8 |  | 0.074 | [12 empty] | VV | 3 | 2 | True | 0 | ROZPOCET
| VV |  | 4,86*0,1*0,8 |  | 0.389 | [12 empty] | VV | 3 | 2 | True | 0 | ROZPOCET
| VV |  | 0,62*0,1*0,8 |  | 0.05 | [12 empty] | VV | 3 | 2 | True | 0 | ROZPOCET
| VV |  | 2,32*0,1*0,8 |  | 0.186 | [12 empty] | VV | 3 | 2 | True | 0 | ROZPOCET
| VV |  | 0,9*0,1*0,8 |  | 0.072 | [12 empty] | VV | 3 | 2 | True | 0 | ROZPOCET
| VV |  | venkovní kanalizace | [14 empty] | VV | 3 | 1 | True | 0 | ROZPOCET
| VV |  | 6*0,1*0,8 |  | 0.48 | [12 empty] | VV | 3 | 2 | True | 0 | ROZPOCET
| VV |  | 8*0,1*1,2 |  | 0.96 | [12 empty] | VV | 3 | 2 | True | 0 | ROZPOCET
| VV |  | 8*0,1*1,2 |  | 0.96 | [12 empty] | VV | 3 | 2 | True | 0 | ROZPOCET
| VV |  | 11*0,1*1,2 |  | 1.32 | [12 empty] | VV | 3 | 2 | True | 0 | ROZPOCET
| VV |  | 15*0,1*0,8 |  | 1.2 | [12 empty] | VV | 3 | 2 | True | 0 | ROZPOCET
| VV |  | 1,13*0,1*1,2 |  | 0.136 | [12 empty] | VV | 3 | 2 | True | 0 | ROZPOCET
| VV |  | 1,36*0,1*1,2 |  | 0.163 | [12 empty] | VV | 3 | 2 | True | 0 | ROZPOCET
| VV |  | 1,13*0,1*1,2 |  | 0.136 | [12 empty] | VV | 3 | 2 | True | 0 | ROZPOCET
| VV |  | 8,31*0,1*0,8 |  | 0.665 | [12 empty] | VV | 3 | 2 | True | 0 | ROZPOCET
| VV |  | 3,22*0,1*0,8 |  | 0.258 | [12 empty] | VV | 3 | 2 | True | 0 | ROZPOCET
| VV |  | Součet |  | 20.891 | [12 empty] | VV | 3 | 4 | True | 1 | ROZPOCET
| D | 5 | Komunikace pozemní |  |  |  | 0 |  |  |  |  | 0 |  | 6.4928 |  | 0 | 1 | D | 1 |  |  |  | ROZPOCET | [6 empty] | 0
| D | 56 | Podkladní vrstvy komunikací, letišť a ploch |  |  |  | 0 |  |  |  |  | 0 |  | 4.522 |  | 0 | 1 | D | 2 |  |  |  | ROZPOCET | [6 empty] | 0
25 | K | 564730011 | Podklad z kameniva hrubého drceného vel. 8-16 mm plochy přes 100 m2 tl 100 mm | m2 | 7.6 |  | 0 | CS ÚRS 2022 01 |  | snížená |  | 0 | 0.199 | 1.5124 | 0 | 0 | 4 | K | 3 |  |  |  | ROZPOCET | 0 | 0 | 0 | 0 | 0 | 2 | 0 | 4 | 50
| Online PSC |  | https://podminky.urs.cz/item/CS_URS_2022_01/564730011 | [14 empty] | Online PSC | 3
| VV |  | 7,60 |  | 7.6 | [12 empty] | VV | 3 | 2 | True | 0 | ROZPOCET
| VV |  | Součet |  | 7.6 | [12 empty] | VV | 3 | 4 | True | 1 | ROZPOCET
26 | K | 564760111 | Podklad z kameniva hrubého drceného vel. 16-32 mm plochy přes 100 m2 tl 200 mm | m2 | 7.6 |  | 0 | CS ÚRS 2022 01 |  | snížená |  | 0 | 0.396 | 3.0096 | 0 | 0 | 4 | K | 3 |  |  |  | ROZPOCET | 0 | 0 | 0 | 0 | 0 | 2 | 0 | 4 | 52
| Online PSC |  | https://podminky.urs.cz/item/CS_URS_2022_01/564760111 | [14 empty] | Online PSC | 3
| VV |  | 7,60 |  | 7.6 | [12 empty] | VV | 3 | 2 | True | 0 | ROZPOCET
| VV |  | Součet |  | 7.6 | [12 empty] | VV | 3 | 4 | True | 1 | ROZPOCET
| D | 57 | Kryty pozemních komunikací letišť a ploch z kameniva nebo živičné |  |  |  | 0 |  |  |  |  | 0 |  | 1.9708 |  | 0 | 1 | D | 2 |  |  |  | ROZPOCET | [6 empty] | 0
27 | K | 577145031 | Asfaltový beton vrstva obrusná ACO 16 (ABH) tl 50 mm š do 1,5 m z modifikovaného asfaltu | m2 | 7.6 |  | 0 | CS ÚRS 2022 01 |  | snížená |  | 0 | 0.12966 | 0.98542 | 0 | 0 | 4 | K | 3 |  |  |  | ROZPOCET | 0 | 0 | 0 | 0 | 0 | 2 | 0 | 4 | 54
| Online PSC |  | https://podminky.urs.cz/item/CS_URS_2022_01/577145031 | [14 empty] | Online PSC | 3
| VV |  | 7,60 |  | 7.6 | [12 empty] | VV | 3 | 2 | True | 0 | ROZPOCET
| VV |  | Součet |  | 7.6 | [12 empty] | VV | 3 | 4 | True | 1 | ROZPOCET
28 | K | 577145032 | Asfaltový beton vrstva ložní ACL 16 (ABVH) tl 50 mm š do 1,5 m z modifikovaného asfaltu | m2 | 7.6 |  | 0 | CS ÚRS 2022 01 |  | snížená |  | 0 | 0.12966 | 0.98542 | 0 | 0 | 4 | K | 3 |  |  |  | ROZPOCET | 0 | 0 | 0 | 0 | 0 | 2 | 0 | 4 | 56
| Online PSC |  | https://podminky.urs.cz/item/CS_URS_2022_01/577145032 | [14 empty] | Online PSC | 3
| VV |  | 7,60 |  | 7.6 | [12 empty] | VV | 3 | 2 | True | 0 | ROZPOCET
| VV |  | Součet |  | 7.6 | [12 empty] | VV | 3 | 4 | True | 1 | ROZPOCET
| D | 6 | Úpravy povrchů, podlahy a osazování výplní |  |  |  | 0 |  |  |  |  | 0 |  | 0.23157 |  | 0 | 1 | D | 1 |  |  |  | ROZPOCET | [6 empty] | 0
| D | 61 | Úprava povrchů vnitřních |  |  |  | 0 |  |  |  |  | 0 |  | 0.23157 |  | 0 | 1 | D | 2 |  |  |  | ROZPOCET | [6 empty] | 0
29 | K | 612325101 | Vápenocementová hrubá omítka rýh ve stěnách š do 150 mm | m2 | 5.953 |  | 0 | CS ÚRS 2022 01 |  | snížená |  | 0 | 0.0389 | 0.23157 | 0 | 0 | 4 | K | 3 |  |  |  | ROZPOCET | 0 | 0 | 0 | 0 | 0 | 2 | 0 | 4 | 58
| Online PSC |  | https://podminky.urs.cz/item/CS_URS_2022_01/612325101 | [14 empty] | Online PSC | 3
| VV |  | (27,1+38,8)*0,07 |  | 4.613 | [12 empty] | VV | 3 | 2 | True | 0 | ROZPOCET
| VV |  | 13,4*0,1 |  | 1.34 | [12 empty] | VV | 3 | 2 | True | 0 | ROZPOCET
| VV |  | Součet |  | 5.953 | [12 empty] | VV | 3 | 4 | True | 1 | ROZPOCET
| D | 8 | Trubní vedení |  |  |  | 0 |  |  |  |  | 0 |  | 17.5911 |  | 0 | 1 | D | 1 |  |  |  | ROZPOCET | [6 empty] | 0
| D | 87 | Potrubí z trub plastických a skleněných |  |  |  | 0 |  |  |  |  | 0 |  | 1.1552 |  | 0 | 1 | D | 2 |  |  |  | ROZPOCET | [6 empty] | 0
30 | K | 871275211 | Kanalizační potrubí z tvrdého PVC jednovrstvé tuhost třídy SN4 DN 125 | m | 20 |  | 0 | CS ÚRS 2022 01 |  | snížená |  | 0 | 0.00746 | 0.1492 | 0 | 0 | 4 | K | 3 |  |  |  | ROZPOCET | 0 | 0 | 0 | 0 | 0 | 2 | 0 | 4 | 60
| Online PSC |  | https://podminky.urs.cz/item/CS_URS_2022_01/871275211 | [14 empty] | Online PSC | 3
| VV |  | vnější kanalizace | [14 empty] | VV | 3 | 1 | True | 0 | ROZPOCET
| VV |  | 20 |  | 20 | [12 empty] | VV | 3 | 2 | True | 0 | ROZPOCET
| VV |  | Součet |  | 20 | [12 empty] | VV | 3 | 4 | True | 1 | ROZPOCET
31 | K | 871315211 | Kanalizační potrubí z tvrdého PVC jednovrstvé tuhost třídy SN4 DN 160 | m | 4.6 |  | 0 | CS ÚRS 2022 01 |  | snížená |  | 0 | 0.01235 | 0.05681 | 0 | 0 | 4 | K | 3 |  |  |  | ROZPOCET | 0 | 0 | 0 | 0 | 0 | 2 | 0 | 4 | 62
| Online PSC |  | https://podminky.urs.cz/item/CS_URS_2022_01/871315211 | [14 empty] | Online PSC | 3
| VV |  | vnější kanalizace | [14 empty] | VV | 3 | 1 | True | 0 | ROZPOCET
| VV |  | 4,6 |  | 4.6 | [12 empty] | VV | 3 | 2 | True | 0 | ROZPOCET
| VV |  | Součet |  | 4.6 | [12 empty] | VV | 3 | 4 | True | 1 | ROZPOCET
32 | K | 871355211 | Kanalizační potrubí z tvrdého PVC jednovrstvé tuhost třídy SN4 DN 200 | m | 47.4 |  | 0 | CS ÚRS 2022 01 |  | snížená |  | 0 | 0.01969 | 0.93331 | 0 | 0 | 4 | K | 3 |  |  |  | ROZPOCET | 0 | 0 | 0 | 0 | 0 | 2 | 0 | 4 | 64
| Online PSC |  | https://podminky.urs.cz/item/CS_URS_2022_01/871355211 | [14 empty] | Online PSC | 3
| VV |  | vnější kanalizace | [14 empty] | VV | 3 | 1 | True | 0 | ROZPOCET
| VV |  | 47,4 |  | 47.4 | [12 empty] | VV | 3 | 2 | True | 0 | ROZPOCET
| VV |  | Součet |  | 47.4 | [12 empty] | VV | 3 | 4 | True | 1 | ROZPOCET
33 | K | 877275211 | Montáž tvarovek z tvrdého PVC-systém KG nebo z polypropylenu-systém KG 2000 jednoosé DN 125 | kus | 13 |  | 0 | CS ÚRS 2022 01 |  | snížená |  | 0 | 0 | 0 | 0 | 0 | 4 | K | 3 |  |  |  | ROZPOCET | 0 | 0 | 0 | 0 | 0 | 2 | 0 | 4 | 66
| Online PSC |  | https://podminky.urs.cz/item/CS_URS_2022_01/877275211 | [14 empty] | Online PSC | 3
| VV |  | 13,00 |  | 13 | [12 empty] | VV | 3 | 2 | True | 1 | ROZPOCET
34 | M | 28611355 | koleno kanalizace PVC KG 125x30° | kus | 3 |  | 0 | CS ÚRS 2022 01 |  | snížená |  | 0 | 0.00034 | 0.00102 | 0 | 0 | 8 | M | 3 |  |  |  | ROZPOCET | 0 | 0 | 0 | 0 | 0 | 2 | 0 | 4 | 68
| VV |  | 3,00 |  | 3 | [12 empty] | VV | 3 | 2 | True | 1 | ROZPOCET
35 | M | 28611356 | koleno kanalizační PVC KG 125x45° | kus | 8 |  | 0 | CS ÚRS 2022 01 |  | snížená |  | 0 | 0.00035 | 0.0028 | 0 | 0 | 8 | M | 3 |  |  |  | ROZPOCET | 0 | 0 | 0 | 0 | 0 | 2 | 0 | 4 | 70
| VV |  | 8,00 |  | 8 | [12 empty] | VV | 3 | 2 | True | 1 | ROZPOCET
36 | M | 28611502 | redukce kanalizační PVC 125/110 | kus | 2 |  | 0 | CS ÚRS 2022 01 |  | snížená |  | 0 | 0.00026 | 0.00052 | 0 | 0 | 8 | M | 3 |  |  |  | ROZPOCET | 0 | 0 | 0 | 0 | 0 | 2 | 0 | 4 | 72
| VV |  | 2,00 |  | 2 | [12 empty] | VV | 3 | 2 | True | 1 | ROZPOCET
37 | K | 877315211 | Montáž tvarovek z tvrdého PVC-systém KG nebo z polypropylenu-systém KG 2000 jednoosé DN 160 | kus | 2 |  | 0 | CS ÚRS 2022 01 |  | snížená |  | 0 | 0 | 0 | 0 | 0 | 4 | K | 3 |  |  |  | ROZPOCET | 0 | 0 | 0 | 0 | 0 | 2 | 0 | 4 | 74
| Online PSC |  | https://podminky.urs.cz/item/CS_URS_2022_01/877315211 | [14 empty] | Online PSC | 3
| VV |  | 2,00 |  | 2 | [12 empty] | VV | 3 | 2 | True | 1 | ROZPOCET
38 | M | 28611361 | koleno kanalizační PVC KG 160x45° | kus | 2 |  | 0 | CS ÚRS 2022 01 |  | snížená |  | 0 | 0.00065 | 0.0013 | 0 | 0 | 8 | M | 3 |  |  |  | ROZPOCET | 0 | 0 | 0 | 0 | 0 | 2 | 0 | 4 | 76
| VV |  | 2,00 |  | 2 | [12 empty] | VV | 3 | 2 | True | 1 | ROZPOCET
39 | K | 87735512R | Napojení do stávající revizní šachty DN 200 | kus | 1 |  | 0 | vlastní |  | snížená |  | 0 | 0 | 0 | 0 | 0 | 4 | K | 3 |  |  |  | ROZPOCET | 0 | 0 | 0 | 0 | 0 | 2 | 0 | 4 | 78
| VV |  | 1,00 |  | 1 | [12 empty] | VV | 3 | 2 | True | 1 | ROZPOCET
40 | K | 877355221 | Montáž tvarovek z tvrdého PVC-systém KG nebo z polypropylenu-systém KG 2000 dvouosé DN 200 | kus | 4 |  | 0 | CS ÚRS 2022 01 |  | snížená |  | 0 | 1e-05 | 4e-05 | 0 | 0 | 4 | K | 3 |  |  |  | ROZPOCET | 0 | 0 | 0 | 0 | 0 | 2 | 0 | 4 | 80
| Online PSC |  | https://podminky.urs.cz/item/CS_URS_2022_01/877355221 | [14 empty] | Online PSC | 3
| VV |  | 4,00 |  | 4 | [12 empty] | VV | 3 | 2 | True | 1 | ROZPOCET
41 | M | 28611394 | odbočka kanalizační plastová s hrdlem KG 200/125/45° | kus | 2 |  | 0 | CS ÚRS 2022 01 |  | snížená |  | 0 | 0.00247 | 0.00494 | 0 | 0 | 8 | M | 3 |  |  |  | ROZPOCET | 0 | 0 | 0 | 0 | 0 | 2 | 0 | 4 | 82
| VV |  | 2,00 |  | 2 | [12 empty] | VV | 3 | 2 | True | 1 | ROZPOCET
42 | M | 28611395 | odbočka kanalizační plastová s hrdlem KG 200/150/45° | kus | 2 |  | 0 | CS ÚRS 2022 01 |  | snížená |  | 0 | 0.00263 | 0.00526 | 0 | 0 | 8 | M | 3 |  |  |  | ROZPOCET | 0 | 0 | 0 | 0 | 0 | 2 | 0 | 4 | 84
| VV |  | 2,00 |  | 2 | [12 empty] | VV | 3 | 2 | True | 1 | ROZPOCET
| D | 89 | Ostatní konstrukce |  |  |  | 0 |  |  |  |  | 0 |  | 16.4359 |  | 0 | 1 | D | 2 |  |  |  | ROZPOCET | [6 empty] | 0
43 | K | 892271111 | Tlaková zkouška vodou potrubí DN 100 nebo 125 | m | 33.333 |  | 0 | CS ÚRS 2022 01 |  | snížená |  | 0 | 0 | 0 | 0 | 0 | 4 | K | 3 |  |  |  | ROZPOCET | 0 | 0 | 0 | 0 | 0 | 2 | 0 | 4 | 86
| Online PSC |  | https://podminky.urs.cz/item/CS_URS_2022_01/892271111 | [14 empty] | Online PSC | 3
| VV |  | 20 |  | 20 | [12 empty] | VV | 3 | 2 | True | 0 | ROZPOCET
| VV |  | 20*2/3 |  | 13.333 | [12 empty] | VV | 3 | 2 | True | 0 | ROZPOCET
| VV |  | Součet |  | 33.333 | [12 empty] | VV | 3 | 4 | True | 1 | ROZPOCET
44 | K | 892351111 | Tlaková zkouška vodou potrubí DN 150 nebo 200 | m | 86.667 |  | 0 | CS ÚRS 2022 01 |  | snížená |  | 0 | 0 | 0 | 0 | 0 | 4 | K | 3 |  |  |  | ROZPOCET | 0 | 0 | 0 | 0 | 0 | 2 | 0 | 4 | 88
| Online PSC |  | https://podminky.urs.cz/item/CS_URS_2022_01/892351111 | [14 empty] | Online PSC | 3
| VV |  | 4,6+47,4 |  | 52 | [12 empty] | VV | 3 | 2 | True | 0 | ROZPOCET
| VV |  | 52*2/3 |  | 34.667 | [12 empty] | VV | 3 | 2 | True | 0 | ROZPOCET
| VV |  | Součet |  | 86.667 | [12 empty] | VV | 3 | 4 | True | 1 | ROZPOCET
45 | K | 894411311 | Osazení betonových nebo železobetonových dílců pro šachty skruží rovných | kus | 10 |  | 0 | CS ÚRS 2022 01 |  | snížená |  | 0 | 0.01019 | 0.1019 | 0 | 0 | 4 | K | 3 |  |  |  | ROZPOCET | 0 | 0 | 0 | 0 | 0 | 2 | 0 | 4 | 90
| Online PSC |  | https://podminky.urs.cz/item/CS_URS_2022_01/894411311 | [14 empty] | Online PSC | 3
| VV |  | RŠ7 | [14 empty] | VV | 3 | 1 | True | 0 | ROZPOCET
| VV |  | 2 |  | 2 | [12 empty] | VV | 3 | 2 | True | 0 | ROZPOCET
| VV |  | RŠ8 | [14 empty] | VV | 3 | 1 | True | 0 | ROZPOCET
| VV |  | 5 |  | 5 | [12 empty] | VV | 3 | 2 | True | 0 | ROZPOCET
| VV |  | RŠ8A | [14 empty] | VV | 3 | 1 | True | 0 | ROZPOCET
| VV |  | 1 |  | 1 | [12 empty] | VV | 3 | 2 | True | 0 | ROZPOCET
| VV |  | RŠ9 | [14 empty] | VV | 3 | 1 | True | 0 | ROZPOCET
| VV |  | 2 |  | 2 | [12 empty] | VV | 3 | 2 | True | 0 | ROZPOCET
| VV |  | Součet |  | 10 | [12 empty] | VV | 3 | 4 | True | 1 | ROZPOCET
46 | M | 59224160 | skruž kanalizační s ocelovými stupadly 100x25x12cm | kus | 3 |  | 0 | CS ÚRS 2022 01 |  | snížená |  | 0 | 0.254 | 0.762 | 0 | 0 | 8 | M | 3 |  |  |  | ROZPOCET | 0 | 0 | 0 | 0 | 0 | 2 | 0 | 4 | 92
| VV |  | 3,00 |  | 3 | [12 empty] | VV | 3 | 2 | True | 1 | ROZPOCET
47 | M | 59224161 | skruž kanalizační s ocelovými stupadly 100x50x12cm | kus | 5 |  | 0 | CS ÚRS 2022 01 |  | snížená |  | 0 | 0.506 | 2.53 | 0 | 0 | 8 | M | 3 |  |  |  | ROZPOCET | 0 | 0 | 0 | 0 | 0 | 2 | 0 | 4 | 94
| VV |  | 5,00 |  | 5 | [12 empty] | VV | 3 | 2 | True | 1 | ROZPOCET
48 | M | 59224184 | prstenec šachtový vyrovnávací betonový 625x120x40mm | kus | 1 |  | 0 | CS ÚRS 2022 01 |  | snížená |  | 0 | 0.028 | 0.028 | 0 | 0 | 8 | M | 3 |  |  |  | ROZPOCET | 0 | 0 | 0 | 0 | 0 | 2 | 0 | 4 | 96
| VV |  | 1,00 |  | 1 | [12 empty] | VV | 3 | 2 | True | 1 | ROZPOCET
49 | M | 59224176 | prstenec šachtový vyrovnávací betonový 625x120x80mm | kus | 1 |  | 0 | CS ÚRS 2022 01 |  | snížená |  | 0 | 0.051 | 0.051 | 0 | 0 | 8 | M | 3 |  |  |  | ROZPOCET | 0 | 0 | 0 | 0 | 0 | 2 | 0 | 4 | 98
| VV |  | 1,00 |  | 1 | [12 empty] | VV | 3 | 2 | True | 1 | ROZPOCET
50 | K | 894412411 | Osazení betonových nebo železobetonových dílců pro šachty skruží přechodových | kus | 1 |  | 0 | CS ÚRS 2022 01 |  | snížená |  | 0 | 0.01248 | 0.01248 | 0 | 0 | 4 | K | 3 |  |  |  | ROZPOCET | 0 | 0 | 0 | 0 | 0 | 2 | 0 | 4 | 100
| Online PSC |  | https://podminky.urs.cz/item/CS_URS_2022_01/894412411 | [14 empty] | Online PSC | 3
| VV |  | RŠ8 | [14 empty] | VV | 3 | 1 | True | 0 | ROZPOCET
| VV |  | 1 |  | 1 | [12 empty] | VV | 3 | 2 | True | 0 | ROZPOCET
| VV |  | Součet |  | 1 | [12 empty] | VV | 3 | 4 | True | 1 | ROZPOCET
51 | M | 59224168 | skruž betonová přechodová 62,5/100x60x12cm, stupadla poplastovaná kapsová | kus | 1 |  | 0 | CS ÚRS 2022 01 |  | snížená |  | 0 | 0.548 | 0.548 | 0 | 0 | 8 | M | 3 |  |  |  | ROZPOCET | 0 | 0 | 0 | 0 | 0 | 2 | 0 | 4 | 102
| VV |  | 1,00 |  | 1 | [12 empty] | VV | 3 | 2 | True | 1 | ROZPOCET
52 | K | 894414111 | Osazení betonových nebo železobetonových dílců pro šachty skruží základových (dno) | kus | 5 |  | 0 | CS ÚRS 2022 01 |  | snížená |  | 0 | 0.02854 | 0.1427 | 0 | 0 | 4 | K | 3 |  |  |  | ROZPOCET | 0 | 0 | 0 | 0 | 0 | 2 | 0 | 4 | 104
| Online PSC |  | https://podminky.urs.cz/item/CS_URS_2022_01/894414111 | [14 empty] | Online PSC | 3
| VV |  | RŠ7 - napojení PVC-KG potrubí DN 200 | [14 empty] | VV | 3 | 1 | True | 0 | ROZPOCET
| VV |  | 1 |  | 1 | [12 empty] | VV | 3 | 2 | True | 0 | ROZPOCET
| VV |  | RŠ8-RŠ10 - napojení PVC-KG potrubí DN 200 a DN 150 | [14 empty] | VV | 3 | 1 | True | 0 | ROZPOCET
| VV |  | 4 |  | 4 | [12 empty] | VV | 3 | 2 | True | 0 | ROZPOCET
| VV |  | Součet |  | 5 | [12 empty] | VV | 3 | 4 | True | 1 | ROZPOCET
53 | M | 59224339 | dno betonové šachty kanalizační přímé 100x100x60cm | kus | 5 |  | 0 | CS ÚRS 2022 01 |  | snížená |  | 0 | 2.1 | 10.5 | 0 | 0 | 8 | M | 3 |  |  |  | ROZPOCET | 0 | 0 | 0 | 0 | 0 | 2 | 0 | 4 | 106
| VV |  | 5,00 |  | 5 | [12 empty] | VV | 3 | 2 | True | 1 | ROZPOCET
54 | K | 894414211 | Osazení betonových nebo železobetonových dílců pro šachty desek zákrytových | kus | 4 |  | 0 | CS ÚRS 2022 01 |  | snížená |  | 0 | 0.03927 | 0.15708 | 0 | 0 | 4 | K | 3 |  |  |  | ROZPOCET | 0 | 0 | 0 | 0 | 0 | 2 | 0 | 4 | 108
| Online PSC |  | https://podminky.urs.cz/item/CS_URS_2022_01/894414211 | [14 empty] | Online PSC | 3
| VV |  | RŠ7, RŠ8A, RŠ9, RŠ10 | [14 empty] | VV | 3 | 1 | True | 0 | ROZPOCET
| VV |  | 4 |  | 4 | [12 empty] | VV | 3 | 2 | True | 0 | ROZPOCET
| VV |  | Součet |  | 4 | [12 empty] | VV | 3 | 4 | True | 1 | ROZPOCET
55 | M | 59224130R | deska betonová přechodová pro tlak kola 5kN 62,5x20x12cm | kus | 4 |  | 0 | vlastní |  | snížená |  | 0 | 0 | 0 | 0 | 0 | 8 | M | 3 |  |  |  | ROZPOCET | 0 | 0 | 0 | 0 | 0 | 2 | 0 | 4 | 110
| VV |  | 4,00 |  | 4 | [12 empty] | VV | 3 | 2 | True | 1 | ROZPOCET
56 | K | 89629011R | Hlavice vnitřního spadiště z polypropylenu/sklolaminátu pro potrubí DN 150 | kus | 1 |  | 0 | vlastní |  | snížená |  | 0 | 0 | 0 | 0 | 0 | 4 | K | 3 |  |  |  | ROZPOCET | 0 | 0 | 0 | 0 | 0 | 2 | 0 | 4 | 112
| P |  | Poznámka k položce: montáž včetně dodávky materiálu | [14 empty] | P | 3
| VV |  | 1,00 |  | 1 | [12 empty] | VV | 3 | 2 | True | 1 | ROZPOCET
57 | K | 89629012R | Hlavice vnitřního spadiště z polypropylenu/sklolaminátu pro potrubí DN 200 | kus | 1 |  | 0 | vlastní |  | snížená |  | 0 | 0 | 0 | 0 | 0 | 4 | K | 3 |  |  |  | ROZPOCET | 0 | 0 | 0 | 0 | 0 | 2 | 0 | 4 | 114
| P |  | Poznámka k položce: montáž včetně dodávky materiálu | [14 empty] | P | 3
| VV |  | 1,00 |  | 1 | [12 empty] | VV | 3 | 2 | True | 1 | ROZPOCET
58 | K | 899103112 | Osazení poklopů litinových nebo ocelových včetně rámů pro třídu zatížení B125, C250 | kus | 4 |  | 0 | CS ÚRS 2022 01 |  | snížená |  | 0 | 0.21734 | 0.86936 | 0 | 0 | 4 | K | 3 |  |  |  | ROZPOCET | 0 | 0 | 0 | 0 | 0 | 2 | 0 | 4 | 116
| Online PSC |  | https://podminky.urs.cz/item/CS_URS_2022_01/899103112 | [14 empty] | Online PSC | 3
| VV |  | RŠ8-RŠ10 | [14 empty] | VV | 3 | 1 | True | 0 | ROZPOCET
| VV |  | 4 |  | 4 | [12 empty] | VV | 3 | 2 | True | 0 | ROZPOCET
| VV |  | Součet |  | 4 | [12 empty] | VV | 3 | 4 | True | 1 | ROZPOCET
59 | M | 28661933 | poklop šachtový litinový DN 600 pro třídu zatížení B125 | kus | 4 |  | 0 | CS ÚRS 2022 01 |  | snížená |  | 0 | 0.08 | 0.32 | 0 | 0 | 8 | M | 3 |  |  |  | ROZPOCET | 0 | 0 | 0 | 0 | 0 | 2 | 0 | 4 | 118
| VV |  | 4,00 |  | 4 | [12 empty] | VV | 3 | 2 | True | 1 | ROZPOCET
60 | K | 899104112 | Osazení poklopů litinových nebo ocelových včetně rámů pro třídu zatížení D400, E600 | kus | 1 |  | 0 | CS ÚRS 2022 01 |  | snížená |  | 0 | 0.21734 | 0.21734 | 0 | 0 | 4 | K | 3 |  |  |  | ROZPOCET | 0 | 0 | 0 | 0 | 0 | 2 | 0 | 4 | 120
| Online PSC |  | https://podminky.urs.cz/item/CS_URS_2022_01/899104112 | [14 empty] | Online PSC | 3
| VV |  | RŠ7 | [14 empty] | VV | 3 | 1 | True | 0 | ROZPOCET
| VV |  | 1 |  | 1 | [12 empty] | VV | 3 | 2 | True | 0 | ROZPOCET
| VV |  | Součet |  | 1 | [12 empty] | VV | 3 | 4 | True | 1 | ROZPOCET
61 | M | 28661935 | poklop šachtový litinový DN 600 pro třídu zatížení D400 | kus | 1 |  | 0 | CS ÚRS 2022 01 |  | snížená |  | 0 | 0.196 | 0.196 | 0 | 0 | 8 | M | 3 |  |  |  | ROZPOCET | 0 | 0 | 0 | 0 | 0 | 2 | 0 | 4 | 122
| VV |  | 1,00 |  | 1 | [12 empty] | VV | 3 | 2 | True | 1 | ROZPOCET
62 | K | 89964011R | Zaslepení stávajícího nátoku DN 200 do revizní šachty | kus | 1 |  | 0 | vlastní |  | snížená |  | 0 | 0 | 0 | 0 | 0 | 4 | K | 3 |  |  |  | ROZPOCET | 0 | 0 | 0 | 0 | 0 | 2 | 0 | 4 | 124
| VV |  | 1,00 |  | 1 | [12 empty] | VV | 3 | 2 | True | 1 | ROZPOCET
| D | 9 | Ostatní konstrukce a práce, bourání |  |  |  | 0 |  |  |  |  | 0 |  | 0.60051 |  | 0.8142 | 1 | D | 1 |  |  |  | ROZPOCET | [6 empty] | 0
| D | 91 | Doplňující konstrukce a práce pozemních komunikací, letišť a ploch |  |  |  | 0 |  |  |  |  | 0 |  | 0.59758 |  | 0 | 1 | D | 2 |  |  |  | ROZPOCET | [6 empty] | 0
63 | K | 916231213 | Osazení chodníkového obrubníku betonového stojatého s boční opěrou do lože z betonu prostého | m | 3.2 |  | 0 | CS ÚRS 2022 01 |  | snížená |  | 0 | 0.1295 | 0.4144 | 0 | 0 | 4 | K | 3 |  |  |  | ROZPOCET | 0 | 0 | 0 | 0 | 0 | 2 | 0 | 4 | 126
| Online PSC |  | https://podminky.urs.cz/item/CS_URS_2022_01/916231213 | [14 empty] | Online PSC | 3
| VV |  | 3,20 |  | 3.2 | [12 empty] | VV | 3 | 2 | True | 1 | ROZPOCET
64 | M | 59217017 | obrubník betonový chodníkový 1000x100x250mm | m | 3.264 |  | 0 | CS ÚRS 2022 01 |  | snížená |  | 0 | 0.05612 | 0.18318 | 0 | 0 | 8 | M | 3 |  |  |  | ROZPOCET | 0 | 0 | 0 | 0 | 0 | 2 | 0 | 4 | 128
| VV |  | 3,2 |  | 3.2 | [12 empty] | VV | 3 | 2 | True | 0 | ROZPOCET
| VV |  | Součet |  | 3.2 | [12 empty] | VV | 3 | 4 | True | 0 | ROZPOCET
| VV |  | 3,2*1,02 "Přepočtené koeficientem množství |  | 3.264 | [12 empty] | VV | 3 | 2 | True | 1 | ROZPOCET
65 | K | 919735112 | Řezání stávajícího živičného krytu hl přes 50 do 100 mm | m | 12 |  | 0 | CS ÚRS 2022 01 |  | snížená |  | 0 | 0 | 0 | 0 | 0 | 4 | K | 3 |  |  |  | ROZPOCET | 0 | 0 | 0 | 0 | 0 | 2 | 0 | 4 | 130
| Online PSC |  | https://podminky.urs.cz/item/CS_URS_2022_01/919735112 | [14 empty] | Online PSC | 3
| VV |  | 2*5 |  | 10 | [12 empty] | VV | 3 | 2 | True | 0 | ROZPOCET
| VV |  | 2 |  | 2 | [12 empty] | VV | 3 | 2 | True | 0 | ROZPOCET
| VV |  | Součet |  | 12 | [12 empty] | VV | 3 | 4 | True | 1 | ROZPOCET
| D | 97 | Prorážení otvorů a ostatní bourací práce |  |  |  | 0 |  |  |  |  | 0 |  | 0.002938 |  | 0.8142 | 1 | D | 2 |  |  |  | ROZPOCET | [6 empty] | 0
66 | K | 974031132 | Vysekání rýh ve zdivu cihelném hl do 50 mm š do 70 mm | m | 27.1 |  | 0 | CS ÚRS 2022 01 |  | snížená |  | 0 | 0 | 0 | 0.006 | 0.1626 | 4 | K | 3 |  |  |  | ROZPOCET | 0 | 0 | 0 | 0 | 0 | 2 | 0 | 4 | 132
| Online PSC |  | https://podminky.urs.cz/item/CS_URS_2022_01/974031132 | [14 empty] | Online PSC | 3
| VV |  | studená voda | [14 empty] | VV | 3 | 1 | True | 0 | ROZPOCET
| VV |  | 13,6 |  | 13.6 | [12 empty] | VV | 3 | 2 | True | 0 | ROZPOCET
| VV |  | 13,5 |  | 13.5 | [12 empty] | VV | 3 | 2 | True | 0 | ROZPOCET
| VV |  | Součet |  | 27.1 | [12 empty] | VV | 3 | 4 | True | 1 | ROZPOCET
67 | K | 974031142 | Vysekání rýh ve zdivu cihelném hl do 70 mm š do 70 mm | m | 38.8 |  | 0 | CS ÚRS 2022 01 |  | snížená |  | 0 | 0 | 0 | 0.009 | 0.3492 | 4 | K | 3 |  |  |  | ROZPOCET | 0 | 0 | 0 | 0 | 0 | 2 | 0 | 4 | 134
| Online PSC |  | https://podminky.urs.cz/item/CS_URS_2022_01/974031142 | [14 empty] | Online PSC | 3
| VV |  | studené voda | [14 empty] | VV | 3 | 1 | True | 0 | ROZPOCET
| VV |  | 2,5 |  | 2.5 | [12 empty] | VV | 3 | 2 | True | 0 | ROZPOCET
| VV |  | teplá voda | [14 empty] | VV | 3 | 1 | True | 0 | ROZPOCET
| VV |  | 11,8+13,5 |  | 25.3 | [12 empty] | VV | 3 | 2 | True | 0 | ROZPOCET
| VV |  | cirkulace | [14 empty] | VV | 3 | 1 | True | 0 | ROZPOCET
| VV |  | 11 |  | 11 | [12 empty] | VV | 3 | 2 | True | 0 | ROZPOCET
| VV |  | Součet |  | 38.8 | [12 empty] | VV | 3 | 4 | True | 1 | ROZPOCET
68 | K | 974031153 | Vysekání rýh ve zdivu cihelném hl do 100 mm š do 100 mm | m | 13.4 |  | 0 | CS ÚRS 2022 01 |  | snížená |  | 0 | 0 | 0 | 0.018 | 0.2412 | 4 | K | 3 |  |  |  | ROZPOCET | 0 | 0 | 0 | 0 | 0 | 2 | 0 | 4 | 136
| Online PSC |  | https://podminky.urs.cz/item/CS_URS_2022_01/974031153 | [14 empty] | Online PSC | 3
| VV |  | teplá voda | [14 empty] | VV | 3 | 1 | True | 0 | ROZPOCET
| VV |  | 2,5 |  | 2.5 | [12 empty] | VV | 3 | 2 | True | 0 | ROZPOCET
| VV |  | požární voda | [14 empty] | VV | 3 | 1 | True | 0 | ROZPOCET
| VV |  | 1,3+9,6 |  | 10.9 | [12 empty] | VV | 3 | 2 | True | 0 | ROZPOCET
| VV |  | Součet |  | 13.4 | [12 empty] | VV | 3 | 4 | True | 1 | ROZPOCET
69 | K | 977151124 | Jádrové vrty diamantovými korunkami do stavebních materiálů D přes 150 do 180 mm | m | 0.6 |  | 0 | CS ÚRS 2022 01 |  | snížená |  | 0 | 0.00279 | 0.001674 | 0.056 | 0.0336 | 4 | K | 3 |  |  |  | ROZPOCET | 0 | 0 | 0 | 0 | 0 | 2 | 0 | 4 | 138
| Online PSC |  | https://podminky.urs.cz/item/CS_URS_2022_01/977151124 | [14 empty] | Online PSC | 3
| VV |  | napojení do nové revizní šachty | [14 empty] | VV | 3 | 1 | True | 0 | ROZPOCET
| VV |  | 3*0,2 |  | 0.6 | [12 empty] | VV | 3 | 2 | True | 0 | ROZPOCET
| VV |  | Součet |  | 0.6 | [12 empty] | VV | 3 | 4 | True | 1 | ROZPOCET
70 | K | 977151125 | Jádrové vrty diamantovými korunkami do stavebních materiálů D přes 180 do 200 mm | m | 0.4 |  | 0 | CS ÚRS 2022 01 |  | snížená |  | 0 | 0.00316 | 0.001264 | 0.069 | 0.0276 | 4 | K | 3 |  |  |  | ROZPOCET | 0 | 0 | 0 | 0 | 0 | 2 | 0 | 4 | 140
| Online PSC |  | https://podminky.urs.cz/item/CS_URS_2022_01/977151125 | [14 empty] | Online PSC | 3
| VV |  | napojení do stávající revizní šachty | [14 empty] | VV | 3 | 1 | True | 0 | ROZPOCET
| VV |  | 0,2 |  | 0.2 | [12 empty] | VV | 3 | 2 | True | 0 | ROZPOCET
| VV |  | napojení do nové revizní šachty | [14 empty] | VV | 3 | 1 | True | 0 | ROZPOCET
| VV |  | 0,2 |  | 0.2 | [12 empty] | VV | 3 | 2 | True | 0 | ROZPOCET
| VV |  | Součet |  | 0.4 | [12 empty] | VV | 3 | 4 | True | 1 | ROZPOCET
71 | K | 5624571R1 | D+M dvířka revizní 200x300 bílá se zámkem | kus | 5 |  | 0 | vlastní |  | snížená |  | 0 | 0 | 0 | 0 | 0 | 4 | K | 3 |  |  |  | ROZPOCET | 0 | 0 | 0 | 0 | 0 | 2 | 0 | 4 | 437630588
| P |  | Poznámka k položce: montáž včetně dodávky materiálu | [14 empty] | P | 3
| VV |  | d5 - dvířka do zdiva pro přístup k čistící tvarovce | [14 empty] | VV | 3 | 1 | True | 0 | ROZPOCET
| VV |  | 5 |  | 5 | [12 empty] | VV | 3 | 2 | True | 0 | ROZPOCET
| VV |  | Součet |  | 5 | [12 empty] | VV | 3 | 4 | True | 1 | ROZPOCET
72 | K | 5624571R2 | D+M dvířka revizní 200x300 bílá se zámkem | kus | 20 |  | 0 | vlastní |  | snížená |  | 0 | 0 | 0 | 0 | 0 | 4 | K | 3 |  |  |  | ROZPOCET | 0 | 0 | 0 | 0 | 0 | 2 | 0 | 4 | 534939592
| P |  | Poznámka k položce: montáž včetně dodávky materiálu | [14 empty] | P | 3
| VV |  | d6 - dvířka do SDK pro přístup k čistící tvarovce | [14 empty] | VV | 3 | 1 | True | 0 | ROZPOCET
| VV |  | 20 |  | 20 | [12 empty] | VV | 3 | 2 | True | 0 | ROZPOCET
| VV |  | Součet |  | 20 | [12 empty] | VV | 3 | 4 | True | 1 | ROZPOCET
73 | K | 5624570R1 | D+M dvířka revizní 300x300 bílá se zámkem | kus | 8 |  | 0 | vlastní |  | snížená |  | 0 | 0 | 0 | 0 | 0 | 4 | K | 3 |  |  |  | ROZPOCET | 0 | 0 | 0 | 0 | 0 | 2 | 0 | 4 | -2146724414
| P |  | Poznámka k položce: montáž včetně dodávky materiálu | [14 empty] | P | 3
| VV |  | d1, d2 - dvířka do zdiva pro uzavírací kulové kohouty | [14 empty] | VV | 3 | 1 | True | 0 | ROZPOCET
| VV |  | 8 |  | 8 | [12 empty] | VV | 3 | 2 | True | 0 | ROZPOCET
| VV |  | Součet |  | 8 | [12 empty] | VV | 3 | 4 | True | 1 | ROZPOCET
74 | K | 5624570R2 | D+M dvířka revizní 300x300 bílá se zámkem | kus | 24 |  | 0 | vlastní |  | snížená |  | 0 | 0 | 0 | 0 | 0 | 4 | K | 3 |  |  |  | ROZPOCET | 0 | 0 | 0 | 0 | 0 | 2 | 0 | 4 | 522873039
| P |  | Poznámka k položce: montáž včetně dodávky materiálu | [14 empty] | P | 3
| VV |  | d3, d4, d7 - dvířka do SDK pro uzavírací kulové kohouty | [14 empty] | VV | 3 | 1 | True | 0 | ROZPOCET
| VV |  | 24 |  | 24 | [12 empty] | VV | 3 | 2 | True | 0 | ROZPOCET
| VV |  | Součet |  | 24 | [12 empty] | VV | 3 | 4 | True | 1 | ROZPOCET
75 | K | 5903076R1 | D+M dvířka revizní protipožární pro stěny a podhledy EI 30 200x300 mm | kus | 3 |  | 0 | vlastní |  | snížená |  | 0 | 0 | 0 | 0 | 0 | 4 | K | 3 |  |  |  | ROZPOCET | 0 | 0 | 0 | 0 | 0 | 2 | 0 | 4 | -1623454186
| P |  | Poznámka k položce: montáž včetně dodávky materiálu | [14 empty] | P | 3
| VV |  | d9 - dvířka do zdiva pro přístup k čistící tvarovce | [14 empty] | VV | 3 | 1 | True | 0 | ROZPOCET
| VV |  | 3 |  | 3 | [12 empty] | VV | 3 | 2 | True | 0 | ROZPOCET
| VV |  | Součet |  | 3 | [12 empty] | VV | 3 | 4 | True | 1 | ROZPOCET
76 | K | 5903076R2 | D+M dvířka revizní protipožární pro stěny a podhledy EI 30 200x300 mm | kus | 4 |  | 0 | vlastní |  | snížená |  | 0 | 0 | 0 | 0 | 0 | 4 | K | 3 |  |  |  | ROZPOCET | 0 | 0 | 0 | 0 | 0 | 2 | 0 | 4 | 1014653604
| P |  | Poznámka k položce: montáž včetně dodávky materiálu | [14 empty] | P | 3
| VV |  | d10 - dvířka do SDK pro přístup k čistící tvarovce | [14 empty] | VV | 3 | 1 | True | 0 | ROZPOCET
| VV |  | 4 |  | 4 | [12 empty] | VV | 3 | 2 | True | 0 | ROZPOCET
| VV |  | Součet |  | 4 | [12 empty] | VV | 3 | 4 | True | 1 | ROZPOCET
| D | 99 | Přesun hmot a manipulace se sutí |  |  |  | 0 |  |  |  |  | 0 |  | 0 |  | 0 | 1 | D | 2 |  |  |  | ROZPOCET | [6 empty] | 0
| D | 997 | Přesun sutě |  |  |  | 0 |  |  |  |  | 0 |  | 0 |  | 0 | 1 | D | 3 |  |  |  | ROZPOCET | [6 empty] | 0
77 | K | 997013155 | Vnitrostaveništní doprava suti a vybouraných hmot pro budovy v přes 15 do 18 m s omezením mechanizace | t | 8.73 |  | 0 | CS ÚRS 2022 01 |  | snížená |  | 0 | 0 | 0 | 0 | 0 | 4 | K | 4 |  |  |  | ROZPOCET | 0 | 0 | 0 | 0 | 0 | 2 | 0 | 4 | 154
| Online PSC |  | https://podminky.urs.cz/item/CS_URS_2022_01/997013155 | [14 empty] | Online PSC | 4
| VV |  | 6,486+2,244 |  | 8.73 | [12 empty] | VV | 4 | 2 | True | 0 | ROZPOCET
| VV |  | Součet |  | 8.73 | [12 empty] | VV | 4 | 4 | True | 1 | ROZPOCET
78 | K | 997013501 | Odvoz suti a vybouraných hmot na skládku nebo meziskládku do 1 km se složením | t | 8.73 |  | 0 | CS ÚRS 2022 01 |  | snížená |  | 0 | 0 | 0 | 0 | 0 | 4 | K | 4 |  |  |  | ROZPOCET | 0 | 0 | 0 | 0 | 0 | 2 | 0 | 4 | 156
| Online PSC |  | https://podminky.urs.cz/item/CS_URS_2022_01/997013501 | [14 empty] | Online PSC | 4
| VV |  | 8,730 |  | 8.73 | [12 empty] | VV | 4 | 2 | True | 0 | ROZPOCET
| VV |  | Součet |  | 8.73 | [12 empty] | VV | 4 | 4 | True | 1 | ROZPOCET
79 | K | 997013509 | Příplatek k odvozu suti a vybouraných hmot na skládku ZKD 1 km přes 1 km | t | 61.479 |  | 0 | CS ÚRS 2022 01 |  | snížená |  | 0 | 0 | 0 | 0 | 0 | 4 | K | 4 |  |  |  | ROZPOCET | 0 | 0 | 0 | 0 | 0 | 2 | 0 | 4 | 158
| Online PSC |  | https://podminky.urs.cz/item/CS_URS_2022_01/997013509 | [14 empty] | Online PSC | 4
| VV |  | *recyklační skládka - kód odpadu 17 01 01, 17 01 02, 17 05 04, 17 03 02 | [14 empty] | VV | 4 | 1 | True | 0 | ROZPOCET
| VV |  | 6,486*5,5 |  | 35.673 | [12 empty] | VV | 4 | 2 | True | 0 | ROZPOCET
| VV |  | * ostatní odpad na řízené skládce 17 09 04 | [14 empty] | VV | 4 | 1 | True | 0 | ROZPOCET
| VV |  | 2,244*11,5 |  | 25.806 | [12 empty] | VV | 4 | 2 | True | 0 | ROZPOCET
| VV |  | Součet |  | 61.479 | [12 empty] | VV | 4 | 4 | True | 1 | ROZPOCET
80 | K | 997013861 | Poplatek za uložení stavebního odpadu na recyklační skládce (skládkovné) z prostého betonu kód odpadu 17 01 01 | t | 0.656 |  | 0 | CS ÚRS 2022 01 |  | snížená |  | 0 | 0 | 0 | 0 | 0 | 4 | K | 4 |  |  |  | ROZPOCET | 0 | 0 | 0 | 0 | 0 | 2 | 0 | 4 | -266677243
| Online PSC |  | https://podminky.urs.cz/item/CS_URS_2022_01/997013861 | [14 empty] | Online PSC | 4
| VV |  | " beton - obrubníky " 0,656 |  | 0.656 | [12 empty] | VV | 4 | 2 | True | 0 | ROZPOCET
| VV |  | Součet |  | 0.656 | [12 empty] | VV | 4 | 4 | True | 1 | ROZPOCET
81 | K | 997013863 | Poplatek za uložení stavebního odpadu na recyklační skládce (skládkovné) cihelného kód odpadu 17 01 02 | t | 0.814 |  | 0 | CS ÚRS 2022 01 |  | snížená |  | 0 | 0 | 0 | 0 | 0 | 4 | K | 4 |  |  |  | ROZPOCET | 0 | 0 | 0 | 0 | 0 | 2 | 0 | 4 | 1316748979
| Online PSC |  | https://podminky.urs.cz/item/CS_URS_2022_01/997013863 | [14 empty] | Online PSC | 4
| VV |  | " cihly " 0,814 |  | 0.814 | [12 empty] | VV | 4 | 2 | True | 0 | ROZPOCET
| VV |  | Součet |  | 0.814 | [12 empty] | VV | 4 | 4 | True | 1 | ROZPOCET
82 | K | 997013631 | Poplatek za uložení na skládce (skládkovné) stavebního odpadu směsného kód odpadu 17 09 04 | t | 2.244 |  | 0 | CS ÚRS 2022 01 |  | snížená |  | 0 | 0 | 0 | 0 | 0 | 4 | K | 4 |  |  |  | ROZPOCET | 0 | 0 | 0 | 0 | 0 | 2 | 0 | 4 | 164
| Online PSC |  | https://podminky.urs.cz/item/CS_URS_2022_01/997013631 | [14 empty] | Online PSC | 4
83 | K | 997221873 | Poplatek za uložení stavebního odpadu na recyklační skládce (skládkovné) zeminy a kamení zatříděného do Katalogu odpadů pod kódem 17 05 04 | t | 3.344 |  | 0 | CS ÚRS 2022 01 |  | snížená |  | 0 | 0 | 0 | 0 | 0 | 4 | K | 4 |  |  |  | ROZPOCET | 0 | 0 | 0 | 0 | 0 | 2 | 0 | 4 | 27872534
| Online PSC |  | https://podminky.urs.cz/item/CS_URS_2022_01/997221873 | [14 empty] | Online PSC | 4
| VV |  | " kamenivo " 3,344 |  | 3.344 | [12 empty] | VV | 4 | 2 | True | 0 | ROZPOCET
| VV |  | Součet |  | 3.344 | [12 empty] | VV | 4 | 4 | True | 1 | ROZPOCET
84 | K | 997221875 | Poplatek za uložení stavebního odpadu na recyklační skládce (skládkovné) asfaltového bez obsahu dehtu zatříděného do Katalogu odpadů pod kódem 17 03 02 | t | 1.672 |  | 0 | CS ÚRS 2022 01 |  | snížená |  | 0 | 0 | 0 | 0 | 0 | 4 | K | 4 |  |  |  | ROZPOCET | 0 | 0 | 0 | 0 | 0 | 2 | 0 | 4 | 168
| Online PSC |  | https://podminky.urs.cz/item/CS_URS_2022_01/997221875 | [14 empty] | Online PSC | 4
| VV |  | " balená " 1,672 |  | 1.672 | [12 empty] | VV | 4 | 2 | True | 0 | ROZPOCET
| VV |  | Součet |  | 1.672 | [12 empty] | VV | 4 | 4 | True | 1 | ROZPOCET
| D | 998 | Přesun hmot |  |  |  | 0 |  |  |  |  | 0 |  | 0 |  | 0 | 1 | D | 3 |  |  |  | ROZPOCET | [6 empty] | 0
85 | K | 998276101 | Přesun hmot pro trubní vedení z trub z plastických hmot otevřený výkop | t | 189.886 |  | 0 | CS ÚRS 2022 01 |  | snížená |  | 0 | 0 | 0 | 0 | 0 | 4 | K | 4 |  |  |  | ROZPOCET | 0 | 0 | 0 | 0 | 0 | 2 | 0 | 4 | 170
| Online PSC |  | https://podminky.urs.cz/item/CS_URS_2022_01/998276101 | [14 empty] | Online PSC | 4
| D | PSV | Práce a dodávky PSV |  |  |  | 0 |  |  |  |  | 0 |  | 12.7583 |  | 2.244 | 2 | D | 0 |  |  |  | ROZPOCET | [6 empty] | 0
| D | 713 | Izolace tepelné |  |  |  | 0 |  |  |  |  | 0 |  | 0.00162 |  | 0 | 2 | D | 1 |  |  |  | ROZPOCET | [6 empty] | 0
86 | K | 713463131 | Montáž izolace tepelné potrubí potrubními pouzdry bez úpravy slepenými 1x tl izolace do 25 mm | m | 27 |  | 0 | CS ÚRS 2022 01 |  | snížená |  | 0 | 6e-05 | 0.00162 | 0 | 0 | 16 | K | 2 |  |  |  | ROZPOCET | 0 | 0 | 0 | 0 | 0 | 2 | 0 | 16 | 172
| Online PSC |  | https://podminky.urs.cz/item/CS_URS_2022_01/713463131 | [14 empty] | Online PSC | 2
| VV |  | 27,00 |  | 27 | [12 empty] | VV | 2 | 2 | True | 0 | ROZPOCET
| VV |  | Součet |  | 27 | [12 empty] | VV | 2 | 4 | True | 1 | ROZPOCET
87 | M | 27127018R | pouzdro izolační potrubní z vysoce pružného izolačního materiálu na bázi syntetického kaučuku s vysokou odolností proti difúzi vodních par a sníženou tepelnou vodivostí, černá, tl 25 mm, DN 110 | m | 28.35 |  | 0 | vlastní |  | snížená |  | 0 | 0 | 0 | 0 | 0 | 32 | M | 2 |  |  |  | ROZPOCET | 0 | 0 | 0 | 0 | 0 | 2 | 0 | 16 | 174
| VV |  | 27,00 |  | 27 | [12 empty] | VV | 2 | 2 | True | 0 | ROZPOCET
| VV |  | Součet |  | 27 | [12 empty] | VV | 2 | 4 | True | 0 | ROZPOCET
| VV |  | 27*1,05 "Přepočtené koeficientem množství |  | 28.35 | [12 empty] | VV | 2 | 2 | True | 1 | ROZPOCET
88 | K | 998713102 | Přesun hmot tonážní pro izolace tepelné v objektech v přes 6 do 12 m | t | 0.002 |  | 0 | CS ÚRS 2022 01 |  | snížená |  | 0 | 0 | 0 | 0 | 0 | 16 | K | 2 |  |  |  | ROZPOCET | 0 | 0 | 0 | 0 | 0 | 2 | 0 | 16 | 176
| Online PSC |  | https://podminky.urs.cz/item/CS_URS_2022_01/998713102 | [14 empty] | Online PSC | 2
89 | K | 998713181 | Příplatek k přesunu hmot tonážní 713 prováděný bez použití mechanizace | t | 0.002 |  | 0 | CS ÚRS 2022 01 |  | snížená |  | 0 | 0 | 0 | 0 | 0 | 16 | K | 2 |  |  |  | ROZPOCET | 0 | 0 | 0 | 0 | 0 | 2 | 0 | 16 | 178
| Online PSC |  | https://podminky.urs.cz/item/CS_URS_2022_01/998713181 | [14 empty] | Online PSC | 2
| D | 721 | Zdravotechnika - vnitřní kanalizace |  |  |  | 0 |  |  |  |  | 0 |  | 3.4712 |  | 1.2714 | 2 | D | 1 |  |  |  | ROZPOCET | [6 empty] | 0
90 | K | 721111111 | Potrubí kanalizační kameninové hrdlové přechod PVC - kamenina DN 125 | kus | 1 |  | 0 | CS ÚRS 2022 01 |  | snížená |  | 0 | 0.0004 | 0.0004 | 0 | 0 | 16 | K | 2 |  |  |  | ROZPOCET | 0 | 0 | 0 | 0 | 0 | 2 | 0 | 16 | 180
| Online PSC |  | https://podminky.urs.cz/item/CS_URS_2022_01/721111111 | [14 empty] | Online PSC | 2
91 | K | 721111112 | Potrubí kanalizační kameninové hrdlové přechod PVC - kamenina DN 150 | kus | 1 |  | 0 | CS ÚRS 2022 01 |  | snížená |  | 0 | 0.00068 | 0.00068 | 0 | 0 | 16 | K | 2 |  |  |  | ROZPOCET | 0 | 0 | 0 | 0 | 0 | 2 | 0 | 16 | 182
| Online PSC |  | https://podminky.urs.cz/item/CS_URS_2022_01/721111112 | [14 empty] | Online PSC | 2
92 | K | 721140802 | Demontáž potrubí litinové DN do 100 | m | 60 |  | 0 | CS ÚRS 2022 01 |  | snížená |  | 0 | 0 | 0 | 0.01492 | 0.8952 | 16 | K | 2 |  |  |  | ROZPOCET | 0 | 0 | 0 | 0 | 0 | 2 | 0 | 16 | 184
| Online PSC |  | https://podminky.urs.cz/item/CS_URS_2022_01/721140802 | [14 empty] | Online PSC | 2
93 | K | 721141103 | Potrubí kanalizační litinové bezhrdlové odpadní spojované spojkami DN 100 | m | 67.8 |  | 0 | CS ÚRS 2022 01 |  | snížená |  | 0 | 0.01355 | 0.91869 | 0 | 0 | 16 | K | 2 |  |  |  | ROZPOCET | 0 | 0 | 0 | 0 | 0 | 2 | 0 | 16 | 186
| Online PSC |  | https://podminky.urs.cz/item/CS_URS_2022_01/721141103 | [14 empty] | Online PSC | 2
94 | K | 721171808 | Demontáž potrubí z PVC D přes 75 do 114 | m | 190 |  | 0 | CS ÚRS 2022 01 |  | snížená |  | 0 | 0 | 0 | 0.00198 | 0.3762 | 16 | K | 2 |  |  |  | ROZPOCET | 0 | 0 | 0 | 0 | 0 | 2 | 0 | 16 | 188
| Online PSC |  | https://podminky.urs.cz/item/CS_URS_2022_01/721171808 | [14 empty] | Online PSC | 2
95 | K | 721173401 | Potrubí kanalizační z PVC SN 4 svodné DN 110 | m | 37.9 |  | 0 | CS ÚRS 2022 01 |  | snížená |  | 0 | 0.00142 | 0.053818 | 0 | 0 | 16 | K | 2 |  |  |  | ROZPOCET | 0 | 0 | 0 | 0 | 0 | 2 | 0 | 16 | 190
| Online PSC |  | https://podminky.urs.cz/item/CS_URS_2022_01/721173401 | [14 empty] | Online PSC | 2
96 | K | 721173402 | Potrubí kanalizační z PVC SN 4 svodné DN 125 | m | 54.1 |  | 0 | CS ÚRS 2022 01 |  | snížená |  | 0 | 0.00744 | 0.4025 | 0 | 0 | 16 | K | 2 |  |  |  | ROZPOCET | 0 | 0 | 0 | 0 | 0 | 2 | 0 | 16 | 192
| Online PSC |  | https://podminky.urs.cz/item/CS_URS_2022_01/721173402 | [14 empty] | Online PSC | 2
97 | K | 721173403 | Potrubí kanalizační z PVC SN 4 svodné DN 160 | m | 114.6 |  | 0 | CS ÚRS 2022 01 |  | snížená |  | 0 | 0.01232 | 1.4119 | 0 | 0 | 16 | K | 2 |  |  |  | ROZPOCET | 0 | 0 | 0 | 0 | 0 | 2 | 0 | 16 | 194
| Online PSC |  | https://podminky.urs.cz/item/CS_URS_2022_01/721173403 | [14 empty] | Online PSC | 2
98 | K | 721174025 | Potrubí kanalizační z PP odpadní DN 110 | m | 29.1 |  | 0 | CS ÚRS 2022 01 |  | snížená |  | 0 | 0.00201 | 0.058491 | 0 | 0 | 16 | K | 2 |  |  |  | ROZPOCET | 0 | 0 | 0 | 0 | 0 | 2 | 0 | 16 | 196
| Online PSC |  | https://podminky.urs.cz/item/CS_URS_2022_01/721174025 | [14 empty] | Online PSC | 2
99 | K | 72117404R | Potrubí kanalizační z PP připojovací DN 32 | m | 13.2 |  | 0 | vlastní |  | snížená |  | 0 | 0 | 0 | 0 | 0 | 16 | K | 2 |  |  |  | ROZPOCET | 0 | 0 | 0 | 0 | 0 | 2 | 0 | 16 | 198
100 | K | 721174042 | Potrubí kanalizační z PP připojovací DN 40 | m | 96.5 |  | 0 | CS ÚRS 2022 01 |  | snížená |  | 0 | 0.00041 | 0.039565 | 0 | 0 | 16 | K | 2 |  |  |  | ROZPOCET | 0 | 0 | 0 | 0 | 0 | 2 | 0 | 16 | 200
| Online PSC |  | https://podminky.urs.cz/item/CS_URS_2022_01/721174042 | [14 empty] | Online PSC | 2
101 | K | 721174043 | Potrubí kanalizační z PP připojovací DN 50 | m | 42.3 |  | 0 | CS ÚRS 2022 01 |  | snížená |  | 0 | 0.00048 | 0.020304 | 0 | 0 | 16 | K | 2 |  |  |  | ROZPOCET | 0 | 0 | 0 | 0 | 0 | 2 | 0 | 16 | 202
| Online PSC |  | https://podminky.urs.cz/item/CS_URS_2022_01/721174043 | [14 empty] | Online PSC | 2
102 | K | 721174044 | Potrubí kanalizační z PP připojovací DN 75 | m | 45 |  | 0 | CS ÚRS 2022 01 |  | snížená |  | 0 | 0.00071 | 0.03195 | 0 | 0 | 16 | K | 2 |  |  |  | ROZPOCET | 0 | 0 | 0 | 0 | 0 | 2 | 0 | 16 | 204
| Online PSC |  | https://podminky.urs.cz/item/CS_URS_2022_01/721174044 | [14 empty] | Online PSC | 2
103 | K | 721174045 | Potrubí kanalizační z PP připojovací DN 110 | m | 59.6 |  | 0 | CS ÚRS 2022 01 |  | snížená |  | 0 | 0.00224 | 0.1335 | 0 | 0 | 16 | K | 2 |  |  |  | ROZPOCET | 0 | 0 | 0 | 0 | 0 | 2 | 0 | 16 | 206
| Online PSC |  | https://podminky.urs.cz/item/CS_URS_2022_01/721174045 | [14 empty] | Online PSC | 2
104 | K | 721174063 | Potrubí kanalizační z PP větrací DN 110 | m | 55.6 |  | 0 | CS ÚRS 2022 01 |  | snížená |  | 0 | 0.0019 | 0.10564 | 0 | 0 | 16 | K | 2 |  |  |  | ROZPOCET | 0 | 0 | 0 | 0 | 0 | 2 | 0 | 16 | 208
| Online PSC |  | https://podminky.urs.cz/item/CS_URS_2022_01/721174063 | [14 empty] | Online PSC | 2
105 | K | 721175212 | Potrubí kanalizační z PP odpadní odhlučněné třívrstvé DN 110 | m | 122 |  | 0 | CS ÚRS 2022 01 |  | snížená |  | 0 | 0.00177 | 0.21594 | 0 | 0 | 16 | K | 2 |  |  |  | ROZPOCET | 0 | 0 | 0 | 0 | 0 | 2 | 0 | 16 | 210
| Online PSC |  | https://podminky.urs.cz/item/CS_URS_2022_01/721175212 | [14 empty] | Online PSC | 2
106 | K | 721175204 | Potrubí kanalizační z PP připojovací odhlučněné třívrstvé DN 75 | m | 50.8 |  | 0 | CS ÚRS 2022 01 |  | snížená |  | 0 | 0.00104 | 0.052832 | 0 | 0 | 16 | K | 2 |  |  |  | ROZPOCET | 0 | 0 | 0 | 0 | 0 | 2 | 0 | 16 | 212
| Online PSC |  | https://podminky.urs.cz/item/CS_URS_2022_01/721175204 | [14 empty] | Online PSC | 2
107 | K | 721175205 | Potrubí kanalizační z PP připojovací odhlučněné třívrstvé DN 110 | m | 4 |  | 0 | CS ÚRS 2022 01 |  | snížená |  | 0 | 0.00187 | 0.00748 | 0 | 0 | 16 | K | 2 |  |  |  | ROZPOCET | 0 | 0 | 0 | 0 | 0 | 2 | 0 | 16 | 214
| Online PSC |  | https://podminky.urs.cz/item/CS_URS_2022_01/721175205 | [14 empty] | Online PSC | 2
108 | K | 28614692R | D+M čistící kus kanalizační PP třívrstvý zvukově izolovaný DN 75 | kus | 3 |  | 0 | vlastní |  | snížená |  | 0 | 0 | 0 | 0 | 0 | 16 | K | 2 |  |  |  | ROZPOCET | 0 | 0 | 0 | 0 | 0 | 2 | 0 | 16 | 907869240
| P |  | Poznámka k položce: montáž včetně dodávky materiálu | [14 empty] | P | 2
109 | K | 28614693R | D+M čistící kus kanalizační PP třívrstvý zvukově izolovaný DN 110 | kus | 27 |  | 0 | vlastní |  | snížená |  | 0 | 0 | 0 | 0 | 0 | 16 | K | 2 |  |  |  | ROZPOCET | 0 | 0 | 0 | 0 | 0 | 2 | 0 | 16 | -929925836
| P |  | Poznámka k položce: montáž včetně dodávky materiálu | [14 empty] | P | 2
110 | K | 28615690R | D+M zátka hrdlová HTM DN 75 l = 39mm | kus | 2 |  | 0 | vlastní |  | snížená |  | 0 | 0 | 0 | 0 | 0 | 16 | K | 2 |  |  |  | ROZPOCET | 0 | 0 | 0 | 0 | 0 | 2 | 0 | 16 | -1436192120
| P |  | Poznámka k položce: montáž včetně dodávky materiálu | [14 empty] | P | 2
111 | K | 28615691R | D+M zátka hrdlová HTM DN 110 l = 46mm | kus | 4 |  | 0 | vlastní |  | snížená |  | 0 | 0 | 0 | 0 | 0 | 16 | K | 2 |  |  |  | ROZPOCET | 0 | 0 | 0 | 0 | 0 | 2 | 0 | 16 | -1888463851
| P |  | Poznámka k položce: montáž včetně dodávky materiálu | [14 empty] | P | 2
112 | K | 721194103 | Vyvedení a upevnění odpadních výpustek DN 32 | kus | 8 |  | 0 | CS ÚRS 2022 01 |  | snížená |  | 0 | 0 | 0 | 0 | 0 | 16 | K | 2 |  |  |  | ROZPOCET | 0 | 0 | 0 | 0 | 0 | 2 | 0 | 16 | 224
| Online PSC |  | https://podminky.urs.cz/item/CS_URS_2022_01/721194103 | [14 empty] | Online PSC | 2
113 | K | 721194104 | Vyvedení a upevnění odpadních výpustek DN 40 | kus | 61 |  | 0 | CS ÚRS 2022 01 |  | snížená |  | 0 | 0 | 0 | 0 | 0 | 16 | K | 2 |  |  |  | ROZPOCET | 0 | 0 | 0 | 0 | 0 | 2 | 0 | 16 | 226
| Online PSC |  | https://podminky.urs.cz/item/CS_URS_2022_01/721194104 | [14 empty] | Online PSC | 2
114 | K | 721194105 | Vyvedení a upevnění odpadních výpustek DN 50 | kus | 17 |  | 0 | CS ÚRS 2022 01 |  | snížená |  | 0 | 0 | 0 | 0 | 0 | 16 | K | 2 |  |  |  | ROZPOCET | 0 | 0 | 0 | 0 | 0 | 2 | 0 | 16 | 228
| Online PSC |  | https://podminky.urs.cz/item/CS_URS_2022_01/721194105 | [14 empty] | Online PSC | 2
115 | K | 721194107 | Vyvedení a upevnění odpadních výpustek DN 70 | kus | 49 |  | 0 | CS ÚRS 2022 01 |  | snížená |  | 0 | 0 | 0 | 0 | 0 | 16 | K | 2 |  |  |  | ROZPOCET | 0 | 0 | 0 | 0 | 0 | 2 | 0 | 16 | 230
| Online PSC |  | https://podminky.urs.cz/item/CS_URS_2022_01/721194107 | [14 empty] | Online PSC | 2
116 | K | 721194109 | Vyvedení a upevnění odpadních výpustek DN 110 | kus | 63 |  | 0 | CS ÚRS 2022 01 |  | snížená |  | 0 | 0 | 0 | 0 | 0 | 16 | K | 2 |  |  |  | ROZPOCET | 0 | 0 | 0 | 0 | 0 | 2 | 0 | 16 | 232
| Online PSC |  | https://podminky.urs.cz/item/CS_URS_2022_01/721194109 | [14 empty] | Online PSC | 2
117 | K | 721211912 | Montáž vpustí podlahových DN 50/75 ostatní typ | kus | 1 |  | 0 | CS ÚRS 2022 01 |  | snížená |  | 0 | 0.00028 | 0.00028 | 0 | 0 | 16 | K | 2 |  |  |  | ROZPOCET | 0 | 0 | 0 | 0 | 0 | 2 | 0 | 16 | 234
| Online PSC |  | https://podminky.urs.cz/item/CS_URS_2022_01/721211912 | [14 empty] | Online PSC | 2
118 | M | 55161722R | vpusť podlahová se svislým odtokem a zápachovou uzávěrkou DN 75, nerez rám a mřížka, Q=0,8 l/s | kus | 1 |  | 0 | vlastní |  | snížená |  | 0 | 0 | 0 | 0 | 0 | 32 | M | 2 |  |  |  | ROZPOCET | 0 | 0 | 0 | 0 | 0 | 2 | 0 | 16 | 236
119 | K | 721211913 | Montáž vpustí podlahových DN 110 ostatní typ | kus | 4 |  | 0 | CS ÚRS 2022 01 |  | snížená |  | 0 | 0.00057 | 0.00228 | 0 | 0 | 16 | K | 2 |  |  |  | ROZPOCET | 0 | 0 | 0 | 0 | 0 | 2 | 0 | 16 | 238
| Online PSC |  | https://podminky.urs.cz/item/CS_URS_2022_01/721211913 | [14 empty] | Online PSC | 2
120 | M | 55161719R | vpusť podlahová se svislým odtokem a zápachovou uzávěrkou DN 110, nerez rám a mřížka, Q=0,8 l/s | kus | 4 |  | 0 | vlastní |  | snížená |  | 0 | 0 | 0 | 0 | 0 | 32 | M | 2 |  |  |  | ROZPOCET | 0 | 0 | 0 | 0 | 0 | 2 | 0 | 16 | 240
121 | K | 721219128 | Montáž odtokového sprchového žlabu délky do 1050 mm | kus | 44 |  | 0 | CS ÚRS 2022 01 |  | snížená |  | 0 | 0.00015 | 0.0066 | 0 | 0 | 16 | K | 2 |  |  |  | ROZPOCET | 0 | 0 | 0 | 0 | 0 | 2 | 0 | 16 | 242
| Online PSC |  | https://podminky.urs.cz/item/CS_URS_2022_01/721219128 | [14 empty] | Online PSC | 2
122 | M | 55233200R | sprchový žlab do prostoru pro vinylovou podlahu délky 700mm nerez se svislou odtokovou plastovou komorou výšky 86 cm DN 75 včetně vestavěného sifonu s možností jeho vyjmutí a vyčištění, q=1,5 l/s včetně příslušenství | kus | 44 |  | 0 | vlastní |  | snížená |  | 0 | 0 | 0 | 0 | 0 | 32 | M | 2 |  |  |  | ROZPOCET | 0 | 0 | 0 | 0 | 0 | 2 | 0 | 16 | 244
123 | K | 721229111 | Montáž zápachové uzávěrky pro pračku a myčku do DN 50 ostatní typ | kus | 8 |  | 0 | CS ÚRS 2022 01 |  | snížená |  | 0 | 6e-05 | 0.00048 | 0 | 0 | 16 | K | 2 |  |  |  | ROZPOCET | 0 | 0 | 0 | 0 | 0 | 2 | 0 | 16 | 246
| Online PSC |  | https://podminky.urs.cz/item/CS_URS_2022_01/721229111 | [14 empty] | Online PSC | 2
124 | M | 55161830R | vodní zápachová uzávěrka DN32 pro odvod kondenzátu s přídavnou mechanickou zápachovou uzávěrkou (kulička), podomítkové provedení | kus | 8 |  | 0 | vlastní |  | snížená |  | 0 | 0 | 0 | 0 | 0 | 32 | M | 2 |  |  |  | ROZPOCET | 0 | 0 | 0 | 0 | 0 | 2 | 0 | 16 | 248
125 | K | 72123311R | Střešní vtok polypropylen PP pro ploché střechy svislý odtok DN 110 s připojeným živičným izolačním pásem pro ideální napojení na tomu odpovídající hydroizolace, s elektrickým ohřevem se samoregulací (10-30W, 230V), se záchytným košem | kus | 2 |  | 0 | vlastní |  | snížená |  | 0 | 0 | 0 | 0 | 0 | 16 | K | 2 |  |  |  | ROZPOCET | 0 | 0 | 0 | 0 | 0 | 2 | 0 | 16 | 250
126 | K | 72123312R | Střešní vtok polypropylen PP pro ploché střechy svislý odtok DN 110 nástavec s PVC izolační přírubou | kus | 2 |  | 0 | vlastní |  | snížená |  | 0 | 0 | 0 | 0 | 0 | 16 | K | 2 |  |  |  | ROZPOCET | 0 | 0 | 0 | 0 | 0 | 2 | 0 | 16 | 252
127 | K | 72123313R | Střešní vtok polypropylen PP pro ploché střechy svislý odtok DN 110 odvodňovací kroužek 170mm, polypropylen | kus | 2 |  | 0 | vlastní |  | snížená |  | 0 | 0 | 0 | 0 | 0 | 16 | K | 2 |  |  |  | ROZPOCET | 0 | 0 | 0 | 0 | 0 | 2 | 0 | 16 | 254
128 | K | 721249115 | Montáž lapače střešních splavenin z PP DN 110 ostatní typ | kus | 4 |  | 0 | CS ÚRS 2022 01 |  | snížená |  | 0 | 0 | 0 | 0 | 0 | 16 | K | 2 |  |  |  | ROZPOCET | 0 | 0 | 0 | 0 | 0 | 2 | 0 | 16 | 256
| Online PSC |  | https://podminky.urs.cz/item/CS_URS_2022_01/721249115 | [14 empty] | Online PSC | 2
129 | M | 28341110 | lapače střešních splavenin okapová vpusť s klapkou+inspekční poklop z PP | kus | 4 |  | 0 | CS ÚRS 2022 01 |  | snížená |  | 0 | 0.0015 | 0.006 | 0 | 0 | 32 | M | 2 |  |  |  | ROZPOCET | 0 | 0 | 0 | 0 | 0 | 2 | 0 | 16 | 258
130 | K | 56231170R | D+M sifon patkový pro svislou kanalizaci DN 110 | kus | 5 |  | 0 |  |  | snížená |  | 0 | 0 | 0 | 0 | 0 | 16 | K | 2 |  |  |  | ROZPOCET | 0 | 0 | 0 | 0 | 0 | 2 | 0 | 16 | 2094613316
| P |  | Poznámka k položce: montáž včetně dodávky materiálu | [14 empty] | P | 2
131 | K | 721273153 | Hlavice ventilační polypropylen PP DN 110 | kus | 4 |  | 0 | CS ÚRS 2022 01 |  | snížená |  | 0 | 0.00029 | 0.00116 | 0 | 0 | 16 | K | 2 |  |  |  | ROZPOCET | 0 | 0 | 0 | 0 | 0 | 2 | 0 | 16 | 262
| Online PSC |  | https://podminky.urs.cz/item/CS_URS_2022_01/721273153 | [14 empty] | Online PSC | 2
132 | K | 721274123 | Přivzdušňovací ventil vnitřní odpadních potrubí DN 100 | kus | 4 |  | 0 | CS ÚRS 2022 01 |  | snížená |  | 0 | 0.00018 | 0.00072 | 0 | 0 | 16 | K | 2 |  |  |  | ROZPOCET | 0 | 0 | 0 | 0 | 0 | 2 | 0 | 16 | 264
| Online PSC |  | https://podminky.urs.cz/item/CS_URS_2022_01/721274123 | [14 empty] | Online PSC | 2
| VV |  | dočasné osazení na stávající kanalizační odpadní potrubí DN 100 | [14 empty] | VV | 2 | 1 | True | 0 | ROZPOCET
| VV |  | 4 |  | 4 | [12 empty] | VV | 2 | 2 | True | 0 | ROZPOCET
| VV |  | Součet |  | 4 | [12 empty] | VV | 2 | 4 | True | 1 | ROZPOCET
133 | K | 721290111 | Zkouška těsnosti potrubí kanalizace vodou DN do 125 | m | 677.9 |  | 0 | CS ÚRS 2022 01 |  | snížená |  | 0 | 0 | 0 | 0 | 0 | 16 | K | 2 |  |  |  | ROZPOCET | 0 | 0 | 0 | 0 | 0 | 2 | 0 | 16 | 266
| Online PSC |  | https://podminky.urs.cz/item/CS_URS_2022_01/721290111 | [14 empty] | Online PSC | 2
| VV |  | 677,9 |  | 677.9 | [12 empty] | VV | 2 | 2 | True | 0 | ROZPOCET
| VV |  | Součet |  | 677.9 | [12 empty] | VV | 2 | 4 | True | 1 | ROZPOCET
134 | K | 721290112 | Zkouška těsnosti potrubí kanalizace vodou DN 150/DN 200 | m | 114.6 |  | 0 | CS ÚRS 2022 01 |  | snížená |  | 0 | 0 | 0 | 0 | 0 | 16 | K | 2 |  |  |  | ROZPOCET | 0 | 0 | 0 | 0 | 0 | 2 | 0 | 16 | 268
| Online PSC |  | https://podminky.urs.cz/item/CS_URS_2022_01/721290112 | [14 empty] | Online PSC | 2
| VV |  | 114,6 |  | 114.6 | [12 empty] | VV | 2 | 2 | True | 0 | ROZPOCET
| VV |  | Součet |  | 114.6 | [12 empty] | VV | 2 | 4 | True | 1 | ROZPOCET
135 | K | 55242472R | D+M oblouk 45° litinový bezhrdlové vnitřní kanalizace DN 100 | kus | 4 |  | 0 | vlastní |  | snížená |  | 0 | 0 | 0 | 0 | 0 | 16 | K | 2 |  |  |  | ROZPOCET | 0 | 0 | 0 | 0 | 0 | 2 | 0 | 16 | -1288215909
| P |  | Poznámka k položce: montáž včetně dodávky materiálu | [14 empty] | P | 2
136 | K | 55242481R | D+M oblouk 68° litinový bezhrdlové vnitřní kanalizace DN 100 | kus | 30 |  | 0 | vlastní |  | snížená |  | 0 | 0 | 0 | 0 | 0 | 16 | K | 2 |  |  |  | ROZPOCET | 0 | 0 | 0 | 0 | 0 | 2 | 0 | 16 | -1551521700
| P |  | Poznámka k položce: montáž včetně dodávky materiálu | [14 empty] | P | 2
137 | K | 55242482R | D+M oblouk dvojitý 88° (2 x 44°) litinový bezhrdlové vnitřní kanalizace DN 100 | kus | 17 |  | 0 | vlastní |  | snížená |  | 0 | 0 | 0 | 0 | 0 | 16 | K | 2 |  |  |  | ROZPOCET | 0 | 0 | 0 | 0 | 0 | 2 | 0 | 16 | 1243722788
| P |  | Poznámka k položce: montáž včetně dodávky materiálu | [14 empty] | P | 2
138 | K | 55242503R | D+M spojka přechodová litinové bezhrdlové vnitřní kanalizace kanalizace s těsnící manžetou DN 100 | kus | 17 |  | 0 | vlastní |  | snížená |  | 0 | 0 | 0 | 0 | 0 | 16 | K | 2 |  |  |  | ROZPOCET | 0 | 0 | 0 | 0 | 0 | 2 | 0 | 16 | -351186036
| P |  | Poznámka k položce: montáž včetně dodávky materiálu | [14 empty] | P | 2
139 | K | 55242512R | D+M objímka připevňovací zámková litinové bezhrdlové vnitřní kanalizace DN 100 | kus | 120 |  | 0 | vlastní |  | snížená |  | 0 | 0 | 0 | 0 | 0 | 16 | K | 2 |  |  |  | ROZPOCET | 0 | 0 | 0 | 0 | 0 | 2 | 0 | 16 | -408037652
| P |  | Poznámka k položce: montáž včetně dodávky materiálu | [14 empty] | P | 2
140 | K | 55242513R | D+M objímka připevňovací s akustickou vložkou litinové bezhrdlové vnitřní kanalizace DN 100 | kus | 40 |  | 0 | vlastní |  | snížená |  | 0 | 0 | 0 | 0 | 0 | 16 | K | 2 |  |  |  | ROZPOCET | 0 | 0 | 0 | 0 | 0 | 2 | 0 | 16 | -476746693
| P |  | Poznámka k položce: montáž včetně dodávky materiálu | [14 empty] | P | 2
141 | K | 31197002R | D+M tyč závitová Pz 4.6 M8 | m | 17 |  | 0 | vlastní |  | snížená |  | 0 | 0 | 0 | 0 | 0 | 16 | K | 2 |  |  |  | ROZPOCET | 0 | 0 | 0 | 0 | 0 | 2 | 0 | 16 | 1621632313
| P |  | Poznámka k položce: montáž včetně dodávky materiálu | [14 empty] | P | 2
142 | K | 998721101 | Přesun hmot tonážní pro vnitřní kanalizace v objektech v do 6 m | t | 3.471 |  | 0 | CS ÚRS 2022 01 |  | snížená |  | 0 | 0 | 0 | 0 | 0 | 16 | K | 2 |  |  |  | ROZPOCET | 0 | 0 | 0 | 0 | 0 | 2 | 0 | 16 | 284
| Online PSC |  | https://podminky.urs.cz/item/CS_URS_2022_01/998721101 | [14 empty] | Online PSC | 2
143 | K | 998721181 | Příplatek k přesunu hmot tonážní 721 prováděný bez použití mechanizace | t | 3.471 |  | 0 | CS ÚRS 2022 01 |  | snížená |  | 0 | 0 | 0 | 0 | 0 | 16 | K | 2 |  |  |  | ROZPOCET | 0 | 0 | 0 | 0 | 0 | 2 | 0 | 16 | 286
| Online PSC |  | https://podminky.urs.cz/item/CS_URS_2022_01/998721181 | [14 empty] | Online PSC | 2
| D | 722 | Zdravotechnika - vnitřní vodovod |  |  |  | 0 |  |  |  |  | 0 |  | 5.4101 |  | 0.97264 | 2 | D | 1 |  |  |  | ROZPOCET | [6 empty] | 0
144 | K | 722130106 | Potrubí pro zavodněný systém ocelové hladké pozinkované spojované lisováním D 42x1,5 mm | m | 18.9 |  | 0 | CS ÚRS 2022 01 |  | snížená |  | 0 | 0.00175 | 0.033075 | 0 | 0 | 16 | K | 2 |  |  |  | ROZPOCET | 0 | 0 | 0 | 0 | 0 | 2 | 0 | 16 | 288
| Online PSC |  | https://podminky.urs.cz/item/CS_URS_2022_01/722130106 | [14 empty] | Online PSC | 2
| VV |  | požární vodovod | [14 empty] | VV | 2 | 1 | True | 0 | ROZPOCET
| VV |  | vedeno v drážce | [14 empty] | VV | 2 | 1 | True | 0 | ROZPOCET
| VV |  | 1,3+9,6 |  | 10.9 | [12 empty] | VV | 2 | 2 | True | 0 | ROZPOCET
| VV |  | vedeno volně | [14 empty] | VV | 2 | 1 | True | 0 | ROZPOCET
| VV |  | 8 |  | 8 | [12 empty] | VV | 2 | 2 | True | 0 | ROZPOCET
| VV |  | Součet |  | 18.9 | [12 empty] | VV | 2 | 4 | True | 1 | ROZPOCET
145 | K | 722130107 | Potrubí pro zavodněný systém ocelové hladké pozinkované spojované lisováním D 54x1,5 mm | m | 5.4 |  | 0 | CS ÚRS 2022 01 |  | snížená |  | 0 | 0.00245 | 0.01323 | 0 | 0 | 16 | K | 2 |  |  |  | ROZPOCET | 0 | 0 | 0 | 0 | 0 | 2 | 0 | 16 | 290
| Online PSC |  | https://podminky.urs.cz/item/CS_URS_2022_01/722130107 | [14 empty] | Online PSC | 2
| VV |  | požární vodovod | [14 empty] | VV | 2 | 1 | True | 0 | ROZPOCET
| VV |  | vedeno v SDK | [14 empty] | VV | 2 | 1 | True | 0 | ROZPOCET
| VV |  | 5,4 |  | 5.4 | [12 empty] | VV | 2 | 2 | True | 0 | ROZPOCET
| VV |  | Součet |  | 5.4 | [12 empty] | VV | 2 | 4 | True | 1 | ROZPOCET
146 | K | 722130109 | Potrubí pro zavodněný systém ocelové hladké pozinkované spojované lisováním D 76,1x2 mm | m | 89.5 |  | 0 | CS ÚRS 2022 01 |  | snížená |  | 0 | 0.00488 | 0.43676 | 0 | 0 | 16 | K | 2 |  |  |  | ROZPOCET | 0 | 0 | 0 | 0 | 0 | 2 | 0 | 16 | 292
| Online PSC |  | https://podminky.urs.cz/item/CS_URS_2022_01/722130109 | [14 empty] | Online PSC | 2
| VV |  | požární vodovod | [14 empty] | VV | 2 | 1 | True | 0 | ROZPOCET
| VV |  | vedeno v SDK | [14 empty] | VV | 2 | 1 | True | 0 | ROZPOCET
| VV |  | 1,5 |  | 1.5 | [12 empty] | VV | 2 | 2 | True | 0 | ROZPOCET
| VV |  | vedeno pod stropem | [14 empty] | VV | 2 | 1 | True | 0 | ROZPOCET
| VV |  | 88 |  | 88 | [12 empty] | VV | 2 | 2 | True | 0 | ROZPOCET
| VV |  | Součet |  | 89.5 | [12 empty] | VV | 2 | 4 | True | 1 | ROZPOCET
147 | K | 722130804 | Demontáž potrubí ocelové pozinkované závitové DN do 65 | m | 60 |  | 0 | CS ÚRS 2022 01 |  | snížená |  | 0 | 0 | 0 | 0.00959 | 0.5754 | 16 | K | 2 |  |  |  | ROZPOCET | 0 | 0 | 0 | 0 | 0 | 2 | 0 | 16 | 294
| Online PSC |  | https://podminky.urs.cz/item/CS_URS_2022_01/722130804 | [14 empty] | Online PSC | 2
148 | K | 722130805 | Demontáž potrubí ocelové pozinkované závitové DN do 80 | m | 12 |  | 0 | CS ÚRS 2022 01 |  | snížená |  | 0 | 0 | 0 | 0.01102 | 0.13224 | 16 | K | 2 |  |  |  | ROZPOCET | 0 | 0 | 0 | 0 | 0 | 2 | 0 | 16 | 296
| Online PSC |  | https://podminky.urs.cz/item/CS_URS_2022_01/722130805 | [14 empty] | Online PSC | 2
149 | K | 7221309R1 | Potrubí PPR zazátkování nového rozvodu DN 90 | kus | 1 |  | 0 | vlastní |  | snížená |  | 0 | 0 | 0 | 0 | 0 | 16 | K | 2 |  |  |  | ROZPOCET | 0 | 0 | 0 | 0 | 0 | 2 | 0 | 16 | 298
150 | K | 7221309R2 | Potrubí z uhlíkaté oceli zazátkování nového rozvodu DN 76 | kus | 1 |  | 0 | vlastní |  | snížená |  | 0 | 0 | 0 | 0 | 0 | 16 | K | 2 |  |  |  | ROZPOCET | 0 | 0 | 0 | 0 | 0 | 2 | 0 | 16 | 300
151 | K | 7221319R1 | Potrubí pozinkované napojení potrubí z uhlíkaté oceli D 76 x 2 | kus | 1 |  | 0 | vlastní |  | snížená |  | 0 | 0 | 0 | 0 | 0 | 16 | K | 2 |  |  |  | ROZPOCET | 0 | 0 | 0 | 0 | 0 | 2 | 0 | 16 | 302
152 | K | 7221319R2 | Potrubí pozinkované napojení potrubí PPR D 90 x 12,5 | kus | 1 |  | 0 | vlastní |  | snížená |  | 0 | 0 | 0 | 0 | 0 | 16 | K | 2 |  |  |  | ROZPOCET | 0 | 0 | 0 | 0 | 0 | 2 | 0 | 16 | 304
153 | K | 722170801 | Demontáž rozvodů vody z plastů D do 25 | m | 180 |  | 0 | CS ÚRS 2022 01 |  | snížená |  | 0 | 0 | 0 | 0.00028 | 0.0504 | 16 | K | 2 |  |  |  | ROZPOCET | 0 | 0 | 0 | 0 | 0 | 2 | 0 | 16 | 306
| Online PSC |  | https://podminky.urs.cz/item/CS_URS_2022_01/722170801 | [14 empty] | Online PSC | 2
154 | K | 722170804 | Demontáž rozvodů vody z plastů D přes 25 do 50 | m | 250 |  | 0 | CS ÚRS 2022 01 |  | snížená |  | 0 | 0 | 0 | 0.00029 | 0.0725 | 16 | K | 2 |  |  |  | ROZPOCET | 0 | 0 | 0 | 0 | 0 | 2 | 0 | 16 | 308
| Online PSC |  | https://podminky.urs.cz/item/CS_URS_2022_01/722170804 | [14 empty] | Online PSC | 2
155 | K | 722174002 | Potrubí vodovodní plastové PPR svar polyfúze PN 16 D 20x2,8 mm | m | 249 |  | 0 | CS ÚRS 2022 01 |  | snížená |  | 0 | 0.00084 | 0.20916 | 0 | 0 | 16 | K | 2 |  |  |  | ROZPOCET | 0 | 0 | 0 | 0 | 0 | 2 | 0 | 16 | 310
| Online PSC |  | https://podminky.urs.cz/item/CS_URS_2022_01/722174002 | [14 empty] | Online PSC | 2
| VV |  | studená voda | [14 empty] | VV | 2 | 1 | True | 0 | ROZPOCET
| VV |  | vedeno v SDK | [14 empty] | VV | 2 | 1 | True | 0 | ROZPOCET
| VV |  | 223,6 |  | 223.6 | [12 empty] | VV | 2 | 2 | True | 0 | ROZPOCET
| VV |  | vedeno v drážce | [14 empty] | VV | 2 | 1 | True | 0 | ROZPOCET
| VV |  | 13,6 |  | 13.6 | [12 empty] | VV | 2 | 2 | True | 0 | ROZPOCET
| VV |  | vedeno v podlaze | [14 empty] | VV | 2 | 1 | True | 0 | ROZPOCET
| VV |  | 2,4 |  | 2.4 | [12 empty] | VV | 2 | 2 | True | 0 | ROZPOCET
| VV |  | vedeno pod stropem | [14 empty] | VV | 2 | 1 | True | 0 | ROZPOCET
| VV |  | 9,4 |  | 9.4 | [12 empty] | VV | 2 | 2 | True | 0 | ROZPOCET
| VV |  | Součet |  | 249 | [12 empty] | VV | 2 | 4 | True | 1 | ROZPOCET
156 | K | 722174003 | Potrubí vodovodní plastové PPR svar polyfúze PN 16 D 25x3,5 mm | m | 192 |  | 0 | CS ÚRS 2022 01 |  | snížená |  | 0 | 0.00116 | 0.22272 | 0 | 0 | 16 | K | 2 |  |  |  | ROZPOCET | 0 | 0 | 0 | 0 | 0 | 2 | 0 | 16 | 312
| Online PSC |  | https://podminky.urs.cz/item/CS_URS_2022_01/722174003 | [14 empty] | Online PSC | 2
| VV |  | studená voda | [14 empty] | VV | 2 | 1 | True | 0 | ROZPOCET
| VV |  | vedeno v SDK | [14 empty] | VV | 2 | 1 | True | 0 | ROZPOCET
| VV |  | 129,2 |  | 129.2 | [12 empty] | VV | 2 | 2 | True | 0 | ROZPOCET
| VV |  | vedeno v drážce | [14 empty] | VV | 2 | 1 | True | 0 | ROZPOCET
| VV |  | 13,5 |  | 13.5 | [12 empty] | VV | 2 | 2 | True | 0 | ROZPOCET
| VV |  | vedeno v podlaze | [14 empty] | VV | 2 | 1 | True | 0 | ROZPOCET
| VV |  | 6,6 |  | 6.6 | [12 empty] | VV | 2 | 2 | True | 0 | ROZPOCET
| VV |  | vedeno pod stropem | [14 empty] | VV | 2 | 1 | True | 0 | ROZPOCET
| VV |  | 31,5 |  | 31.5 | [12 empty] | VV | 2 | 2 | True | 0 | ROZPOCET
| VV |  | odvod kondenzátu | [14 empty] | VV | 2 | 1 | True | 0 | ROZPOCET
| VV |  | 11,2 |  | 11.2 | [12 empty] | VV | 2 | 2 | True | 0 | ROZPOCET
| VV |  | Součet |  | 192 | [12 empty] | VV | 2 | 4 | True | 1 | ROZPOCET
157 | K | 722174004 | Potrubí vodovodní plastové PPR svar polyfúze PN 16 D 32x4,4 mm | m | 77.7 |  | 0 | CS ÚRS 2022 01 |  | snížená |  | 0 | 0.00144 | 0.11189 | 0 | 0 | 16 | K | 2 |  |  |  | ROZPOCET | 0 | 0 | 0 | 0 | 0 | 2 | 0 | 16 | 314
| Online PSC |  | https://podminky.urs.cz/item/CS_URS_2022_01/722174004 | [14 empty] | Online PSC | 2
| VV |  | studená voda | [14 empty] | VV | 2 | 1 | True | 0 | ROZPOCET
| VV |  | vedeno v SDK | [14 empty] | VV | 2 | 1 | True | 0 | ROZPOCET
| VV |  | 31,2 |  | 31.2 | [12 empty] | VV | 2 | 2 | True | 0 | ROZPOCET
| VV |  | vedeno v drážce | [14 empty] | VV | 2 | 1 | True | 0 | ROZPOCET
| VV |  | 2,5 |  | 2.5 | [12 empty] | VV | 2 | 2 | True | 0 | ROZPOCET
| VV |  | vedeno pod stropem | [14 empty] | VV | 2 | 1 | True | 0 | ROZPOCET
| VV |  | 44 |  | 44 | [12 empty] | VV | 2 | 2 | True | 0 | ROZPOCET
| VV |  | Součet |  | 77.7 | [12 empty] | VV | 2 | 4 | True | 1 | ROZPOCET
158 | K | 722174005 | Potrubí vodovodní plastové PPR svar polyfúze PN 16 D 40x5,5 mm | m | 12.8 |  | 0 | CS ÚRS 2022 01 |  | snížená |  | 0 | 0.00281 | 0.035968 | 0 | 0 | 16 | K | 2 |  |  |  | ROZPOCET | 0 | 0 | 0 | 0 | 0 | 2 | 0 | 16 | 316
| Online PSC |  | https://podminky.urs.cz/item/CS_URS_2022_01/722174005 | [14 empty] | Online PSC | 2
| VV |  | studená voda | [14 empty] | VV | 2 | 1 | True | 0 | ROZPOCET
| VV |  | vedeno v SDK | [14 empty] | VV | 2 | 1 | True | 0 | ROZPOCET
| VV |  | 4 |  | 4 | [12 empty] | VV | 2 | 2 | True | 0 | ROZPOCET
| VV |  | vedeno pod stropem | [14 empty] | VV | 2 | 1 | True | 0 | ROZPOCET
| VV |  | 8,8 |  | 8.8 | [12 empty] | VV | 2 | 2 | True | 0 | ROZPOCET
| VV |  | Součet |  | 12.8 | [12 empty] | VV | 2 | 4 | True | 1 | ROZPOCET
159 | K | 722174006 | Potrubí vodovodní plastové PPR svar polyfúze PN 16 D 50x6,9 mm | m | 11 |  | 0 | CS ÚRS 2022 01 |  | snížená |  | 0 | 0.00362 | 0.03982 | 0 | 0 | 16 | K | 2 |  |  |  | ROZPOCET | 0 | 0 | 0 | 0 | 0 | 2 | 0 | 16 | 318
| Online PSC |  | https://podminky.urs.cz/item/CS_URS_2022_01/722174006 | [14 empty] | Online PSC | 2
| VV |  | studená voda | [14 empty] | VV | 2 | 1 | True | 0 | ROZPOCET
| VV |  | vedeno v SDK | [14 empty] | VV | 2 | 1 | True | 0 | ROZPOCET
| VV |  | 2,5 |  | 2.5 | [12 empty] | VV | 2 | 2 | True | 0 | ROZPOCET
| VV |  | vedeno pod stropem | [14 empty] | VV | 2 | 1 | True | 0 | ROZPOCET
| VV |  | 8,5 |  | 8.5 | [12 empty] | VV | 2 | 2 | True | 0 | ROZPOCET
| VV |  | Součet |  | 11 | [12 empty] | VV | 2 | 4 | True | 1 | ROZPOCET
160 | K | 722174007 | Potrubí vodovodní plastové PPR svar polyfúze PN 16 D 63x8,6 mm | m | 19 |  | 0 | CS ÚRS 2022 01 |  | snížená |  | 0 | 0.0061 | 0.1159 | 0 | 0 | 16 | K | 2 |  |  |  | ROZPOCET | 0 | 0 | 0 | 0 | 0 | 2 | 0 | 16 | 320
| Online PSC |  | https://podminky.urs.cz/item/CS_URS_2022_01/722174007 | [14 empty] | Online PSC | 2
| VV |  | studená voda | [14 empty] | VV | 2 | 1 | True | 0 | ROZPOCET
| VV |  | vedeno pod stropem | [14 empty] | VV | 2 | 1 | True | 0 | ROZPOCET
| VV |  | 19 |  | 19 | [12 empty] | VV | 2 | 2 | True | 0 | ROZPOCET
| VV |  | Součet |  | 19 | [12 empty] | VV | 2 | 4 | True | 1 | ROZPOCET
161 | K | 722174009 | Potrubí vodovodní plastové PPR svar polyfúze PN 16 D 90x12,3 mm | m | 84 |  | 0 | CS ÚRS 2022 01 |  | snížená |  | 0 | 0.02241 | 1.8824 | 0 | 0 | 16 | K | 2 |  |  |  | ROZPOCET | 0 | 0 | 0 | 0 | 0 | 2 | 0 | 16 | 322
| Online PSC |  | https://podminky.urs.cz/item/CS_URS_2022_01/722174009 | [14 empty] | Online PSC | 2
| VV |  | studená voda | [14 empty] | VV | 2 | 1 | True | 0 | ROZPOCET
| VV |  | vedeno pod stropem | [14 empty] | VV | 2 | 1 | True | 0 | ROZPOCET
| VV |  | 84 |  | 84 | [12 empty] | VV | 2 | 2 | True | 0 | ROZPOCET
| VV |  | Součet |  | 84 | [12 empty] | VV | 2 | 4 | True | 1 | ROZPOCET
162 | K | 722175002 | Potrubí vodovodní plastové PP-RCT svar polyfúze D 20x2,8 mm | m | 363 |  | 0 | CS ÚRS 2022 01 |  | snížená |  | 0 | 0.00073 | 0.26499 | 0 | 0 | 16 | K | 2 |  |  |  | ROZPOCET | 0 | 0 | 0 | 0 | 0 | 2 | 0 | 16 | 324
| Online PSC |  | https://podminky.urs.cz/item/CS_URS_2022_01/722175002 | [14 empty] | Online PSC | 2
| VV |  | teplá voda | [14 empty] | VV | 2 | 1 | True | 0 | ROZPOCET
| VV |  | vedeno v SDK | [14 empty] | VV | 2 | 1 | True | 0 | ROZPOCET
| VV |  | 162,6 |  | 162.6 | [12 empty] | VV | 2 | 2 | True | 0 | ROZPOCET
| VV |  | vedeno v drážce | [14 empty] | VV | 2 | 1 | True | 0 | ROZPOCET
| VV |  | 11,8 |  | 11.8 | [12 empty] | VV | 2 | 2 | True | 0 | ROZPOCET
| VV |  | vedeno v podlaze | [14 empty] | VV | 2 | 1 | True | 0 | ROZPOCET
| VV |  | 2,4 |  | 2.4 | [12 empty] | VV | 2 | 2 | True | 0 | ROZPOCET
| VV |  | vedeno pod stropem | [14 empty] | VV | 2 | 1 | True | 0 | ROZPOCET
| VV |  | 9,4 |  | 9.4 | [12 empty] | VV | 2 | 2 | True | 0 | ROZPOCET
| VV |  | cirkulace | [14 empty] | VV | 2 | 1 | True | 0 | ROZPOCET
| VV |  | vedeno v SDK | [14 empty] | VV | 2 | 1 | True | 0 | ROZPOCET
| VV |  | 88 |  | 88 | [12 empty] | VV | 2 | 2 | True | 0 | ROZPOCET
| VV |  | vedeno v drážce | [14 empty] | VV | 2 | 1 | True | 0 | ROZPOCET
| VV |  | 11 |  | 11 | [12 empty] | VV | 2 | 2 | True | 0 | ROZPOCET
| VV |  | vedeno v podlaze | [14 empty] | VV | 2 | 1 | True | 0 | ROZPOCET
| VV |  | 9 |  | 9 | [12 empty] | VV | 2 | 2 | True | 0 | ROZPOCET
| VV |  | vedeno pod stropem | [14 empty] | VV | 2 | 1 | True | 0 | ROZPOCET
| VV |  | 68,8 |  | 68.8 | [12 empty] | VV | 2 | 2 | True | 0 | ROZPOCET
| VV |  | Součet |  | 363 | [12 empty] | VV | 2 | 4 | True | 1 | ROZPOCET
163 | K | 722175003 | Potrubí vodovodní plastové PP-RCT svar polyfúze D 25x3,5 mm | m | 201.6 |  | 0 | CS ÚRS 2022 01 |  | snížená |  | 0 | 0.00098 | 0.19757 | 0 | 0 | 16 | K | 2 |  |  |  | ROZPOCET | 0 | 0 | 0 | 0 | 0 | 2 | 0 | 16 | 326
| Online PSC |  | https://podminky.urs.cz/item/CS_URS_2022_01/722175003 | [14 empty] | Online PSC | 2
| VV |  | teplá voda | [14 empty] | VV | 2 | 1 | True | 0 | ROZPOCET
| VV |  | vedeno v SDK | [14 empty] | VV | 2 | 1 | True | 0 | ROZPOCET
| VV |  | 124,2 |  | 124.2 | [12 empty] | VV | 2 | 2 | True | 0 | ROZPOCET
| VV |  | vedeno v drážce | [14 empty] | VV | 2 | 1 | True | 0 | ROZPOCET
| VV |  | 13,5 |  | 13.5 | [12 empty] | VV | 2 | 2 | True | 0 | ROZPOCET
| VV |  | vedeno v podlaze | [14 empty] | VV | 2 | 1 | True | 0 | ROZPOCET
| VV |  | 6,6 |  | 6.6 | [12 empty] | VV | 2 | 2 | True | 0 | ROZPOCET
| VV |  | vedeno pod stropem | [14 empty] | VV | 2 | 1 | True | 0 | ROZPOCET
| VV |  | 26,5 |  | 26.5 | [12 empty] | VV | 2 | 2 | True | 0 | ROZPOCET
| VV |  | cirkulace | [14 empty] | VV | 2 | 1 | True | 0 | ROZPOCET
| VV |  | vedeno v SDK | [14 empty] | VV | 2 | 1 | True | 0 | ROZPOCET
| VV |  | 22 |  | 22 | [12 empty] | VV | 2 | 2 | True | 0 | ROZPOCET
| VV |  | vedeno pod stropem | [14 empty] | VV | 2 | 1 | True | 0 | ROZPOCET
| VV |  | 8,8 |  | 8.8 | [12 empty] | VV | 2 | 2 | True | 0 | ROZPOCET
| VV |  | Součet |  | 201.6 | [12 empty] | VV | 2 | 4 | True | 1 | ROZPOCET
164 | K | 722175004 | Potrubí vodovodní plastové PP-RCT svar polyfúze D 32x4,4 mm | m | 97.7 |  | 0 | CS ÚRS 2022 01 |  | snížená |  | 0 | 0.0013 | 0.12701 | 0 | 0 | 16 | K | 2 |  |  |  | ROZPOCET | 0 | 0 | 0 | 0 | 0 | 2 | 0 | 16 | 328
| Online PSC |  | https://podminky.urs.cz/item/CS_URS_2022_01/722175004 | [14 empty] | Online PSC | 2
| VV |  | teplá voda | [14 empty] | VV | 2 | 1 | True | 0 | ROZPOCET
| VV |  | vedeno v SDK | [14 empty] | VV | 2 | 1 | True | 0 | ROZPOCET
| VV |  | 31,2 |  | 31.2 | [12 empty] | VV | 2 | 2 | True | 0 | ROZPOCET
| VV |  | vedeno v drážce | [14 empty] | VV | 2 | 1 | True | 0 | ROZPOCET
| VV |  | 2,5 |  | 2.5 | [12 empty] | VV | 2 | 2 | True | 0 | ROZPOCET
| VV |  | vedeno pod stropem | [14 empty] | VV | 2 | 1 | True | 0 | ROZPOCET
| VV |  | 44 |  | 44 | [12 empty] | VV | 2 | 2 | True | 0 | ROZPOCET
| VV |  | cirkulace | [14 empty] | VV | 2 | 1 | True | 0 | ROZPOCET
| VV |  | vedeno pod stropem | [14 empty] | VV | 2 | 1 | True | 0 | ROZPOCET
| VV |  | 20 |  | 20 | [12 empty] | VV | 2 | 2 | True | 0 | ROZPOCET
| VV |  | Součet |  | 97.7 | [12 empty] | VV | 2 | 4 | True | 1 | ROZPOCET
165 | K | 722175005 | Potrubí vodovodní plastové PP-RCT svar polyfúze D 40x5,5 mm | m | 55.8 |  | 0 | CS ÚRS 2022 01 |  | snížená |  | 0 | 0.00263 | 0.14675 | 0 | 0 | 16 | K | 2 |  |  |  | ROZPOCET | 0 | 0 | 0 | 0 | 0 | 2 | 0 | 16 | 330
| Online PSC |  | https://podminky.urs.cz/item/CS_URS_2022_01/722175005 | [14 empty] | Online PSC | 2
| VV |  | teplá voda | [14 empty] | VV | 2 | 1 | True | 0 | ROZPOCET
| VV |  | vedeno v SDK | [14 empty] | VV | 2 | 1 | True | 0 | ROZPOCET
| VV |  | 4,00 |  | 4 | [12 empty] | VV | 2 | 2 | True | 0 | ROZPOCET
| VV |  | vedeno pod stropem | [14 empty] | VV | 2 | 1 | True | 0 | ROZPOCET
| VV |  | 8,80 |  | 8.8 | [12 empty] | VV | 2 | 2 | True | 0 | ROZPOCET
| VV |  | cirkulace | [14 empty] | VV | 2 | 1 | True | 0 | ROZPOCET
| VV |  | vedeno po stropem | [14 empty] | VV | 2 | 1 | True | 0 | ROZPOCET
| VV |  | 43,00 |  | 43 | [12 empty] | VV | 2 | 2 | True | 0 | ROZPOCET
| VV |  | Součet |  | 55.8 | [12 empty] | VV | 2 | 4 | True | 1 | ROZPOCET
166 | K | 722175006 | Potrubí vodovodní plastové PP-RCT svar polyfúze D 50x6,9 mm | m | 38 |  | 0 | CS ÚRS 2022 01 |  | snížená |  | 0 | 0.00364 | 0.13832 | 0 | 0 | 16 | K | 2 |  |  |  | ROZPOCET | 0 | 0 | 0 | 0 | 0 | 2 | 0 | 16 | 332
| Online PSC |  | https://podminky.urs.cz/item/CS_URS_2022_01/722175006 | [14 empty] | Online PSC | 2
| VV |  | teplá voda | [14 empty] | VV | 2 | 1 | True | 0 | ROZPOCET
| VV |  | vedeno v SDK | [14 empty] | VV | 2 | 1 | True | 0 | ROZPOCET
| VV |  | 2,5 |  | 2.5 | [12 empty] | VV | 2 | 2 | True | 0 | ROZPOCET
| VV |  | vedeno pod stropem | [14 empty] | VV | 2 | 1 | True | 0 | ROZPOCET
| VV |  | 35,5 |  | 35.5 | [12 empty] | VV | 2 | 2 | True | 0 | ROZPOCET
| VV |  | Součet |  | 38 | [12 empty] | VV | 2 | 4 | True | 1 | ROZPOCET
167 | K | 722175007 | Potrubí vodovodní plastové PP-RCT svar polyfúze D 63x8,6 mm | m | 44 |  | 0 | CS ÚRS 2022 01 |  | snížená |  | 0 | 0.00601 | 0.26444 | 0 | 0 | 16 | K | 2 |  |  |  | ROZPOCET | 0 | 0 | 0 | 0 | 0 | 2 | 0 | 16 | 334
| Online PSC |  | https://podminky.urs.cz/item/CS_URS_2022_01/722175007 | [14 empty] | Online PSC | 2
| VV |  | teplá voda | [14 empty] | VV | 2 | 1 | True | 0 | ROZPOCET
| VV |  | vedeno pod stropem | [14 empty] | VV | 2 | 1 | True | 0 | ROZPOCET
| VV |  | 44 |  | 44 | [12 empty] | VV | 2 | 2 | True | 0 | ROZPOCET
| VV |  | Součet |  | 44 | [12 empty] | VV | 2 | 4 | True | 1 | ROZPOCET
168 | M | 42390143 | objímka potrubí dvoušroubová M8 25–30 3/4" | kus | 235 |  | 0 | CS ÚRS 2022 01 |  | snížená |  | 0 | 6e-05 | 0.0141 | 0 | 0 | 32 | M | 2 |  |  |  | ROZPOCET | 0 | 0 | 0 | 0 | 0 | 2 | 0 | 16 | 336
| VV |  | 235 |  | 235 | [12 empty] | VV | 2 | 2 | True | 0 | ROZPOCET
| VV |  | Součet |  | 235 | [12 empty] | VV | 2 | 4 | True | 1 | ROZPOCET
169 | M | 42390144 | objímka potrubí dvoušroubová M8 31–38 1" | kus | 163 |  | 0 | CS ÚRS 2022 01 |  | snížená |  | 0 | 0.00065 | 0.10595 | 0 | 0 | 32 | M | 2 |  |  |  | ROZPOCET | 0 | 0 | 0 | 0 | 0 | 2 | 0 | 16 | 338
| VV |  | 163 |  | 163 | [12 empty] | VV | 2 | 2 | True | 0 | ROZPOCET
| VV |  | Součet |  | 163 | [12 empty] | VV | 2 | 4 | True | 1 | ROZPOCET
170 | M | 42390145 | objímka potrubí dvoušroubová M8 40–46 5/4" | kus | 209 |  | 0 | CS ÚRS 2022 01 |  | snížená |  | 0 | 0.00068 | 0.14212 | 0 | 0 | 32 | M | 2 |  |  |  | ROZPOCET | 0 | 0 | 0 | 0 | 0 | 2 | 0 | 16 | 340
| VV |  | 209 |  | 209 | [12 empty] | VV | 2 | 2 | True | 0 | ROZPOCET
| VV |  | Součet |  | 209 | [12 empty] | VV | 2 | 4 | True | 1 | ROZPOCET
171 | M | 42390146 | objímka potrubí dvoušroubová M8 48–53 6/4" | kus | 222 |  | 0 | CS ÚRS 2022 01 |  | snížená |  | 0 | 7e-05 | 0.01554 | 0 | 0 | 32 | M | 2 |  |  |  | ROZPOCET | 0 | 0 | 0 | 0 | 0 | 2 | 0 | 16 | 342
| VV |  | 222 |  | 222 | [12 empty] | VV | 2 | 2 | True | 0 | ROZPOCET
| VV |  | Součet |  | 222 | [12 empty] | VV | 2 | 4 | True | 1 | ROZPOCET
172 | M | 42390147 | objímka potrubí dvoušroubová M8/M10 54–59 | kus | 45 |  | 0 | CS ÚRS 2022 01 |  | snížená |  | 0 | 0.0001 | 0.0045 | 0 | 0 | 32 | M | 2 |  |  |  | ROZPOCET | 0 | 0 | 0 | 0 | 0 | 2 | 0 | 16 | 344
| VV |  | 45 |  | 45 | [12 empty] | VV | 2 | 2 | True | 0 | ROZPOCET
| VV |  | Součet |  | 45 | [12 empty] | VV | 2 | 4 | True | 1 | ROZPOCET
173 | M | 42390148 | objímka potrubí dvoušroubová M8/M10 60–64 2" | kus | 123 |  | 0 | CS ÚRS 2022 01 |  | snížená |  | 0 | 9e-05 | 0.01107 | 0 | 0 | 32 | M | 2 |  |  |  | ROZPOCET | 0 | 0 | 0 | 0 | 0 | 2 | 0 | 16 | 346
| VV |  | 123 |  | 123 | [12 empty] | VV | 2 | 2 | True | 0 | ROZPOCET
| VV |  | Součet |  | 123 | [12 empty] | VV | 2 | 4 | True | 1 | ROZPOCET
174 | M | 42390149 | objímka potrubí dvoušroubová M8/M10 67-71 | kus | 16 |  | 0 | CS ÚRS 2022 01 |  | snížená |  | 0 | 0.0001 | 0.0016 | 0 | 0 | 32 | M | 2 |  |  |  | ROZPOCET | 0 | 0 | 0 | 0 | 0 | 2 | 0 | 16 | 348
| VV |  | 16 |  | 16 | [12 empty] | VV | 2 | 2 | True | 0 | ROZPOCET
| VV |  | Součet |  | 16 | [12 empty] | VV | 2 | 4 | True | 1 | ROZPOCET
175 | M | 42390150 | objímka potrubí dvoušroubová M8/M10 78-78 2 1/2" | kus | 72 |  | 0 | CS ÚRS 2022 01 |  | snížená |  | 0 | 0.00015 | 0.0108 | 0 | 0 | 32 | M | 2 |  |  |  | ROZPOCET | 0 | 0 | 0 | 0 | 0 | 2 | 0 | 16 | 350
| VV |  | 72 |  | 72 | [12 empty] | VV | 2 | 2 | True | 0 | ROZPOCET
| VV |  | Součet |  | 72 | [12 empty] | VV | 2 | 4 | True | 1 | ROZPOCET
176 | M | 42390151 | objímka potrubí dvoušroubová M8/M10 81 - 86 | kus | 19 |  | 0 | CS ÚRS 2022 01 |  | snížená |  | 0 | 0.00017 | 0.00323 | 0 | 0 | 32 | M | 2 |  |  |  | ROZPOCET | 0 | 0 | 0 | 0 | 0 | 2 | 0 | 16 | 352
| VV |  | 19 |  | 19 | [12 empty] | VV | 2 | 2 | True | 0 | ROZPOCET
| VV |  | Součet |  | 19 | [12 empty] | VV | 2 | 4 | True | 1 | ROZPOCET
177 | M | 42390152 | objímka potrubí dvoušroubová M8/M10 87-92 3" | kus | 100 |  | 0 | CS ÚRS 2022 01 |  | snížená |  | 0 | 0.00018 | 0.018 | 0 | 0 | 32 | M | 2 |  |  |  | ROZPOCET | 0 | 0 | 0 | 0 | 0 | 2 | 0 | 16 | 354
| VV |  | 100 |  | 100 | [12 empty] | VV | 2 | 2 | True | 0 | ROZPOCET
| VV |  | Součet |  | 100 | [12 empty] | VV | 2 | 4 | True | 1 | ROZPOCET
178 | M | 42390153 | objímka potrubí dvoušroubová M8/M10 95–103 | kus | 52 |  | 0 | CS ÚRS 2022 01 |  | snížená |  | 0 | 0.00021 | 0.01092 | 0 | 0 | 32 | M | 2 |  |  |  | ROZPOCET | 0 | 0 | 0 | 0 | 0 | 2 | 0 | 16 | 356
| VV |  | 52 |  | 52 | [12 empty] | VV | 2 | 2 | True | 0 | ROZPOCET
| VV |  | Součet |  | 52 | [12 empty] | VV | 2 | 4 | True | 1 | ROZPOCET
179 | M | 42390154 | objímka potrubí dvoušroubová M8/M10 102–116 4" | kus | 120 |  | 0 | CS ÚRS 2022 01 |  | snížená |  | 0 | 0.00023 | 0.0276 | 0 | 0 | 32 | M | 2 |  |  |  | ROZPOCET | 0 | 0 | 0 | 0 | 0 | 2 | 0 | 16 | 358
| VV |  | 120 |  | 120 | [12 empty] | VV | 2 | 2 | True | 0 | ROZPOCET
| VV |  | Součet |  | 120 | [12 empty] | VV | 2 | 4 | True | 1 | ROZPOCET
180 | M | 42390155 | objímka potrubí dvoušroubová M8/M10 121–127 | kus | 44 |  | 0 | CS ÚRS 2022 01 |  | snížená |  | 0 | 0.00025 | 0.011 | 0 | 0 | 32 | M | 2 |  |  |  | ROZPOCET | 0 | 0 | 0 | 0 | 0 | 2 | 0 | 16 | 360
| VV |  | 44 |  | 44 | [12 empty] | VV | 2 | 2 | True | 0 | ROZPOCET
| VV |  | Součet |  | 44 | [12 empty] | VV | 2 | 4 | True | 1 | ROZPOCET
181 | M | 31197002 | tyč závitová Pz 4.6 M8 | m | 144.5 |  | 0 | CS ÚRS 2022 01 |  | snížená |  | 0 | 0.00029 | 0.041905 | 0 | 0 | 32 | M | 2 |  |  |  | ROZPOCET | 0 | 0 | 0 | 0 | 0 | 2 | 0 | 16 | 362
182 | K | 722181211 | Ochrana vodovodního potrubí přilepenými termoizolačními trubicemi z PE tl do 6 mm DN do 22 mm | m | 249 |  | 0 | CS ÚRS 2022 01 |  | snížená |  | 0 | 4e-05 | 0.00996 | 0 | 0 | 16 | K | 2 |  |  |  | ROZPOCET | 0 | 0 | 0 | 0 | 0 | 2 | 0 | 16 | 364
| Online PSC |  | https://podminky.urs.cz/item/CS_URS_2022_01/722181211 | [14 empty] | Online PSC | 2
| VV |  | studená voda | [14 empty] | VV | 2 | 1 | True | 0 | ROZPOCET
| VV |  | 222,6+11,8+2,4+9,4+2,8 |  | 249 | [12 empty] | VV | 2 | 2 | True | 0 | ROZPOCET
| VV |  | Součet |  | 249 | [12 empty] | VV | 2 | 4 | True | 1 | ROZPOCET
183 | K | 722181212 | Ochrana vodovodního potrubí přilepenými termoizolačními trubicemi z PE tl do 6 mm DN přes 22 do 32 mm | m | 192 |  | 0 | CS ÚRS 2022 01 |  | snížená |  | 0 | 4e-05 | 0.00768 | 0 | 0 | 16 | K | 2 |  |  |  | ROZPOCET | 0 | 0 | 0 | 0 | 0 | 2 | 0 | 16 | 366
| Online PSC |  | https://podminky.urs.cz/item/CS_URS_2022_01/722181212 | [14 empty] | Online PSC | 2
| VV |  | studená voda | [14 empty] | VV | 2 | 1 | True | 0 | ROZPOCET
| VV |  | 124,2+13,5+6,6+31,5+5 |  | 180.8 | [12 empty] | VV | 2 | 2 | True | 0 | ROZPOCET
| VV |  | odvod kondenzátu | [14 empty] | VV | 2 | 1 | True | 0 | ROZPOCET
| VV |  | 11,2 |  | 11.2 | [12 empty] | VV | 2 | 2 | True | 0 | ROZPOCET
| VV |  | Součet |  | 192 | [12 empty] | VV | 2 | 4 | True | 1 | ROZPOCET
184 | K | 722181222 | Ochrana vodovodního potrubí přilepenými termoizolačními trubicemi z PE tl přes 6 do 9 mm DN přes 22 do 45 mm | m | 90.5 |  | 0 | CS ÚRS 2022 01 |  | snížená |  | 0 | 7e-05 | 0.006335 | 0 | 0 | 16 | K | 2 |  |  |  | ROZPOCET | 0 | 0 | 0 | 0 | 0 | 2 | 0 | 16 | 368
| Online PSC |  | https://podminky.urs.cz/item/CS_URS_2022_01/722181222 | [14 empty] | Online PSC | 2
| VV |  | studená voda | [14 empty] | VV | 2 | 1 | True | 0 | ROZPOCET
| VV |  | 31,2+2,5+44+4+8,8 |  | 90.5 | [12 empty] | VV | 2 | 2 | True | 0 | ROZPOCET
| VV |  | Součet |  | 90.5 | [12 empty] | VV | 2 | 4 | True | 1 | ROZPOCET
185 | K | 722181223 | Ochrana vodovodního potrubí přilepenými termoizolačními trubicemi z PE tl přes 6 do 9 mm DN přes 45 do 63 mm | m | 54.3 |  | 0 | CS ÚRS 2022 01 |  | snížená |  | 0 | 8e-05 | 0.004344 | 0 | 0 | 16 | K | 2 |  |  |  | ROZPOCET | 0 | 0 | 0 | 0 | 0 | 2 | 0 | 16 | 370
| Online PSC |  | https://podminky.urs.cz/item/CS_URS_2022_01/722181223 | [14 empty] | Online PSC | 2
| VV |  | studená voda | [14 empty] | VV | 2 | 1 | True | 0 | ROZPOCET
| VV |  | 2,5+8,5+19 |  | 30 | [12 empty] | VV | 2 | 2 | True | 0 | ROZPOCET
| VV |  | požární voda | [14 empty] | VV | 2 | 1 | True | 0 | ROZPOCET
| VV |  | 1,3+9,6+8+5,4 |  | 24.3 | [12 empty] | VV | 2 | 2 | True | 0 | ROZPOCET
| VV |  | Součet |  | 54.3 | [12 empty] | VV | 2 | 4 | True | 1 | ROZPOCET
186 | K | 722181224 | Ochrana vodovodního potrubí přilepenými termoizolačními trubicemi z PE tl přes 6 do 9 mm DN přes 63 mm | m | 173.5 |  | 0 | CS ÚRS 2022 01 |  | snížená |  | 0 | 0.0001 | 0.01735 | 0 | 0 | 16 | K | 2 |  |  |  | ROZPOCET | 0 | 0 | 0 | 0 | 0 | 2 | 0 | 16 | 372
| Online PSC |  | https://podminky.urs.cz/item/CS_URS_2022_01/722181224 | [14 empty] | Online PSC | 2
| VV |  | studená voda | [14 empty] | VV | 2 | 1 | True | 0 | ROZPOCET
| VV |  | 84,00 |  | 84 | [12 empty] | VV | 2 | 2 | True | 0 | ROZPOCET
| VV |  | požární voda | [14 empty] | VV | 2 | 1 | True | 0 | ROZPOCET
| VV |  | 1,5+88,00 |  | 89.5 | [12 empty] | VV | 2 | 2 | True | 0 | ROZPOCET
| VV |  | Součet |  | 173.5 | [12 empty] | VV | 2 | 4 | True | 1 | ROZPOCET
187 | K | 722181231 | Ochrana vodovodního potrubí přilepenými termoizolačními trubicemi z PE tl přes 9 do 13 mm DN do 22 mm | m | 273.4 |  | 0 | CS ÚRS 2022 01 |  | snížená |  | 0 | 7e-05 | 0.019138 | 0 | 0 | 16 | K | 2 |  |  |  | ROZPOCET | 0 | 0 | 0 | 0 | 0 | 2 | 0 | 16 | 374
| Online PSC |  | https://podminky.urs.cz/item/CS_URS_2022_01/722181231 | [14 empty] | Online PSC | 2
| VV |  | teplá voda | [14 empty] | VV | 2 | 1 | True | 0 | ROZPOCET
| VV |  | 162,6+11,8 |  | 174.4 | [12 empty] | VV | 2 | 2 | True | 0 | ROZPOCET
| VV |  | cirkulace | [14 empty] | VV | 2 | 1 | True | 0 | ROZPOCET
| VV |  | 88+11 |  | 99 | [12 empty] | VV | 2 | 2 | True | 0 | ROZPOCET
| VV |  | Součet |  | 273.4 | [12 empty] | VV | 2 | 4 | True | 1 | ROZPOCET
188 | K | 722181232 | Ochrana vodovodního potrubí přilepenými termoizolačními trubicemi z PE tl přes 9 do 13 mm DN přes 22 do 45 mm | m | 197.4 |  | 0 | CS ÚRS 2022 01 |  | snížená |  | 0 | 9e-05 | 0.017766 | 0 | 0 | 16 | K | 2 |  |  |  | ROZPOCET | 0 | 0 | 0 | 0 | 0 | 2 | 0 | 16 | 376
| Online PSC |  | https://podminky.urs.cz/item/CS_URS_2022_01/722181232 | [14 empty] | Online PSC | 2
| VV |  | teplá voda | [14 empty] | VV | 2 | 1 | True | 0 | ROZPOCET
| VV |  | 124,2+13,5+31,2+2,5+4,0 |  | 175.4 | [12 empty] | VV | 2 | 2 | True | 0 | ROZPOCET
| VV |  | cirkulace | [14 empty] | VV | 2 | 1 | True | 0 | ROZPOCET
| VV |  | 22,00 |  | 22 | [12 empty] | VV | 2 | 2 | True | 0 | ROZPOCET
| VV |  | Součet |  | 197.4 | [12 empty] | VV | 2 | 4 | True | 1 | ROZPOCET
189 | K | 722181233 | Ochrana vodovodního potrubí přilepenými termoizolačními trubicemi z PE tl přes 9 do 13 mm DN přes 45 do 63 mm | m | 2.5 |  | 0 | CS ÚRS 2022 01 |  | snížená |  | 0 | 0.00012 | 0.0003 | 0 | 0 | 16 | K | 2 |  |  |  | ROZPOCET | 0 | 0 | 0 | 0 | 0 | 2 | 0 | 16 | 378
| Online PSC |  | https://podminky.urs.cz/item/CS_URS_2022_01/722181233 | [14 empty] | Online PSC | 2
| VV |  | teplá voda | [14 empty] | VV | 2 | 1 | True | 0 | ROZPOCET
| VV |  | 2,5 |  | 2.5 | [12 empty] | VV | 2 | 2 | True | 0 | ROZPOCET
| VV |  | Součet |  | 2.5 | [12 empty] | VV | 2 | 4 | True | 1 | ROZPOCET
190 | K | 722181241 | Ochrana vodovodního potrubí přilepenými termoizolačními trubicemi z PE tl přes 13 do 20 mm DN do 22 mm | m | 89.6 |  | 0 | CS ÚRS 2022 01 |  | snížená |  | 0 | 0.00012 | 0.010752 | 0 | 0 | 16 | K | 2 |  |  |  | ROZPOCET | 0 | 0 | 0 | 0 | 0 | 2 | 0 | 16 | 380
| Online PSC |  | https://podminky.urs.cz/item/CS_URS_2022_01/722181241 | [14 empty] | Online PSC | 2
| VV |  | teplá voda | [14 empty] | VV | 2 | 1 | True | 0 | ROZPOCET
| VV |  | 2,4+9,4 |  | 11.8 | [12 empty] | VV | 2 | 2 | True | 0 | ROZPOCET
| VV |  | cirkulace | [14 empty] | VV | 2 | 1 | True | 0 | ROZPOCET
| VV |  | 9+68,8 |  | 77.8 | [12 empty] | VV | 2 | 2 | True | 0 | ROZPOCET
| VV |  | Součet |  | 89.6 | [12 empty] | VV | 2 | 4 | True | 1 | ROZPOCET
191 | K | 722181242 | Ochrana vodovodního potrubí přilepenými termoizolačními trubicemi z PE tl přes 13 do 20 mm DN přes 22 do 45 mm | m | 114.7 |  | 0 | CS ÚRS 2022 01 |  | snížená |  | 0 | 0.00016 | 0.018352 | 0 | 0 | 16 | K | 2 |  |  |  | ROZPOCET | 0 | 0 | 0 | 0 | 0 | 2 | 0 | 16 | 382
| Online PSC |  | https://podminky.urs.cz/item/CS_URS_2022_01/722181242 | [14 empty] | Online PSC | 2
| VV |  | teplá voda | [14 empty] | VV | 2 | 1 | True | 0 | ROZPOCET
| VV |  | 6,6+26,5+44+8,8 |  | 85.9 | [12 empty] | VV | 2 | 2 | True | 0 | ROZPOCET
| VV |  | cirkulace | [14 empty] | VV | 2 | 1 | True | 0 | ROZPOCET
| VV |  | 8,8+20 |  | 28.8 | [12 empty] | VV | 2 | 2 | True | 0 | ROZPOCET
| VV |  | Součet |  | 114.7 | [12 empty] | VV | 2 | 4 | True | 1 | ROZPOCET
192 | K | 72218125R | Ochrana vodovodního potrubí přilepenými termoizolačními trubicemi z PE tl přes 25 do 30 mm DN přes 45 do 63 mm | m | 122.5 |  | 0 | vlastní |  | snížená |  | 0 | 0 | 0 | 0 | 0 | 16 | K | 2 |  |  |  | ROZPOCET | 0 | 0 | 0 | 0 | 0 | 2 | 0 | 16 | 384
| VV |  | teplá voda | [14 empty] | VV | 2 | 1 | True | 0 | ROZPOCET
| VV |  | 35,5+44,00 |  | 79.5 | [12 empty] | VV | 2 | 2 | True | 0 | ROZPOCET
| VV |  | cirkulace | [14 empty] | VV | 2 | 1 | True | 0 | ROZPOCET
| VV |  | 43,00 |  | 43 | [12 empty] | VV | 2 | 2 | True | 0 | ROZPOCET
| VV |  | Součet |  | 122.5 | [12 empty] | VV | 2 | 4 | True | 1 | ROZPOCET
193 | K | 722181812 | Demontáž plstěných pásů z trub D do 50 | m | 430 |  | 0 | CS ÚRS 2022 01 |  | snížená |  | 0 | 0 | 0 | 0.00023 | 0.0989 | 16 | K | 2 |  |  |  | ROZPOCET | 0 | 0 | 0 | 0 | 0 | 2 | 0 | 16 | 386
| Online PSC |  | https://podminky.urs.cz/item/CS_URS_2022_01/722181812 | [14 empty] | Online PSC | 2
| VV |  | 130+120+180 |  | 430 | [12 empty] | VV | 2 | 2 | True | 0 | ROZPOCET
| VV |  | Součet |  | 430 | [12 empty] | VV | 2 | 4 | True | 1 | ROZPOCET
194 | K | 722181817 | Demontáž plstěných pásů z trub D přes 50 do 150 | m | 72 |  | 0 | CS ÚRS 2022 01 |  | snížená |  | 0 | 0 | 0 | 0.0006 | 0.0432 | 16 | K | 2 |  |  |  | ROZPOCET | 0 | 0 | 0 | 0 | 0 | 2 | 0 | 16 | 388
| Online PSC |  | https://podminky.urs.cz/item/CS_URS_2022_01/722181817 | [14 empty] | Online PSC | 2
| VV |  | 72 |  | 72 | [12 empty] | VV | 2 | 2 | True | 0 | ROZPOCET
| VV |  | Součet |  | 72 | [12 empty] | VV | 2 | 4 | True | 1 | ROZPOCET
195 | K | 722190401 | Vyvedení a upevnění výpustku DN do 25 | kus | 308 |  | 0 | CS ÚRS 2022 01 |  | snížená |  | 0 | 0 | 0 | 0 | 0 | 16 | K | 2 |  |  |  | ROZPOCET | 0 | 0 | 0 | 0 | 0 | 2 | 0 | 16 | 390
| Online PSC |  | https://podminky.urs.cz/item/CS_URS_2022_01/722190401 | [14 empty] | Online PSC | 2
196 | K | 72221092R | Zazátkování stávajících stoupaček DN 25 | kus | 8 |  | 0 | vlastní |  | snížená |  | 0 | 0 | 0 | 0 | 0 | 16 | K | 2 |  |  |  | ROZPOCET | 0 | 0 | 0 | 0 | 0 | 2 | 0 | 16 | 392
| VV |  | dočasné zazátkování stávajících stoupaček vody | [14 empty] | VV | 2 | 1 | True | 0 | ROZPOCET
| VV |  | 8 |  | 8 | [12 empty] | VV | 2 | 2 | True | 0 | ROZPOCET
| VV |  | Součet |  | 8 | [12 empty] | VV | 2 | 4 | True | 1 | ROZPOCET
197 | K | 72221093R | Demontáž hydrantu | kus | 3 |  | 0 | vlastní |  | snížená |  | 0 | 0 | 0 | 0 | 0 | 16 | K | 2 |  |  |  | ROZPOCET | 0 | 0 | 0 | 0 | 0 | 2 | 0 | 16 | 394
198 | K | 722220111 | Nástěnka pro výtokový ventil G 1/2" s jedním závitem | kus | 50 |  | 0 | CS ÚRS 2022 01 |  | snížená |  | 0 | 0.00013 | 0.0065 | 0 | 0 | 16 | K | 2 |  |  |  | ROZPOCET | 0 | 0 | 0 | 0 | 0 | 2 | 0 | 16 | 396
| Online PSC |  | https://podminky.urs.cz/item/CS_URS_2022_01/722220111 | [14 empty] | Online PSC | 2
199 | K | 722220121 | Nástěnka pro baterii G 1/2" s jedním závitem | pár | 129 |  | 0 | CS ÚRS 2022 01 |  | snížená |  | 0 | 0.00025 | 0.03225 | 0 | 0 | 16 | K | 2 |  |  |  | ROZPOCET | 0 | 0 | 0 | 0 | 0 | 2 | 0 | 16 | 398
| Online PSC |  | https://podminky.urs.cz/item/CS_URS_2022_01/722220121 | [14 empty] | Online PSC | 2
200 | K | 722224115 | Kohout plnicí nebo vypouštěcí G 1/2" PN 10 s jedním závitem | kus | 1 |  | 0 | CS ÚRS 2022 01 |  | snížená |  | 0 | 0.00022 | 0.00022 | 0 | 0 | 16 | K | 2 |  |  |  | ROZPOCET | 0 | 0 | 0 | 0 | 0 | 2 | 0 | 16 | 400
| Online PSC |  | https://podminky.urs.cz/item/CS_URS_2022_01/722224115 | [14 empty] | Online PSC | 2
201 | K | 722229101 | Montáž vodovodních armatur s jedním závitem G 1/2" ostatní typ | kus | 1 |  | 0 | CS ÚRS 2022 01 |  | snížená |  | 0 | 2e-05 | 2e-05 | 0 | 0 | 16 | K | 2 |  |  |  | ROZPOCET | 0 | 0 | 0 | 0 | 0 | 2 | 0 | 16 | 402
| Online PSC |  | https://podminky.urs.cz/item/CS_URS_2022_01/722229101 | [14 empty] | Online PSC | 2
| VV |  | Pavilon C | [14 empty] | VV | 2 | 1 | True | 0 | ROZPOCET
| VV |  | 1 |  | 1 | [12 empty] | VV | 2 | 2 | True | 0 | ROZPOCET
| VV |  | Součet |  | 1 | [12 empty] | VV | 2 | 4 | True | 1 | ROZPOCET
202 | M | 55111421R | zahradní nezámrzný ventil 1/2" | kus | 1 |  | 0 | vlastní |  | snížená |  | 0 | 0 | 0 | 0 | 0 | 32 | M | 2 |  |  |  | ROZPOCET | 0 | 0 | 0 | 0 | 0 | 2 | 0 | 16 | 404
| VV |  | Pavilon C | [14 empty] | VV | 2 | 1 | True | 0 | ROZPOCET
| VV |  | 1 |  | 1 | [12 empty] | VV | 2 | 2 | True | 0 | ROZPOCET
| VV |  | Součet |  | 1 | [12 empty] | VV | 2 | 4 | True | 1 | ROZPOCET
203 | K | 722231073 | Ventil zpětný mosazný G 3/4" PN 10 do 110°C se dvěma závity | kus | 5 |  | 0 | CS ÚRS 2022 01 |  | snížená |  | 0 | 0.00017 | 0.00085 | 0 | 0 | 16 | K | 2 |  |  |  | ROZPOCET | 0 | 0 | 0 | 0 | 0 | 2 | 0 | 16 | 406
| Online PSC |  | https://podminky.urs.cz/item/CS_URS_2022_01/722231073 | [14 empty] | Online PSC | 2
204 | K | 722231074 | Ventil zpětný mosazný G 1" PN 10 do 110°C se dvěma závity | kus | 1 |  | 0 | CS ÚRS 2022 01 |  | snížená |  | 0 | 0.00052 | 0.00052 | 0 | 0 | 16 | K | 2 |  |  |  | ROZPOCET | 0 | 0 | 0 | 0 | 0 | 2 | 0 | 16 | 408
| Online PSC |  | https://podminky.urs.cz/item/CS_URS_2022_01/722231074 | [14 empty] | Online PSC | 2
205 | K | 722231075 | Ventil zpětný mosazný G 5/4" PN 10 do 110°C se dvěma závity | kus | 1 |  | 0 | CS ÚRS 2022 01 |  | snížená |  | 0 | 0.00082 | 0.00082 | 0 | 0 | 16 | K | 2 |  |  |  | ROZPOCET | 0 | 0 | 0 | 0 | 0 | 2 | 0 | 16 | 410
| Online PSC |  | https://podminky.urs.cz/item/CS_URS_2022_01/722231075 | [14 empty] | Online PSC | 2
206 | K | 72223114R | Ventil závitový pojistný G 3/4"-1", otvírací tlak 8 bar | kus | 1 |  | 0 | vlastní |  | snížená |  | 0 | 0 | 0 | 0 | 0 | 16 | K | 2 |  |  |  | ROZPOCET | 0 | 0 | 0 | 0 | 0 | 2 | 0 | 16 | 412
207 | K | 722232043 | Kohout kulový přímý G 1/2" PN 42 do 185°C vnitřní závit | kus | 38 |  | 0 | CS ÚRS 2022 01 |  | snížená |  | 0 | 0.00021 | 0.00798 | 0 | 0 | 16 | K | 2 |  |  |  | ROZPOCET | 0 | 0 | 0 | 0 | 0 | 2 | 0 | 16 | 414
| Online PSC |  | https://podminky.urs.cz/item/CS_URS_2022_01/722232043 | [14 empty] | Online PSC | 2
208 | K | 722232044 | Kohout kulový přímý G 3/4" PN 42 do 185°C vnitřní závit | kus | 61 |  | 0 | CS ÚRS 2022 01 |  | snížená |  | 0 | 0.00034 | 0.02074 | 0 | 0 | 16 | K | 2 |  |  |  | ROZPOCET | 0 | 0 | 0 | 0 | 0 | 2 | 0 | 16 | 416
| Online PSC |  | https://podminky.urs.cz/item/CS_URS_2022_01/722232044 | [14 empty] | Online PSC | 2
209 | K | 722232045 | Kohout kulový přímý G 1" PN 42 do 185°C vnitřní závit | kus | 23 |  | 0 | CS ÚRS 2022 01 |  | snížená |  | 0 | 0.0005 | 0.0115 | 0 | 0 | 16 | K | 2 |  |  |  | ROZPOCET | 0 | 0 | 0 | 0 | 0 | 2 | 0 | 16 | 418
| Online PSC |  | https://podminky.urs.cz/item/CS_URS_2022_01/722232045 | [14 empty] | Online PSC | 2
210 | K | 722232046 | Kohout kulový přímý G 5/4" PN 42 do 185°C vnitřní závit | kus | 1 |  | 0 | CS ÚRS 2022 01 |  | snížená |  | 0 | 0.0007 | 0.0007 | 0 | 0 | 16 | K | 2 |  |  |  | ROZPOCET | 0 | 0 | 0 | 0 | 0 | 2 | 0 | 16 | 420
| Online PSC |  | https://podminky.urs.cz/item/CS_URS_2022_01/722232046 | [14 empty] | Online PSC | 2
211 | K | 722232047 | Kohout kulový přímý G 6/4" PN 42 do 185°C vnitřní závit | kus | 2 |  | 0 | CS ÚRS 2022 01 |  | snížená |  | 0 | 0.00107 | 0.00214 | 0 | 0 | 16 | K | 2 |  |  |  | ROZPOCET | 0 | 0 | 0 | 0 | 0 | 2 | 0 | 16 | 422
| Online PSC |  | https://podminky.urs.cz/item/CS_URS_2022_01/722232047 | [14 empty] | Online PSC | 2
212 | K | 722232048 | Kohout kulový přímý G 2" PN 42 do 185°C vnitřní závit | kus | 1 |  | 0 | CS ÚRS 2022 01 |  | snížená |  | 0 | 0.00168 | 0.00168 | 0 | 0 | 16 | K | 2 |  |  |  | ROZPOCET | 0 | 0 | 0 | 0 | 0 | 2 | 0 | 16 | 424
| Online PSC |  | https://podminky.urs.cz/item/CS_URS_2022_01/722232048 | [14 empty] | Online PSC | 2
213 | K | 722232062 | Kohout kulový přímý G 3/4" PN 42 do 185°C vnitřní závit s vypouštěním | kus | 1 |  | 0 | CS ÚRS 2022 01 |  | snížená |  | 0 | 0.0004 | 0.0004 | 0 | 0 | 16 | K | 2 |  |  |  | ROZPOCET | 0 | 0 | 0 | 0 | 0 | 2 | 0 | 16 | 426
| Online PSC |  | https://podminky.urs.cz/item/CS_URS_2022_01/722232062 | [14 empty] | Online PSC | 2
214 | K | 722232063 | Kohout kulový přímý G 1" PN 42 do 185°C vnitřní závit s vypouštěním | kus | 4 |  | 0 | CS ÚRS 2022 01 |  | snížená |  | 0 | 0.00057 | 0.00228 | 0 | 0 | 16 | K | 2 |  |  |  | ROZPOCET | 0 | 0 | 0 | 0 | 0 | 2 | 0 | 16 | 428
| Online PSC |  | https://podminky.urs.cz/item/CS_URS_2022_01/722232063 | [14 empty] | Online PSC | 2
215 | K | 722232064 | Kohout kulový přímý G 5/4" PN 42 do 185°C vnitřní závit s vypouštěním | kus | 3 |  | 0 | CS ÚRS 2022 01 |  | snížená |  | 0 | 0.0008 | 0.0024 | 0 | 0 | 16 | K | 2 |  |  |  | ROZPOCET | 0 | 0 | 0 | 0 | 0 | 2 | 0 | 16 | 430
| Online PSC |  | https://podminky.urs.cz/item/CS_URS_2022_01/722232064 | [14 empty] | Online PSC | 2
216 | K | 722232066 | Kohout kulový přímý G 2" PN 42 do 185°C vnitřní závit s vypouštěním | kus | 2 |  | 0 | CS ÚRS 2022 01 |  | snížená |  | 0 | 0.00182 | 0.00364 | 0 | 0 | 16 | K | 2 |  |  |  | ROZPOCET | 0 | 0 | 0 | 0 | 0 | 2 | 0 | 16 | 432
| Online PSC |  | https://podminky.urs.cz/item/CS_URS_2022_01/722232066 | [14 empty] | Online PSC | 2
217 | K | 722232073 | Kohout kulový přímý G 3/4" PN 42 do 185°C 2x vnější závit | kus | 2 |  | 0 | CS ÚRS 2022 01 |  | snížená |  | 0 | 0.00034 | 0.00068 | 0 | 0 | 16 | K | 2 |  |  |  | ROZPOCET | 0 | 0 | 0 | 0 | 0 | 2 | 0 | 16 | 434
| Online PSC |  | https://podminky.urs.cz/item/CS_URS_2022_01/722232073 | [14 empty] | Online PSC | 2
218 | K | 722234264 | Filtr mosazný G 3/4" PN 20 do 80°C s 2x vnitřním závitem | kus | 5 |  | 0 | CS ÚRS 2022 01 |  | snížená |  | 0 | 0.00022 | 0.0011 | 0 | 0 | 16 | K | 2 |  |  |  | ROZPOCET | 0 | 0 | 0 | 0 | 0 | 2 | 0 | 16 | 436
| Online PSC |  | https://podminky.urs.cz/item/CS_URS_2022_01/722234264 | [14 empty] | Online PSC | 2
219 | K | 722234265 | Filtr mosazný G 1" PN 20 do 80°C s 2x vnitřním závitem | kus | 1 |  | 0 | CS ÚRS 2022 01 |  | snížená |  | 0 | 0.00031 | 0.00031 | 0 | 0 | 16 | K | 2 |  |  |  | ROZPOCET | 0 | 0 | 0 | 0 | 0 | 2 | 0 | 16 | 438
| Online PSC |  | https://podminky.urs.cz/item/CS_URS_2022_01/722234265 | [14 empty] | Online PSC | 2
220 | K | 722234266 | Filtr mosazný G 5/4" PN 20 do 80°C s 2x vnitřním závitem | kus | 1 |  | 0 | CS ÚRS 2022 01 |  | snížená |  | 0 | 0.00043 | 0.00043 | 0 | 0 | 16 | K | 2 |  |  |  | ROZPOCET | 0 | 0 | 0 | 0 | 0 | 2 | 0 | 16 | 440
| Online PSC |  | https://podminky.urs.cz/item/CS_URS_2022_01/722234266 | [14 empty] | Online PSC | 2
221 | K | 722250132 | Hydrantový systém s tvarově stálou hadicí D 25 x 20 m celoplechový | soubor | 7 |  | 0 | CS ÚRS 2022 01 |  | snížená |  | 0 | 0.0282 | 0.1974 | 0 | 0 | 16 | K | 2 |  |  |  | ROZPOCET | 0 | 0 | 0 | 0 | 0 | 2 | 0 | 16 | 442
| Online PSC |  | https://podminky.urs.cz/item/CS_URS_2022_01/722250132 | [14 empty] | Online PSC | 2
| VV |  | nerezové provedení | [14 empty] | VV | 2 | 1 | True | 0 | ROZPOCET
| VV |  | Pavilon C | [14 empty] | VV | 2 | 1 | True | 0 | ROZPOCET
| VV |  | 7 |  | 7 | [12 empty] | VV | 2 | 2 | True | 0 | ROZPOCET
| VV |  | Součet |  | 7 | [12 empty] | VV | 2 | 4 | True | 1 | ROZPOCET
222 | K | 722290226 | Zkouška těsnosti vodovodního potrubí závitového DN do 50 | m | 1306.3 |  | 0 | CS ÚRS 2022 01 |  | snížená |  | 0 | 0.00019 | 0.2482 | 0 | 0 | 16 | K | 2 |  |  |  | ROZPOCET | 0 | 0 | 0 | 0 | 0 | 2 | 0 | 16 | 444
| Online PSC |  | https://podminky.urs.cz/item/CS_URS_2022_01/722290226 | [14 empty] | Online PSC | 2
| VV |  | 1306,3 |  | 1306.3 | [12 empty] | VV | 2 | 2 | True | 0 | ROZPOCET
| VV |  | Součet |  | 1306.3 | [12 empty] | VV | 2 | 4 | True | 1 | ROZPOCET
223 | K | 722290229 | Zkouška těsnosti vodovodního potrubí závitového DN přes 50 do 100 | m | 197.9 |  | 0 | CS ÚRS 2022 01 |  | snížená |  | 0 | 0.00035 | 0.069265 | 0 | 0 | 16 | K | 2 |  |  |  | ROZPOCET | 0 | 0 | 0 | 0 | 0 | 2 | 0 | 16 | 446
| Online PSC |  | https://podminky.urs.cz/item/CS_URS_2022_01/722290229 | [14 empty] | Online PSC | 2
| VV |  | 197,9 |  | 197.9 | [12 empty] | VV | 2 | 2 | True | 0 | ROZPOCET
| VV |  | Součet |  | 197.9 | [12 empty] | VV | 2 | 4 | True | 1 | ROZPOCET
224 | K | 722290234 | Proplach a dezinfekce vodovodního potrubí DN do 80 | m | 2685.2 |  | 0 | CS ÚRS 2022 01 |  | snížená |  | 0 | 1e-05 | 0.026852 | 0 | 0 | 16 | K | 2 |  |  |  | ROZPOCET | 0 | 0 | 0 | 0 | 0 | 2 | 0 | 16 | 448
| Online PSC |  | https://podminky.urs.cz/item/CS_URS_2022_01/722290234 | [14 empty] | Online PSC | 2
| VV |  | 1342,6 |  | 1342.6 | [12 empty] | VV | 2 | 2 | True | 0 | ROZPOCET
| VV |  | závěrečná | [14 empty] | VV | 2 | 1 | True | 0 | ROZPOCET
| VV |  | 1342,6 |  | 1342.6 | [12 empty] | VV | 2 | 2 | True | 0 | ROZPOCET
| VV |  | Součet |  | 2685.2 | [12 empty] | VV | 2 | 4 | True | 1 | ROZPOCET
225 | K | 722290237 | Proplach a dezinfekce vodovodního potrubí DN přes 80 do 200 | m | 84 |  | 0 | CS ÚRS 2022 01 |  | snížená |  | 0 | 1e-05 | 0.00084 | 0 | 0 | 16 | K | 2 |  |  |  | ROZPOCET | 0 | 0 | 0 | 0 | 0 | 2 | 0 | 16 | 450
| Online PSC |  | https://podminky.urs.cz/item/CS_URS_2022_01/722290237 | [14 empty] | Online PSC | 2
| VV |  | 84 |  | 84 | [12 empty] | VV | 2 | 2 | True | 0 | ROZPOCET
| VV |  | Součet |  | 84 | [12 empty] | VV | 2 | 4 | True | 1 | ROZPOCET
226 | K | 998722102 | Přesun hmot tonážní pro vnitřní vodovod v objektech v přes 6 do 12 m | t | 5.41 |  | 0 | CS ÚRS 2022 01 |  | snížená |  | 0 | 0 | 0 | 0 | 0 | 16 | K | 2 |  |  |  | ROZPOCET | 0 | 0 | 0 | 0 | 0 | 2 | 0 | 16 | 452
| Online PSC |  | https://podminky.urs.cz/item/CS_URS_2022_01/998722102 | [14 empty] | Online PSC | 2
227 | K | 998722181 | Příplatek k přesunu hmot tonážní 722 prováděný bez použití mechanizace | t | 5.41 |  | 0 | CS ÚRS 2022 01 |  | snížená |  | 0 | 0 | 0 | 0 | 0 | 16 | K | 2 |  |  |  | ROZPOCET | 0 | 0 | 0 | 0 | 0 | 2 | 0 | 16 | 454
| Online PSC |  | https://podminky.urs.cz/item/CS_URS_2022_01/998722181 | [14 empty] | Online PSC | 2
| D | 724 | Zdravotechnika - strojní vybavení |  |  |  | 0 |  |  |  |  | 0 |  | 0.00084 |  | 0 | 2 | D | 1 |  |  |  | ROZPOCET | [6 empty] | 0
228 | K | 72423112R | Příslušenství domovních vodáren manometr 0-1 MPa | kus | 1 |  | 0 | vlastní |  | snížená |  | 0 | 0 | 0 | 0 | 0 | 16 | K | 2 |  |  |  | ROZPOCET | 0 | 0 | 0 | 0 | 0 | 2 | 0 | 16 | 456
229 | K | 724239112 | Montáž domovní vodárny nádoba tlaková do 80 l vertikální ostatní typ | soubor | 1 |  | 0 | CS ÚRS 2022 01 |  | snížená |  | 0 | 0.00084 | 0.00084 | 0 | 0 | 16 | K | 2 |  |  |  | ROZPOCET | 0 | 0 | 0 | 0 | 0 | 2 | 0 | 16 | 458
| Online PSC |  | https://podminky.urs.cz/item/CS_URS_2022_01/724239112 | [14 empty] | Online PSC | 2
230 | M | 42690114R | nádoba tlaková vertikální s pryžovým vakem 10bar objem 80L, Duo připojení DN 50 | kus | 1 |  | 0 | vlastní |  | snížená |  | 0 | 0 | 0 | 0 | 0 | 32 | M | 2 |  |  |  | ROZPOCET | 0 | 0 | 0 | 0 | 0 | 2 | 0 | 16 | 460
231 | K | 998724102 | Přesun hmot tonážní pro strojní vybavení v objektech v přes 6 do 12 m | t | 0.001 |  | 0 | CS ÚRS 2022 01 |  | snížená |  | 0 | 0 | 0 | 0 | 0 | 16 | K | 2 |  |  |  | ROZPOCET | 0 | 0 | 0 | 0 | 0 | 2 | 0 | 16 | 462
| Online PSC |  | https://podminky.urs.cz/item/CS_URS_2022_01/998724102 | [14 empty] | Online PSC | 2
232 | K | 998724181 | Příplatek k přesunu hmot tonážní 724 prováděný bez použití mechanizace | t | 0.001 |  | 0 | CS ÚRS 2022 01 |  | snížená |  | 0 | 0 | 0 | 0 | 0 | 16 | K | 2 |  |  |  | ROZPOCET | 0 | 0 | 0 | 0 | 0 | 2 | 0 | 16 | 464
| Online PSC |  | https://podminky.urs.cz/item/CS_URS_2022_01/998724181 | [14 empty] | Online PSC | 2
| D | 725 | Zdravotechnika - zařizovací předměty |  |  |  | 0 |  |  |  |  | 0 |  | 2.7773 |  | 0 | 2 | D | 1 |  |  |  | ROZPOCET | [6 empty] | 0
233 | K | 725119122 | Montáž klozetových mís kombi | kus | 2 |  | 0 | CS ÚRS 2022 01 |  | snížená |  | 0 | 0.00183 | 0.00366 | 0 | 0 | 16 | K | 2 |  |  |  | ROZPOCET | 0 | 0 | 0 | 0 | 0 | 2 | 0 | 16 | 466
| Online PSC |  | https://podminky.urs.cz/item/CS_URS_2022_01/725119122 | [14 empty] | Online PSC | 2
| VV |  | WC-S | [14 empty] | VV | 2 | 1 | True | 0 | ROZPOCET
| VV |  | 2 |  | 2 | [12 empty] | VV | 2 | 2 | True | 0 | ROZPOCET
| VV |  | Součet |  | 2 | [12 empty] | VV | 2 | 4 | True | 1 | ROZPOCET
234 | M | 64232051 | klozet keramický kombinovaný hluboké splachování odpad vodorovný bílý 630x360x770mm | kus | 2 |  | 0 | CS ÚRS 2022 01 |  | snížená |  | 0 | 0.026 | 0.052 | 0 | 0 | 32 | M | 2 |  |  |  | ROZPOCET | 0 | 0 | 0 | 0 | 0 | 2 | 0 | 16 | 468
| VV |  | WC-S | [14 empty] | VV | 2 | 1 | True | 0 | ROZPOCET
| VV |  | 2 |  | 2 | [12 empty] | VV | 2 | 2 | True | 0 | ROZPOCET
| VV |  | Součet |  | 2 | [12 empty] | VV | 2 | 4 | True | 1 | ROZPOCET
235 | K | 725119125 | Montáž klozetových mís závěsných na nosné stěny | kus | 48 |  | 0 | CS ÚRS 2022 01 |  | snížená |  | 0 | 0.00247 | 0.11856 | 0 | 0 | 16 | K | 2 |  |  |  | ROZPOCET | 0 | 0 | 0 | 0 | 0 | 2 | 0 | 16 | 470
| Online PSC |  | https://podminky.urs.cz/item/CS_URS_2022_01/725119125 | [14 empty] | Online PSC | 2
| VV |  | WC | [14 empty] | VV | 2 | 1 | True | 0 | ROZPOCET
| VV |  | 3 |  | 3 | [12 empty] | VV | 2 | 2 | True | 0 | ROZPOCET
| VV |  | WCi | [14 empty] | VV | 2 | 1 | True | 0 | ROZPOCET
| VV |  | 45 |  | 45 | [12 empty] | VV | 2 | 2 | True | 0 | ROZPOCET
| VV |  | Součet |  | 48 | [12 empty] | VV | 2 | 4 | True | 1 | ROZPOCET
236 | M | 55281795 | tlačítko pro ovládání WC shora/zepředu plast dvě množství vody 213x142mm | kus | 3 |  | 0 | CS ÚRS 2022 01 |  | snížená |  | 0 | 0.0005 | 0.0015 | 0 | 0 | 32 | M | 2 |  |  |  | ROZPOCET | 0 | 0 | 0 | 0 | 0 | 2 | 0 | 16 | 472
| VV |  | WC | [14 empty] | VV | 2 | 1 | True | 0 | ROZPOCET
| VV |  | 3 |  | 3 | [12 empty] | VV | 2 | 2 | True | 0 | ROZPOCET
| VV |  | Součet |  | 3 | [12 empty] | VV | 2 | 4 | True | 1 | ROZPOCET
237 | M | 55281803R | ruční tlačítko pro oddálené pneumatické ovládání WC komplet | kus | 45 |  | 0 | vlastní |  | snížená |  | 0 | 0 | 0 | 0 | 0 | 32 | M | 2 |  |  |  | ROZPOCET | 0 | 0 | 0 | 0 | 0 | 2 | 0 | 16 | 474
| VV |  | WCi | [14 empty] | VV | 2 | 1 | True | 0 | ROZPOCET
| VV |  | 45 |  | 45 | [12 empty] | VV | 2 | 2 | True | 0 | ROZPOCET
| VV |  | Součet |  | 45 | [12 empty] | VV | 2 | 4 | True | 1 | ROZPOCET
238 | M | 55167381 | sedátko klozetové duroplastové bílé s poklopem | kus | 48 |  | 0 | CS ÚRS 2022 01 |  | snížená |  | 0 | 0.0022 | 0.1056 | 0 | 0 | 32 | M | 2 |  |  |  | ROZPOCET | 0 | 0 | 0 | 0 | 0 | 2 | 0 | 16 | 476
| VV |  | WC | [14 empty] | VV | 2 | 1 | True | 0 | ROZPOCET
| VV |  | 3 |  | 3 | [12 empty] | VV | 2 | 2 | True | 0 | ROZPOCET
| VV |  | WCi | [14 empty] | VV | 2 | 1 | True | 0 | ROZPOCET
| VV |  | 45 |  | 45 | [12 empty] | VV | 2 | 2 | True | 0 | ROZPOCET
| VV |  | Součet |  | 48 | [12 empty] | VV | 2 | 4 | True | 1 | ROZPOCET
239 | M | 55167001 | panty a šrouby ke klozetovému sedátku | sada | 48 |  | 0 | CS ÚRS 2022 01 |  | snížená |  | 0 | 3e-05 | 0.00144 | 0 | 0 | 32 | M | 2 |  |  |  | ROZPOCET | 0 | 0 | 0 | 0 | 0 | 2 | 0 | 16 | 478
| VV |  | WC | [14 empty] | VV | 2 | 1 | True | 0 | ROZPOCET
| VV |  | 3 |  | 3 | [12 empty] | VV | 2 | 2 | True | 0 | ROZPOCET
| VV |  | WCi | [14 empty] | VV | 2 | 1 | True | 0 | ROZPOCET
| VV |  | 45 |  | 45 | [12 empty] | VV | 2 | 2 | True | 0 | ROZPOCET
| VV |  | Součet |  | 48 | [12 empty] | VV | 2 | 4 | True | 1 | ROZPOCET
240 | M | 64236041 | klozet keramický bílý závěsný hluboké splachování | kus | 3 |  | 0 | CS ÚRS 2022 01 |  | snížená |  | 0 | 0.0145 | 0.0435 | 0 | 0 | 32 | M | 2 |  |  |  | ROZPOCET | 0 | 0 | 0 | 0 | 0 | 2 | 0 | 16 | 480
| VV |  | WC | [14 empty] | VV | 2 | 1 | True | 0 | ROZPOCET
| VV |  | 3 |  | 3 | [12 empty] | VV | 2 | 2 | True | 0 | ROZPOCET
| VV |  | Součet |  | 3 | [12 empty] | VV | 2 | 4 | True | 1 | ROZPOCET
241 | M | 64236051 | klozet keramický bílý závěsný hluboké splachování pro handicapované | kus | 45 |  | 0 | CS ÚRS 2022 01 |  | snížená |  | 0 | 0.0219 | 0.9855 | 0 | 0 | 32 | M | 2 |  |  |  | ROZPOCET | 0 | 0 | 0 | 0 | 0 | 2 | 0 | 16 | 482
| VV |  | WCi | [14 empty] | VV | 2 | 1 | True | 0 | ROZPOCET
| VV |  | 45 |  | 45 | [12 empty] | VV | 2 | 2 | True | 0 | ROZPOCET
| VV |  | Součet |  | 45 | [12 empty] | VV | 2 | 4 | True | 1 | ROZPOCET
242 | K | 725219101 | Montáž umyvadla připevněného na konzoly | soubor | 45 |  | 0 | CS ÚRS 2022 01 |  | snížená |  | 0 | 0.00326 | 0.1467 | 0 | 0 | 16 | K | 2 |  |  |  | ROZPOCET | 0 | 0 | 0 | 0 | 0 | 2 | 0 | 16 | 484
| Online PSC |  | https://podminky.urs.cz/item/CS_URS_2022_01/725219101 | [14 empty] | Online PSC | 2
| VV |  | Ui | [14 empty] | VV | 2 | 1 | True | 0 | ROZPOCET
| VV |  | 45 |  | 45 | [12 empty] | VV | 2 | 2 | True | 0 | ROZPOCET
| VV |  | Součet |  | 45 | [12 empty] | VV | 2 | 4 | True | 1 | ROZPOCET
243 | M | 64211023 | umyvadlo keramické závěsné bezbariérové bílé 640x550mm | kus | 45 |  | 0 | CS ÚRS 2022 01 |  | snížená |  | 0 | 0.0176 | 0.792 | 0 | 0 | 32 | M | 2 |  |  |  | ROZPOCET | 0 | 0 | 0 | 0 | 0 | 2 | 0 | 16 | 486
| VV |  | Ui | [14 empty] | VV | 2 | 1 | True | 0 | ROZPOCET
| VV |  | 45 |  | 45 | [12 empty] | VV | 2 | 2 | True | 0 | ROZPOCET
| VV |  | Součet |  | 45 | [12 empty] | VV | 2 | 4 | True | 1 | ROZPOCET
244 | K | 725219102 | Montáž umyvadla připevněného na šrouby do zdiva | soubor | 16 |  | 0 | CS ÚRS 2022 01 |  | snížená |  | 0 | 0.00173 | 0.02768 | 0 | 0 | 16 | K | 2 |  |  |  | ROZPOCET | 0 | 0 | 0 | 0 | 0 | 2 | 0 | 16 | 488
| Online PSC |  | https://podminky.urs.cz/item/CS_URS_2022_01/725219102 | [14 empty] | Online PSC | 2
| VV |  | U1 | [14 empty] | VV | 2 | 1 | True | 0 | ROZPOCET
| VV |  | 7 |  | 7 | [12 empty] | VV | 2 | 2 | True | 0 | ROZPOCET
| VV |  | U2 | [14 empty] | VV | 2 | 1 | True | 0 | ROZPOCET
| VV |  | 7 |  | 7 | [12 empty] | VV | 2 | 2 | True | 0 | ROZPOCET
| VV |  | U3 | [14 empty] | VV | 2 | 1 | True | 0 | ROZPOCET
| VV |  | 2 |  | 2 | [12 empty] | VV | 2 | 2 | True | 0 | ROZPOCET
| VV |  | Součet |  | 16 | [12 empty] | VV | 2 | 4 | True | 1 | ROZPOCET
245 | M | 64211005 | umyvadlo keramické závěsné bílé 550x420mm | kus | 2 |  | 0 | CS ÚRS 2022 01 |  | snížená |  | 0 | 0.012 | 0.024 | 0 | 0 | 32 | M | 2 |  |  |  | ROZPOCET | 0 | 0 | 0 | 0 | 0 | 2 | 0 | 16 | 490
| VV |  | U3 | [14 empty] | VV | 2 | 1 | True | 0 | ROZPOCET
| VV |  | 2 |  | 2 | [12 empty] | VV | 2 | 2 | True | 0 | ROZPOCET
| VV |  | Součet |  | 2 | [12 empty] | VV | 2 | 4 | True | 1 | ROZPOCET
246 | M | 64211045 | umyvadlo keramické závěsné bílé š 550mm | kus | 7 |  | 0 | CS ÚRS 2022 01 |  | snížená |  | 0 | 0.012 | 0.084 | 0 | 0 | 32 | M | 2 |  |  |  | ROZPOCET | 0 | 0 | 0 | 0 | 0 | 2 | 0 | 16 | 492
| VV |  | U2 | [14 empty] | VV | 2 | 1 | True | 0 | ROZPOCET
| VV |  | 7 |  | 7 | [12 empty] | VV | 2 | 2 | True | 0 | ROZPOCET
| VV |  | Součet |  | 7 | [12 empty] | VV | 2 | 4 | True | 1 | ROZPOCET
247 | M | 64211047 | umyvadlo keramické závěsné bílé š 650mm | kus | 7 |  | 0 | CS ÚRS 2022 01 |  | snížená |  | 0 | 0.015 | 0.105 | 0 | 0 | 32 | M | 2 |  |  |  | ROZPOCET | 0 | 0 | 0 | 0 | 0 | 2 | 0 | 16 | 494
| VV |  | U1 | [14 empty] | VV | 2 | 1 | True | 0 | ROZPOCET
| VV |  | 7 |  | 7 | [12 empty] | VV | 2 | 2 | True | 0 | ROZPOCET
| VV |  | Součet |  | 7 | [12 empty] | VV | 2 | 4 | True | 1 | ROZPOCET
248 | M | 64286106 | šrouby k umyvadlům s bílou krytkou | sada | 16 |  | 0 | CS ÚRS 2022 01 |  | snížená |  | 0 | 0.0005 | 0.008 | 0 | 0 | 32 | M | 2 |  |  |  | ROZPOCET | 0 | 0 | 0 | 0 | 0 | 2 | 0 | 16 | 496
| VV |  | U1 | [14 empty] | VV | 2 | 1 | True | 0 | ROZPOCET
| VV |  | 7 |  | 7 | [12 empty] | VV | 2 | 2 | True | 0 | ROZPOCET
| VV |  | U2 | [14 empty] | VV | 2 | 1 | True | 0 | ROZPOCET
| VV |  | 7 |  | 7 | [12 empty] | VV | 2 | 2 | True | 0 | ROZPOCET
| VV |  | U3 | [14 empty] | VV | 2 | 1 | True | 0 | ROZPOCET
| VV |  | 2 |  | 2 | [12 empty] | VV | 2 | 2 | True | 0 | ROZPOCET
| VV |  | Součet |  | 16 | [12 empty] | VV | 2 | 4 | True | 1 | ROZPOCET
249 | M | 55117221 | zátka vypouštěcí pryžová B2/15 umyvadlo 1 1/4" | kus | 20 |  | 0 | CS ÚRS 2022 01 |  | snížená |  | 0 | 0 | 0 | 0 | 0 | 32 | M | 2 |  |  |  | ROZPOCET | 0 | 0 | 0 | 0 | 0 | 2 | 0 | 16 | 498
250 | K | 725319111 | Montáž dřezu ostatních typů | soubor | 9 |  | 0 | CS ÚRS 2022 01 |  | snížená |  | 0 | 0.00043 | 0.00387 | 0 | 0 | 16 | K | 2 |  |  |  | ROZPOCET | 0 | 0 | 0 | 0 | 0 | 2 | 0 | 16 | 500
| Online PSC |  | https://podminky.urs.cz/item/CS_URS_2022_01/725319111 | [14 empty] | Online PSC | 2
| VV |  | D1 | [14 empty] | VV | 2 | 1 | True | 0 | ROZPOCET
| VV |  | 3 |  | 3 | [12 empty] | VV | 2 | 2 | True | 0 | ROZPOCET
| VV |  | D2 | [14 empty] | VV | 2 | 1 | True | 0 | ROZPOCET
| VV |  | 6 |  | 6 | [12 empty] | VV | 2 | 2 | True | 0 | ROZPOCET
| VV |  | Součet |  | 9 | [12 empty] | VV | 2 | 4 | True | 1 | ROZPOCET
251 | M | 55231360R | dřez nerez vestavný s odkapní deskou 800x500mm, hl 160mm, tl plechu 1,0mm | kus | 3 |  | 0 | vlastní |  | snížená |  | 0 | 0 | 0 | 0 | 0 | 32 | M | 2 |  |  |  | ROZPOCET | 0 | 0 | 0 | 0 | 0 | 2 | 0 | 16 | 502
| VV |  | D1 | [14 empty] | VV | 2 | 1 | True | 0 | ROZPOCET
| VV |  | 3 |  | 3 | [12 empty] | VV | 2 | 2 | True | 0 | ROZPOCET
| VV |  | Součet |  | 3 | [12 empty] | VV | 2 | 4 | True | 1 | ROZPOCET
252 | M | 55231082R | dřez nerez bez odkládací plochy vestavný 550x500mm, hl 200mm, tl plechu 1,0mm | kus | 6 |  | 0 | vlastní |  | snížená |  | 0 | 0 | 0 | 0 | 0 | 32 | M | 2 |  |  |  | ROZPOCET | 0 | 0 | 0 | 0 | 0 | 2 | 0 | 16 | 504
| VV |  | D2 | [14 empty] | VV | 2 | 1 | True | 0 | ROZPOCET
| VV |  | 6 |  | 6 | [12 empty] | VV | 2 | 2 | True | 0 | ROZPOCET
| VV |  | Součet |  | 6 | [12 empty] | VV | 2 | 4 | True | 1 | ROZPOCET
253 | K | 725339111 | Montáž výlevky | soubor | 7 |  | 0 | CS ÚRS 2022 01 |  | snížená |  | 0 | 0.00064 | 0.00448 | 0 | 0 | 16 | K | 2 |  |  |  | ROZPOCET | 0 | 0 | 0 | 0 | 0 | 2 | 0 | 16 | 506
| Online PSC |  | https://podminky.urs.cz/item/CS_URS_2022_01/725339111 | [14 empty] | Online PSC | 2
| VV |  | VL1 | [14 empty] | VV | 2 | 1 | True | 0 | ROZPOCET
| VV |  | 4 |  | 4 | [12 empty] | VV | 2 | 2 | True | 0 | ROZPOCET
| VV |  | VL2 | [14 empty] | VV | 2 | 1 | True | 0 | ROZPOCET
| VV |  | 3 |  | 3 | [12 empty] | VV | 2 | 2 | True | 0 | ROZPOCET
| VV |  | Součet |  | 7 | [12 empty] | VV | 2 | 4 | True | 1 | ROZPOCET
254 | M | 55231308R | výlevka nerezová s odklápěcím roštem včetně sifonu DN 75 a stojanu | kus | 7 |  | 0 | vlastní |  | snížená |  | 0 | 0 | 0 | 0 | 0 | 32 | M | 2 |  |  |  | ROZPOCET | 0 | 0 | 0 | 0 | 0 | 2 | 0 | 16 | 508
| VV |  | VL1 | [14 empty] | VV | 2 | 1 | True | 0 | ROZPOCET
| VV |  | 4,00 |  | 4 | [12 empty] | VV | 2 | 2 | True | 0 | ROZPOCET
| VV |  | VL2 | [14 empty] | VV | 2 | 1 | True | 0 | ROZPOCET
| VV |  | 3,00 |  | 3 | [12 empty] | VV | 2 | 2 | True | 0 | ROZPOCET
| VV |  | Součet |  | 7 | [12 empty] | VV | 2 | 4 | True | 1 | ROZPOCET
255 | K | 725819401 | Montáž ventilů rohových G 1/2" s připojovací trubičkou | soubor | 228 |  | 0 | CS ÚRS 2022 01 |  | snížená |  | 0 | 9e-05 | 0.02052 | 0 | 0 | 16 | K | 2 |  |  |  | ROZPOCET | 0 | 0 | 0 | 0 | 0 | 2 | 0 | 16 | 510
| Online PSC |  | https://podminky.urs.cz/item/CS_URS_2022_01/725819401 | [14 empty] | Online PSC | 2
| VV |  | "U1" 14 |  | 14 | [12 empty] | VV | 2 | 2 | True | 0 | ROZPOCET
| VV |  | "U2" 14 |  | 14 | [12 empty] | VV | 2 | 2 | True | 0 | ROZPOCET
| VV |  | "U3" 4 |  | 4 | [12 empty] | VV | 2 | 2 | True | 0 | ROZPOCET
| VV |  | "Ui" 90 |  | 90 | [12 empty] | VV | 2 | 2 | True | 0 | ROZPOCET
| VV |  | "Si" 88 |  | 88 | [12 empty] | VV | 2 | 2 | True | 0 | ROZPOCET
| VV |  | "D1" 6 |  | 6 | [12 empty] | VV | 2 | 2 | True | 0 | ROZPOCET
| VV |  | "D2" 12 |  | 12 | [12 empty] | VV | 2 | 2 | True | 0 | ROZPOCET
| VV |  | Součet |  | 228 | [12 empty] | VV | 2 | 4 | True | 1 | ROZPOCET
256 | M | 55141002 | ventil kulový rohový s filtrem 1/2"x3/8" s celokovovým kulatým designem | kus | 228 |  | 0 | CS ÚRS 2022 01 |  | snížená |  | 0 | 0.00031 | 0.07068 | 0 | 0 | 32 | M | 2 |  |  |  | ROZPOCET | 0 | 0 | 0 | 0 | 0 | 2 | 0 | 16 | 512
| VV |  | "U1" 14 |  | 14 | [12 empty] | VV | 2 | 2 | True | 0 | ROZPOCET
| VV |  | "U2" 14 |  | 14 | [12 empty] | VV | 2 | 2 | True | 0 | ROZPOCET
| VV |  | "U3" 4 |  | 4 | [12 empty] | VV | 2 | 2 | True | 0 | ROZPOCET
| VV |  | "Ui" 90 |  | 90 | [12 empty] | VV | 2 | 2 | True | 0 | ROZPOCET
| VV |  | "Si" 88 |  | 88 | [12 empty] | VV | 2 | 2 | True | 0 | ROZPOCET
| VV |  | "D1" 6 |  | 6 | [12 empty] | VV | 2 | 2 | True | 0 | ROZPOCET
| VV |  | "D2" 12 |  | 12 | [12 empty] | VV | 2 | 2 | True | 0 | ROZPOCET
| VV |  | Součet |  | 228 | [12 empty] | VV | 2 | 4 | True | 1 | ROZPOCET
257 | M | 55190005 | flexi hadice ohebná k baterii D 8x12mm F 1/2"xM10 500mm | m | 228 |  | 0 | CS ÚRS 2022 01 |  | snížená |  | 0 | 0.00018 | 0.04104 | 0 | 0 | 32 | M | 2 |  |  |  | ROZPOCET | 0 | 0 | 0 | 0 | 0 | 2 | 0 | 16 | 514
| VV |  | "U1" 14 |  | 14 | [12 empty] | VV | 2 | 2 | True | 0 | ROZPOCET
| VV |  | "U2" 14 |  | 14 | [12 empty] | VV | 2 | 2 | True | 0 | ROZPOCET
| VV |  | "U3" 4 |  | 4 | [12 empty] | VV | 2 | 2 | True | 0 | ROZPOCET
| VV |  | "Ui" 90 |  | 90 | [12 empty] | VV | 2 | 2 | True | 0 | ROZPOCET
| VV |  | "Si" 88 |  | 88 | [12 empty] | VV | 2 | 2 | True | 0 | ROZPOCET
| VV |  | "D1" 6 |  | 6 | [12 empty] | VV | 2 | 2 | True | 0 | ROZPOCET
| VV |  | "D2" 12 |  | 12 | [12 empty] | VV | 2 | 2 | True | 0 | ROZPOCET
| VV |  | Součet |  | 228 | [12 empty] | VV | 2 | 4 | True | 1 | ROZPOCET
258 | K | 725819402 | Montáž ventilů rohových G 1/2" bez připojovací trubičky | soubor | 54 |  | 0 | CS ÚRS 2022 01 |  | snížená |  | 0 | 9e-05 | 0.00486 | 0 | 0 | 16 | K | 2 |  |  |  | ROZPOCET | 0 | 0 | 0 | 0 | 0 | 2 | 0 | 16 | 516
| Online PSC |  | https://podminky.urs.cz/item/CS_URS_2022_01/725819402 | [14 empty] | Online PSC | 2
| VV |  | "WC" 3 |  | 3 | [12 empty] | VV | 2 | 2 | True | 0 | ROZPOCET
| VV |  | "WCi" 45 |  | 45 | [12 empty] | VV | 2 | 2 | True | 0 | ROZPOCET
| VV |  | "VL2" 6 |  | 6 | [12 empty] | VV | 2 | 2 | True | 0 | ROZPOCET
| VV |  | Součet |  | 54 | [12 empty] | VV | 2 | 4 | True | 1 | ROZPOCET
259 | M | 55141001 | kohout kulový rohový mosazný R 1/2"x3/8" | kus | 48 |  | 0 | CS ÚRS 2022 01 |  | snížená |  | 0 | 0.00015 | 0.0072 | 0 | 0 | 32 | M | 2 |  |  |  | ROZPOCET | 0 | 0 | 0 | 0 | 0 | 2 | 0 | 16 | 518
| VV |  | "WC" 3 |  | 3 | [12 empty] | VV | 2 | 2 | True | 0 | ROZPOCET
| VV |  | "WCi" 45 |  | 45 | [12 empty] | VV | 2 | 2 | True | 0 | ROZPOCET
| VV |  | Součet |  | 48 | [12 empty] | VV | 2 | 4 | True | 1 | ROZPOCET
260 | M | 55111982R | ventil rohový pračkový s vnějším závitem 1/2" bez zpětné klapky | kus | 6 |  | 0 | vlastní |  | snížená |  | 0 | 0 | 0 | 0 | 0 | 32 | M | 2 |  |  |  | ROZPOCET | 0 | 0 | 0 | 0 | 0 | 2 | 0 | 16 | 520
| VV |  | "VL2" 6 |  | 6 | [12 empty] | VV | 2 | 2 | True | 0 | ROZPOCET
| VV |  | Součet |  | 6 | [12 empty] | VV | 2 | 4 | True | 1 | ROZPOCET
261 | M | 55190003 | flexi hadice ohebná sanitární D 9x13mm FF 1/2" 500mm | m | 54 |  | 0 | CS ÚRS 2022 01 |  | snížená |  | 0 | 0.00022 | 0.01188 | 0 | 0 | 32 | M | 2 |  |  |  | ROZPOCET | 0 | 0 | 0 | 0 | 0 | 2 | 0 | 16 | 522
| VV |  | "WC" 3 |  | 3 | [12 empty] | VV | 2 | 2 | True | 0 | ROZPOCET
| VV |  | "WCi" 45 |  | 45 | [12 empty] | VV | 2 | 2 | True | 0 | ROZPOCET
| VV |  | "VL2" 6 |  | 6 | [12 empty] | VV | 2 | 2 | True | 0 | ROZPOCET
| VV |  | Součet |  | 54 | [12 empty] | VV | 2 | 4 | True | 1 | ROZPOCET
262 | M | 98203650R | pancéřová hadička 1/2" x 1/2" L=1000 mm | kus | 48 |  | 0 | vlastní |  | snížená |  | 0 | 0 | 0 | 0 | 0 | 32 | M | 2 |  |  |  | ROZPOCET | 0 | 0 | 0 | 0 | 0 | 2 | 0 | 16 | 524
| VV |  | "Ui" 48 |  | 48 | [12 empty] | VV | 2 | 2 | True | 0 | ROZPOCET
| VV |  | Součet |  | 48 | [12 empty] | VV | 2 | 4 | True | 1 | ROZPOCET
263 | K | 725829101 | Montáž baterie nástěnné dřezové pákové a klasické | kus | 12 |  | 0 | CS ÚRS 2022 01 |  | snížená |  | 0 | 0.00016 | 0.00192 | 0 | 0 | 16 | K | 2 |  |  |  | ROZPOCET | 0 | 0 | 0 | 0 | 0 | 2 | 0 | 16 | 526
| Online PSC |  | https://podminky.urs.cz/item/CS_URS_2022_01/725829101 | [14 empty] | Online PSC | 2
| VV |  | "VL1" 4 |  | 4 | [12 empty] | VV | 2 | 2 | True | 0 | ROZPOCET
| VV |  | "K1" 6 |  | 6 | [12 empty] | VV | 2 | 2 | True | 0 | ROZPOCET
| VV |  | "K2" 2 |  | 2 | [12 empty] | VV | 2 | 2 | True | 0 | ROZPOCET
| VV |  | Součet |  | 12 | [12 empty] | VV | 2 | 4 | True | 1 | ROZPOCET
264 | M | 55143976 | baterie dřezová páková nástěnná s kulatým ústím 300mm | kus | 12 |  | 0 | CS ÚRS 2022 01 |  | snížená |  | 0 | 0.0018 | 0.0216 | 0 | 0 | 32 | M | 2 |  |  |  | ROZPOCET | 0 | 0 | 0 | 0 | 0 | 2 | 0 | 16 | 528
| VV |  | "VL1" 4 |  | 4 | [12 empty] | VV | 2 | 2 | True | 0 | ROZPOCET
| VV |  | "K1" 6 |  | 6 | [12 empty] | VV | 2 | 2 | True | 0 | ROZPOCET
| VV |  | "K2" 2 |  | 2 | [12 empty] | VV | 2 | 2 | True | 0 | ROZPOCET
| VV |  | Součet |  | 12 | [12 empty] | VV | 2 | 4 | True | 1 | ROZPOCET
265 | K | 725829111 | Montáž baterie stojánkové dřezové G 1/2" | kus | 9 |  | 0 | CS ÚRS 2022 01 |  | snížená |  | 0 | 0 | 0 | 0 | 0 | 16 | K | 2 |  |  |  | ROZPOCET | 0 | 0 | 0 | 0 | 0 | 2 | 0 | 16 | 530
| Online PSC |  | https://podminky.urs.cz/item/CS_URS_2022_01/725829111 | [14 empty] | Online PSC | 2
| VV |  | "D1" 3 |  | 3 | [12 empty] | VV | 2 | 2 | True | 0 | ROZPOCET
| VV |  | "D2" 6 |  | 6 | [12 empty] | VV | 2 | 2 | True | 0 | ROZPOCET
| VV |  | Součet |  | 9 | [12 empty] | VV | 2 | 4 | True | 1 | ROZPOCET
266 | M | 55145732R | baterie dřezová páková stojánková s keramickou kartuší chrom | kus | 9 |  | 0 | vlastní |  | snížená |  | 0 | 0 | 0 | 0 | 0 | 32 | M | 2 |  |  |  | ROZPOCET | 0 | 0 | 0 | 0 | 0 | 2 | 0 | 16 | 532
| VV |  | "D1" 3 |  | 3 | [12 empty] | VV | 2 | 2 | True | 0 | ROZPOCET
| VV |  | "D2" 6 |  | 6 | [12 empty] | VV | 2 | 2 | True | 0 | ROZPOCET
| VV |  | Součet |  | 9 | [12 empty] | VV | 2 | 4 | True | 1 | ROZPOCET
267 | K | 725829131 | Montáž baterie umyvadlové stojánkové G 1/2" ostatní typ | kus | 61 |  | 0 | CS ÚRS 2022 01 |  | snížená |  | 0 | 4e-05 | 0.00244 | 0 | 0 | 16 | K | 2 |  |  |  | ROZPOCET | 0 | 0 | 0 | 0 | 0 | 2 | 0 | 16 | 534
| Online PSC |  | https://podminky.urs.cz/item/CS_URS_2022_01/725829131 | [14 empty] | Online PSC | 2
| VV |  | "U1" 7 |  | 7 | [12 empty] | VV | 2 | 2 | True | 0 | ROZPOCET
| VV |  | "U2" 7 |  | 7 | [12 empty] | VV | 2 | 2 | True | 0 | ROZPOCET
| VV |  | "U3" 2 |  | 2 | [12 empty] | VV | 2 | 2 | True | 0 | ROZPOCET
| VV |  | "Ui" 45 |  | 45 | [12 empty] | VV | 2 | 2 | True | 0 | ROZPOCET
| VV |  | Součet |  | 61 | [12 empty] | VV | 2 | 4 | True | 1 | ROZPOCET
268 | M | 55145690R | baterie umyvadlová stojánková páková s keramickou kartuší a ovládací mechanickou výpusti chrom | kus | 16 |  | 0 | vlastní |  | snížená |  | 0 | 0 | 0 | 0 | 0 | 32 | M | 2 |  |  |  | ROZPOCET | 0 | 0 | 0 | 0 | 0 | 2 | 0 | 16 | 536
| VV |  | "U1" 7 |  | 7 | [12 empty] | VV | 2 | 2 | True | 0 | ROZPOCET
| VV |  | "U2" 7 |  | 7 | [12 empty] | VV | 2 | 2 | True | 0 | ROZPOCET
| VV |  | "U3" 2 |  | 2 | [12 empty] | VV | 2 | 2 | True | 0 | ROZPOCET
| VV |  | Součet |  | 16 | [12 empty] | VV | 2 | 4 | True | 1 | ROZPOCET
269 | M | 55145692R | baterie umyvadlová stojánková páková bez výpusti s keramickou kartuší s prodlouženou pákou (lékařská) | kus | 45 |  | 0 | vlastní |  | snížená |  | 0 | 0 | 0 | 0 | 0 | 32 | M | 2 |  |  |  | ROZPOCET | 0 | 0 | 0 | 0 | 0 | 2 | 0 | 16 | 538
| VV |  | "Ui" 45 |  | 45 | [12 empty] | VV | 2 | 2 | True | 0 | ROZPOCET
| VV |  | Součet |  | 45 | [12 empty] | VV | 2 | 4 | True | 1 | ROZPOCET
270 | K | 725849411 | Montáž baterie sprchové nástěnná s nastavitelnou výškou sprchy | kus | 42 |  | 0 | CS ÚRS 2022 01 |  | snížená |  | 0 | 0.00012 | 0.00504 | 0 | 0 | 16 | K | 2 |  |  |  | ROZPOCET | 0 | 0 | 0 | 0 | 0 | 2 | 0 | 16 | 540
| Online PSC |  | https://podminky.urs.cz/item/CS_URS_2022_01/725849411 | [14 empty] | Online PSC | 2
| VV |  | "Si" 42 |  | 42 | [12 empty] | VV | 2 | 2 | True | 0 | ROZPOCET
| VV |  | Součet |  | 42 | [12 empty] | VV | 2 | 4 | True | 1 | ROZPOCET
271 | M | 55145590R | baterie sprchová páková nástěnná s keramickou kartuší včetně sprchové soupravy (ruční sprcha, sprchová hadice se zámkem proti přetočení 150 cm) 150mm chrom | kus | 42 |  | 0 | vlastní |  | snížená |  | 0 | 0 | 0 | 0 | 0 | 32 | M | 2 |  |  |  | ROZPOCET | 0 | 0 | 0 | 0 | 0 | 2 | 0 | 16 | 542
| VV |  | "Si" 42 |  | 42 | [12 empty] | VV | 2 | 2 | True | 0 | ROZPOCET
| VV |  | Součet |  | 42 | [12 empty] | VV | 2 | 4 | True | 1 | ROZPOCET
272 | K | 725859102 | Montáž ventilů odpadních do DN 50 pro zařizovací předměty | kus | 78 |  | 0 | CS ÚRS 2022 01 |  | snížená |  | 0 | 6e-05 | 0.00468 | 0 | 0 | 16 | K | 2 |  |  |  | ROZPOCET | 0 | 0 | 0 | 0 | 0 | 2 | 0 | 16 | 544
| Online PSC |  | https://podminky.urs.cz/item/CS_URS_2022_01/725859102 | [14 empty] | Online PSC | 2
| VV |  | "U1" 7 |  | 7 | [12 empty] | VV | 2 | 2 | True | 0 | ROZPOCET
| VV |  | "U2" 7 |  | 7 | [12 empty] | VV | 2 | 2 | True | 0 | ROZPOCET
| VV |  | "U3" 2 |  | 2 | [12 empty] | VV | 2 | 2 | True | 0 | ROZPOCET
| VV |  | "Ui" 45 |  | 45 | [12 empty] | VV | 2 | 2 | True | 0 | ROZPOCET
| VV |  | "D1" 3 |  | 3 | [12 empty] | VV | 2 | 2 | True | 0 | ROZPOCET
| VV |  | "D2" 6 |  | 6 | [12 empty] | VV | 2 | 2 | True | 0 | ROZPOCET
| VV |  | "K1" 6 |  | 6 | [12 empty] | VV | 2 | 2 | True | 0 | ROZPOCET
| VV |  | "K2" 2 |  | 2 | [12 empty] | VV | 2 | 2 | True | 0 | ROZPOCET
| VV |  | Součet |  | 78 | [12 empty] | VV | 2 | 4 | True | 1 | ROZPOCET
273 | M | 55160241 | ventil odpadní umyvadlový bez přepadu DN 32 s řetízkem | kus | 61 |  | 0 | CS ÚRS 2022 01 |  | snížená |  | 0 | 8e-05 | 0.00488 | 0 | 0 | 32 | M | 2 |  |  |  | ROZPOCET | 0 | 0 | 0 | 0 | 0 | 2 | 0 | 16 | 546
| VV |  | "U1" 7 |  | 7 | [12 empty] | VV | 2 | 2 | True | 0 | ROZPOCET
| VV |  | "U2" 7 |  | 7 | [12 empty] | VV | 2 | 2 | True | 0 | ROZPOCET
| VV |  | "U3" 2 |  | 2 | [12 empty] | VV | 2 | 2 | True | 0 | ROZPOCET
| VV |  | "Ui" 45 |  | 45 | [12 empty] | VV | 2 | 2 | True | 0 | ROZPOCET
| VV |  | Součet |  | 61 | [12 empty] | VV | 2 | 4 | True | 1 | ROZPOCET
274 | M | 55160245 | ventil odpadní dřezový s přepadem 6/4" | kus | 17 |  | 0 | CS ÚRS 2022 01 |  | snížená |  | 0 | 0.0003 | 0.0051 | 0 | 0 | 32 | M | 2 |  |  |  | ROZPOCET | 0 | 0 | 0 | 0 | 0 | 2 | 0 | 16 | 548
| VV |  | "D1" 3 |  | 3 | [12 empty] | VV | 2 | 2 | True | 0 | ROZPOCET
| VV |  | "D2" 6 |  | 6 | [12 empty] | VV | 2 | 2 | True | 0 | ROZPOCET
| VV |  | "K1" 6 |  | 6 | [12 empty] | VV | 2 | 2 | True | 0 | ROZPOCET
| VV |  | "K2" 2 |  | 2 | [12 empty] | VV | 2 | 2 | True | 0 | ROZPOCET
| VV |  | Součet |  | 17 | [12 empty] | VV | 2 | 4 | True | 1 | ROZPOCET
275 | K | 725869101 | Montáž zápachových uzávěrek umyvadlových do DN 40 | kus | 61 |  | 0 | CS ÚRS 2022 01 |  | snížená |  | 0 | 0.00015 | 0.00915 | 0 | 0 | 16 | K | 2 |  |  |  | ROZPOCET | 0 | 0 | 0 | 0 | 0 | 2 | 0 | 16 | 550
| Online PSC |  | https://podminky.urs.cz/item/CS_URS_2022_01/725869101 | [14 empty] | Online PSC | 2
| VV |  | "U1" 7 |  | 7 | [12 empty] | VV | 2 | 2 | True | 0 | ROZPOCET
| VV |  | "U2" 7 |  | 7 | [12 empty] | VV | 2 | 2 | True | 0 | ROZPOCET
| VV |  | "U3" 2 |  | 2 | [12 empty] | VV | 2 | 2 | True | 0 | ROZPOCET
| VV |  | "Ui" 45 |  | 45 | [12 empty] | VV | 2 | 2 | True | 0 | ROZPOCET
| VV |  | Součet |  | 61 | [12 empty] | VV | 2 | 4 | True | 1 | ROZPOCET
276 | M | 55162001R | uzávěrka zápachová umyvadlová s celokovovým kulatým designem DN 40 | kus | 16 |  | 0 | vlastní |  | snížená |  | 0 | 0 | 0 | 0 | 0 | 32 | M | 2 |  |  |  | ROZPOCET | 0 | 0 | 0 | 0 | 0 | 2 | 0 | 16 | 552
| VV |  | "U1" 7 |  | 7 | [12 empty] | VV | 2 | 2 | True | 0 | ROZPOCET
| VV |  | "U2" 7 |  | 7 | [12 empty] | VV | 2 | 2 | True | 0 | ROZPOCET
| VV |  | "U3" 2 |  | 2 | [12 empty] | VV | 2 | 2 | True | 0 | ROZPOCET
| VV |  | Součet |  | 16 | [12 empty] | VV | 2 | 4 | True | 1 | ROZPOCET
277 | M | 55161315 | uzávěrka zápachová umyvadlová podomítková DN 40/50 | kus | 3 |  | 0 | CS ÚRS 2022 01 |  | snížená |  | 0 | 0.0004 | 0.0012 | 0 | 0 | 32 | M | 2 |  |  |  | ROZPOCET | 0 | 0 | 0 | 0 | 0 | 2 | 0 | 16 | 554
| VV |  | "Ui" 3 |  | 3 | [12 empty] | VV | 2 | 2 | True | 0 | ROZPOCET
| VV |  | Součet |  | 3 | [12 empty] | VV | 2 | 4 | True | 1 | ROZPOCET
278 | M | 64211024 | sifon pro zdravotní umyvadlo | kus | 42 |  | 0 | CS ÚRS 2022 01 |  | snížená |  | 0 | 0.00035 | 0.0147 | 0 | 0 | 32 | M | 2 |  |  |  | ROZPOCET | 0 | 0 | 0 | 0 | 0 | 2 | 0 | 16 | 556
| VV |  | "Ui" 42 |  | 42 | [12 empty] | VV | 2 | 2 | True | 0 | ROZPOCET
| VV |  | Součet |  | 42 | [12 empty] | VV | 2 | 4 | True | 1 | ROZPOCET
279 | M | 55161005R | souprava připojovací flexi bílá trubka L=1000 mm a koleno 40/40 | sada | 42 |  | 0 | vlastní |  | snížená |  | 0 | 0 | 0 | 0 | 0 | 32 | M | 2 |  |  |  | ROZPOCET | 0 | 0 | 0 | 0 | 0 | 2 | 0 | 16 | 558
| VV |  | "Ui" 42 |  | 42 | [12 empty] | VV | 2 | 2 | True | 0 | ROZPOCET
| VV |  | Součet |  | 42 | [12 empty] | VV | 2 | 4 | True | 1 | ROZPOCET
280 | K | 725869204 | Montáž zápachových uzávěrek džezových jednodílných DN 50 | kus | 17 |  | 0 | CS ÚRS 2022 01 |  | snížená |  | 0 | 0.00017 | 0.00289 | 0 | 0 | 16 | K | 2 |  |  |  | ROZPOCET | 0 | 0 | 0 | 0 | 0 | 2 | 0 | 16 | 560
| Online PSC |  | https://podminky.urs.cz/item/CS_URS_2022_01/725869204 | [14 empty] | Online PSC | 2
| VV |  | "D1" 3 |  | 3 | [12 empty] | VV | 2 | 2 | True | 0 | ROZPOCET
| VV |  | "D2" 6 |  | 6 | [12 empty] | VV | 2 | 2 | True | 0 | ROZPOCET
| VV |  | "K1" 6 |  | 6 | [12 empty] | VV | 2 | 2 | True | 0 | ROZPOCET
| VV |  | "K2" 2 |  | 2 | [12 empty] | VV | 2 | 2 | True | 0 | ROZPOCET
| VV |  | Součet |  | 17 | [12 empty] | VV | 2 | 4 | True | 1 | ROZPOCET
281 | M | 55161116 | uzávěrka zápachová dřezová s kulovým kloubem DN 50 | kus | 17 |  | 0 | CS ÚRS 2022 01 |  | snížená |  | 0 | 0.00023 | 0.00391 | 0 | 0 | 32 | M | 2 |  |  |  | ROZPOCET | 0 | 0 | 0 | 0 | 0 | 2 | 0 | 16 | 562
| VV |  | "D1" 3 |  | 3 | [12 empty] | VV | 2 | 2 | True | 0 | ROZPOCET
| VV |  | "D2" 6 |  | 6 | [12 empty] | VV | 2 | 2 | True | 0 | ROZPOCET
| VV |  | "K1" 6 |  | 6 | [12 empty] | VV | 2 | 2 | True | 0 | ROZPOCET
| VV |  | "K2" 2 |  | 2 | [12 empty] | VV | 2 | 2 | True | 0 | ROZPOCET
| VV |  | Součet |  | 17 | [12 empty] | VV | 2 | 4 | True | 1 | ROZPOCET
282 | K | 725929101 | Montáž namáčecí kádě | soubor | 8 |  | 0 | CS ÚRS 2022 01 |  | snížená |  | 0 | 0.00451 | 0.03608 | 0 | 0 | 16 | K | 2 |  |  |  | ROZPOCET | 0 | 0 | 0 | 0 | 0 | 2 | 0 | 16 | 564
| Online PSC |  | https://podminky.urs.cz/item/CS_URS_2022_01/725929101 | [14 empty] | Online PSC | 2
| VV |  | "K1" 6 |  | 6 | [12 empty] | VV | 2 | 2 | True | 0 | ROZPOCET
| VV |  | "K2" 2 |  | 2 | [12 empty] | VV | 2 | 2 | True | 0 | ROZPOCET
| VV |  | Součet |  | 8 | [12 empty] | VV | 2 | 4 | True | 1 | ROZPOCET
283 | M | 55231362R | mycí stůl - jednodřez volně stojící bez odkládací plochy se zadním lemem, tl plechu 1,2mm, 650x550mm, hl 400mm, celková výška 760mm | kus | 6 |  | 0 | vlastní |  | snížená |  | 0 | 0 | 0 | 0 | 0 | 32 | M | 2 |  |  |  | ROZPOCET | 0 | 0 | 0 | 0 | 0 | 2 | 0 | 16 | 566
| VV |  | "K1" 6 |  | 6 | [12 empty] | VV | 2 | 2 | True | 0 | ROZPOCET
| VV |  | Součet |  | 6 | [12 empty] | VV | 2 | 4 | True | 1 | ROZPOCET
284 | M | 55231363R | mycí stůl - jednodřez volně stojící bez odkládací plochy se zadním lemem, tl plechu 1,2mm, 1000x700mm, hl 400mm, celková výška 760mm | kus | 2 |  | 0 | vlastní |  | snížená |  | 0 | 0 | 0 | 0 | 0 | 32 | M | 2 |  |  |  | ROZPOCET | 0 | 0 | 0 | 0 | 0 | 2 | 0 | 16 | 568
| VV |  | "K2" 2 |  | 2 | [12 empty] | VV | 2 | 2 | True | 0 | ROZPOCET
| VV |  | Součet |  | 2 | [12 empty] | VV | 2 | 4 | True | 1 | ROZPOCET
285 | K | 998725102 | Přesun hmot tonážní pro zařizovací předměty v objektech v přes 6 do 12 m | t | 2.777 |  | 0 | CS ÚRS 2022 01 |  | snížená |  | 0 | 0 | 0 | 0 | 0 | 16 | K | 2 |  |  |  | ROZPOCET | 0 | 0 | 0 | 0 | 0 | 2 | 0 | 16 | 570
| Online PSC |  | https://podminky.urs.cz/item/CS_URS_2022_01/998725102 | [14 empty] | Online PSC | 2
286 | K | 998725181 | Příplatek k přesunu hmot tonážní 725 prováděný bez použití mechanizace | t | 2.777 |  | 0 | CS ÚRS 2022 01 |  | snížená |  | 0 | 0 | 0 | 0 | 0 | 16 | K | 2 |  |  |  | ROZPOCET | 0 | 0 | 0 | 0 | 0 | 2 | 0 | 16 | 572
| Online PSC |  | https://podminky.urs.cz/item/CS_URS_2022_01/998725181 | [14 empty] | Online PSC | 2
| D | 726 | Zdravotechnika - předstěnové instalace |  |  |  | 0 |  |  |  |  | 0 |  | 1.0754 |  | 0 | 2 | D | 1 |  |  |  | ROZPOCET | [6 empty] | 0
287 | K | 726131001 | Instalační předstěna - umyvadlo do v 1120 mm se stojánkovou baterií do lehkých stěn s kovovou kcí | soubor | 13 |  | 0 | CS ÚRS 2022 01 |  | snížená |  | 0 | 0.012 | 0.156 | 0 | 0 | 16 | K | 2 |  |  |  | ROZPOCET | 0 | 0 | 0 | 0 | 0 | 2 | 0 | 16 | 574
| Online PSC |  | https://podminky.urs.cz/item/CS_URS_2022_01/726131001 | [14 empty] | Online PSC | 2
| VV |  | "U1" 7 |  | 7 | [12 empty] | VV | 2 | 2 | True | 0 | ROZPOCET
| VV |  | "U2" 4 |  | 4 | [12 empty] | VV | 2 | 2 | True | 0 | ROZPOCET
| VV |  | "U3" 2 |  | 2 | [12 empty] | VV | 2 | 2 | True | 0 | ROZPOCET
| VV |  | Součet |  | 13 | [12 empty] | VV | 2 | 4 | True | 1 | ROZPOCET
288 | K | 726131002 | Instalační předstěna - umyvadlo do v 1120 mm pro tělesně postižené do lehkých stěn s kovovou kcí | soubor | 3 |  | 0 | CS ÚRS 2022 01 |  | snížená |  | 0 | 0.012 | 0.036 | 0 | 0 | 16 | K | 2 |  |  |  | ROZPOCET | 0 | 0 | 0 | 0 | 0 | 2 | 0 | 16 | 576
| Online PSC |  | https://podminky.urs.cz/item/CS_URS_2022_01/726131002 | [14 empty] | Online PSC | 2
| VV |  | "Ui" 3 |  | 3 | [12 empty] | VV | 2 | 2 | True | 0 | ROZPOCET
| VV |  | Součet |  | 3 | [12 empty] | VV | 2 | 4 | True | 1 | ROZPOCET
289 | K | 726131041 | Instalační předstěna - klozet závěsný v 1120 mm s ovládáním zepředu do lehkých stěn s kovovou kcí | soubor | 3 |  | 0 | CS ÚRS 2022 01 |  | snížená |  | 0 | 0.01665 | 0.04995 | 0 | 0 | 16 | K | 2 |  |  |  | ROZPOCET | 0 | 0 | 0 | 0 | 0 | 2 | 0 | 16 | 578
| Online PSC |  | https://podminky.urs.cz/item/CS_URS_2022_01/726131041 | [14 empty] | Online PSC | 2
| VV |  | "WC" 3 |  | 3 | [12 empty] | VV | 2 | 2 | True | 0 | ROZPOCET
| VV |  | Součet |  | 3 | [12 empty] | VV | 2 | 4 | True | 1 | ROZPOCET
290 | K | 726131043 | Instalační předstěna - klozet závěsný v 1120 mm s ovládáním zepředu pro postižené do stěn s kov kcí | soubor | 45 |  | 0 | CS ÚRS 2022 01 |  | snížená |  | 0 | 0.01765 | 0.79425 | 0 | 0 | 16 | K | 2 |  |  |  | ROZPOCET | 0 | 0 | 0 | 0 | 0 | 2 | 0 | 16 | 580
| Online PSC |  | https://podminky.urs.cz/item/CS_URS_2022_01/726131043 | [14 empty] | Online PSC | 2
| VV |  | "WCi" 45 |  | 45 | [12 empty] | VV | 2 | 2 | True | 0 | ROZPOCET
| VV |  | Součet |  | 45 | [12 empty] | VV | 2 | 4 | True | 1 | ROZPOCET
291 | K | 726191001 | Zvukoizolační souprava pro klozet a bidet | soubor | 48 |  | 0 | CS ÚRS 2022 01 |  | snížená |  | 0 | 0.00015 | 0.0072 | 0 | 0 | 16 | K | 2 |  |  |  | ROZPOCET | 0 | 0 | 0 | 0 | 0 | 2 | 0 | 16 | 582
| Online PSC |  | https://podminky.urs.cz/item/CS_URS_2022_01/726191001 | [14 empty] | Online PSC | 2
| VV |  | "WC" 3 |  | 3 | [12 empty] | VV | 2 | 2 | True | 0 | ROZPOCET
| VV |  | "WCi" 45 |  | 45 | [12 empty] | VV | 2 | 2 | True | 0 | ROZPOCET
| VV |  | Součet |  | 48 | [12 empty] | VV | 2 | 4 | True | 1 | ROZPOCET
292 | K | 726191002 | Souprava pro předstěnovou montáž | soubor | 64 |  | 0 | CS ÚRS 2022 01 |  | snížená |  | 0 | 0.0005 | 0.032 | 0 | 0 | 16 | K | 2 |  |  |  | ROZPOCET | 0 | 0 | 0 | 0 | 0 | 2 | 0 | 16 | 584
| Online PSC |  | https://podminky.urs.cz/item/CS_URS_2022_01/726191002 | [14 empty] | Online PSC | 2
| VV |  | "WC" 3 |  | 3 | [12 empty] | VV | 2 | 2 | True | 0 | ROZPOCET
| VV |  | "WCi" 45 |  | 45 | [12 empty] | VV | 2 | 2 | True | 0 | ROZPOCET
| VV |  | "U1" 7 |  | 7 | [12 empty] | VV | 2 | 2 | True | 0 | ROZPOCET
| VV |  | "U2" 4 |  | 4 | [12 empty] | VV | 2 | 2 | True | 0 | ROZPOCET
| VV |  | "U3" 2 |  | 2 | [12 empty] | VV | 2 | 2 | True | 0 | ROZPOCET
| VV |  | "Ui" 3 |  | 3 | [12 empty] | VV | 2 | 2 | True | 0 | ROZPOCET
| VV |  | Součet |  | 64 | [12 empty] | VV | 2 | 4 | True | 1 | ROZPOCET
293 | K | 998726112 | Přesun hmot tonážní pro instalační prefabrikáty v objektech v přes 6 do 12 m | t | 1.075 |  | 0 | CS ÚRS 2022 01 |  | snížená |  | 0 | 0 | 0 | 0 | 0 | 16 | K | 2 |  |  |  | ROZPOCET | 0 | 0 | 0 | 0 | 0 | 2 | 0 | 16 | 586
| Online PSC |  | https://podminky.urs.cz/item/CS_URS_2022_01/998726112 | [14 empty] | Online PSC | 2
294 | K | 998726181 | Příplatek k přesunu hmot tonážní 726 prováděný bez použití mechanizace | t | 1.075 |  | 0 | CS ÚRS 2022 01 |  | snížená |  | 0 | 0 | 0 | 0 | 0 | 16 | K | 2 |  |  |  | ROZPOCET | 0 | 0 | 0 | 0 | 0 | 2 | 0 | 16 | 588
| Online PSC |  | https://podminky.urs.cz/item/CS_URS_2022_01/998726181 | [14 empty] | Online PSC | 2
| D | 727 | Zdravotechnika - požární ochrana |  |  |  | 0 |  |  |  |  | 0 |  | 0.01848 |  | 0 | 2 | D | 1 |  |  |  | ROZPOCET | [6 empty] | 0
295 | K | 7271113R1 | Protipožární trubní ucpávky na vodovodním potrubí š 750 x v 350 h 100 mm | kus | 2 |  | 0 | vlastní |  | snížená |  | 0 | 0 | 0 | 0 | 0 | 16 | K | 2 |  |  |  | ROZPOCET | 0 | 0 | 0 | 0 | 0 | 2 | 0 | 16 | 590
296 | K | 7271113R2 | Protipožární trubní ucpávky na vodovodním potrubí š 550 x v 300 h 100 mm | kus | 1 |  | 0 | vlastní |  | snížená |  | 0 | 0 | 0 | 0 | 0 | 16 | K | 2 |  |  |  | ROZPOCET | 0 | 0 | 0 | 0 | 0 | 2 | 0 | 16 | 592
297 | K | 7271113R3 | Protipožární trubní ucpávky na vodovodním potrubí š 500 x v 350 h 100 mm | kus | 3 |  | 0 | vlastní |  | snížená |  | 0 | 0 | 0 | 0 | 0 | 16 | K | 2 |  |  |  | ROZPOCET | 0 | 0 | 0 | 0 | 0 | 2 | 0 | 16 | 594
298 | K | 7271113R4 | Protipožární trubní ucpávky na vodovodním potrubí š 650 x v 220 h 500 mm | kus | 1 |  | 0 | vlastní |  | snížená |  | 0 | 0 | 0 | 0 | 0 | 16 | K | 2 |  |  |  | ROZPOCET | 0 | 0 | 0 | 0 | 0 | 2 | 0 | 16 | 596
299 | K | 7271113R5 | Protipožární trubní ucpávky na vodovodním potrubí š 550 x v 300 h 500 mm | kus | 1 |  | 0 | vlastní |  | snížená |  | 0 | 0 | 0 | 0 | 0 | 16 | K | 2 |  |  |  | ROZPOCET | 0 | 0 | 0 | 0 | 0 | 2 | 0 | 16 | 598
300 | K | 727212117 | Trubní ucpávka plastového potrubí bez izolace D 110 mm stěnou tl 100 mm požární odolnost EI 90-120 | kus | 44 |  | 0 | CS ÚRS 2022 01 |  | snížená |  | 0 | 0.00042 | 0.01848 | 0 | 0 | 16 | K | 2 |  |  |  | ROZPOCET | 0 | 0 | 0 | 0 | 0 | 2 | 0 | 16 | 600
| Online PSC |  | https://podminky.urs.cz/item/CS_URS_2022_01/727212117 | [14 empty] | Online PSC | 2
| D | 732 | Ústřední vytápění - strojovny |  |  |  | 0 |  |  |  |  | 0 |  | 0 |  | 0 | 2 | D | 1 |  |  |  | ROZPOCET | [6 empty] | 0
301 | K | 73242122R | Čerpadlo teplovodní mokroběžné závitové cirkulační DN 32 výtlak do 6,8 m průtok 0,5 m3/h pro TUV | kus | 1 |  | 0 | vlastní |  | snížená |  | 0 | 0 | 0 | 0 | 0 | 16 | K | 2 |  |  |  | ROZPOCET | 0 | 0 | 0 | 0 | 0 | 2 | 0 | 16 | 602
302 | K | 998732102 | Přesun hmot tonážní pro strojovny v objektech v přes 6 do 12 m | t | 0.001 |  | 0 | CS ÚRS 2022 01 |  | snížená |  | 0 | 0 | 0 | 0 | 0 | 16 | K | 2 |  |  |  | ROZPOCET | 0 | 0 | 0 | 0 | 0 | 2 | 0 | 16 | 604
| Online PSC |  | https://podminky.urs.cz/item/CS_URS_2022_01/998732102 | [14 empty] | Online PSC | 2
303 | K | 998732181 | Příplatek k přesunu hmot tonážní 732 prováděný bez použití mechanizace | t | 0.001 |  | 0 | CS ÚRS 2022 01 |  | snížená |  | 0 | 0 | 0 | 0 | 0 | 16 | K | 2 |  |  |  | ROZPOCET | 0 | 0 | 0 | 0 | 0 | 2 | 0 | 16 | 606
| Online PSC |  | https://podminky.urs.cz/item/CS_URS_2022_01/998732181 | [14 empty] | Online PSC | 2
| D | 734 | Ústřední vytápění - armatury |  |  |  | 0 |  |  |  |  | 0 |  | 0 |  | 0 | 2 | D | 1 |  |  |  | ROZPOCET | [6 empty] | 0
304 | K | 73422010R | Ventil závitový regulační přímý G 1/2 PN 20 do 100°C vyvažovací | kus | 21 |  | 0 | vlastní |  | snížená |  | 0 | 0 | 0 | 0 | 0 | 16 | K | 2 |  |  |  | ROZPOCET | 0 | 0 | 0 | 0 | 0 | 2 | 0 | 16 | 608
305 | K | 998734102 | Přesun hmot tonážní pro armatury v objektech v přes 6 do 12 m | t | 0.001 |  | 0 | CS ÚRS 2022 01 |  | snížená |  | 0 | 0 | 0 | 0 | 0 | 16 | K | 2 |  |  |  | ROZPOCET | 0 | 0 | 0 | 0 | 0 | 2 | 0 | 16 | 610
| Online PSC |  | https://podminky.urs.cz/item/CS_URS_2022_01/998734102 | [14 empty] | Online PSC | 2
306 | K | 998734181 | Příplatek k přesunu hmot tonážní 734 prováděný bez použití mechanizace | t | 0.001 |  | 0 | CS ÚRS 2022 01 |  | snížená |  | 0 | 0 | 0 | 0 | 0 | 16 | K | 2 |  |  |  | ROZPOCET | 0 | 0 | 0 | 0 | 0 | 2 | 0 | 16 | 612
| Online PSC |  | https://podminky.urs.cz/item/CS_URS_2022_01/998734181 | [14 empty] | Online PSC | 2
| D | 767 | Konstrukce zámečnické |  |  |  | 0 |  |  |  |  | 0 |  | 0.0034 |  | 0 | 2 | D | 1 |  |  |  | ROZPOCET | [6 empty] | 0
307 | K | 767810121 | Montáž mřížek větracích kruhových D do 100 mm | kus | 17 |  | 0 | CS ÚRS 2022 01 |  | snížená |  | 0 | 0 | 0 | 0 | 0 | 16 | K | 2 |  |  |  | ROZPOCET | 0 | 0 | 0 | 0 | 0 | 2 | 0 | 16 | 614
| Online PSC |  | https://podminky.urs.cz/item/CS_URS_2022_01/767810121 | [14 empty] | Online PSC | 2
| VV |  | Pavilon C | [14 empty] | VV | 2 | 1 | True | 0 | ROZPOCET
| VV |  | 17 |  | 17 | [12 empty] | VV | 2 | 2 | True | 0 | ROZPOCET
| VV |  | Součet |  | 17 | [12 empty] | VV | 2 | 4 | True | 1 | ROZPOCET
308 | M | 42972835 | mřížka větrací kruhová nerezová se síťkou D 100mm | kus | 17 |  | 0 | CS ÚRS 2022 01 |  | snížená |  | 0 | 0.0002 | 0.0034 | 0 | 0 | 32 | M | 2 |  |  |  | ROZPOCET | 0 | 0 | 0 | 0 | 0 | 2 | 0 | 16 | 616
309 | K | 998767102 | Přesun hmot tonážní pro zámečnické konstrukce v objektech v přes 6 do 12 m | t | 0.003 |  | 0 | CS ÚRS 2022 01 |  | snížená |  | 0 | 0 | 0 | 0 | 0 | 16 | K | 2 |  |  |  | ROZPOCET | 0 | 0 | 0 | 0 | 0 | 2 | 0 | 16 | 618
| Online PSC |  | https://podminky.urs.cz/item/CS_URS_2022_01/998767102 | [14 empty] | Online PSC | 2
310 | K | 998767181 | Příplatek k přesunu hmot tonážní 767 prováděný bez použití mechanizace | t | 0.003 |  | 0 | CS ÚRS 2022 01 |  | snížená |  | 0 | 0 | 0 | 0 | 0 | 16 | K | 2 |  |  |  | ROZPOCET | 0 | 0 | 0 | 0 | 0 | 2 | 0 | 16 | 620
| Online PSC |  | https://podminky.urs.cz/item/CS_URS_2022_01/998767181 | [14 empty] | Online PSC | 2
| D | M | Práce a dodávky M |  |  |  | 0 |  |  |  |  | 0 |  | 0 |  | 0 | 3 | D | 0 |  |  |  | ROZPOCET | [6 empty] | 0
| D | 23-M | Montáže potrubí |  |  |  | 0 |  |  |  |  | 0 |  | 0 |  | 0 | 3 | D | 1 |  |  |  | ROZPOCET | [6 empty] | 0
311 | K | 23012008R | Montáž štítku pro označení potrubí | kus | 60 |  | 0 | vlastní |  | snížená |  | 0 | 0 | 0 | 0 | 0 | 64 | K | 2 |  |  |  | ROZPOCET | 0 | 0 | 0 | 0 | 0 | 2 | 0 | 64 | 622
| VV |  | Informační systém | [14 empty] | VV | 2 | 1 | True | 0 | ROZPOCET
| VV |  | Označení jednotlivých potrubí samolepkami s typem média a směrem proudění | [14 empty] | VV | 2 | 1 | True | 0 | ROZPOCET
| VV |  | 60 |  | 60 | [12 empty] | VV | 2 | 2 | True | 0 | ROZPOCET
| VV |  | Součet |  | 60 | [12 empty] | VV | 2 | 4 | True | 1 | ROZPOCET
312 | M | 35442120R | štítek plastový - médium, směr samolepící | kus | 60 |  | 0 | vlastní |  | snížená |  | 0 | 0 | 0 | 0 | 0 | 256 | M | 2 |  |  |  | ROZPOCET | 0 | 0 | 0 | 0 | 0 | 2 | 0 | 64 | 624

## SO 01_2.2 - Vytápění
{99055674-4ff9-4139-bb72-00c773be702b}
1
| KRYCÍ LIST SOUPISU PRACÍ | [7 empty] | v --- níže se nacházejí doplnkové a pomocné údaje k sestavám --- v | [8 empty] | False
Stavba:
Humanizace sociální služby DZR_MATYÁŠ
Objekt:
SO 01 - Pavilon C_spojovací trakt BC
Soupis:
SO 01_2 - Technické zařízení budov
Úroveň 3:
SO 01_2.2 - Vytápění
| KSO: |  |  |  |  | CC-CZ:
| Místo: |  | Nejdek |  |  | Datum: | 25. 7. 2022
| Zadavatel: |  |  |  |  | IČ:
|  | Karlovarský kraj |  |  |  | DIČ:
| Uchazeč: |  |  |  |  | IČ: | Vyplň údaj
|  | Vyplň údaj |  |  |  | DIČ: | Vyplň údaj
| Projektant: |  |  |  |  | IČ:
|  | Ing. arch. Břetislav Kubíček |  |  |  | DIČ:
| Zpracovatel: |  |  |  |  | IČ:
DIČ:
Poznámka:
Soupis prací je sestaven s využitím Cenové soustavy ÚRS. Položky, které pochází z této cenové soustavy, jsou ve sloupci 'Cenová soustava' označeny popisem 'CS ÚRS' a úrovní příslušného kalendářního pololetí. Veškeré další informace vymezující popis a podmínky použití těchto položek z Cenové soustavy, které nejsou uvedeny přímo v soupisu prací, jsou neomezeně dálkově k dispozici na www.cs-urs.cz, sekce Cenové a technické podmínky. Položky soupisu prací, které mají ve sloupci "Cenová soustava" uvedeno "vlastní", nepocházejí z cenové soustavy ÚRS.
| Cena bez DPH | [5 empty] | 0
|  |  | Základ daně |  |  | Sazba daně | Výše daně
| DPH | základní | 0 |  |  | 21% | 0
|  | snížená | 0 |  |  | 15% | 0
|  | zákl. přenesená | 0 |  |  | 21% | 0
|  | sníž. přenesená | 0 |  |  | 15% | 0
|  | nulová | 0 |  |  | 0% | 0
| Cena s DPH |  |  | v | CZK |  | 0
| Projektant |  |  | Zpracovatel
| Datum a podpis: |  | Razítko | Datum a podpis: |  |  | Razítko
| Objednavatel |  |  | Uchazeč
| Datum a podpis: |  | Razítko | Datum a podpis: |  |  | Razítko
REKAPITULACE ČLENĚNÍ SOUPISU PRACÍ
Stavba:
Humanizace sociální služby DZR_MATYÁŠ
Objekt:
SO 01 - Pavilon C_spojovací trakt BC
Soupis:
SO 01_2 - Technické zařízení budov
Úroveň 3:
SO 01_2.2 - Vytápění
Místo: |  |  | Nejdek |  |  | Datum: | 25. 7. 2022
Zadavatel: |  |  | Karlovarský kraj |  |  | Projektant: | Ing. arch. Břetislav Kubíček
Uchazeč: |  |  | Vyplň údaj |  |  | Zpracovatel:
Kód dílu - Popis | [6 empty] | Cena celkem [CZK]
Náklady ze soupisu prací | [6 empty] | 0 | [11 empty] | -1
| HSV - Práce a dodávky HSV | [5 empty] | 0
| 9 - Ostatní konstrukce a práce, bourání | [5 empty] | 0
| 99 - Přesun hmot a manipulace se sutí | [5 empty] | 0
| 997 - Přesun sutě | [5 empty] | 0
| PSV - Práce a dodávky PSV | [5 empty] | 0
| 727 - Zdravotechnika - požární ochrana | [5 empty] | 0
| 731 - Ústřední vytápění - kotelny | [5 empty] | 0
| 732 - Ústřední vytápění - strojovny | [5 empty] | 0
| 733 - Ústřední vytápění - rozvodné potrubí | [5 empty] | 0
| 734 - Ústřední vytápění - armatury | [5 empty] | 0
| 735 - Ústřední vytápění - otopná tělesa | [5 empty] | 0
SOUPIS PRACÍ
Stavba:
Humanizace sociální služby DZR_MATYÁŠ
Objekt:
SO 01 - Pavilon C_spojovací trakt BC
Soupis:
SO 01_2 - Technické zařízení budov
Úroveň 3:
SO 01_2.2 - Vytápění
Místo: |  |  | Nejdek |  |  | Datum: | 25. 7. 2022
Zadavatel: |  |  | Karlovarský kraj |  |  | Projektant: | Ing. arch. Břetislav Kubíček
Uchazeč: |  |  | Vyplň údaj |  |  | Zpracovatel:
PČ | Typ | Kód | Popis | MJ | Množství | J.cena [CZK] | Cena celkem [CZK] | Cenová soustava |  | DPH | J. Nh [h] | Nh celkem [h] | J. hmotnost [t] | Hmotnost celkem [t] | J. suť [t] | Suť Celkem [t]
Náklady soupisu celkem | [6 empty] | 0 |  |  |  |  | 0 |  | 5.9619 |  | 15.0307 |  | D | -1 | [10 empty] | 0
| D | HSV | Práce a dodávky HSV |  |  |  | 0 |  |  |  |  | 0 |  | 0 |  | 0 | 1 | D | 0 |  |  |  | ROZPOCET | [6 empty] | 0
| D | 9 | Ostatní konstrukce a práce, bourání |  |  |  | 0 |  |  |  |  | 0 |  | 0 |  | 0 | 1 | D | 1 |  |  |  | ROZPOCET | [6 empty] | 0
| D | 99 | Přesun hmot a manipulace se sutí |  |  |  | 0 |  |  |  |  | 0 |  | 0 |  | 0 | 1 | D | 2 |  |  |  | ROZPOCET | [6 empty] | 0
| D | 997 | Přesun sutě |  |  |  | 0 |  |  |  |  | 0 |  | 0 |  | 0 | 1 | D | 3 |  |  |  | ROZPOCET | [6 empty] | 0
1 | K | 997013501 | Odvoz suti a vybouraných hmot na skládku nebo meziskládku do 1 km se složením | t | 15.031 |  | 0 | CS ÚRS 2022 01 |  | snížená |  | 0 | 0 | 0 | 0 | 0 | 4 | K | 4 |  |  |  | ROZPOCET | 0 | 0 | 0 | 0 | 0 | 2 | 0 | 4 | 2
| Online PSC |  | https://podminky.urs.cz/item/CS_URS_2022_01/997013501 | [14 empty] | Online PSC | 4
| VV |  | 15,031 |  | 15.031 | [12 empty] | VV | 4 | 2 | True | 1 | ROZPOCET
2 | K | 997013509 | Příplatek k odvozu suti a vybouraných hmot na skládku ZKD 1 km přes 1 km | t | 22.547 |  | 0 | CS ÚRS 2022 01 |  | snížená |  | 0 | 0 | 0 | 0 | 0 | 4 | K | 4 |  |  |  | ROZPOCET | 0 | 0 | 0 | 0 | 0 | 2 | 0 | 4 | 4
| Online PSC |  | https://podminky.urs.cz/item/CS_URS_2022_01/997013509 | [14 empty] | Online PSC | 4
| VV |  | *sběrna kovového odpadu | [14 empty] | VV | 4 | 1 | True | 0 | ROZPOCET
| VV |  | " radiátory a trubky do sběru " 15,031*1,5 |  | 22.547 | [12 empty] | VV | 4 | 2 | True | 0 | ROZPOCET
| VV |  | Součet |  | 22.547 | [12 empty] | VV | 4 | 4 | True | 1 | ROZPOCET
| D | PSV | Práce a dodávky PSV |  |  |  | 0 |  |  |  |  | 0 |  | 5.9619 |  | 15.0307 | 2 | D | 0 |  |  |  | ROZPOCET | [6 empty] | 0
| D | 727 | Zdravotechnika - požární ochrana |  |  |  | 0 |  |  |  |  | 0 |  | 0.008 |  | 0 | 2 | D | 1 |  |  |  | ROZPOCET | [6 empty] | 0
3 | K | 727112003 | Trubní ucpávka ocelového potrubí s hořlavou izolací DN 50 stěnou tl 100 mm požární odolnost EI 60 | kus | 14 |  | 0 | CS ÚRS 2022 01 |  | snížená |  | 0 | 0.00023 | 0.00322 | 0 | 0 | 16 | K | 2 |  |  |  | ROZPOCET | 0 | 0 | 0 | 0 | 0 | 2 | 0 | 16 | 6
| Online PSC |  | https://podminky.urs.cz/item/CS_URS_2022_01/727112003 | [14 empty] | Online PSC | 2
| VV |  | 14 |  | 14 | [12 empty] | VV | 2 | 2 | True | 0 | ROZPOCET
| VV |  | Součet |  | 14 | [12 empty] | VV | 2 | 4 | True | 1 | ROZPOCET
4 | K | 727112004 | Trubní ucpávka ocelového potrubí s hořlavou izolací DN 65 stěnou tl 100 mm požární odolnost EI 60 | kus | 10 |  | 0 | CS ÚRS 2022 01 |  | snížená |  | 0 | 0.00026 | 0.0026 | 0 | 0 | 16 | K | 2 |  |  |  | ROZPOCET | 0 | 0 | 0 | 0 | 0 | 2 | 0 | 16 | 8
| Online PSC |  | https://podminky.urs.cz/item/CS_URS_2022_01/727112004 | [14 empty] | Online PSC | 2
| VV |  | 10 |  | 10 | [12 empty] | VV | 2 | 2 | True | 0 | ROZPOCET
| VV |  | Součet |  | 10 | [12 empty] | VV | 2 | 4 | True | 1 | ROZPOCET
5 | K | 727112043 | Trubní ucpávka ocelového potrubí s hořlavou izolací DN 50 stropem tl 150 mm požární odolnost EI 60 | kus | 8 |  | 0 | CS ÚRS 2022 01 |  | snížená |  | 0 | 0.00011 | 0.00088 | 0 | 0 | 16 | K | 2 |  |  |  | ROZPOCET | 0 | 0 | 0 | 0 | 0 | 2 | 0 | 16 | 10
| Online PSC |  | https://podminky.urs.cz/item/CS_URS_2022_01/727112043 | [14 empty] | Online PSC | 2
| VV |  | 8 |  | 8 | [12 empty] | VV | 2 | 2 | True | 0 | ROZPOCET
| VV |  | Součet |  | 8 | [12 empty] | VV | 2 | 4 | True | 1 | ROZPOCET
6 | K | 727112044 | Trubní ucpávka ocelového potrubí s hořlavou izolací DN 65 stropem tl 150 mm požární odolnost EI 60 | kus | 10 |  | 0 | CS ÚRS 2022 01 |  | snížená |  | 0 | 0.00013 | 0.0013 | 0 | 0 | 16 | K | 2 |  |  |  | ROZPOCET | 0 | 0 | 0 | 0 | 0 | 2 | 0 | 16 | 12
| Online PSC |  | https://podminky.urs.cz/item/CS_URS_2022_01/727112044 | [14 empty] | Online PSC | 2
| VV |  | 10 |  | 10 | [12 empty] | VV | 2 | 2 | True | 0 | ROZPOCET
| VV |  | Součet |  | 10 | [12 empty] | VV | 2 | 4 | True | 1 | ROZPOCET
| D | 731 | Ústřední vytápění - kotelny |  |  |  | 0 |  |  |  |  | 0 |  | 0.24183 |  | 0 | 2 | D | 1 |  |  |  | ROZPOCET | [6 empty] | 0
7 | K | 731244115 | Kotel ocelový závěsný na plyn kondenzační o výkonu 9,7-48,7 kW pro vytápění | soubor | 3 |  | 0 | CS ÚRS 2022 01 |  | snížená |  | 0 | 0.08061 | 0.24183 | 0 | 0 | 16 | K | 2 |  |  |  | ROZPOCET | 0 | 0 | 0 | 0 | 0 | 2 | 0 | 16 | 14
| Online PSC |  | https://podminky.urs.cz/item/CS_URS_2022_01/731244115 | [14 empty] | Online PSC | 2
| VV |  | 3,00 |  | 3 | [12 empty] | VV | 2 | 2 | True | 1 | ROZPOCET
8 | K | 73181030R | Sdružený kouřovod pro 3 kotle DN 160 včetně zpětných klapek DN 80 a odvodu kondenzátu | kus | 1 |  | 0 | vlastní |  | snížená |  | 0 | 0 | 0 | 0 | 0 | 16 | K | 2 |  |  |  | ROZPOCET | 0 | 0 | 0 | 0 | 0 | 2 | 0 | 16 | 16
| VV |  | 1,00 |  | 1 | [12 empty] | VV | 2 | 2 | True | 1 | ROZPOCET
9 | K | 998731101 | Přesun hmot tonážní pro kotelny v objektech v do 6 m | t | 0.242 |  | 0 | CS ÚRS 2022 01 |  | snížená |  | 0 | 0 | 0 | 0 | 0 | 16 | K | 2 |  |  |  | ROZPOCET | 0 | 0 | 0 | 0 | 0 | 2 | 0 | 16 | 18
| Online PSC |  | https://podminky.urs.cz/item/CS_URS_2022_01/998731101 | [14 empty] | Online PSC | 2
10 | K | 998731181 | Příplatek k přesunu hmot tonážní 731 prováděný bez použití mechanizace | t | 0.242 |  | 0 | CS ÚRS 2022 01 |  | snížená |  | 0 | 0 | 0 | 0 | 0 | 16 | K | 2 |  |  |  | ROZPOCET | 0 | 0 | 0 | 0 | 0 | 2 | 0 | 16 | 20
| Online PSC |  | https://podminky.urs.cz/item/CS_URS_2022_01/998731181 | [14 empty] | Online PSC | 2
| D | 732 | Ústřední vytápění - strojovny |  |  |  | 0 |  |  |  |  | 0 |  | 0.04366 |  | 0 | 2 | D | 1 |  |  |  | ROZPOCET | [6 empty] | 0
11 | K | 73211213R | Rozdělovač a sběrač sdružený ve strojovně včetně tepelné izolace | kus | 1 |  | 0 | vlastní |  | snížená |  | 0 | 0 | 0 | 0 | 0 | 16 | K | 2 |  |  |  | ROZPOCET | 0 | 0 | 0 | 0 | 0 | 2 | 0 | 16 | 22
12 | K | 732211225 | Ohřívač stacionární zásobníkový se dvěma výměníky PN 1,0/1,6 o objemu 1000 l v.pl. 2,45 m2/1,12 m2 | kus | 1 |  | 0 | CS ÚRS 2022 01 |  | snížená |  | 0 | 0 | 0 | 0 | 0 | 16 | K | 2 |  |  |  | ROZPOCET | 0 | 0 | 0 | 0 | 0 | 2 | 0 | 16 | 24
| Online PSC |  | https://podminky.urs.cz/item/CS_URS_2022_01/732211225 | [14 empty] | Online PSC | 2
13 | K | 73233230R | Expanzní a odplyňovací automat, objem nádoby 100 litrů, vodní objem max 2770 litrů (80°C), max. statická výška 45 m , max. topný výkon 250 kW, el. příkon 800 W, 230 V | kus | 1 |  | 0 | vlastní |  | snížená |  | 0 | 0 | 0 | 0 | 0 | 16 | K | 2 |  |  |  | ROZPOCET | 0 | 0 | 0 | 0 | 0 | 2 | 0 | 16 | 26
14 | K | 732421222 | Čerpadlo teplovodní mokroběžné závitové cirkulační DN 32 výtlak do 4,0 m průtok 2,3 m3/h pro TUV | soubor | 1 |  | 0 | CS ÚRS 2022 01 |  | snížená |  | 0 | 0.00379 | 0.00379 | 0 | 0 | 16 | K | 2 |  |  |  | ROZPOCET | 0 | 0 | 0 | 0 | 0 | 2 | 0 | 16 | 28
| Online PSC |  | https://podminky.urs.cz/item/CS_URS_2022_01/732421222 | [14 empty] | Online PSC | 2
| VV |  | okruh TUV | [14 empty] | VV | 2 | 1 | True | 0 | ROZPOCET
| VV |  | 1 |  | 1 | [12 empty] | VV | 2 | 2 | True | 0 | ROZPOCET
| VV |  | Součet |  | 1 | [12 empty] | VV | 2 | 4 | True | 1 | ROZPOCET
15 | K | 732421412 | Čerpadlo teplovodní mokroběžné závitové oběhové DN 25 výtlak do 6,0 m průtok 2,8 m3/h pro vytápění | soubor | 2 |  | 0 | CS ÚRS 2022 01 |  | snížená |  | 0 | 0.00328 | 0.00656 | 0 | 0 | 16 | K | 2 |  |  |  | ROZPOCET | 0 | 0 | 0 | 0 | 0 | 2 | 0 | 16 | 30
| Online PSC |  | https://podminky.urs.cz/item/CS_URS_2022_01/732421412 | [14 empty] | Online PSC | 2
| VV |  | okruh otopných těles VK | [14 empty] | VV | 2 | 1 | True | 0 | ROZPOCET
| VV |  | 1 |  | 1 | [12 empty] | VV | 2 | 2 | True | 0 | ROZPOCET
| VV |  | okruh pro tepelné čerpadlo | [14 empty] | VV | 2 | 1 | True | 0 | ROZPOCET
| VV |  | 1 |  | 1 | [12 empty] | VV | 2 | 2 | True | 0 | ROZPOCET
| VV |  | Součet |  | 2 | [12 empty] | VV | 2 | 4 | True | 1 | ROZPOCET
16 | K | 732421453 | Čerpadlo teplovodní mokroběžné závitové oběhové DN 32 výtlak do 6,0 m průtok 4,5 m3/h pro vytápění | soubor | 2 |  | 0 | CS ÚRS 2022 01 |  | snížená |  | 0 | 0.00659 | 0.01318 | 0 | 0 | 16 | K | 2 |  |  |  | ROZPOCET | 0 | 0 | 0 | 0 | 0 | 2 | 0 | 16 | 32
| Online PSC |  | https://podminky.urs.cz/item/CS_URS_2022_01/732421453 | [14 empty] | Online PSC | 2
| VV |  | okruh trubkových otopných těles | [14 empty] | VV | 2 | 1 | True | 0 | ROZPOCET
| VV |  | 1 |  | 1 | [12 empty] | VV | 2 | 2 | True | 0 | ROZPOCET
| VV |  | okruh VZT | [14 empty] | VV | 2 | 1 | True | 0 | ROZPOCET
| VV |  | 1 |  | 1 | [12 empty] | VV | 2 | 2 | True | 0 | ROZPOCET
| VV |  | Součet |  | 2 | [12 empty] | VV | 2 | 4 | True | 1 | ROZPOCET
17 | K | 732421472 | Čerpadlo teplovodní mokroběžné závitové oběhové DN 32 výtlak do 8,0 m průtok 5,0 m3/h pro vytápění | soubor | 1 |  | 0 | CS ÚRS 2022 01 |  | snížená |  | 0 | 0.00659 | 0.00659 | 0 | 0 | 16 | K | 2 |  |  |  | ROZPOCET | 0 | 0 | 0 | 0 | 0 | 2 | 0 | 16 | 34
| Online PSC |  | https://podminky.urs.cz/item/CS_URS_2022_01/732421472 | [14 empty] | Online PSC | 2
| VV |  | okruh propojení mezi strojovnami | [14 empty] | VV | 2 | 1 | True | 0 | ROZPOCET
| VV |  | 1 |  | 1 | [12 empty] | VV | 2 | 2 | True | 0 | ROZPOCET
| VV |  | Součet |  | 1 | [12 empty] | VV | 2 | 4 | True | 1 | ROZPOCET
18 | K | 732422212 | Čerpadlo teplovodní mokroběžné přírubové DN 40 výtlak do 6 m průtok 11 m3/h jednodílné pro vytápění | soubor | 1 |  | 0 | CS ÚRS 2022 01 |  | snížená |  | 0 | 0.01354 | 0.01354 | 0 | 0 | 16 | K | 2 |  |  |  | ROZPOCET | 0 | 0 | 0 | 0 | 0 | 2 | 0 | 16 | 36
| Online PSC |  | https://podminky.urs.cz/item/CS_URS_2022_01/732422212 | [14 empty] | Online PSC | 2
| VV |  | okruh podlahového vytápění | [14 empty] | VV | 2 | 1 | True | 0 | ROZPOCET
| VV |  | 1 |  | 1 | [12 empty] | VV | 2 | 2 | True | 0 | ROZPOCET
| VV |  | Součet |  | 1 | [12 empty] | VV | 2 | 4 | True | 1 | ROZPOCET
19 | K | 48481000R | D+M box neutralizační pro neutralizaci kondenzátu včetně napojení do kanalizace | kus | 1 |  | 0 |  |  | snížená |  | 0 | 0 | 0 | 0 | 0 | 16 | K | 2 |  |  |  | ROZPOCET | 0 | 0 | 0 | 0 | 0 | 2 | 0 | 16 | 2019649594
| P |  | Poznámka k položce: montáž včetně dodávky materiálu | [14 empty] | P | 2
| VV |  | Neutralizační box s provzdušněním | [14 empty] | VV | 2 | 1 | True | 0 | ROZPOCET
| VV |  | pro kotel s nerezovým výměníkem do 300 kW | [14 empty] | VV | 2 | 1 | True | 0 | ROZPOCET
| VV |  | pro kotel s hliníkovým výměníkem do 170 kW | [14 empty] | VV | 2 | 1 | True | 0 | ROZPOCET
| VV |  | 1 |  | 1 | [12 empty] | VV | 2 | 2 | True | 0 | ROZPOCET
| VV |  | Součet |  | 1 | [12 empty] | VV | 2 | 4 | True | 1 | ROZPOCET
20 | K | 73252211R | Tepelné čerpadlo pro chlazení serveru 5,0 kW | kus | 1 |  | 0 | vlastní |  | snížená |  | 0 | 0 | 0 | 0 | 0 | 16 | K | 2 |  |  |  | ROZPOCET | 0 | 0 | 0 | 0 | 0 | 2 | 0 | 16 | 40
21 | K | 998732101 | Přesun hmot tonážní pro strojovny v objektech v do 6 m | t | 0.044 |  | 0 | CS ÚRS 2022 01 |  | snížená |  | 0 | 0 | 0 | 0 | 0 | 16 | K | 2 |  |  |  | ROZPOCET | 0 | 0 | 0 | 0 | 0 | 2 | 0 | 16 | 42
| Online PSC |  | https://podminky.urs.cz/item/CS_URS_2022_01/998732101 | [14 empty] | Online PSC | 2
22 | K | 998732181 | Příplatek k přesunu hmot tonážní 732 prováděný bez použití mechanizace | t | 0.044 |  | 0 | CS ÚRS 2022 01 |  | snížená |  | 0 | 0 | 0 | 0 | 0 | 16 | K | 2 |  |  |  | ROZPOCET | 0 | 0 | 0 | 0 | 0 | 2 | 0 | 16 | 44
| Online PSC |  | https://podminky.urs.cz/item/CS_URS_2022_01/998732181 | [14 empty] | Online PSC | 2
| D | 733 | Ústřední vytápění - rozvodné potrubí |  |  |  | 0 |  |  |  |  | 0 |  | 1.581 |  | 2.1549 | 2 | D | 1 |  |  |  | ROZPOCET | [6 empty] | 0
23 | K | 733120815 | Demontáž potrubí ocelového hladkého D do 38 | m | 502 |  | 0 | CS ÚRS 2022 01 |  | snížená |  | 0 | 4e-05 | 0.02008 | 0.00254 | 1.2751 | 16 | K | 2 |  |  |  | ROZPOCET | 0 | 0 | 0 | 0 | 0 | 2 | 0 | 16 | 46
| Online PSC |  | https://podminky.urs.cz/item/CS_URS_2022_01/733120815 | [14 empty] | Online PSC | 2
24 | K | 733120819 | Demontáž potrubí ocelového hladkého D přes 38 do 60,3 | m | 186 |  | 0 | CS ÚRS 2022 01 |  | snížená |  | 0 | 5e-05 | 0.0093 | 0.00473 | 0.87978 | 16 | K | 2 |  |  |  | ROZPOCET | 0 | 0 | 0 | 0 | 0 | 2 | 0 | 16 | 48
| Online PSC |  | https://podminky.urs.cz/item/CS_URS_2022_01/733120819 | [14 empty] | Online PSC | 2
25 | K | 733122222 | Potrubí uhlíkové oceli tenkostěnné vně pozink spojované lisováním D 15x1,2 mm | m | 71 |  | 0 | CS ÚRS 2022 01 |  | snížená |  | 0 | 0.00051 | 0.03621 | 0 | 0 | 16 | K | 2 |  |  |  | ROZPOCET | 0 | 0 | 0 | 0 | 0 | 2 | 0 | 16 | 50
| Online PSC |  | https://podminky.urs.cz/item/CS_URS_2022_01/733122222 | [14 empty] | Online PSC | 2
26 | K | 733122223 | Potrubí uhlíkové oceli tenkostěnné vně pozink spojované lisováním D 18x1,2 mm | m | 99 |  | 0 | CS ÚRS 2022 01 |  | snížená |  | 0 | 0.00062 | 0.06138 | 0 | 0 | 16 | K | 2 |  |  |  | ROZPOCET | 0 | 0 | 0 | 0 | 0 | 2 | 0 | 16 | 52
| Online PSC |  | https://podminky.urs.cz/item/CS_URS_2022_01/733122223 | [14 empty] | Online PSC | 2
27 | K | 733122224 | Potrubí uhlíkové oceli tenkostěnné vně pozink spojované lisováním D 22x1,5 mm | m | 133.5 |  | 0 | CS ÚRS 2022 01 |  | snížená |  | 0 | 0.00095 | 0.12682 | 0 | 0 | 16 | K | 2 |  |  |  | ROZPOCET | 0 | 0 | 0 | 0 | 0 | 2 | 0 | 16 | 54
| Online PSC |  | https://podminky.urs.cz/item/CS_URS_2022_01/733122224 | [14 empty] | Online PSC | 2
28 | K | 733122225 | Potrubí uhlíkové oceli tenkostěnné vně pozink spojované lisováním D 28x1,5 mm | m | 226 |  | 0 | CS ÚRS 2022 01 |  | snížená |  | 0 | 0.00119 | 0.26894 | 0 | 0 | 16 | K | 2 |  |  |  | ROZPOCET | 0 | 0 | 0 | 0 | 0 | 2 | 0 | 16 | 56
| Online PSC |  | https://podminky.urs.cz/item/CS_URS_2022_01/733122225 | [14 empty] | Online PSC | 2
29 | K | 733122226 | Potrubí uhlíkové oceli tenkostěnné vně pozink spojované lisováním D 35x1,5 mm | m | 137 |  | 0 | CS ÚRS 2022 01 |  | snížená |  | 0 | 0.0015 | 0.2055 | 0 | 0 | 16 | K | 2 |  |  |  | ROZPOCET | 0 | 0 | 0 | 0 | 0 | 2 | 0 | 16 | 58
| Online PSC |  | https://podminky.urs.cz/item/CS_URS_2022_01/733122226 | [14 empty] | Online PSC | 2
30 | K | 733122227 | Potrubí uhlíkové oceli tenkostěnné vně pozink spojované lisováním D 42x1,5 mm | m | 388 |  | 0 | CS ÚRS 2022 01 |  | snížená |  | 0 | 0.00194 | 0.75272 | 0 | 0 | 16 | K | 2 |  |  |  | ROZPOCET | 0 | 0 | 0 | 0 | 0 | 2 | 0 | 16 | 60
| Online PSC |  | https://podminky.urs.cz/item/CS_URS_2022_01/733122227 | [14 empty] | Online PSC | 2
31 | K | 733122228 | Potrubí uhlíkové oceli tenkostěnné vně pozink spojované lisováním D 54x1,5 mm | m | 12 |  | 0 | CS ÚRS 2022 01 |  | snížená |  | 0 | 0.00261 | 0.03132 | 0 | 0 | 16 | K | 2 |  |  |  | ROZPOCET | 0 | 0 | 0 | 0 | 0 | 2 | 0 | 16 | 62
| Online PSC |  | https://podminky.urs.cz/item/CS_URS_2022_01/733122228 | [14 empty] | Online PSC | 2
32 | K | 73313110R | Kompenzátor a dilatační prvek pro ocelové potrubí | kus | 22 |  | 0 | vlastní |  | snížená |  | 0 | 0 | 0 | 0 | 0 | 16 | K | 2 |  |  |  | ROZPOCET | 0 | 0 | 0 | 0 | 0 | 2 | 0 | 16 | 64
33 | K | 733190217 | Zkouška těsnosti potrubí ocelové hladké D do 51x2,6 | m | 1054.5 |  | 0 | CS ÚRS 2022 01 |  | snížená |  | 0 | 0 | 0 | 0 | 0 | 16 | K | 2 |  |  |  | ROZPOCET | 0 | 0 | 0 | 0 | 0 | 2 | 0 | 16 | 66
| Online PSC |  | https://podminky.urs.cz/item/CS_URS_2022_01/733190217 | [14 empty] | Online PSC | 2
34 | K | 733190219 | Zkouška těsnosti potrubí ocelové hladké D přes 51x2,6 do 60,3x2,9 | m | 12 |  | 0 | CS ÚRS 2022 01 |  | snížená |  | 0 | 0 | 0 | 0 | 0 | 16 | K | 2 |  |  |  | ROZPOCET | 0 | 0 | 0 | 0 | 0 | 2 | 0 | 16 | 68
| Online PSC |  | https://podminky.urs.cz/item/CS_URS_2022_01/733190219 | [14 empty] | Online PSC | 2
35 | K | 733391101 | Zkouška těsnosti potrubí plastové D do 32x3,0 | m | 7920 |  | 0 | CS ÚRS 2022 01 |  | snížená |  | 0 | 0 | 0 | 0 | 0 | 16 | K | 2 |  |  |  | ROZPOCET | 0 | 0 | 0 | 0 | 0 | 2 | 0 | 16 | 70
| Online PSC |  | https://podminky.urs.cz/item/CS_URS_2022_01/733391101 | [14 empty] | Online PSC | 2
36 | K | 733811221 | Ochrana potrubí ústředního vytápění termoizolačními trubicemi z PE tl přes 6 do 9 mm DN do 22 mm | m | 303.5 |  | 0 | CS ÚRS 2022 01 |  | snížená |  | 0 | 5e-05 | 0.015175 | 0 | 0 | 16 | K | 2 |  |  |  | ROZPOCET | 0 | 0 | 0 | 0 | 0 | 2 | 0 | 16 | 72
| Online PSC |  | https://podminky.urs.cz/item/CS_URS_2022_01/733811221 | [14 empty] | Online PSC | 2
37 | K | 733811222 | Ochrana potrubí ústředního vytápění termoizolačními trubicemi z PE tl přes 6 do 9 mm DN přes 32 do 45 mm | m | 751 |  | 0 | CS ÚRS 2022 01 |  | snížená |  | 0 | 7e-05 | 0.05257 | 0 | 0 | 16 | K | 2 |  |  |  | ROZPOCET | 0 | 0 | 0 | 0 | 0 | 2 | 0 | 16 | 74
| Online PSC |  | https://podminky.urs.cz/item/CS_URS_2022_01/733811222 | [14 empty] | Online PSC | 2
38 | K | 733811223 | Ochrana potrubí ústředního vytápění termoizolačními trubicemi z PE tl přes 6 do 9 mm DN přes 45 do 63 mm | m | 12 |  | 0 | CS ÚRS 2022 01 |  | snížená |  | 0 | 8e-05 | 0.00096 | 0 | 0 | 16 | K | 2 |  |  |  | ROZPOCET | 0 | 0 | 0 | 0 | 0 | 2 | 0 | 16 | 76
| Online PSC |  | https://podminky.urs.cz/item/CS_URS_2022_01/733811223 | [14 empty] | Online PSC | 2
39 | K | 733890801 | Přemístění potrubí demontovaného vodorovně do 100 m v objektech v do 6 m | t | 2.155 |  | 0 | CS ÚRS 2022 01 |  | snížená |  | 0 | 0 | 0 | 0 | 0 | 16 | K | 2 |  |  |  | ROZPOCET | 0 | 0 | 0 | 0 | 0 | 2 | 0 | 16 | 78
| Online PSC |  | https://podminky.urs.cz/item/CS_URS_2022_01/733890801 | [14 empty] | Online PSC | 2
40 | K | 998733101 | Přesun hmot tonážní pro rozvody potrubí v objektech v do 6 m | t | 1.581 |  | 0 | CS ÚRS 2022 01 |  | snížená |  | 0 | 0 | 0 | 0 | 0 | 16 | K | 2 |  |  |  | ROZPOCET | 0 | 0 | 0 | 0 | 0 | 2 | 0 | 16 | 80
| Online PSC |  | https://podminky.urs.cz/item/CS_URS_2022_01/998733101 | [14 empty] | Online PSC | 2
41 | K | 998733181 | Příplatek k přesunu hmot tonážní 733 prováděný bez použití mechanizace | t | 1.581 |  | 0 | CS ÚRS 2022 01 |  | snížená |  | 0 | 0 | 0 | 0 | 0 | 16 | K | 2 |  |  |  | ROZPOCET | 0 | 0 | 0 | 0 | 0 | 2 | 0 | 16 | 82
| Online PSC |  | https://podminky.urs.cz/item/CS_URS_2022_01/998733181 | [14 empty] | Online PSC | 2
| D | 734 | Ústřední vytápění - armatury |  |  |  | 0 |  |  |  |  | 0 |  | 0.14633 |  | 0 | 2 | D | 1 |  |  |  | ROZPOCET | [6 empty] | 0
42 | K | 73411141R | Ventil dvoucestný uzavírací přímý s elektropohonem PN 42 do 185°C vnitřní závit G 5/4 | kus | 3 |  | 0 | vlastní |  | snížená |  | 0 | 0 | 0 | 0 | 0 | 16 | K | 2 |  |  |  | ROZPOCET | 0 | 0 | 0 | 0 | 0 | 2 | 0 | 16 | 84
43 | K | 734209103 | Montáž armatury závitové s jedním závitem G 1/2 | kus | 28 |  | 0 | CS ÚRS 2022 01 |  | snížená |  | 0 | 3e-05 | 0.00084 | 0 | 0 | 16 | K | 2 |  |  |  | ROZPOCET | 0 | 0 | 0 | 0 | 0 | 2 | 0 | 16 | 86
| Online PSC |  | https://podminky.urs.cz/item/CS_URS_2022_01/734209103 | [14 empty] | Online PSC | 2
44 | M | 55121284R | ventil vypouštěcí T 120°C 1/2" | kus | 28 |  | 0 | vlastní |  | snížená |  | 0 | 0 | 0 | 0 | 0 | 32 | M | 2 |  |  |  | ROZPOCET | 0 | 0 | 0 | 0 | 0 | 2 | 0 | 16 | 88
45 | K | 734211115 | Ventil závitový odvzdušňovací G 1/2 PN 10 do 120°C otopných těles | kus | 53 |  | 0 | CS ÚRS 2022 01 |  | snížená |  | 0 | 9e-05 | 0.00477 | 0 | 0 | 16 | K | 2 |  |  |  | ROZPOCET | 0 | 0 | 0 | 0 | 0 | 2 | 0 | 16 | 90
| Online PSC |  | https://podminky.urs.cz/item/CS_URS_2022_01/734211115 | [14 empty] | Online PSC | 2
46 | K | 734211120 | Ventil závitový odvzdušňovací G 1/2 PN 14 do 120°C automatický | kus | 12 |  | 0 | CS ÚRS 2022 01 |  | snížená |  | 0 | 0.00024 | 0.00288 | 0 | 0 | 16 | K | 2 |  |  |  | ROZPOCET | 0 | 0 | 0 | 0 | 0 | 2 | 0 | 16 | 92
| Online PSC |  | https://podminky.urs.cz/item/CS_URS_2022_01/734211120 | [14 empty] | Online PSC | 2
47 | K | 73422010R | Ventil trojcestný se servopohonem regulační DN 32 PN 42 do 185°C | kus | 1 |  | 0 | vlastní |  | snížená |  | 0 | 0 | 0 | 0 | 0 | 16 | K | 2 |  |  |  | ROZPOCET | 0 | 0 | 0 | 0 | 0 | 2 | 0 | 16 | 94
48 | K | 734221545 | Ventil závitový termostatický přímý jednoregulační G 1/2 PN 16 do 110°C bez hlavice ovládání | kus | 53 |  | 0 | CS ÚRS 2022 01 |  | snížená |  | 0 | 0.00026 | 0.01378 | 0 | 0 | 16 | K | 2 |  |  |  | ROZPOCET | 0 | 0 | 0 | 0 | 0 | 2 | 0 | 16 | 96
| Online PSC |  | https://podminky.urs.cz/item/CS_URS_2022_01/734221545 | [14 empty] | Online PSC | 2
49 | K | 734221682 | Termostatická hlavice kapalinová PN 10 do 110°C otopných těles VK | kus | 53 |  | 0 | CS ÚRS 2022 01 |  | snížená |  | 0 | 0.00014 | 0.00742 | 0 | 0 | 16 | K | 2 |  |  |  | ROZPOCET | 0 | 0 | 0 | 0 | 0 | 2 | 0 | 16 | 98
| Online PSC |  | https://podminky.urs.cz/item/CS_URS_2022_01/734221682 | [14 empty] | Online PSC | 2
50 | K | 734242414 | Ventil závitový zpětný přímý G 1 PN 16 do 110°C | kus | 2 |  | 0 | CS ÚRS 2022 01 |  | snížená |  | 0 | 0.00053 | 0.00106 | 0 | 0 | 16 | K | 2 |  |  |  | ROZPOCET | 0 | 0 | 0 | 0 | 0 | 2 | 0 | 16 | 100
| Online PSC |  | https://podminky.urs.cz/item/CS_URS_2022_01/734242414 | [14 empty] | Online PSC | 2
51 | K | 734242415 | Ventil závitový zpětný přímý G 5/4 PN 16 do 110°C | kus | 4 |  | 0 | CS ÚRS 2022 01 |  | snížená |  | 0 | 0.00084 | 0.00336 | 0 | 0 | 16 | K | 2 |  |  |  | ROZPOCET | 0 | 0 | 0 | 0 | 0 | 2 | 0 | 16 | 102
| Online PSC |  | https://podminky.urs.cz/item/CS_URS_2022_01/734242415 | [14 empty] | Online PSC | 2
52 | K | 734242416 | Ventil závitový zpětný přímý G 6/4 PN 16 do 110°C | kus | 3 |  | 0 | CS ÚRS 2022 01 |  | snížená |  | 0 | 0.00052 | 0.00156 | 0 | 0 | 16 | K | 2 |  |  |  | ROZPOCET | 0 | 0 | 0 | 0 | 0 | 2 | 0 | 16 | 104
| Online PSC |  | https://podminky.urs.cz/item/CS_URS_2022_01/734242416 | [14 empty] | Online PSC | 2
53 | K | 734242417 | Ventil závitový zpětný přímý G 2 PN 16 do 110°C | kus | 1 |  | 0 | CS ÚRS 2022 01 |  | snížená |  | 0 | 0.00078 | 0.00078 | 0 | 0 | 16 | K | 2 |  |  |  | ROZPOCET | 0 | 0 | 0 | 0 | 0 | 2 | 0 | 16 | 106
| Online PSC |  | https://podminky.urs.cz/item/CS_URS_2022_01/734242417 | [14 empty] | Online PSC | 2
54 | K | 73425121R | Ventil závitový pojistný G 2 provozní tlak 0,3 MPa | kus | 1 |  | 0 | vlastní |  | snížená |  | 0 | 0 | 0 | 0 | 0 | 16 | K | 2 |  |  |  | ROZPOCET | 0 | 0 | 0 | 0 | 0 | 2 | 0 | 16 | 108
55 | K | 734261402 | Armatura připojovací rohová G 1/2x18 PN 10 do 110°C radiátorů typu VK | kus | 53 |  | 0 | CS ÚRS 2022 01 |  | snížená |  | 0 | 0.0007 | 0.0371 | 0 | 0 | 16 | K | 2 |  |  |  | ROZPOCET | 0 | 0 | 0 | 0 | 0 | 2 | 0 | 16 | 110
| Online PSC |  | https://podminky.urs.cz/item/CS_URS_2022_01/734261402 | [14 empty] | Online PSC | 2
56 | K | 734292725 | Kohout kulový přímý G 1 PN 42 do 185°C vnitřní závit s vypouštěním | kus | 12 |  | 0 | CS ÚRS 2022 01 |  | snížená |  | 0 | 0.00057 | 0.00684 | 0 | 0 | 16 | K | 2 |  |  |  | ROZPOCET | 0 | 0 | 0 | 0 | 0 | 2 | 0 | 16 | 112
| Online PSC |  | https://podminky.urs.cz/item/CS_URS_2022_01/734292725 | [14 empty] | Online PSC | 2
57 | K | 734292726 | Kohout kulový přímý G 5/4 PN 42 do 185°C vnitřní závit s vypouštěním | kus | 12 |  | 0 | CS ÚRS 2022 01 |  | snížená |  | 0 | 0.0008 | 0.0096 | 0 | 0 | 16 | K | 2 |  |  |  | ROZPOCET | 0 | 0 | 0 | 0 | 0 | 2 | 0 | 16 | 114
| Online PSC |  | https://podminky.urs.cz/item/CS_URS_2022_01/734292726 | [14 empty] | Online PSC | 2
58 | K | 734292727 | Kohout kulový přímý G 6/4 PN 42 do 185°C vnitřní závit s vypouštěním | kus | 6 |  | 0 | CS ÚRS 2022 01 |  | snížená |  | 0 | 0.0012 | 0.0072 | 0 | 0 | 16 | K | 2 |  |  |  | ROZPOCET | 0 | 0 | 0 | 0 | 0 | 2 | 0 | 16 | 116
| Online PSC |  | https://podminky.urs.cz/item/CS_URS_2022_01/734292727 | [14 empty] | Online PSC | 2
59 | K | 734292728 | Kohout kulový přímý G 2 PN 42 do 185°C vnitřní závit s vypouštěním | kus | 3 |  | 0 | CS ÚRS 2022 01 |  | snížená |  | 0 | 0.00182 | 0.00546 | 0 | 0 | 16 | K | 2 |  |  |  | ROZPOCET | 0 | 0 | 0 | 0 | 0 | 2 | 0 | 16 | 118
| Online PSC |  | https://podminky.urs.cz/item/CS_URS_2022_01/734292728 | [14 empty] | Online PSC | 2
60 | K | 734411601 | Ochranná jímka se závitem do G 1 | kus | 14 |  | 0 | CS ÚRS 2022 01 |  | snížená |  | 0 | 0.00312 | 0.04368 | 0 | 0 | 16 | K | 2 |  |  |  | ROZPOCET | 0 | 0 | 0 | 0 | 0 | 2 | 0 | 16 | 120
| Online PSC |  | https://podminky.urs.cz/item/CS_URS_2022_01/734411601 | [14 empty] | Online PSC | 2
| VV |  | jímkový teploměr vč. jímky DN 15 rozsah 20-120°C | [14 empty] | VV | 2 | 1 | True | 0 | ROZPOCET
| VV |  | 14 |  | 14 | [12 empty] | VV | 2 | 2 | True | 0 | ROZPOCET
| VV |  | Součet |  | 14 | [12 empty] | VV | 2 | 4 | True | 1 | ROZPOCET
61 | K | 73442110R | Tlakoměr do jímky tlak 0-0,4 MPa DN 15 | kus | 1 |  | 0 | vlastní |  | snížená |  | 0 | 0 | 0 | 0 | 0 | 16 | K | 2 |  |  |  | ROZPOCET | 0 | 0 | 0 | 0 | 0 | 2 | 0 | 16 | 122
62 | K | 998734101 | Přesun hmot tonážní pro armatury v objektech v do 6 m | t | 0.146 |  | 0 | CS ÚRS 2022 01 |  | snížená |  | 0 | 0 | 0 | 0 | 0 | 16 | K | 2 |  |  |  | ROZPOCET | 0 | 0 | 0 | 0 | 0 | 2 | 0 | 16 | 124
| Online PSC |  | https://podminky.urs.cz/item/CS_URS_2022_01/998734101 | [14 empty] | Online PSC | 2
63 | K | 998734181 | Příplatek k přesunu hmot tonážní 734 prováděný bez použití mechanizace | t | 0.146 |  | 0 | CS ÚRS 2022 01 |  | snížená |  | 0 | 0 | 0 | 0 | 0 | 16 | K | 2 |  |  |  | ROZPOCET | 0 | 0 | 0 | 0 | 0 | 2 | 0 | 16 | 126
| Online PSC |  | https://podminky.urs.cz/item/CS_URS_2022_01/998734181 | [14 empty] | Online PSC | 2
| D | 735 | Ústřední vytápění - otopná tělesa |  |  |  | 0 |  |  |  |  | 0 |  | 3.9411 |  | 12.8758 | 2 | D | 1 |  |  |  | ROZPOCET | [6 empty] | 0
64 | K | 735111810 | Demontáž otopného tělesa litinového článkového | m2 | 541 |  | 0 | CS ÚRS 2022 01 |  | snížená |  | 0 | 0 | 0 | 0.0238 | 12.8758 | 16 | K | 2 |  |  |  | ROZPOCET | 0 | 0 | 0 | 0 | 0 | 2 | 0 | 16 | 128
| Online PSC |  | https://podminky.urs.cz/item/CS_URS_2022_01/735111810 | [14 empty] | Online PSC | 2
65 | K | 735152575 | Otopné těleso panelové VK dvoudeskové 2 přídavné přestupní plochy výška/délka 600/800 mm výkon 1343 W | kus | 4 |  | 0 | CS ÚRS 2022 01 |  | snížená |  | 0 | 0.02828 | 0.11312 | 0 | 0 | 16 | K | 2 |  |  |  | ROZPOCET | 0 | 0 | 0 | 0 | 0 | 2 | 0 | 16 | 130
| Online PSC |  | https://podminky.urs.cz/item/CS_URS_2022_01/735152575 | [14 empty] | Online PSC | 2
66 | K | 735152577 | Otopné těleso panelové VK dvoudeskové 2 přídavné přestupní plochy výška/délka 600/1000 mm výkon 1679 W | kus | 2 |  | 0 | CS ÚRS 2022 01 |  | snížená |  | 0 | 0.0348 | 0.0696 | 0 | 0 | 16 | K | 2 |  |  |  | ROZPOCET | 0 | 0 | 0 | 0 | 0 | 2 | 0 | 16 | 132
| Online PSC |  | https://podminky.urs.cz/item/CS_URS_2022_01/735152577 | [14 empty] | Online PSC | 2
67 | K | 735152580 | Otopné těleso panelové VK dvoudeskové 2 přídavné přestupní plochy výška/délka 600/1400 mm výkon 2351 W | kus | 6 |  | 0 | CS ÚRS 2022 01 |  | snížená |  | 0 | 0.04784 | 0.28704 | 0 | 0 | 16 | K | 2 |  |  |  | ROZPOCET | 0 | 0 | 0 | 0 | 0 | 2 | 0 | 16 | 134
| Online PSC |  | https://podminky.urs.cz/item/CS_URS_2022_01/735152580 | [14 empty] | Online PSC | 2
68 | K | 735164511 | Montáž otopného tělesa trubkového na stěnu v tělesa do 1500 mm | kus | 46 |  | 0 | CS ÚRS 2022 01 |  | snížená |  | 0 | 0 | 0 | 0 | 0 | 16 | K | 2 |  |  |  | ROZPOCET | 0 | 0 | 0 | 0 | 0 | 2 | 0 | 16 | 136
| Online PSC |  | https://podminky.urs.cz/item/CS_URS_2022_01/735164511 | [14 empty] | Online PSC | 2
69 | M | 54153016R | těleso trubkové přímotopné 1220x450mm 601 W | kus | 46 |  | 0 | vlastní |  | snížená |  | 0 | 0 | 0 | 0 | 0 | 32 | M | 2 |  |  |  | ROZPOCET | 0 | 0 | 0 | 0 | 0 | 2 | 0 | 16 | 138
70 | K | 735511008 | Podlahové vytápění - systémová deska s kombinovanou tepelnou a kročejovou izolací celkové výšky 50 až 53 mm | m2 | 1205.89 |  | 0 | CS ÚRS 2022 01 |  | snížená |  | 0 | 0.00174 | 2.0982 | 0 | 0 | 16 | K | 2 |  |  |  | ROZPOCET | 0 | 0 | 0 | 0 | 0 | 2 | 0 | 16 | 140
| Online PSC |  | https://podminky.urs.cz/item/CS_URS_2022_01/735511008 | [14 empty] | Online PSC | 2
| VV |  | C0 | [14 empty] | VV | 2 | 1 | True | 0 | ROZPOCET
| VV |  | 28,39+26,52+12,5+8,57+10,99+9,55+13,9 |  | 110.42 | [12 empty] | VV | 2 | 2 | True | 0 | ROZPOCET
| VV |  | C1 | [14 empty] | VV | 2 | 1 | True | 0 | ROZPOCET
| VV |  | 11,54+10,01+12,2+9,1+15,45+17,7+20,8+23,2+21,4+20,3+20,65+18,3+16,61+12,51+8,65 |  | 238.42 | [12 empty] | VV | 2 | 2 | True | 0 | ROZPOCET
| VV |  | 12,88+11,33+8,69+8,57+18,15+16,73+2*12,75+10,53+10,75+9,99+9,22+15,25+15,1+2*16,2 |  | 205.09 | [12 empty] | VV | 2 | 2 | True | 0 | ROZPOCET
| VV |  | 28,72+7,68+16,31+16,25+17,56+17,36+15,46 |  | 119.34 | [12 empty] | VV | 2 | 2 | True | 0 | ROZPOCET
| VV |  | C2 | [14 empty] | VV | 2 | 1 | True | 0 | ROZPOCET
| VV |  | 11,3+10,6+12,2+9,65+15,5+17,5+20,67+23,01+22,56+22,6+20,7+18,08+16,52+12,51+8,65 |  | 242.05 | [12 empty] | VV | 2 | 2 | True | 0 | ROZPOCET
| VV |  | 12,88+11,32+17,19+10,07+13,8+2*13,93+13,55+9,42+16,66+15,96+16,16+15,82+6,5+12,42 |  | 199.61 | [12 empty] | VV | 2 | 2 | True | 0 | ROZPOCET
| VV |  | 8,83+16,46+16,67+17,94+15,51+15,55 |  | 90.96 | [12 empty] | VV | 2 | 2 | True | 0 | ROZPOCET
| VV |  | Součet |  | 1205.89 | [12 empty] | VV | 2 | 4 | True | 1 | ROZPOCET
71 | K | 735511010 | Podlahové vytápění - rozvodné potrubí polyethylen PE-Xa 17x2,0 mm pro systémovou desku rozteč 150 mm | m | 7920 |  | 0 | CS ÚRS 2022 01 |  | snížená |  | 0 | 0.00011 | 0.8712 | 0 | 0 | 16 | K | 2 |  |  |  | ROZPOCET | 0 | 0 | 0 | 0 | 0 | 2 | 0 | 16 | 142
| Online PSC |  | https://podminky.urs.cz/item/CS_URS_2022_01/735511010 | [14 empty] | Online PSC | 2
72 | K | 735511061 | Podlahové vytápění - krycí a separační PE fólie | m2 | 1326.479 |  | 0 | CS ÚRS 2022 01 |  | snížená |  | 0 | 0.00025 | 0.33162 | 0 | 0 | 16 | K | 2 |  |  |  | ROZPOCET | 0 | 0 | 0 | 0 | 0 | 2 | 0 | 16 | 144
| Online PSC |  | https://podminky.urs.cz/item/CS_URS_2022_01/735511061 | [14 empty] | Online PSC | 2
| VV |  | 1205,89*1,1 |  | 1326.479 | [12 empty] | VV | 2 | 2 | True | 0 | ROZPOCET
| VV |  | Součet |  | 1326.479 | [12 empty] | VV | 2 | 4 | True | 1 | ROZPOCET
73 | K | 735511063 | Podlahové vytápění - ochranná trubka potrubí podlahového topení | m | 200 |  | 0 | CS ÚRS 2022 01 |  | snížená |  | 0 | 0.0001 | 0.02 | 0 | 0 | 16 | K | 2 |  |  |  | ROZPOCET | 0 | 0 | 0 | 0 | 0 | 2 | 0 | 16 | 146
| Online PSC |  | https://podminky.urs.cz/item/CS_URS_2022_01/735511063 | [14 empty] | Online PSC | 2
74 | K | 735511086 | Podlahové vytápění - rozdělovač mosazný s průtokoměry sedmiokruhový | kus | 1 |  | 0 | CS ÚRS 2022 01 |  | snížená |  | 0 | 0.0049 | 0.0049 | 0 | 0 | 16 | K | 2 |  |  |  | ROZPOCET | 0 | 0 | 0 | 0 | 0 | 2 | 0 | 16 | 148
| Online PSC |  | https://podminky.urs.cz/item/CS_URS_2022_01/735511086 | [14 empty] | Online PSC | 2
75 | K | 735511090 | Podlahové vytápění - rozdělovač mosazný s průtokoměry jedenáctiokruhový | kus | 2 |  | 0 | CS ÚRS 2022 01 |  | snížená |  | 0 | 0.00712 | 0.01424 | 0 | 0 | 16 | K | 2 |  |  |  | ROZPOCET | 0 | 0 | 0 | 0 | 0 | 2 | 0 | 16 | 150
| Online PSC |  | https://podminky.urs.cz/item/CS_URS_2022_01/735511090 | [14 empty] | Online PSC | 2
76 | K | 735511091 | Podlahové vytápění - rozdělovač mosazný s průtokoměry dvanáctiokruhový | kus | 2 |  | 0 | CS ÚRS 2022 01 |  | snížená |  | 0 | 0.00765 | 0.0153 | 0 | 0 | 16 | K | 2 |  |  |  | ROZPOCET | 0 | 0 | 0 | 0 | 0 | 2 | 0 | 16 | 152
| Online PSC |  | https://podminky.urs.cz/item/CS_URS_2022_01/735511091 | [14 empty] | Online PSC | 2
77 | K | 73551109R | Podlahové vytápění - rozdělovač mosazný s průtokoměry třináctiokruhový | kus | 2 |  | 0 | vlastní |  | snížená |  | 0 | 0 | 0 | 0 | 0 | 16 | K | 2 |  |  |  | ROZPOCET | 0 | 0 | 0 | 0 | 0 | 2 | 0 | 16 | 154
78 | K | 735511123 | Podlahové vytápění - skříň nástěnná pro rozdělovač s 6-9 okruhy | kus | 1 |  | 0 | CS ÚRS 2022 01 |  | snížená |  | 0 | 0.0108 | 0.0108 | 0 | 0 | 16 | K | 2 |  |  |  | ROZPOCET | 0 | 0 | 0 | 0 | 0 | 2 | 0 | 16 | 156
| Online PSC |  | https://podminky.urs.cz/item/CS_URS_2022_01/735511123 | [14 empty] | Online PSC | 2
79 | K | 735511125 | Podlahové vytápění - skříň nástěnná pro rozdělovač s 9-12 okruhy | kus | 4 |  | 0 | CS ÚRS 2022 01 |  | snížená |  | 0 | 0.0141 | 0.0564 | 0 | 0 | 16 | K | 2 |  |  |  | ROZPOCET | 0 | 0 | 0 | 0 | 0 | 2 | 0 | 16 | 158
| Online PSC |  | https://podminky.urs.cz/item/CS_URS_2022_01/735511125 | [14 empty] | Online PSC | 2
80 | K | 735511128 | Podlahové vytápění - skříň nástěnná pro rozdělovač s vice než 12 okruhy | kus | 2 |  | 0 | CS ÚRS 2022 01 |  | snížená |  | 0 | 0.0188 | 0.0376 | 0 | 0 | 16 | K | 2 |  |  |  | ROZPOCET | 0 | 0 | 0 | 0 | 0 | 2 | 0 | 16 | 160
| Online PSC |  | https://podminky.urs.cz/item/CS_URS_2022_01/735511128 | [14 empty] | Online PSC | 2
81 | K | 735511138 | Podlahové vytápění - svěrné šroubení se závitem EK 3/4" pro připojení potrubí 17x2,0 mm na rozdělovač | kus | 158 |  | 0 | CS ÚRS 2022 01 |  | snížená |  | 0 | 7e-05 | 0.01106 | 0 | 0 | 16 | K | 2 |  |  |  | ROZPOCET | 0 | 0 | 0 | 0 | 0 | 2 | 0 | 16 | 162
| Online PSC |  | https://podminky.urs.cz/item/CS_URS_2022_01/735511138 | [14 empty] | Online PSC | 2
| VV |  | 1*7*2 |  | 14 | [12 empty] | VV | 2 | 2 | True | 0 | ROZPOCET
| VV |  | 2*11*2 |  | 44 | [12 empty] | VV | 2 | 2 | True | 0 | ROZPOCET
| VV |  | 2*12*2 |  | 48 | [12 empty] | VV | 2 | 2 | True | 0 | ROZPOCET
| VV |  | 2*13*2 |  | 52 | [12 empty] | VV | 2 | 2 | True | 0 | ROZPOCET
| VV |  | Součet |  | 158 | [12 empty] | VV | 2 | 4 | True | 1 | ROZPOCET
82 | K | 735890801 | Přemístění demontovaného otopného tělesa vodorovně 100 m v objektech výšky do 6 m | t | 12.876 |  | 0 | CS ÚRS 2022 01 |  | snížená |  | 0 | 0 | 0 | 0 | 0 | 16 | K | 2 |  |  |  | ROZPOCET | 0 | 0 | 0 | 0 | 0 | 2 | 0 | 16 | 164
| Online PSC |  | https://podminky.urs.cz/item/CS_URS_2022_01/735890801 | [14 empty] | Online PSC | 2
83 | K | 998735101 | Přesun hmot tonážní pro otopná tělesa v objektech v do 6 m | t | 3.941 |  | 0 | CS ÚRS 2022 01 |  | snížená |  | 0 | 0 | 0 | 0 | 0 | 16 | K | 2 |  |  |  | ROZPOCET | 0 | 0 | 0 | 0 | 0 | 2 | 0 | 16 | 166
| Online PSC |  | https://podminky.urs.cz/item/CS_URS_2022_01/998735101 | [14 empty] | Online PSC | 2
84 | K | 998735181 | Příplatek k přesunu hmot tonážní 735 prováděný bez použití mechanizace | t | 3.941 |  | 0 | CS ÚRS 2022 01 |  | snížená |  | 0 | 0 | 0 | 0 | 0 | 16 | K | 2 |  |  |  | ROZPOCET | 0 | 0 | 0 | 0 | 0 | 2 | 0 | 16 | 168
| Online PSC |  | https://podminky.urs.cz/item/CS_URS_2022_01/998735181 | [14 empty] | Online PSC | 2

## SO 01_2.3 - Vzduchotechnika
{9f82c84e-b57a-4e63-a9b7-cac4d2282aa4}
1
| KRYCÍ LIST SOUPISU PRACÍ | [7 empty] | v --- níže se nacházejí doplnkové a pomocné údaje k sestavám --- v | [8 empty] | False
Stavba:
Humanizace sociální služby DZR_MATYÁŠ
Objekt:
SO 01 - Pavilon C_spojovací trakt BC
Soupis:
SO 01_2 - Technické zařízení budov
Úroveň 3:
SO 01_2.3 - Vzduchotechnika
| KSO: |  |  |  |  | CC-CZ:
| Místo: |  | Nejdek |  |  | Datum: | 25. 7. 2022
| Zadavatel: |  |  |  |  | IČ:
|  | Karlovarský kraj |  |  |  | DIČ:
| Uchazeč: |  |  |  |  | IČ: | Vyplň údaj
|  | Vyplň údaj |  |  |  | DIČ: | Vyplň údaj
| Projektant: |  |  |  |  | IČ:
|  | Ing. arch. Břetislav Kubíček |  |  |  | DIČ:
| Zpracovatel: |  |  |  |  | IČ:
DIČ:
Poznámka:
Soupis prací je sestaven s využitím Cenové soustavy ÚRS. Položky, které pochází z této cenové soustavy, jsou ve sloupci 'Cenová soustava' označeny popisem 'CS ÚRS' a úrovní příslušného kalendářního pololetí. Veškeré další informace vymezující popis a podmínky použití těchto položek z Cenové soustavy, které nejsou uvedeny přímo v soupisu prací, jsou neomezeně dálkově k dispozici na www.cs-urs.cz, sekce Cenové a technické podmínky. Položky soupisu prací, které mají ve sloupci "Cenová soustava" uvedeno "vlastní", nepocházejí z cenové soustavy ÚRS.
| Cena bez DPH | [5 empty] | 0
|  |  | Základ daně |  |  | Sazba daně | Výše daně
| DPH | základní | 0 |  |  | 21% | 0
|  | snížená | 0 |  |  | 15% | 0
|  | zákl. přenesená | 0 |  |  | 21% | 0
|  | sníž. přenesená | 0 |  |  | 15% | 0
|  | nulová | 0 |  |  | 0% | 0
| Cena s DPH |  |  | v | CZK |  | 0
| Projektant |  |  | Zpracovatel
| Datum a podpis: |  | Razítko | Datum a podpis: |  |  | Razítko
| Objednavatel |  |  | Uchazeč
| Datum a podpis: |  | Razítko | Datum a podpis: |  |  | Razítko
REKAPITULACE ČLENĚNÍ SOUPISU PRACÍ
Stavba:
Humanizace sociální služby DZR_MATYÁŠ
Objekt:
SO 01 - Pavilon C_spojovací trakt BC
Soupis:
SO 01_2 - Technické zařízení budov
Úroveň 3:
SO 01_2.3 - Vzduchotechnika
Místo: |  |  | Nejdek |  |  | Datum: | 25. 7. 2022
Zadavatel: |  |  | Karlovarský kraj |  |  | Projektant: | Ing. arch. Břetislav Kubíček
Uchazeč: |  |  | Vyplň údaj |  |  | Zpracovatel:
Kód dílu - Popis | [6 empty] | Cena celkem [CZK]
Náklady ze soupisu prací | [6 empty] | 0 | [11 empty] | -1
| PSV - Práce a dodávky PSV | [5 empty] | 0
| 751 - Vzduchotechnika | [5 empty] | 0
| D1 - Zařízení č. 10 - prádelna - pavilon (spojovací trakt) B1 | [5 empty] | 0
| D2 - Zařízení č. 8 - chodba B1.22 - spojovací trakt BC | [5 empty] | 0
| D3 - Zařízení č. 26 - společenská místnost - pavilon B2 - spojovací trakt BC | [5 empty] | 0
| D4 - Zařízení č. 29 - hygienická zařízení - pavilon C1 - spojovací trakt BC | [5 empty] | 0
| D4.1 - Hygienická zařízení - společenská místnost | [5 empty] | 0
| D4.2 - Hygienická zařízení - sklad špinavého prádla | [5 empty] | 0
| D4.3 - Hygienická zařízení - ostatní | [5 empty] | 0
| D5 - Zařízení č. 30 - pokoje - větrání - pavilon C1 | [5 empty] | 0
| D6 - Zařízení č. 31 - koupelny - větrání - pavilon C1 | [5 empty] | 0
| D7 - Zařízení č. 32 - sesterna - větrání - pavilon C1 | [5 empty] | 0
| D8 - Zařízení č. 33 - centrální koupelna - větrání - pavilon C1 | [5 empty] | 0
| D9 - Zařízení č. 34 - jídelna - větrání - pavilon C1 | [5 empty] | 0
| D10 - Zařízení č. 35 - chodby - větrání - pavilon C1 | [5 empty] | 0
| D10.1 - Chodby - přívod - větrání | [5 empty] | 0
| D10.2 - Chodby - odtah - větrání | [5 empty] | 0
| D10.3 - Chodby - ostatní | [5 empty] | 0
| D11 - Zařízení č. 36 - hygienická zařízení - sklad, sesterna - pavilon C1 | [5 empty] | 0
| D12 - Zařízení č. 40 - pokoje - větrání - pavilon C2 | [5 empty] | 0
| D13 - Zařízení č. 41 - koupelny - větrání - pavilon C2 | [5 empty] | 0
| D14 - Zařízení č. 42 - Sesterna - větrání - pavilon C2 | [5 empty] | 0
| D15 - Zařízení č. 43 - Centrální koupelna - větrání - pavilon C2 | [5 empty] | 0
| D16 - Zařízení č. 44 - Klubovna - větrání - pavilon C2 | [5 empty] | 0
| D17 - Zařízení č. 45 - jídelna - větrání - pavilon C2 | [5 empty] | 0
| D18 - Zařízení č. 46 - chodby - větrání - pavilon C2 | [5 empty] | 0
| D18.1 - Chodby - přívod - větrání - pavilon C2 | [5 empty] | 0
| D18.2 - Chodby - odtah - větrání - pavilon C2 | [5 empty] | 0
| D18.3 - Chodby - ostatní | [5 empty] | 0
| D19 - Zařízení č. 47 - hygienická zařízení - pavilon C2 | [5 empty] | 0
| D19.1 - Hygienická zařízení - sesterna - pavilon C2 | [5 empty] | 0
| D19.2 - Hygienická zařízení - sklad špinavého prádla - pavilon C2 | [5 empty] | 0
| D19.3 - Hygienická zařízení - sklady C2.63, C2.04 - pavilon C2 | [5 empty] | 0
| D19.4 - Hygienická zařízení - ostatní | [5 empty] | 0
| D20 - Zařízení č. 48 - technické místnosti C1.03 + C2.09 | [5 empty] | 0
| D21 - Zařízení č. 50 - Kuřárna - větrání - pavilon C3 | [5 empty] | 0
| D22 - Zařízení č. 51 - Hygienická zařízení - sklady - pavilon C3 | [5 empty] | 0
| D23 - Zařízení č. 52 - plynová kotelna C3 | [5 empty] | 0
SOUPIS PRACÍ
Stavba:
Humanizace sociální služby DZR_MATYÁŠ
Objekt:
SO 01 - Pavilon C_spojovací trakt BC
Soupis:
SO 01_2 - Technické zařízení budov
Úroveň 3:
SO 01_2.3 - Vzduchotechnika
Místo: |  |  | Nejdek |  |  | Datum: | 25. 7. 2022
Zadavatel: |  |  | Karlovarský kraj |  |  | Projektant: | Ing. arch. Břetislav Kubíček
Uchazeč: |  |  | Vyplň údaj |  |  | Zpracovatel:
PČ | Typ | Kód | Popis | MJ | Množství | J.cena [CZK] | Cena celkem [CZK] | Cenová soustava |  | DPH | J. Nh [h] | Nh celkem [h] | J. hmotnost [t] | Hmotnost celkem [t] | J. suť [t] | Suť Celkem [t]
Náklady soupisu celkem | [6 empty] | 0 |  |  |  |  | 0 |  | 4.0366 |  | 0 |  | D | -1 | [10 empty] | 0
| D | PSV | Práce a dodávky PSV |  |  |  | 0 |  |  |  |  | 0 |  | 4.0366 |  | 0 | 2 | D | 0 |  |  |  | ROZPOCET | [6 empty] | 0
| D | 751 | Vzduchotechnika |  |  |  | 0 |  |  |  |  | 0 |  | 4.0366 |  | 0 | 2 | D | 1 |  |  |  | ROZPOCET | [6 empty] | 0
| D | D1 | Zařízení č. 10 - prádelna - pavilon (spojovací trakt) B1 |  |  |  | 0 |  |  |  |  | 0 |  | 2.1355 |  | 0 | 1 | D | 2 |  |  |  | ROZPOCET | [6 empty] | 0
1 | K | HZS3211 | Hodinová zúčtovací sazba montér vzduchotechniky a chlazení | hod | 95 |  | 0 | CS ÚRS 2022 01 |  | snížená |  | 0 | 0 | 0 | 0 | 0 | 4 | K | 3 |  |  |  | ROZPOCET | 0 | 0 | 0 | 0 | 0 | 2 | 0 | 4 | 2
| Online PSC |  | https://podminky.urs.cz/item/CS_URS_2022_01/HZS3211 | [14 empty] | Online PSC | 3
| VV |  | " montáž vnitřní kompaktní jednotky" 95 |  | 95 | [12 empty] | VV | 3 | 2 | True | 0 | ROZPOCET
| VV |  | Součet |  | 95 | [12 empty] | VV | 3 | 4 | True | 1 | ROZPOCET
2 | M | Pol1 | Přívodní a odtahová kompaktní VZT jednotka | kus | 1 |  | 0 | vlastní |  | snížená |  | 0 | 0 | 0 | 0 | 0 | 8 | M | 3 |  |  |  | ROZPOCET | 0 | 0 | 0 | 0 | 0 | 2 | 0 | 4 | 4
| P |  | Poznámka k položce: Specifikace jednotky je obsažena v technické nabídce: Typ: RMK X Provedení - vnitřní, horizontální - všechna hrdla s vývodem do stran rozměry: (DxŠxV) 3157 x 860 x 1870 mm hmotnost: m = 639 kg Jednotka musí splňovat podmínky "Nařízení komise EU č. 1253/2014", kterou se provádí směrnice Evropského parlamentu a Rady 2009/125/ES (Ekodesign větracích jednotek) Množství přívodního vzduchu: Q = 3.600 m³/hod. Při externí tlakové ztrátě: p = 400 Pa Množství odváděného vzduchu: Q = 3.600 m³/hod. Při externí tlakové ztrátě: p = 400 Pa Motory - provedení EC (regulace 0-10V); U=3x 400 V Elektrický příkon - přípojná hodnota motorů: PE = 2,5 + 1,5 = 4,0 KW Pracovní hodnoty příkonu motorů v pracovním bodu: PE = 1,3 + 1,4 = 2,7 KW Rekuperace: Deskový křížový výměník - účinnost min. 73% Teplovodní ohřev - tepelný výkon: PT = 16,6 KW (po odečtení zpět. získ. tepla) Filtrace přiváděného vzduchu: F7 Filtrace odtahovaného vzduchu: M5 | [14 empty] | P | 3
3 | K | 751344121 | Montáž tlumiče hluku pro čtyřhranné potrubí do 0,150 m2 | kus | 12 |  | 0 | CS ÚRS 2022 01 |  | snížená |  | 0 | 0 | 0 | 0 | 0 | 4 | K | 3 |  |  |  | ROZPOCET | 0 | 0 | 0 | 0 | 0 | 2 | 0 | 4 | 6
| Online PSC |  | https://podminky.urs.cz/item/CS_URS_2022_01/751344121 | [14 empty] | Online PSC | 3
4 | M | Pol2 | Tlumič hluku jádrový | kus | 12 |  | 0 | vlastní |  | snížená |  | 0 | 0 | 0 | 0 | 0 | 8 | M | 3 |  |  |  | ROZPOCET | 0 | 0 | 0 | 0 | 0 | 2 | 0 | 4 | 8
| P |  | Poznámka k položce: typ: JTH 300 x 300 x 1500 (ŠxVxD), m = 13,8 kg | [14 empty] | P | 3
5 | K | 751344111 | Montáž tlumiče hluku pro kruhové potrubí D do 100 mm | kus | 4 |  | 0 | CS ÚRS 2022 01 |  | snížená |  | 0 | 0 | 0 | 0 | 0 | 4 | K | 3 |  |  |  | ROZPOCET | 0 | 0 | 0 | 0 | 0 | 2 | 0 | 4 | 10
| Online PSC |  | https://podminky.urs.cz/item/CS_URS_2022_01/751344111 | [14 empty] | Online PSC | 3
6 | M | Pol3 | Tlumič hluku jádrový | kus | 4 |  | 0 | vlastní |  | snížená |  | 0 | 0 | 0 | 0 | 0 | 8 | M | 3 |  |  |  | ROZPOCET | 0 | 0 | 0 | 0 | 0 | 2 | 0 | 4 | 12
| P |  | Poznámka k položce: typ: JTH 300 x 300 x 1000 (ŠxVxD), m = 9,9 kg | [14 empty] | P | 3
7 | K | 751398053 | Montáž protidešťové žaluzie nebo žaluziové klapky na čtyřhranné potrubí přes 0,300 do 0,450 m2 | kus | 2 |  | 0 | CS ÚRS 2022 01 |  | snížená |  | 0 | 0 | 0 | 0 | 0 | 4 | K | 3 |  |  |  | ROZPOCET | 0 | 0 | 0 | 0 | 0 | 2 | 0 | 4 | 14
| Online PSC |  | https://podminky.urs.cz/item/CS_URS_2022_01/751398053 | [14 empty] | Online PSC | 3
8 | M | Pol4 | Protidešťová žaluzie ocelová průmyslová - pevné lamely | kus | 2 |  | 0 | vlastní |  | snížená |  | 0 | 0 | 0 | 0 | 0 | 8 | M | 3 |  |  |  | ROZPOCET | 0 | 0 | 0 | 0 | 0 | 2 | 0 | 4 | 16
| P |  | Poznámka k položce: typ: PŽ 630 x 630 / Zn / 0 / R0 (bez pozedního rámu) Tkaninové potrubí: Specifikace výústí je obsažena v technické nabídce Tkanina PMS - 100 % polyester, nekonečné vlákno (multifilament), hmotnost 200 g/m², tloušťka 0,30 mm, prodyšnost 55 m³/h/m² při 120 Pa Dodávka včetně montážního materálu pro kompletní montáž a instalaci výústí. | [14 empty] | P | 3
9 | K | 751311305 | Montáž vyústi textilní kruhové D přes 800 do 1000 mm | m | 4 |  | 0 | CS ÚRS 2022 01 |  | snížená |  | 0 | 0 | 0 | 0 | 0 | 4 | K | 3 |  |  |  | ROZPOCET | 0 | 0 | 0 | 0 | 0 | 2 | 0 | 4 | 18
| Online PSC |  | https://podminky.urs.cz/item/CS_URS_2022_01/751311305 | [14 empty] | Online PSC | 3
10 | M | Pol5 | Tkaninová celoplošná výusť č.1: | kus | 1 |  | 0 | vlastní |  | snížená |  | 0 | 0 | 0 | 0 | 0 | 8 | M | 3 |  |  |  | ROZPOCET | 0 | 0 | 0 | 0 | 0 | 2 | 0 | 4 | 20
| P |  | Poznámka k položce: kruhový segment: A = 900 mm, H = 300 mm, L = 4.000 mm, mikroperforace připojení z boku - přechod L = 500 mm na čtyřhran 700 x 300 mm | [14 empty] | P | 3
11 | K | 751311303 | Montáž vyústi textilní kruhové D přes 400 do 600 mm | m | 4.5 |  | 0 | CS ÚRS 2022 01 |  | snížená |  | 0 | 0 | 0 | 0 | 0 | 4 | K | 3 |  |  |  | ROZPOCET | 0 | 0 | 0 | 0 | 0 | 2 | 0 | 4 | 22
| Online PSC |  | https://podminky.urs.cz/item/CS_URS_2022_01/751311303 | [14 empty] | Online PSC | 3
12 | M | Pol6 | Tkaninová celoplošná výusť č.2: | kus | 1 |  | 0 | vlastní |  | snížená |  | 0 | 0 | 0 | 0 | 0 | 8 | M | 3 |  |  |  | ROZPOCET | 0 | 0 | 0 | 0 | 0 | 2 | 0 | 4 | 24
| P |  | Poznámka k položce: kruhový segment: A = 600 mm, H = 200 mm, L = 4.500 mm, mikroperforace připojení z boku - přechod L = 500 mm na segment A = 900 mm, H = 300 mm | [14 empty] | P | 3
13 | K | 751311092 | Montáž vyústi čtyřhranné do čtyřhranného potrubí přes 0,040 do 0,080 m2 | kus | 3 |  | 0 | CS ÚRS 2022 01 |  | snížená |  | 0 | 0 | 0 | 0 | 0 | 4 | K | 3 |  |  |  | ROZPOCET | 0 | 0 | 0 | 0 | 0 | 2 | 0 | 4 | 26
| Online PSC |  | https://podminky.urs.cz/item/CS_URS_2022_01/751311092 | [14 empty] | Online PSC | 3
14 | M | Pol7 | Výústka obdélníková hliníková komfortní dvouřadá s regulací průtoku vzduchu | kus | 3 |  | 0 | vlastní |  | snížená |  | 0 | 0 | 0 | 0 | 0 | 8 | M | 3 |  |  |  | ROZPOCET | 0 | 0 | 0 | 0 | 0 | 2 | 0 | 4 | 28
| P |  | Poznámka k položce: typ: VK 2 - R1, rozměr 625 x 125 ( přívodní) | [14 empty] | P | 3
15 | K | 751311092 | Montáž vyústi čtyřhranné do čtyřhranného potrubí přes 0,040 do 0,080 m2 | kus | 1 |  | 0 | CS ÚRS 2022 01 |  | snížená |  | 0 | 0 | 0 | 0 | 0 | 4 | K | 3 |  |  |  | ROZPOCET | 0 | 0 | 0 | 0 | 0 | 2 | 0 | 4 | 30
| Online PSC |  | https://podminky.urs.cz/item/CS_URS_2022_01/751311092 | [14 empty] | Online PSC | 3
16 | M | Pol8 | Výústka obdélníková hliníková komfortní dvouřadá s regulací průtoku vzduchu | kus | 1 |  | 0 | vlastní |  | snížená |  | 0 | 0 | 0 | 0 | 0 | 8 | M | 3 |  |  |  | ROZPOCET | 0 | 0 | 0 | 0 | 0 | 2 | 0 | 4 | 32
| P |  | Poznámka k položce: typ: VK 2 - R1, rozměr 525 x 125 (přívodní) | [14 empty] | P | 3
17 | K | 751311092 | Montáž vyústi čtyřhranné do čtyřhranného potrubí přes 0,040 do 0,080 m2 | kus | 5 |  | 0 | CS ÚRS 2022 01 |  | snížená |  | 0 | 0 | 0 | 0 | 0 | 4 | K | 3 |  |  |  | ROZPOCET | 0 | 0 | 0 | 0 | 0 | 2 | 0 | 4 | 34
| Online PSC |  | https://podminky.urs.cz/item/CS_URS_2022_01/751311092 | [14 empty] | Online PSC | 3
18 | M | Pol9 | Výústka obdélníková hliníková komfortní jednořadá s regulací průtoku vzduchu | kus | 5 |  | 0 | vlastní |  | snížená |  | 0 | 0 | 0 | 0 | 0 | 8 | M | 3 |  |  |  | ROZPOCET | 0 | 0 | 0 | 0 | 0 | 2 | 0 | 4 | 36
| P |  | Poznámka k položce: typ: VK 1 - R1, rozměr 625 x 125 (odtahová) | [14 empty] | P | 3
19 | K | 751311092 | Montáž vyústi čtyřhranné do čtyřhranného potrubí přes 0,040 do 0,080 m2 | kus | 1 |  | 0 | CS ÚRS 2022 01 |  | snížená |  | 0 | 0 | 0 | 0 | 0 | 4 | K | 3 |  |  |  | ROZPOCET | 0 | 0 | 0 | 0 | 0 | 2 | 0 | 4 | 38
| Online PSC |  | https://podminky.urs.cz/item/CS_URS_2022_01/751311092 | [14 empty] | Online PSC | 3
20 | M | Pol10 | Výústka obdélníková hliníková komfortní jednořadá s regulací průtoku vzduchu | kus | 1 |  | 0 | vlastní |  | snížená |  | 0 | 0 | 0 | 0 | 0 | 8 | M | 3 |  |  |  | ROZPOCET | 0 | 0 | 0 | 0 | 0 | 2 | 0 | 4 | 40
| P |  | Poznámka k položce: typ: VK 1 - R1, rozměr 425 x 125 (odtahová) | [14 empty] | P | 3
21 | K | 751311091 | Montáž vyústi čtyřhranné do čtyřhranného potrubí do 0,040 m2 | kus | 3 |  | 0 | CS ÚRS 2022 01 |  | snížená |  | 0 | 0 | 0 | 0 | 0 | 4 | K | 3 |  |  |  | ROZPOCET | 0 | 0 | 0 | 0 | 0 | 2 | 0 | 4 | 42
| Online PSC |  | https://podminky.urs.cz/item/CS_URS_2022_01/751311091 | [14 empty] | Online PSC | 3
22 | M | Pol11 | Výústka obdélníková hliníková komfortní jednořadá s regulací průtoku vzduchu | kus | 3 |  | 0 | vlastní |  | snížená |  | 0 | 0 | 0 | 0 | 0 | 8 | M | 3 |  |  |  | ROZPOCET | 0 | 0 | 0 | 0 | 0 | 2 | 0 | 4 | 44
| P |  | Poznámka k položce: typ: VK 1 - R1, rozměr 325 x 125 (odtahová) | [14 empty] | P | 3
23 | K | 751322012 | Montáž talířového ventilu D přes 100 do 200 mm | kus | 2 |  | 0 | CS ÚRS 2022 01 |  | snížená |  | 0 | 0 | 0 | 0 | 0 | 4 | K | 3 |  |  |  | ROZPOCET | 0 | 0 | 0 | 0 | 0 | 2 | 0 | 4 | 46
| Online PSC |  | https://podminky.urs.cz/item/CS_URS_2022_01/751322012 | [14 empty] | Online PSC | 3
24 | M | Pol12 | Plastový talířový ventil univerzální | kus | 2 |  | 0 | vlastní |  | snížená |  | 0 | 0 | 0 | 0 | 0 | 8 | M | 3 |  |  |  | ROZPOCET | 0 | 0 | 0 | 0 | 0 | 2 | 0 | 4 | 48
| P |  | Poznámka k položce: typ: IT 200 | [14 empty] | P | 3
25 | K | 751322012 | Montáž talířového ventilu D přes 100 do 200 mm | kus | 1 |  | 0 | CS ÚRS 2022 01 |  | snížená |  | 0 | 0 | 0 | 0 | 0 | 4 | K | 3 |  |  |  | ROZPOCET | 0 | 0 | 0 | 0 | 0 | 2 | 0 | 4 | 50
| Online PSC |  | https://podminky.urs.cz/item/CS_URS_2022_01/751322012 | [14 empty] | Online PSC | 3
26 | M | Pol13 | Plastový talířový ventil univerzální | kus | 1 |  | 0 | vlastní |  | snížená |  | 0 | 0 | 0 | 0 | 0 | 8 | M | 3 |  |  |  | ROZPOCET | 0 | 0 | 0 | 0 | 0 | 2 | 0 | 4 | 52
| P |  | Poznámka k položce: typ: IT 125 | [14 empty] | P | 3
27 | K | 751322011 | Montáž talířového ventilu D do 100 mm | kus | 1 |  | 0 | CS ÚRS 2022 01 |  | snížená |  | 0 | 0 | 0 | 0 | 0 | 4 | K | 3 |  |  |  | ROZPOCET | 0 | 0 | 0 | 0 | 0 | 2 | 0 | 4 | 54
| Online PSC |  | https://podminky.urs.cz/item/CS_URS_2022_01/751322011 | [14 empty] | Online PSC | 3
28 | M | Pol14 | Plastový talířový ventil univerzální | kus | 1 |  | 0 | vlastní |  | snížená |  | 0 | 0 | 0 | 0 | 0 | 8 | M | 3 |  |  |  | ROZPOCET | 0 | 0 | 0 | 0 | 0 | 2 | 0 | 4 | 56
| P |  | Poznámka k položce: typ: IT 100 | [14 empty] | P | 3
29 | K | 751537072 | Montáž potrubí kruhového ohebného neizolovaného z Al folie D přes 100 do 200 mm | m | 2 |  | 0 | CS ÚRS 2022 01 |  | snížená |  | 0 | 0 | 0 | 0 | 0 | 4 | K | 3 |  |  |  | ROZPOCET | 0 | 0 | 0 | 0 | 0 | 2 | 0 | 4 | 58
| Online PSC |  | https://podminky.urs.cz/item/CS_URS_2022_01/751537072 | [14 empty] | Online PSC | 3
30 | M | Pol15 | Poloohebná hadice hliníková | m. | 2 |  | 0 | vlastní |  | snížená |  | 0 | 0 | 0 | 0 | 0 | 8 | M | 3 |  |  |  | ROZPOCET | 0 | 0 | 0 | 0 | 0 | 2 | 0 | 4 | 60
| P |  | Poznámka k položce: typ: Semiflex PROFI - Ć 200 mm | [14 empty] | P | 3
31 | K | 751537072 | Montáž potrubí kruhového ohebného neizolovaného z Al folie D přes 100 do 200 mm | m | 1 |  | 0 | CS ÚRS 2022 01 |  | snížená |  | 0 | 0 | 0 | 0 | 0 | 4 | K | 3 |  |  |  | ROZPOCET | 0 | 0 | 0 | 0 | 0 | 2 | 0 | 4 | 62
| Online PSC |  | https://podminky.urs.cz/item/CS_URS_2022_01/751537072 | [14 empty] | Online PSC | 3
32 | M | Pol16 | Poloohebná hadice hliníková | m. | 1 |  | 0 | vlastní |  | snížená |  | 0 | 0 | 0 | 0 | 0 | 8 | M | 3 |  |  |  | ROZPOCET | 0 | 0 | 0 | 0 | 0 | 2 | 0 | 4 | 64
| P |  | Poznámka k položce: typ: Semiflex PROFI - Ć 125 mm | [14 empty] | P | 3
33 | K | 751537071 | Montáž potrubí kruhového ohebného neizolovaného z Al folie D do 100 mm | m | 1 |  | 0 | CS ÚRS 2022 01 |  | snížená |  | 0 | 0 | 0 | 0 | 0 | 4 | K | 3 |  |  |  | ROZPOCET | 0 | 0 | 0 | 0 | 0 | 2 | 0 | 4 | 66
| Online PSC |  | https://podminky.urs.cz/item/CS_URS_2022_01/751537071 | [14 empty] | Online PSC | 3
34 | M | Pol17 | Poloohebná hadice hliníková | m | 1 |  | 0 | vlastní |  | snížená |  | 0 | 0 | 0 | 0 | 0 | 8 | M | 3 |  |  |  | ROZPOCET | 0 | 0 | 0 | 0 | 0 | 2 | 0 | 4 | 68
| P |  | Poznámka k položce: typ: Semiflex PROFI - Ć 100 mm | [14 empty] | P | 3
35 | K | 751510013 | Vzduchotechnické potrubí z pozinkovaného plechu čtyřhranné s přírubou průřezu přes 0,07 do 0,13 m2 | m | 130 |  | 0 | CS ÚRS 2022 01 |  | snížená |  | 0 | 0.01336 | 1.7368 | 0 | 0 | 4 | K | 3 |  |  |  | ROZPOCET | 0 | 0 | 0 | 0 | 0 | 2 | 0 | 4 | 70
| Online PSC |  | https://podminky.urs.cz/item/CS_URS_2022_01/751510013 | [14 empty] | Online PSC | 3
| VV |  | 195,0/1,5 |  | 130 | [12 empty] | VV | 3 | 2 | True | 0 | ROZPOCET
| VV |  | Součet |  | 130 | [12 empty] | VV | 3 | 4 | True | 1 | ROZPOCET
36 | K | 751510042 | Vzduchotechnické potrubí z pozinkovaného plechu kruhové spirálně vinutá trouba bez příruby D přes 100 do 200 mm | m | 3 |  | 0 | CS ÚRS 2022 01 |  | snížená |  | 0 | 0.00344 | 0.01032 | 0 | 0 | 4 | K | 3 |  |  |  | ROZPOCET | 0 | 0 | 0 | 0 | 0 | 2 | 0 | 4 | 72
| Online PSC |  | https://podminky.urs.cz/item/CS_URS_2022_01/751510042 | [14 empty] | Online PSC | 3
| P |  | Poznámka k položce: Rovné potrubí: Ć 200 3m + 3ks tvarovky | [14 empty] | P | 3
37 | K | 751510042 | Vzduchotechnické potrubí z pozinkovaného plechu kruhové spirálně vinutá trouba bez příruby D přes 100 do 200 mm | m | 1 |  | 0 | CS ÚRS 2022 01 |  | snížená |  | 0 | 0.00344 | 0.00344 | 0 | 0 | 4 | K | 3 |  |  |  | ROZPOCET | 0 | 0 | 0 | 0 | 0 | 2 | 0 | 4 | 74
| Online PSC |  | https://podminky.urs.cz/item/CS_URS_2022_01/751510042 | [14 empty] | Online PSC | 3
| P |  | Poznámka k položce: Rovné potrubí: Ć 160 1m | [14 empty] | P | 3
38 | K | 751510042 | Vzduchotechnické potrubí z pozinkovaného plechu kruhové spirálně vinutá trouba bez příruby D přes 100 do 200 mm | m | 1 |  | 0 | CS ÚRS 2022 01 |  | snížená |  | 0 | 0.00344 | 0.00344 | 0 | 0 | 4 | K | 3 |  |  |  | ROZPOCET | 0 | 0 | 0 | 0 | 0 | 2 | 0 | 4 | 76
| Online PSC |  | https://podminky.urs.cz/item/CS_URS_2022_01/751510042 | [14 empty] | Online PSC | 3
| P |  | Poznámka k položce: Rovné potrubí: Ć 125 1m + 2ks tvarovka | [14 empty] | P | 3
39 | K | 751510041 | Vzduchotechnické potrubí z pozinkovaného plechu kruhové spirálně vinutá trouba bez příruby D do 100 mm | m | 8 |  | 0 | CS ÚRS 2022 01 |  | snížená |  | 0 | 0.00167 | 0.01336 | 0 | 0 | 4 | K | 3 |  |  |  | ROZPOCET | 0 | 0 | 0 | 0 | 0 | 2 | 0 | 4 | 78
| Online PSC |  | https://podminky.urs.cz/item/CS_URS_2022_01/751510041 | [14 empty] | Online PSC | 3
| P |  | Poznámka k položce: Rovné potrubí: Ć 100 + 4ks tvarovek | [14 empty] | P | 3
40 | K | 713411141 | Montáž izolace tepelné potrubí pásy nebo rohožemi s Al fólií staženými Al páskou 1x | m2 | 181 |  | 0 | CS ÚRS 2022 01 |  | snížená |  | 0 | 0.00036 | 0.06516 | 0 | 0 | 4 | K | 3 |  |  |  | ROZPOCET | 0 | 0 | 0 | 0 | 0 | 2 | 0 | 4 | 80
| Online PSC |  | https://podminky.urs.cz/item/CS_URS_2022_01/713411141 | [14 empty] | Online PSC | 3
| VV |  | " 4-hrané potrubí 20mm" 109,0 |  | 109 | [12 empty] | VV | 3 | 2 | True | 0 | ROZPOCET
| VV |  | " 4-hrané potrubí 12mm" 72,0 |  | 72 | [12 empty] | VV | 3 | 2 | True | 0 | ROZPOCET
| VV |  | Součet |  | 181 | [12 empty] | VV | 3 | 4 | True | 1 | ROZPOCET
41 | M | Pol26 | Izolace tepelné čtyřhranného a kruhového potrubí: | m2 | 109 |  | 0 | vlastní |  | snížená |  | 0 | 0 | 0 | 0 | 0 | 8 | M | 3 |  |  |  | ROZPOCET | 0 | 0 | 0 | 0 | 0 | 2 | 0 | 4 | 82
| P |  | Poznámka k položce: Přívodní a odtahové potrubí ve vnitřním nevytápěném prostoru a ve strojovně VZT Izolace - tloušťka 20 mm Materiál - černý elastomer s povrchovou úpravou hliníkovou fólíí, samolepící Včetně lepidla na spoje a krycí hliníkové pásky šířky 50 mm Nahrazuje klasickou izolaci z minerální vlny o tloušťce 50-60 mm Souhrnem včetně 20 % prořezu | [14 empty] | P | 3
42 | M | Pol27 | Izolace tepelné čtyřhranného a kruhového potrubí: | m2 | 72 |  | 0 | vlastní |  | snížená |  | 0 | 0 | 0 | 0 | 0 | 8 | M | 3 |  |  |  | ROZPOCET | 0 | 0 | 0 | 0 | 0 | 2 | 0 | 4 | 84
| P |  | Poznámka k položce: Přívodní potrubí ve vytápěném větraném prostoru Izolace - tloušťka 12 mm Materiál - černý elastomer s povrchovou úpravou hliníkovou fólíí, samolepící Včetně lepidla na spoje a krycí hliníkové pásky šířky 50 mm Nahrazuje klasickou izolaci z minerální vlny o tloušťce 30-40 mm Souhrnem včetně 20 % prořezu | [14 empty] | P | 3
43 | K | 713411121 | Montáž izolace tepelné potrubí pásy nebo rohožemi s Al fólií staženými drátem 1x | m2 | 19 |  | 0 | CS ÚRS 2022 01 |  | snížená |  | 0 | 0.00022 | 0.00418 | 0 | 0 | 4 | K | 3 |  |  |  | ROZPOCET | 0 | 0 | 0 | 0 | 0 | 2 | 0 | 4 | 86
| Online PSC |  | https://podminky.urs.cz/item/CS_URS_2022_01/713411121 | [14 empty] | Online PSC | 3
| VV |  | " 4.hrané PO izolace vlna" 19,0 |  | 19 | [12 empty] | VV | 3 | 2 | True | 0 | ROZPOCET
| VV |  | Součet |  | 19 | [12 empty] | VV | 3 | 4 | True | 1 | ROZPOCET
44 | M | 63141795 | rohož izolační z minerální vlny lamelová s Al fólií 65kg/m3 tl 60mm | m2 | 19.95 |  | 0 | CS ÚRS 2022 01 |  | snížená |  | 0 | 0.0039 | 0.077805 | 0 | 0 | 8 | M | 3 |  |  |  | ROZPOCET | 0 | 0 | 0 | 0 | 0 | 2 | 0 | 4 | 88
| VV |  | 19*1,05 "Přepočtené koeficientem množství |  | 19.95 | [12 empty] | VV | 3 | 2 | True | 0 | ROZPOCET
| VV |  | Součet |  | 19.95 | [12 empty] | VV | 3 | 4 | True | 1 | ROZPOCET
45 | K | 230120174 | Montáž ucpávek průchod potrubí zdí nebo průchodkou DN 500 | kus | 10 |  | 0 | CS ÚRS 2022 01 |  | snížená |  | 0 | 0 | 0 | 0 | 0 | 4 | K | 3 |  |  |  | ROZPOCET | 0 | 0 | 0 | 0 | 0 | 2 | 0 | 4 | 90
| Online PSC |  | https://podminky.urs.cz/item/CS_URS_2022_01/230120174 | [14 empty] | Online PSC | 3
46 | M | Pol29 | Požární ucpávka VZT potrubí: | bm | 11 |  | 0 | vlastní |  | snížená |  | 0 | 0 | 0 | 0 | 0 | 8 | M | 3 |  |  |  | ROZPOCET | 0 | 0 | 0 | 0 | 0 | 2 | 0 | 4 | 92
| P |  | Poznámka k položce: Potrubí čtyřhranné nebo kruhové - běžný metr = obvod potrubí Stupeň hořlavosti ucpávky max. C1 (odolnost EI 15) | [14 empty] | P | 3
47 | K | 953941711 | Osazování objímek nebo držáků ve zdivu cihelném | kus | 50 |  | 0 | CS ÚRS 2022 01 |  | snížená |  | 0 | 0.00442 | 0.221 | 0 | 0 | 4 | K | 3 |  |  |  | ROZPOCET | 0 | 0 | 0 | 0 | 0 | 2 | 0 | 4 | 94
| Online PSC |  | https://podminky.urs.cz/item/CS_URS_2022_01/953941711 | [14 empty] | Online PSC | 3
48 | M | Pol30 | Spojovací materiál - šrouby, matice, podložky, závěsy, závitové tyče, | kg | 141 |  | 0 | vlastní |  | snížená |  | 0 | 0 | 0 | 0 | 0 | 8 | M | 3 |  |  |  | ROZPOCET | 0 | 0 | 0 | 0 | 0 | 2 | 0 | 4 | 96
| P |  | Poznámka k položce: ocelové hmoždinky, pomocné konstrukce, samolepící pásky, těsnící materiál. | [14 empty] | P | 3
49 | K | HZS3212 | Hodinová zúčtovací sazba montér vzduchotechniky a chlazení odborný | hod | 24 |  | 0 | CS ÚRS 2022 01 |  | snížená |  | 0 | 0 | 0 | 0 | 0 | 4 | K | 3 |  |  |  | ROZPOCET | 0 | 0 | 0 | 0 | 0 | 2 | 0 | 4 | 98
| Online PSC |  | https://podminky.urs.cz/item/CS_URS_2022_01/HZS3212 | [14 empty] | Online PSC | 3
| P |  | Poznámka k položce: Poznámka k položce: Zaregulování, provozní zkoušky, spuštění zařízení | [14 empty] | P | 3
| D | D2 | Zařízení č. 8 - chodba B1.22 - spojovací trakt BC |  |  |  | 0 |  |  |  |  | 0 |  | 0.01694 |  | 0 | 1 | D | 2 |  |  |  | ROZPOCET | [6 empty] | 0
50 | K | 751133012 | Montáž ventilátoru diagonálního nízkotlakého potrubního nevýbušného D přes 100 do 200 mm | kus | 1 |  | 0 | CS ÚRS 2022 01 |  | snížená |  | 0 | 0 | 0 | 0 | 0 | 4 | K | 3 |  |  |  | ROZPOCET | 0 | 0 | 0 | 0 | 0 | 2 | 0 | 4 | 102
| Online PSC |  | https://podminky.urs.cz/item/CS_URS_2022_01/751133012 | [14 empty] | Online PSC | 3
51 | M | 42914525 | ventiláor axiální diagonální potrubní dvouotáčkový plastový IP44 připojení D 125mm | kus | 1 |  | 0 | CS ÚRS 2022 01 |  | snížená |  | 0 | 0.002 | 0.002 | 0 | 0 | 8 | M | 3 |  |  |  | ROZPOCET | 0 | 0 | 0 | 0 | 0 | 2 | 0 | 4 | 104
| P |  | Poznámka k položce: typ: TD 350/125 Množství vzduchu: Q = 243 m³/hod.; Při externí tlakové ztrátě: p = 70 Pa P = 0,026 KW; I = 0,11 A; U = 230 V | [14 empty] | P | 3
52 | M | 42917521 | spona rychloupínací D 125mm | kus | 2 |  | 0 | CS ÚRS 2022 01 |  | snížená |  | 0 | 0.0001 | 0.0002 | 0 | 0 | 8 | M | 3 |  |  |  | ROZPOCET | 0 | 0 | 0 | 0 | 0 | 2 | 0 | 4 | 106
| P |  | Poznámka k položce: - pružná manžeta VBM 125 | [14 empty] | P | 3
53 | K | 741330741 | Montáž relé nezávislé časové bez zapojení | kus | 1 |  | 0 | CS ÚRS 2022 01 |  | snížená |  | 0 | 0 | 0 | 0 | 0 | 4 | K | 3 |  |  |  | ROZPOCET | 0 | 0 | 0 | 0 | 0 | 2 | 0 | 4 | 108
| Online PSC |  | https://podminky.urs.cz/item/CS_URS_2022_01/741330741 | [14 empty] | Online PSC | 3
54 | M | Pol35 | Časové relé - doběhový elektronický spínač ventilátoru | Kus | 1 |  | 0 | vlastní |  | snížená |  | 0 | 0 | 0 | 0 | 0 | 8 | M | 3 |  |  |  | ROZPOCET | 0 | 0 | 0 | 0 | 0 | 2 | 0 | 4 | 110
| P |  | Poznámka k položce: typ: DT 3 ( nastavitelný ) | [14 empty] | P | 3
55 | K | 751344112 | Montáž tlumiče hluku pro kruhové potrubí D přes 100 do 200 mm | kus | 2 |  | 0 | CS ÚRS 2022 01 |  | snížená |  | 0 | 0 | 0 | 0 | 0 | 4 | K | 3 |  |  |  | ROZPOCET | 0 | 0 | 0 | 0 | 0 | 2 | 0 | 4 | 112
| Online PSC |  | https://podminky.urs.cz/item/CS_URS_2022_01/751344112 | [14 empty] | Online PSC | 3
56 | M | Pol36 | Tlumič hluku do kruhového potrubí | Kus | 2 |  | 0 | vlastní |  | snížená |  | 0 | 0 | 0 | 0 | 0 | 8 | M | 3 |  |  |  | ROZPOCET | 0 | 0 | 0 | 0 | 0 | 2 | 0 | 4 | 114
| P |  | Poznámka k položce: typ: MTS - 125 / 1000 ( měkký ) | [14 empty] | P | 3
57 | K | 751398041 | Montáž protidešťové žaluzie nebo žaluziové klapky na kruhové potrubí D do 300 mm | kus | 1 |  | 0 | CS ÚRS 2022 01 |  | snížená |  | 0 | 0 | 0 | 0 | 0 | 4 | K | 3 |  |  |  | ROZPOCET | 0 | 0 | 0 | 0 | 0 | 2 | 0 | 4 | 116
| Online PSC |  | https://podminky.urs.cz/item/CS_URS_2022_01/751398041 | [14 empty] | Online PSC | 3
58 | M | Pol37 | Žaluziová klapka samotížná | kus | 1 |  | 0 | vlastní |  | snížená |  | 0 | 0 | 0 | 0 | 0 | 8 | M | 3 |  |  |  | ROZPOCET | 0 | 0 | 0 | 0 | 0 | 2 | 0 | 4 | 118
| P |  | Poznámka k položce: typ: PER 125 W (bílá) | [14 empty] | P | 3
59 | K | 751398102 | Montáž uzavírací klapky do kruhového potrubí bez příruby D přes 100 do 200 mm | kus | 1 |  | 0 | CS ÚRS 2022 01 |  | snížená |  | 0 | 0 | 0 | 0 | 0 | 4 | K | 3 |  |  |  | ROZPOCET | 0 | 0 | 0 | 0 | 0 | 2 | 0 | 4 | 120
| Online PSC |  | https://podminky.urs.cz/item/CS_URS_2022_01/751398102 | [14 empty] | Online PSC | 3
60 | M | Pol38 | Zpětná klapka těsná do kruhového potrubí | kus | 1 |  | 0 | vlastní |  | snížená |  | 0 | 0 | 0 | 0 | 0 | 8 | M | 3 |  |  |  | ROZPOCET | 0 | 0 | 0 | 0 | 0 | 2 | 0 | 4 | 122
| P |  | Poznámka k položce: typ: RSK Ć 125 | [14 empty] | P | 3
61 | K | 751311112 | Montáž vyústi čtyřhranné do kruhového potrubí přes 0,040 do 0,080 m2 | kus | 1 |  | 0 | CS ÚRS 2022 01 |  | snížená |  | 0 | 0 | 0 | 0 | 0 | 4 | K | 3 |  |  |  | ROZPOCET | 0 | 0 | 0 | 0 | 0 | 2 | 0 | 4 | 124
| Online PSC |  | https://podminky.urs.cz/item/CS_URS_2022_01/751311112 | [14 empty] | Online PSC | 3
62 | M | Pol39 | Výústka obdélníková hliníková komfortní jednořadá s regulací průtoku vzduchu | Kus | 1 |  | 0 | vlastní |  | snížená |  | 0 | 0 | 0 | 0 | 0 | 8 | M | 3 |  |  |  | ROZPOCET | 0 | 0 | 0 | 0 | 0 | 2 | 0 | 4 | 126
| P |  | Poznámka k položce: typ: VK 1 - R1, rozměr 525 x 125 (odtahová) | [14 empty] | P | 3
63 | K | 751510042 | Vzduchotechnické potrubí z pozinkovaného plechu kruhové spirálně vinutá trouba bez příruby D přes 100 do 200 mm | m | 3 |  | 0 | CS ÚRS 2022 01 |  | snížená |  | 0 | 0.00344 | 0.01032 | 0 | 0 | 4 | K | 3 |  |  |  | ROZPOCET | 0 | 0 | 0 | 0 | 0 | 2 | 0 | 4 | 128
| Online PSC |  | https://podminky.urs.cz/item/CS_URS_2022_01/751510042 | [14 empty] | Online PSC | 3
| P |  | Poznámka k položce: Rovné potrubí: Ć 125 + 1ks tvarovka | [14 empty] | P | 3
64 | K | 953941711 | Osazování objímek nebo držáků ve zdivu cihelném | kus | 1 |  | 0 | CS ÚRS 2022 01 |  | snížená |  | 0 | 0.00442 | 0.00442 | 0 | 0 | 4 | K | 3 |  |  |  | ROZPOCET | 0 | 0 | 0 | 0 | 0 | 2 | 0 | 4 | 130
| Online PSC |  | https://podminky.urs.cz/item/CS_URS_2022_01/953941711 | [14 empty] | Online PSC | 3
65 | M | Pol30 | Spojovací materiál - šrouby, matice, podložky, závěsy, závitové tyče, | kg | 1 |  | 0 | vlastní |  | snížená |  | 0 | 0 | 0 | 0 | 0 | 8 | M | 3 |  |  |  | ROZPOCET | 0 | 0 | 0 | 0 | 0 | 2 | 0 | 4 | 132
| P |  | Poznámka k položce: ocelové hmoždinky, pomocné konstrukce, samolepící pásky, těsnící materiál. | [14 empty] | P | 3
66 | K | HZS3212 | Hodinová zúčtovací sazba montér vzduchotechniky a chlazení odborný | hod | 0.5 |  | 0 | CS ÚRS 2022 01 |  | snížená |  | 0 | 0 | 0 | 0 | 0 | 4 | K | 3 |  |  |  | ROZPOCET | 0 | 0 | 0 | 0 | 0 | 2 | 0 | 4 | 134
| Online PSC |  | https://podminky.urs.cz/item/CS_URS_2022_01/HZS3212 | [14 empty] | Online PSC | 3
| P |  | Poznámka k položce: Zaregulování, provozní zkoušky, spuštění zařízení | [14 empty] | P | 3
| D | D3 | Zařízení č. 26 - společenská místnost - pavilon B2 - spojovací trakt BC |  |  |  | 0 |  |  |  |  | 0 |  | 0.00884 |  | 0 | 1 | D | 2 |  |  |  | ROZPOCET | [6 empty] | 0
67 | K | 751611151 | Montáž lokální vzduchotechnické jednotky s rekuperací tepla nástěnné s výměnou vzduchu přes 50 do 100 m3/h | kus | 2 |  | 0 | CS ÚRS 2022 01 |  | snížená |  | 0 | 0 | 0 | 0 | 0 | 4 | K | 3 |  |  |  | ROZPOCET | 0 | 0 | 0 | 0 | 0 | 2 | 0 | 4 | 138
| Online PSC |  | https://podminky.urs.cz/item/CS_URS_2022_01/751611151 | [14 empty] | Online PSC | 3
68 | M | Pol43 | Přívodní a odtahová VZT jednotka s rekuperací | kus | 2 |  | 0 | vlastní |  | snížená |  | 0 | 0 | 0 | 0 | 0 | 8 | M | 3 |  |  |  | ROZPOCET | 0 | 0 | 0 | 0 | 0 | 2 | 0 | 4 | 140
| P |  | Poznámka k položce: typ: VL 100 EU5-E Provedení nástěnné, bez vypímače (rozměry 620x200, výška 265 mm) Množství příváděného a odtahovaného vzduchu: Q = 100 m3/hod. Elektrický příkon - ventilátory: PE = 0,031 KW (230 V; 0,1 A) Rekuperace: Deskový křížový výměník ( účinnost min. 80% ) Včetně 2 ks. venkovní povětrnostní koncovky a 2 ks. spojovací dojtrubky Ć 75 mm. | [14 empty] | P | 3
69 | K | 953941711 | Osazování objímek nebo držáků ve zdivu cihelném | kus | 2 |  | 0 | CS ÚRS 2022 01 |  | snížená |  | 0 | 0.00442 | 0.00884 | 0 | 0 | 4 | K | 3 |  |  |  | ROZPOCET | 0 | 0 | 0 | 0 | 0 | 2 | 0 | 4 | 142
| Online PSC |  | https://podminky.urs.cz/item/CS_URS_2022_01/953941711 | [14 empty] | Online PSC | 3
70 | M | Pol30 | Spojovací materiál - šrouby, matice, podložky, závěsy, závitové tyče, | kg | 2 |  | 0 | vlastní |  | snížená |  | 0 | 0 | 0 | 0 | 0 | 8 | M | 3 |  |  |  | ROZPOCET | 0 | 0 | 0 | 0 | 0 | 2 | 0 | 4 | 144
| P |  | Poznámka k položce: ocelové hmoždinky, pomocné konstrukce, samolepící pásky, těsnící materiál. | [14 empty] | P | 3
71 | K | HZS3212 | Hodinová zúčtovací sazba montér vzduchotechniky a chlazení odborný | hod | 1 |  | 0 | CS ÚRS 2022 01 |  | snížená |  | 0 | 0 | 0 | 0 | 0 | 4 | K | 3 |  |  |  | ROZPOCET | 0 | 0 | 0 | 0 | 0 | 2 | 0 | 4 | 146
| Online PSC |  | https://podminky.urs.cz/item/CS_URS_2022_01/HZS3212 | [14 empty] | Online PSC | 3
| P |  | Poznámka k položce: Zaregulování, provozní zkoušky, spuštění zařízení | [14 empty] | P | 3
| D | D4 | Zařízení č. 29 - hygienická zařízení - pavilon C1 - spojovací trakt BC |  |  |  | 0 |  |  |  |  | 0 |  | 0.07559 |  | 0 | 1 | D | 2 |  |  |  | ROZPOCET | [6 empty] | 0
| D | D4.1 | Hygienická zařízení - společenská místnost |  |  |  | 0 |  |  |  |  | 0 |  | 0.01877 |  | 0 | 1 | D | 3 |  |  |  | ROZPOCET | [6 empty] | 0
72 | K | 751122052 | Montáž ventilátoru radiálního nízkotlakého podhledového základního D přes 100 do 200 mm | kus | 2 |  | 0 | CS ÚRS 2022 01 |  | snížená |  | 0 | 0 | 0 | 0 | 0 | 4 | K | 4 |  |  |  | ROZPOCET | 0 | 0 | 0 | 0 | 0 | 2 | 0 | 4 | 150
| Online PSC |  | https://podminky.urs.cz/item/CS_URS_2022_01/751122052 | [14 empty] | Online PSC | 4
73 | M | Pol46 | Ventilátor radiální do zdi / podhledu | kus | 2 |  | 0 | vlastní |  | snížená |  | 0 | 0 | 0 | 0 | 0 | 8 | M | 4 |  |  |  | ROZPOCET | 0 | 0 | 0 | 0 | 0 | 2 | 0 | 4 | 152
| P |  | Poznámka k položce: typ: medio IT (s nastavitelnám doběhem) Vzduchový výkon: Q = 100 m³ / hod.; Při tlakové ztrátě: p = 80 Pa EC motor: U = 230 V; P = 0,029 KW; I = 0,18 A | [14 empty] | P | 4
74 | K | 751398041 | Montáž protidešťové žaluzie nebo žaluziové klapky na kruhové potrubí D do 300 mm | kus | 1 |  | 0 | CS ÚRS 2022 01 |  | snížená |  | 0 | 0 | 0 | 0 | 0 | 4 | K | 4 |  |  |  | ROZPOCET | 0 | 0 | 0 | 0 | 0 | 2 | 0 | 4 | 154
| Online PSC |  | https://podminky.urs.cz/item/CS_URS_2022_01/751398041 | [14 empty] | Online PSC | 4
75 | M | Pol37 | Žaluziová klapka samotížná | kus | 1 |  | 0 | vlastní |  | snížená |  | 0 | 0 | 0 | 0 | 0 | 8 | M | 4 |  |  |  | ROZPOCET | 0 | 0 | 0 | 0 | 0 | 2 | 0 | 4 | 156
| P |  | Poznámka k položce: typ: PER 125 W (bílá) | [14 empty] | P | 4
76 | K | 751398102 | Montáž uzavírací klapky do kruhového potrubí bez příruby D přes 100 do 200 mm | kus | 1 |  | 0 | CS ÚRS 2022 01 |  | snížená |  | 0 | 0 | 0 | 0 | 0 | 4 | K | 4 |  |  |  | ROZPOCET | 0 | 0 | 0 | 0 | 0 | 2 | 0 | 4 | 158
| Online PSC |  | https://podminky.urs.cz/item/CS_URS_2022_01/751398102 | [14 empty] | Online PSC | 4
77 | M | Pol38 | Zpětná klapka těsná do kruhového potrubí | kus | 1 |  | 0 | vlastní |  | snížená |  | 0 | 0 | 0 | 0 | 0 | 8 | M | 4 |  |  |  | ROZPOCET | 0 | 0 | 0 | 0 | 0 | 2 | 0 | 4 | 160
| P |  | Poznámka k položce: typ: RSK Ć 125 Kruhové potrubí: | [14 empty] | P | 4
78 | K | 751510042 | Vzduchotechnické potrubí z pozinkovaného plechu kruhové spirálně vinutá trouba bez příruby D přes 100 do 200 mm | m | 4 |  | 0 | CS ÚRS 2022 01 |  | snížená |  | 0 | 0.00344 | 0.01376 | 0 | 0 | 4 | K | 4 |  |  |  | ROZPOCET | 0 | 0 | 0 | 0 | 0 | 2 | 0 | 4 | 162
| Online PSC |  | https://podminky.urs.cz/item/CS_URS_2022_01/751510042 | [14 empty] | Online PSC | 4
| P |  | Poznámka k položce: Rovné potrubí: Ć 125 + 2ks tvarovka | [14 empty] | P | 4
79 | K | 751510041 | Vzduchotechnické potrubí z pozinkovaného plechu kruhové spirálně vinutá trouba bez příruby D do 100 mm | m | 3 |  | 0 | CS ÚRS 2022 01 |  | snížená |  | 0 | 0.00167 | 0.00501 | 0 | 0 | 4 | K | 4 |  |  |  | ROZPOCET | 0 | 0 | 0 | 0 | 0 | 2 | 0 | 4 | 164
| Online PSC |  | https://podminky.urs.cz/item/CS_URS_2022_01/751510041 | [14 empty] | Online PSC | 4
| P |  | Poznámka k položce: Rovné potrubí: Ć 100 + 2ks tvarovka | [14 empty] | P | 4
| D | D4.2 | Hygienická zařízení - sklad špinavého prádla |  |  |  | 0 |  |  |  |  | 0 |  | 0.03914 |  | 0 | 1 | D | 3 |  |  |  | ROZPOCET | [6 empty] | 0
80 | K | 751122092 | Montáž ventilátoru radiálního nízkotlakého potrubního základního do kruhového potrubí D přes 100 do 200 mm | kus | 1 |  | 0 | CS ÚRS 2022 01 |  | snížená |  | 0 | 0 | 0 | 0 | 0 | 4 | K | 4 |  |  |  | ROZPOCET | 0 | 0 | 0 | 0 | 0 | 2 | 0 | 4 | 938894255
| Online PSC |  | https://podminky.urs.cz/item/CS_URS_2022_01/751122092 | [14 empty] | Online PSC | 4
81 | M | Pol48 | Ventilátor radiální do kruhového potrubí | kus | 1 |  | 0 | vlastní |  | snížená |  | 0 | 0 | 0 | 0 | 0 | 8 | M | 4 |  |  |  | ROZPOCET | 0 | 0 | 0 | 0 | 0 | 2 | 0 | 4 | 610496698
| P |  | Poznámka k položce: typ: RM 160 Ecowatt Vzduchový výkon: Q = 244 m³ / hod.; Při tlakové ztrátě: p = 250 Pa EC motor: U = 230 V; P = 0,109 KW; I = 0,8 A | [14 empty] | P | 4
82 | M | Pol49 | Rychloupínací spona - pružná manžeta VBM 160 | kus | 2 |  | 0 | vlastní |  | snížená |  | 0 | 0 | 0 | 0 | 0 | 8 | M | 4 |  |  |  | ROZPOCET | 0 | 0 | 0 | 0 | 0 | 2 | 0 | 4 | -629183206
83 | K | 741330741 | Montáž relé nezávislé časové bez zapojení | kus | 1 |  | 0 | CS ÚRS 2022 01 |  | snížená |  | 0 | 0 | 0 | 0 | 0 | 4 | K | 4 |  |  |  | ROZPOCET | 0 | 0 | 0 | 0 | 0 | 2 | 0 | 4 | -40745401
| Online PSC |  | https://podminky.urs.cz/item/CS_URS_2022_01/741330741 | [14 empty] | Online PSC | 4
84 | M | Pol35 | Časové relé - doběhový elektronický spínač ventilátoru | Kus | 1 |  | 0 | vlastní |  | snížená |  | 0 | 0 | 0 | 0 | 0 | 8 | M | 4 |  |  |  | ROZPOCET | 0 | 0 | 0 | 0 | 0 | 2 | 0 | 4 | 182275504
| P |  | Poznámka k položce: typ: DT 3 ( nastavitelný ) | [14 empty] | P | 4
85 | K | 751344112 | Montáž tlumiče hluku pro kruhové potrubí D přes 100 do 200 mm | kus | 2 |  | 0 | CS ÚRS 2022 01 |  | snížená |  | 0 | 0 | 0 | 0 | 0 | 4 | K | 4 |  |  |  | ROZPOCET | 0 | 0 | 0 | 0 | 0 | 2 | 0 | 4 | 1069366301
| Online PSC |  | https://podminky.urs.cz/item/CS_URS_2022_01/751344112 | [14 empty] | Online PSC | 4
86 | M | Pol50 | Tlumič hluku do kruhového potrubí | kus | 2 |  | 0 | vlastní |  | snížená |  | 0 | 0 | 0 | 0 | 0 | 8 | M | 4 |  |  |  | ROZPOCET | 0 | 0 | 0 | 0 | 0 | 2 | 0 | 4 | -129786171
| P |  | Poznámka k položce: typ: MTS - 160 / 1000 ( měkký ) | [14 empty] | P | 4
87 | K | 751514762 | Montáž protidešťové stříšky nebo výfukové hlavice do plechového potrubí kruhové s přírubou D přes 100 do 200 mm | kus | 1 |  | 0 | CS ÚRS 2022 01 |  | snížená |  | 0 | 0 | 0 | 0 | 0 | 4 | K | 4 |  |  |  | ROZPOCET | 0 | 0 | 0 | 0 | 0 | 2 | 0 | 4 | -347303065
| Online PSC |  | https://podminky.urs.cz/item/CS_URS_2022_01/751514762 | [14 empty] | Online PSC | 4
88 | M | 42981074 | hlavice bez pohyblivé části Pz D 160mm | kus | 1 |  | 0 | CS ÚRS 2022 01 |  | snížená |  | 0 | 0.0013 | 0.0013 | 0 | 0 | 8 | M | 4 |  |  |  | ROZPOCET | 0 | 0 | 0 | 0 | 0 | 2 | 0 | 4 | -729862651
| P |  | Poznámka k položce: typ: VHO 160 | [14 empty] | P | 4
89 | K | 75151466R1 | Montáž škrtící klapky nebo zpětné klapky do plechového potrubí kruhové s přírubou D přes 100 do 200 mm - PO | kus | 1 |  | 0 | vlastní |  | snížená |  | 0 | 0 | 0 | 0 | 0 | 4 | K | 4 |  |  |  | ROZPOCET | 0 | 0 | 0 | 0 | 0 | 2 | 0 | 4 | -1554415358
90 | M | Pol52 | Protipožární klapka do kruhového potrubí s havarijní funkcí | kus | 1 |  | 0 | vlastní |  | snížená |  | 0 | 0 | 0 | 0 | 0 | 8 | M | 4 |  |  |  | ROZPOCET | 0 | 0 | 0 | 0 | 0 | 2 | 0 | 4 | -298402144
| P |  | Poznámka k položce: typ: FDMR - SL - Ć 160, TPM 140/19 .40 Požární odolnost: EIS 200 90 DP1 (90 minut - kouřotěsné) Provedení: ovládání servopohonem - typ: BF 230-TN (BFL, BFN 230-T) | [14 empty] | P | 4
91 | K | 751514662 | Montáž škrtící klapky nebo zpětné klapky do plechového potrubí kruhové s přírubou D přes 100 do 200 mm | kus | 1 |  | 0 | CS ÚRS 2022 01 |  | snížená |  | 0 | 0 | 0 | 0 | 0 | 4 | K | 4 |  |  |  | ROZPOCET | 0 | 0 | 0 | 0 | 0 | 2 | 0 | 4 | 1143294895
| Online PSC |  | https://podminky.urs.cz/item/CS_URS_2022_01/751514662 | [14 empty] | Online PSC | 4
92 | M | Pol53 | Zpětná klapka těsná do kruhového potrubí | kus | 1 |  | 0 | vlastní |  | snížená |  | 0 | 0 | 0 | 0 | 0 | 8 | M | 4 |  |  |  | ROZPOCET | 0 | 0 | 0 | 0 | 0 | 2 | 0 | 4 | -1429736387
| P |  | Poznámka k položce: typ: RSK Ć 160 | [14 empty] | P | 4
93 | K | 751322012 | Montáž talířového ventilu D přes 100 do 200 mm | kus | 2 |  | 0 | CS ÚRS 2022 01 |  | snížená |  | 0 | 0 | 0 | 0 | 0 | 4 | K | 4 |  |  |  | ROZPOCET | 0 | 0 | 0 | 0 | 0 | 2 | 0 | 4 | 1146020446
| Online PSC |  | https://podminky.urs.cz/item/CS_URS_2022_01/751322012 | [14 empty] | Online PSC | 4
94 | M | Pol54 | Plastový talířový ventil univerzální | kus | 2 |  | 0 | vlastní |  | snížená |  | 0 | 0 | 0 | 0 | 0 | 8 | M | 4 |  |  |  | ROZPOCET | 0 | 0 | 0 | 0 | 0 | 2 | 0 | 4 | -822718297
| P |  | Poznámka k položce: typ: IT 150 | [14 empty] | P | 4
95 | K | 751537012 | Montáž potrubí ohebného kruhového neizolovaného z Al laminátové hadice D přes 100 do 200 mm | m | 1 |  | 0 | CS ÚRS 2022 01 |  | snížená |  | 0 | 0 | 0 | 0 | 0 | 4 | K | 4 |  |  |  | ROZPOCET | 0 | 0 | 0 | 0 | 0 | 2 | 0 | 4 | -260038961
| Online PSC |  | https://podminky.urs.cz/item/CS_URS_2022_01/751537012 | [14 empty] | Online PSC | 4
96 | M | Pol55 | Poloohebná hadice hliníková | m | 1 |  | 0 | vlastní |  | snížená |  | 0 | 0 | 0 | 0 | 0 | 8 | M | 4 |  |  |  | ROZPOCET | 0 | 0 | 0 | 0 | 0 | 2 | 0 | 4 | -1136135489
| P |  | Poznámka k položce: typ: Semiflex PROFI - Ć 160 mm | [14 empty] | P | 4
97 | K | 751510042 | Vzduchotechnické potrubí z pozinkovaného plechu kruhové spirálně vinutá trouba bez příruby D přes 100 do 200 mm | m | 11 |  | 0 | CS ÚRS 2022 01 |  | snížená |  | 0 | 0.00344 | 0.03784 | 0 | 0 | 4 | K | 4 |  |  |  | ROZPOCET | 0 | 0 | 0 | 0 | 0 | 2 | 0 | 4 | -101856137
| Online PSC |  | https://podminky.urs.cz/item/CS_URS_2022_01/751510042 | [14 empty] | Online PSC | 4
| P |  | Poznámka k položce: Započtena stoupačka č.13 Rovné potrubí: Ć 160 + 4ks tvarovka | [14 empty] | P | 4
98 | K | 230120174 | Montáž ucpávek průchod potrubí zdí nebo průchodkou DN 500 | kus | 1 |  | 0 | CS ÚRS 2022 01 |  | snížená |  | 0 | 0 | 0 | 0 | 0 | 4 | K | 4 |  |  |  | ROZPOCET | 0 | 0 | 0 | 0 | 0 | 2 | 0 | 4 | 959743344
| Online PSC |  | https://podminky.urs.cz/item/CS_URS_2022_01/230120174 | [14 empty] | Online PSC | 4
99 | M | Pol29_1 | Požární ucpávka VZT potrubí | bm | 1 |  | 0 | vlastní |  | snížená |  | 0 | 0 | 0 | 0 | 0 | 8 | M | 4 |  |  |  | ROZPOCET | 0 | 0 | 0 | 0 | 0 | 2 | 0 | 4 | -1828236460
| P |  | Poznámka k položce: Potrubí čtyřhranné nebo kruhové - běžný metr = obvod potrubí Stupeň hořlavosti ucpávky max. C1 (odolnost EI 15) | [14 empty] | P | 4
| D | D4.3 | Hygienická zařízení - ostatní |  |  |  | 0 |  |  |  |  | 0 |  | 0.01768 |  | 0 | 1 | D | 3 |  |  |  | ROZPOCET | [6 empty] | 0
100 | K | 953941711 | Osazování objímek nebo držáků ve zdivu cihelném | kus | 4 |  | 0 | CS ÚRS 2022 01 |  | snížená |  | 0 | 0.00442 | 0.01768 | 0 | 0 | 4 | K | 4 |  |  |  | ROZPOCET | 0 | 0 | 0 | 0 | 0 | 2 | 0 | 4 | 206
| Online PSC |  | https://podminky.urs.cz/item/CS_URS_2022_01/953941711 | [14 empty] | Online PSC | 4
101 | M | Pol30 | Spojovací materiál - šrouby, matice, podložky, závěsy, závitové tyče, | kg | 6 |  | 0 | vlastní |  | snížená |  | 0 | 0 | 0 | 0 | 0 | 8 | M | 4 |  |  |  | ROZPOCET | 0 | 0 | 0 | 0 | 0 | 2 | 0 | 4 | 208
| P |  | Poznámka k položce: ocelové hmoždinky, pomocné konstrukce, samolepící pásky, těsnící materiál. | [14 empty] | P | 4
102 | K | HZS3212 | Hodinová zúčtovací sazba montér vzduchotechniky a chlazení odborný | hod | 2 |  | 0 | CS ÚRS 2022 01 |  | snížená |  | 0 | 0 | 0 | 0 | 0 | 4 | K | 4 |  |  |  | ROZPOCET | 0 | 0 | 0 | 0 | 0 | 2 | 0 | 4 | 210
| Online PSC |  | https://podminky.urs.cz/item/CS_URS_2022_01/HZS3212 | [14 empty] | Online PSC | 4
| P |  | Poznámka k položce: Zaregulování, provozní zkoušky, spuštění zařízení | [14 empty] | P | 4
| D | D5 | Zařízení č. 30 - pokoje - větrání - pavilon C1 |  |  |  | 0 |  |  |  |  | 0 |  | 0.18564 |  | 0 | 1 | D | 2 |  |  |  | ROZPOCET | [6 empty] | 0
103 | K | 751611150 | Montáž lokální vzduchotechnické jednotky s rekuperací tepla nástěnné s výměnou vzduchu do 50 m3/h | kus | 21 |  | 0 | CS ÚRS 2022 01 |  | snížená |  | 0 | 0 | 0 | 0 | 0 | 4 | K | 3 |  |  |  | ROZPOCET | 0 | 0 | 0 | 0 | 0 | 2 | 0 | 4 | 214
| Online PSC |  | https://podminky.urs.cz/item/CS_URS_2022_01/751611150 | [14 empty] | Online PSC | 3
104 | M | Pol60 | Přívodní a odtahová VZT jednotka s rekuperací | kus | 21 |  | 0 | vlastní |  | snížená |  | 0 | 0 | 0 | 0 | 0 | 8 | M | 3 |  |  |  | ROZPOCET | 0 | 0 | 0 | 0 | 0 | 2 | 0 | 4 | 216
| P |  | Poznámka k položce: typ: VL 50 ES2-E Provedení nástěnné, bez vypínače (rozměry 522x168, výška 245 mm) Množství příváděného a odtahovaného vzduchu: Q = 50 m3/hod. Elektrický příkon - ventilátory: PE = 0,020 KW (230 V; 0,1 A) Rekuperace: Deskový křížový výměník ( účinnost min. 85% ) Včetně venkovní povětrnostní koncovky a spojovací dojtrubky Ć 100 mm. | [14 empty] | P | 3
105 | K | 953941711 | Osazování objímek nebo držáků ve zdivu cihelném | kus | 42 |  | 0 | CS ÚRS 2022 01 |  | snížená |  | 0 | 0.00442 | 0.18564 | 0 | 0 | 4 | K | 3 |  |  |  | ROZPOCET | 0 | 0 | 0 | 0 | 0 | 2 | 0 | 4 | 218
| Online PSC |  | https://podminky.urs.cz/item/CS_URS_2022_01/953941711 | [14 empty] | Online PSC | 3
106 | M | Pol30 | Spojovací materiál - šrouby, matice, podložky, závěsy, závitové tyče, | kg | 11 |  | 0 | vlastní |  | snížená |  | 0 | 0 | 0 | 0 | 0 | 8 | M | 3 |  |  |  | ROZPOCET | 0 | 0 | 0 | 0 | 0 | 2 | 0 | 4 | 220
| P |  | Poznámka k položce: ocelové hmoždinky, pomocné konstrukce, samolepící pásky, těsnící materiál. | [14 empty] | P | 3
107 | K | HZS3212 | Hodinová zúčtovací sazba montér vzduchotechniky a chlazení odborný | hod | 10 |  | 0 | CS ÚRS 2022 01 |  | snížená |  | 0 | 0 | 0 | 0 | 0 | 4 | K | 3 |  |  |  | ROZPOCET | 0 | 0 | 0 | 0 | 0 | 2 | 0 | 4 | 222
| Online PSC |  | https://podminky.urs.cz/item/CS_URS_2022_01/HZS3212 | [14 empty] | Online PSC | 3
| P |  | Poznámka k položce: Zaregulování, provozní zkoušky, spuštění zařízení | [14 empty] | P | 3
| D | D6 | Zařízení č. 31 - koupelny - větrání - pavilon C1 |  |  |  | 0 |  |  |  |  | 0 |  | 0.59577 |  | 0 | 1 | D | 2 |  |  |  | ROZPOCET | [6 empty] | 0
108 | K | 751122051 | Montáž ventilátoru radiálního nízkotlakého podhledového základního D do 100 mm | kus | 22 |  | 0 | CS ÚRS 2022 01 |  | snížená |  | 0 | 0 | 0 | 0 | 0 | 4 | K | 3 |  |  |  | ROZPOCET | 0 | 0 | 0 | 0 | 0 | 2 | 0 | 4 | 226
| Online PSC |  | https://podminky.urs.cz/item/CS_URS_2022_01/751122051 | [14 empty] | Online PSC | 3
109 | M | Pol46 | Ventilátor radiální do zdi / podhledu | kus | 22 |  | 0 | vlastní |  | snížená |  | 0 | 0 | 0 | 0 | 0 | 8 | M | 3 |  |  |  | ROZPOCET | 0 | 0 | 0 | 0 | 0 | 2 | 0 | 4 | 228
| P |  | Poznámka k položce: typ: medio IT (s nastavitelnám doběhem) Vzduchový výkon: Q = 100 m³ / hod.; Při tlakové ztrátě: p = 80 Pa EC motor: U = 230 V; P = 0,029 KW; I = 0,18 A | [14 empty] | P | 3
110 | K | 751514764 | Montáž protidešťové stříšky nebo výfukové hlavice do plechového potrubí kruhové s přírubou D přes 300 do 400 mm | kus | 1 |  | 0 | CS ÚRS 2022 01 |  | snížená |  | 0 | 0 | 0 | 0 | 0 | 4 | K | 3 |  |  |  | ROZPOCET | 0 | 0 | 0 | 0 | 0 | 2 | 0 | 4 | 230
| Online PSC |  | https://podminky.urs.cz/item/CS_URS_2022_01/751514764 | [14 empty] | Online PSC | 3
111 | M | Pol63 | Výfuková hlavice - lamelová | kus | 1 |  | 0 | vlastní |  | snížená |  | 0 | 0 | 0 | 0 | 0 | 8 | M | 3 |  |  |  | ROZPOCET | 0 | 0 | 0 | 0 | 0 | 2 | 0 | 4 | 232
| P |  | Poznámka k položce: typ: LH 315 | [14 empty] | P | 3
112 | K | 751514762 | Montáž protidešťové stříšky nebo výfukové hlavice do plechového potrubí kruhové s přírubou D přes 100 do 200 mm | kus | 3 |  | 0 | CS ÚRS 2022 01 |  | snížená |  | 0 | 0 | 0 | 0 | 0 | 4 | K | 3 |  |  |  | ROZPOCET | 0 | 0 | 0 | 0 | 0 | 2 | 0 | 4 | 234
| Online PSC |  | https://podminky.urs.cz/item/CS_URS_2022_01/751514762 | [14 empty] | Online PSC | 3
113 | M | 42981072 | hlavice bez pohyblivé části Pz D 125mm | kus | 3 |  | 0 | CS ÚRS 2022 01 |  | snížená |  | 0 | 0.0008 | 0.0024 | 0 | 0 | 8 | M | 3 |  |  |  | ROZPOCET | 0 | 0 | 0 | 0 | 0 | 2 | 0 | 4 | 236
114 | K | 751514761 | Montáž protidešťové stříšky nebo výfukové hlavice do plechového potrubí kruhové s přírubou D do 100 mm | kus | 2 |  | 0 | CS ÚRS 2022 01 |  | snížená |  | 0 | 0 | 0 | 0 | 0 | 4 | K | 3 |  |  |  | ROZPOCET | 0 | 0 | 0 | 0 | 0 | 2 | 0 | 4 | 238
| Online PSC |  | https://podminky.urs.cz/item/CS_URS_2022_01/751514761 | [14 empty] | Online PSC | 3
115 | M | 42981071 | hlavice bez pohyblivé části Pz D 100mm | kus | 2 |  | 0 | CS ÚRS 2022 01 |  | snížená |  | 0 | 0.0006 | 0.0012 | 0 | 0 | 8 | M | 3 |  |  |  | ROZPOCET | 0 | 0 | 0 | 0 | 0 | 2 | 0 | 4 | 240
116 | K | 751398041 | Montáž protidešťové žaluzie nebo žaluziové klapky na kruhové potrubí D do 300 mm | kus | 1 |  | 0 | CS ÚRS 2022 01 |  | snížená |  | 0 | 0 | 0 | 0 | 0 | 4 | K | 3 |  |  |  | ROZPOCET | 0 | 0 | 0 | 0 | 0 | 2 | 0 | 4 | 242
| Online PSC |  | https://podminky.urs.cz/item/CS_URS_2022_01/751398041 | [14 empty] | Online PSC | 3
117 | M | Pol66 | Žaluziová klapka samotížná | kus | 1 |  | 0 | vlastní |  | snížená |  | 0 | 0 | 0 | 0 | 0 | 8 | M | 3 |  |  |  | ROZPOCET | 0 | 0 | 0 | 0 | 0 | 2 | 0 | 4 | 244
| P |  | Poznámka k položce: typ: PER 200 W (šedá) | [14 empty] | P | 3
118 | K | 75151466R2 | Montáž škrtící klapky nebo zpětné klapky do plechového potrubí kruhové s přírubou D přes 200 do 300 mm | kus | 2 |  | 0 | vlastní |  | snížená |  | 0 | 0 | 0 | 0 | 0 | 4 | K | 3 |  |  |  | ROZPOCET | 0 | 0 | 0 | 0 | 0 | 2 | 0 | 4 | 246
119 | M | Pol67 | Protipožární klapka do kruhového potrubí s havarijní funkcí | kus | 1 |  | 0 | vlastní |  | snížená |  | 0 | 0 | 0 | 0 | 0 | 8 | M | 3 |  |  |  | ROZPOCET | 0 | 0 | 0 | 0 | 0 | 2 | 0 | 4 | 248
| P |  | Poznámka k položce: typ: FDMR - SL - Ć 250, TPM 140/19 .40 Požární odolnost: EIS 200 90 DP1 (90 minut - kouřotěsné) Provedení: ovládání servopohonem - typ: BF 230-TN (BFL, BFN 230-T) | [14 empty] | P | 3
120 | M | Pol68 | Protipožární klapka do kruhového potrubí s havarijní funkcí | kus | 1 |  | 0 | vlastní |  | snížená |  | 0 | 0 | 0 | 0 | 0 | 8 | M | 3 |  |  |  | ROZPOCET | 0 | 0 | 0 | 0 | 0 | 2 | 0 | 4 | 250
| P |  | Poznámka k položce: typ: FDMR - SL - Ć 200, TPM 140/19 .40 Požární odolnost: EIS 200 90 DP1 (90 minut - kouřotěsné) Provedení: ovládání servopohonem - typ: BF 230-TN (BFL, BFN 230-T) | [14 empty] | P | 3
121 | K | 751510044 | Vzduchotechnické potrubí z pozinkovaného plechu kruhové spirálně vinutá trouba bez příruby D přes 300 do 400 mm | m | 5 |  | 0 | CS ÚRS 2022 01 |  | snížená |  | 0 | 0.00817 | 0.04085 | 0 | 0 | 4 | K | 3 |  |  |  | ROZPOCET | 0 | 0 | 0 | 0 | 0 | 2 | 0 | 4 | 252
| Online PSC |  | https://podminky.urs.cz/item/CS_URS_2022_01/751510044 | [14 empty] | Online PSC | 3
| P |  | Poznámka k položce: Započteny stoupačky č. 10, 11.A, 11.B, 12.A, 12.B., 12.C Rovné potrubí: Ć 315 + 1ks tvarovka | [14 empty] | P | 3
122 | K | 751510043 | Vzduchotechnické potrubí z pozinkovaného plechu kruhové spirálně vinutá trouba bez příruby D přes 200 do 300 mm | m | 5 |  | 0 | CS ÚRS 2022 01 |  | snížená |  | 0 | 0.00522 | 0.0261 | 0 | 0 | 4 | K | 3 |  |  |  | ROZPOCET | 0 | 0 | 0 | 0 | 0 | 2 | 0 | 4 | 254
| Online PSC |  | https://podminky.urs.cz/item/CS_URS_2022_01/751510043 | [14 empty] | Online PSC | 3
| P |  | Poznámka k položce: Započteny stoupačky č. 10, 11.A, 11.B, 12.A, 12.B., 12.C Rovné potrubí: Ć 250 + 4ks tvarovka | [14 empty] | P | 3
123 | K | 751510042 | Vzduchotechnické potrubí z pozinkovaného plechu kruhové spirálně vinutá trouba bez příruby D přes 100 do 200 mm | m | 26 |  | 0 | CS ÚRS 2022 01 |  | snížená |  | 0 | 0.00344 | 0.08944 | 0 | 0 | 4 | K | 3 |  |  |  | ROZPOCET | 0 | 0 | 0 | 0 | 0 | 2 | 0 | 4 | 256
| Online PSC |  | https://podminky.urs.cz/item/CS_URS_2022_01/751510042 | [14 empty] | Online PSC | 3
| P |  | Poznámka k položce: Započteny stoupačky č. 10, 11.A, 11.B, 12.A, 12.B., 12.C Rovné potrubí: Ć 200 + 12ks tvarovka | [14 empty] | P | 3
124 | K | 751510042 | Vzduchotechnické potrubí z pozinkovaného plechu kruhové spirálně vinutá trouba bez příruby D přes 100 do 200 mm | m | 5 |  | 0 | CS ÚRS 2022 01 |  | snížená |  | 0 | 0.00344 | 0.0172 | 0 | 0 | 4 | K | 3 |  |  |  | ROZPOCET | 0 | 0 | 0 | 0 | 0 | 2 | 0 | 4 | 258
| Online PSC |  | https://podminky.urs.cz/item/CS_URS_2022_01/751510042 | [14 empty] | Online PSC | 3
| P |  | Poznámka k položce: Započteny stoupačky č. 10, 11.A, 11.B, 12.A, 12.B., 12.C Rovné potrubí: Ć 160 + 2ks tvarovka | [14 empty] | P | 3
125 | K | 751510042 | Vzduchotechnické potrubí z pozinkovaného plechu kruhové spirálně vinutá trouba bez příruby D přes 100 do 200 mm | m | 33 |  | 0 | CS ÚRS 2022 01 |  | snížená |  | 0 | 0.00344 | 0.11352 | 0 | 0 | 4 | K | 3 |  |  |  | ROZPOCET | 0 | 0 | 0 | 0 | 0 | 2 | 0 | 4 | 260
| Online PSC |  | https://podminky.urs.cz/item/CS_URS_2022_01/751510042 | [14 empty] | Online PSC | 3
| P |  | Poznámka k položce: Započteny stoupačky č. 10, 11.A, 11.B, 12.A, 12.B., 12.C Rovné potrubí: Ć 125 + 7ks tvarovka | [14 empty] | P | 3
126 | K | 751510041 | Vzduchotechnické potrubí z pozinkovaného plechu kruhové spirálně vinutá trouba bez příruby D do 100 mm | m | 58 |  | 0 | CS ÚRS 2022 01 |  | snížená |  | 0 | 0.00167 | 0.09686 | 0 | 0 | 4 | K | 3 |  |  |  | ROZPOCET | 0 | 0 | 0 | 0 | 0 | 2 | 0 | 4 | 262
| Online PSC |  | https://podminky.urs.cz/item/CS_URS_2022_01/751510041 | [14 empty] | Online PSC | 3
| P |  | Poznámka k položce: Započteny stoupačky č. 10, 11.A, 11.B, 12.A, 12.B., 12.C Rovné potrubí: Ć 100 + 19ks tvarovka | [14 empty] | P | 3
127 | K | 713411121 | Montáž izolace tepelné potrubí pásy nebo rohožemi s Al fólií staženými drátem 1x | m2 | 8 |  | 0 | CS ÚRS 2022 01 |  | snížená |  | 0 | 0.00022 | 0.00176 | 0 | 0 | 4 | K | 3 |  |  |  | ROZPOCET | 0 | 0 | 0 | 0 | 0 | 2 | 0 | 4 | 264
| Online PSC |  | https://podminky.urs.cz/item/CS_URS_2022_01/713411121 | [14 empty] | Online PSC | 3
| VV |  | " kruhové PO izolace vlna 40mm" 8, |  | 8 | [12 empty] | VV | 3 | 2 | True | 0 | ROZPOCET
| VV |  | Součet |  | 8 | [12 empty] | VV | 3 | 4 | True | 1 | ROZPOCET
128 | M | 63141793 | rohož izolační z minerální vlny lamelová s Al fólií 65kg/m3 tl 40mm | m2 | 8 |  | 0 | CS ÚRS 2022 01 |  | snížená |  | 0 | 0.0026 | 0.0208 | 0 | 0 | 8 | M | 3 |  |  |  | ROZPOCET | 0 | 0 | 0 | 0 | 0 | 2 | 0 | 4 | 266
| P |  | Poznámka k položce: Systém požární izolace Požární odolnost izolace: EI 45 Materiál - kamenná vlna kašírovaná hliníkovou foilí se skleněnou mřížkou ALS Typ izolace: Skružovatelné desky 65 ALS - tloušťka desky 40 mm + 20% | [14 empty] | P | 3
129 | K | 230120171 | Montáž ucpávek průchod potrubí zdí nebo průchodkou DN 300 | kus | 5 |  | 0 | CS ÚRS 2022 01 |  | snížená |  | 0 | 0 | 0 | 0 | 0 | 4 | K | 3 |  |  |  | ROZPOCET | 0 | 0 | 0 | 0 | 0 | 2 | 0 | 4 | 268
| Online PSC |  | https://podminky.urs.cz/item/CS_URS_2022_01/230120171 | [14 empty] | Online PSC | 3
130 | M | Pol29 | Požární ucpávka VZT potrubí: | bm | 3 |  | 0 | vlastní |  | snížená |  | 0 | 0 | 0 | 0 | 0 | 8 | M | 3 |  |  |  | ROZPOCET | 0 | 0 | 0 | 0 | 0 | 2 | 0 | 4 | 270
| P |  | Poznámka k položce: Potrubí čtyřhranné nebo kruhové - běžný metr = obvod potrubí Stupeň hořlavosti ucpávky max. C1 (odolnost EI 15) | [14 empty] | P | 3
131 | K | 953941711 | Osazování objímek nebo držáků ve zdivu cihelném | kus | 42 |  | 0 | CS ÚRS 2022 01 |  | snížená |  | 0 | 0.00442 | 0.18564 | 0 | 0 | 4 | K | 3 |  |  |  | ROZPOCET | 0 | 0 | 0 | 0 | 0 | 2 | 0 | 4 | 272
| Online PSC |  | https://podminky.urs.cz/item/CS_URS_2022_01/953941711 | [14 empty] | Online PSC | 3
132 | M | Pol30 | Spojovací materiál - šrouby, matice, podložky, závěsy, závitové tyče, | kg | 42 |  | 0 | vlastní |  | snížená |  | 0 | 0 | 0 | 0 | 0 | 8 | M | 3 |  |  |  | ROZPOCET | 0 | 0 | 0 | 0 | 0 | 2 | 0 | 4 | 274
| P |  | Poznámka k položce: ocelové hmoždinky, pomocné konstrukce, samolepící pásky, těsnící materiál. | [14 empty] | P | 3
133 | K | HZS3212 | Hodinová zúčtovací sazba montér vzduchotechniky a chlazení odborný | hod | 7 |  | 0 | CS ÚRS 2022 01 |  | snížená |  | 0 | 0 | 0 | 0 | 0 | 4 | K | 3 |  |  |  | ROZPOCET | 0 | 0 | 0 | 0 | 0 | 2 | 0 | 4 | 276
| Online PSC |  | https://podminky.urs.cz/item/CS_URS_2022_01/HZS3212 | [14 empty] | Online PSC | 3
| P |  | Poznámka k položce: Zaregulování, provozní zkoušky, spuštění zařízení | [14 empty] | P | 3
| D | D7 | Zařízení č. 32 - sesterna - větrání - pavilon C1 |  |  |  | 0 |  |  |  |  | 0 |  | 0.00442 |  | 0 | 1 | D | 2 |  |  |  | ROZPOCET | [6 empty] | 0
134 | K | 751611151 | Montáž lokální vzduchotechnické jednotky s rekuperací tepla nástěnné s výměnou vzduchu přes 50 do 100 m3/h | kus | 1 |  | 0 | CS ÚRS 2022 01 |  | snížená |  | 0 | 0 | 0 | 0 | 0 | 4 | K | 3 |  |  |  | ROZPOCET | 0 | 0 | 0 | 0 | 0 | 2 | 0 | 4 | 280
| Online PSC |  | https://podminky.urs.cz/item/CS_URS_2022_01/751611151 | [14 empty] | Online PSC | 3
135 | M | Pol43 | Přívodní a odtahová VZT jednotka s rekuperací | kus | 1 |  | 0 | vlastní |  | snížená |  | 0 | 0 | 0 | 0 | 0 | 8 | M | 3 |  |  |  | ROZPOCET | 0 | 0 | 0 | 0 | 0 | 2 | 0 | 4 | 282
| P |  | Poznámka k položce: typ: VL 100 EU5-E Provedení nástěnné, bez vypímače (rozměry 620x200, výška 265 mm) Množství příváděného a odtahovaného vzduchu: Q = 100 m3/hod. Elektrický příkon - ventilátory: PE = 0,031 KW (230 V; 0,1 A) Rekuperace: Deskový křížový výměník ( účinnost min. 80% ) Včetně 2 ks. venkovní povětrnostní koncovky a 2 ks. spojovací dojtrubky Ć 75 mm. | [14 empty] | P | 3
136 | K | 953941711 | Osazování objímek nebo držáků ve zdivu cihelném | kus | 1 |  | 0 | CS ÚRS 2022 01 |  | snížená |  | 0 | 0.00442 | 0.00442 | 0 | 0 | 4 | K | 3 |  |  |  | ROZPOCET | 0 | 0 | 0 | 0 | 0 | 2 | 0 | 4 | 284
| Online PSC |  | https://podminky.urs.cz/item/CS_URS_2022_01/953941711 | [14 empty] | Online PSC | 3
137 | M | Pol30 | Spojovací materiál - šrouby, matice, podložky, závěsy, závitové tyče, | kg | 1 |  | 0 | vlastní |  | snížená |  | 0 | 0 | 0 | 0 | 0 | 8 | M | 3 |  |  |  | ROZPOCET | 0 | 0 | 0 | 0 | 0 | 2 | 0 | 4 | 286
| P |  | Poznámka k položce: ocelové hmoždinky, pomocné konstrukce, samolepící pásky, těsnící materiál. | [14 empty] | P | 3
138 | K | HZS3212 | Hodinová zúčtovací sazba montér vzduchotechniky a chlazení odborný | hod | 0.5 |  | 0 | CS ÚRS 2022 01 |  | snížená |  | 0 | 0 | 0 | 0 | 0 | 4 | K | 3 |  |  |  | ROZPOCET | 0 | 0 | 0 | 0 | 0 | 2 | 0 | 4 | 288
| Online PSC |  | https://podminky.urs.cz/item/CS_URS_2022_01/HZS3212 | [14 empty] | Online PSC | 3
| P |  | Poznámka k položce: Zaregulování, provozní zkoušky, spuštění zařízení | [14 empty] | P | 3
| D | D8 | Zařízení č. 33 - centrální koupelna - větrání - pavilon C1 |  |  |  | 0 |  |  |  |  | 0 |  | 0.00442 |  | 0 | 1 | D | 2 |  |  |  | ROZPOCET | [6 empty] | 0
139 | K | 751611151 | Montáž lokální vzduchotechnické jednotky s rekuperací tepla nástěnné s výměnou vzduchu přes 50 do 100 m3/h | kus | 1 |  | 0 | CS ÚRS 2022 01 |  | snížená |  | 0 | 0 | 0 | 0 | 0 | 4 | K | 3 |  |  |  | ROZPOCET | 0 | 0 | 0 | 0 | 0 | 2 | 0 | 4 | 294
| Online PSC |  | https://podminky.urs.cz/item/CS_URS_2022_01/751611151 | [14 empty] | Online PSC | 3
140 | M | Pol43 | Přívodní a odtahová VZT jednotka s rekuperací | kus | 1 |  | 0 | vlastní |  | snížená |  | 0 | 0 | 0 | 0 | 0 | 8 | M | 3 |  |  |  | ROZPOCET | 0 | 0 | 0 | 0 | 0 | 2 | 0 | 4 | 296
| P |  | Poznámka k položce: typ: VL 100 EU5-E Provedení nástěnné, bez vypímače (rozměry 620x200, výška 265 mm) Množství příváděného a odtahovaného vzduchu: Q = 100 m3/hod. Elektrický příkon - ventilátory: PE = 0,031 KW (230 V; 0,1 A) Rekuperace: Deskový křížový výměník ( účinnost min. 80% ) Včetně 2 ks. venkovní povětrnostní koncovky a 2 ks. spojovací dojtrubky Ć 75 mm. | [14 empty] | P | 3
141 | K | 953941711 | Osazování objímek nebo držáků ve zdivu cihelném | kus | 1 |  | 0 | CS ÚRS 2022 01 |  | snížená |  | 0 | 0.00442 | 0.00442 | 0 | 0 | 4 | K | 3 |  |  |  | ROZPOCET | 0 | 0 | 0 | 0 | 0 | 2 | 0 | 4 | 298
| Online PSC |  | https://podminky.urs.cz/item/CS_URS_2022_01/953941711 | [14 empty] | Online PSC | 3
142 | M | Pol30 | Spojovací materiál - šrouby, matice, podložky, závěsy, závitové tyče, | kg | 1 |  | 0 | vlastní |  | snížená |  | 0 | 0 | 0 | 0 | 0 | 8 | M | 3 |  |  |  | ROZPOCET | 0 | 0 | 0 | 0 | 0 | 2 | 0 | 4 | 300
| P |  | Poznámka k položce: ocelové hmoždinky, pomocné konstrukce, samolepící pásky, těsnící materiál. | [14 empty] | P | 3
143 | K | HZS3212 | Hodinová zúčtovací sazba montér vzduchotechniky a chlazení odborný | hod | 0.5 |  | 0 | CS ÚRS 2022 01 |  | snížená |  | 0 | 0 | 0 | 0 | 0 | 4 | K | 3 |  |  |  | ROZPOCET | 0 | 0 | 0 | 0 | 0 | 2 | 0 | 4 | 302
| Online PSC |  | https://podminky.urs.cz/item/CS_URS_2022_01/HZS3212 | [14 empty] | Online PSC | 3
| P |  | Poznámka k položce: Zaregulování, provozní zkoušky, spuštění zařízení | [14 empty] | P | 3
| D | D9 | Zařízení č. 34 - jídelna - větrání - pavilon C1 |  |  |  | 0 |  |  |  |  | 0 |  | 0.00884 |  | 0 | 1 | D | 2 |  |  |  | ROZPOCET | [6 empty] | 0
144 | K | 751611151 | Montáž lokální vzduchotechnické jednotky s rekuperací tepla nástěnné s výměnou vzduchu přes 50 do 100 m3/h | kus | 2 |  | 0 | CS ÚRS 2022 01 |  | snížená |  | 0 | 0 | 0 | 0 | 0 | 4 | K | 3 |  |  |  | ROZPOCET | 0 | 0 | 0 | 0 | 0 | 2 | 0 | 4 | 306
| Online PSC |  | https://podminky.urs.cz/item/CS_URS_2022_01/751611151 | [14 empty] | Online PSC | 3
145 | M | Pol43 | Přívodní a odtahová VZT jednotka s rekuperací | kus | 2 |  | 0 | vlastní |  | snížená |  | 0 | 0 | 0 | 0 | 0 | 8 | M | 3 |  |  |  | ROZPOCET | 0 | 0 | 0 | 0 | 0 | 2 | 0 | 4 | 308
| P |  | Poznámka k položce: typ: VL 100 EU5-E Provedení nástěnné, bez vypímače (rozměry 620x200, výška 265 mm) Množství příváděného a odtahovaného vzduchu: Q = 100 m3/hod. Elektrický příkon - ventilátory: PE = 0,031 KW (230 V; 0,1 A) Rekuperace: Deskový křížový výměník ( účinnost min. 80% ) Včetně 2 ks. venkovní povětrnostní koncovky a 2 ks. spojovací dojtrubky Ć 75 mm. | [14 empty] | P | 3
146 | K | 953941711 | Osazování objímek nebo držáků ve zdivu cihelném | kus | 2 |  | 0 | CS ÚRS 2022 01 |  | snížená |  | 0 | 0.00442 | 0.00884 | 0 | 0 | 4 | K | 3 |  |  |  | ROZPOCET | 0 | 0 | 0 | 0 | 0 | 2 | 0 | 4 | 310
| Online PSC |  | https://podminky.urs.cz/item/CS_URS_2022_01/953941711 | [14 empty] | Online PSC | 3
147 | M | Pol30 | Spojovací materiál - šrouby, matice, podložky, závěsy, závitové tyče, | kg | 2 |  | 0 | vlastní |  | snížená |  | 0 | 0 | 0 | 0 | 0 | 8 | M | 3 |  |  |  | ROZPOCET | 0 | 0 | 0 | 0 | 0 | 2 | 0 | 4 | 312
| P |  | Poznámka k položce: Poznámka k položce: ocelové hmoždinky, pomocné konstrukce, samolepící pásky, těsnící materiál. | [14 empty] | P | 3
148 | K | HZS3212 | Hodinová zúčtovací sazba montér vzduchotechniky a chlazení odborný | hod | 1 |  | 0 | CS ÚRS 2022 01 |  | snížená |  | 0 | 0 | 0 | 0 | 0 | 4 | K | 3 |  |  |  | ROZPOCET | 0 | 0 | 0 | 0 | 0 | 2 | 0 | 4 | 314
| Online PSC |  | https://podminky.urs.cz/item/CS_URS_2022_01/HZS3212 | [14 empty] | Online PSC | 3
| P |  | Poznámka k položce: Zaregulování, provozní zkoušky, spuštění zařízení | [14 empty] | P | 3
| D | D10 | Zařízení č. 35 - chodby - větrání - pavilon C1 |  |  |  | 0 |  |  |  |  | 0 |  | 0.11034 |  | 0 | 1 | D | 2 |  |  |  | ROZPOCET | [6 empty] | 0
| D | D10.1 | Chodby - přívod - větrání |  |  |  | 0 |  |  |  |  | 0 |  | 0.0488 |  | 0 | 1 | D | 3 |  |  |  | ROZPOCET | [6 empty] | 0
149 | K | 751133013 | Montáž ventilátoru diagonálního nízkotlakého potrubního nevýbušného D přes 200 do 300 mm | kus | 1 |  | 0 | CS ÚRS 2022 01 |  | snížená |  | 0 | 0 | 0 | 0 | 0 | 4 | K | 4 |  |  |  | ROZPOCET | 0 | 0 | 0 | 0 | 0 | 2 | 0 | 4 | 318
| Online PSC |  | https://podminky.urs.cz/item/CS_URS_2022_01/751133013 | [14 empty] | Online PSC | 4
150 | M | Pol79 | Ventilátor diagonální odtahový | kus | 1 |  | 0 | vlastní |  | snížená |  | 0 | 0 | 0 | 0 | 0 | 8 | M | 4 |  |  |  | ROZPOCET | 0 | 0 | 0 | 0 | 0 | 2 | 0 | 4 | 320
| P |  | Poznámka k položce: typ: TD 1300/250 Množství vzduchu: Q = 821 m³/hod.; Při externí tlakové ztrátě: p = 250 Pa P = 0,196 KW; I = 0,79 A; U = 230 V | [14 empty] | P | 4
151 | M | Pol80 | Rychloupínací spona - pružná manžeta VBM 250 | kus | 2 |  | 0 | vlastní |  | snížená |  | 0 | 0 | 0 | 0 | 0 | 8 | M | 4 |  |  |  | ROZPOCET | 0 | 0 | 0 | 0 | 0 | 2 | 0 | 4 | 322
152 | K | 741330741 | Montáž relé nezávislé časové bez zapojení | kus | 1 |  | 0 | CS ÚRS 2022 01 |  | snížená |  | 0 | 0 | 0 | 0 | 0 | 4 | K | 4 |  |  |  | ROZPOCET | 0 | 0 | 0 | 0 | 0 | 2 | 0 | 4 | 324
| Online PSC |  | https://podminky.urs.cz/item/CS_URS_2022_01/741330741 | [14 empty] | Online PSC | 4
153 | M | Pol35 | Časové relé - doběhový elektronický spínač ventilátoru | Kus | 1 |  | 0 | vlastní |  | snížená |  | 0 | 0 | 0 | 0 | 0 | 8 | M | 4 |  |  |  | ROZPOCET | 0 | 0 | 0 | 0 | 0 | 2 | 0 | 4 | 326
| P |  | Poznámka k položce: typ: DT 3 ( nastavitelný ) | [14 empty] | P | 4
154 | K | 751344113 | Montáž tlumiče hluku pro kruhové potrubí D přes 200 do 300 mm | kus | 2 |  | 0 | CS ÚRS 2022 01 |  | snížená |  | 0 | 0 | 0 | 0 | 0 | 4 | K | 4 |  |  |  | ROZPOCET | 0 | 0 | 0 | 0 | 0 | 2 | 0 | 4 | 328
| Online PSC |  | https://podminky.urs.cz/item/CS_URS_2022_01/751344113 | [14 empty] | Online PSC | 4
155 | M | Pol81 | Tlumič hluku do kruhového potrubí | kus | 2 |  | 0 | vlastní |  | snížená |  | 0 | 0 | 0 | 0 | 0 | 8 | M | 4 |  |  |  | ROZPOCET | 0 | 0 | 0 | 0 | 0 | 2 | 0 | 4 | 330
| P |  | Poznámka k položce: typ: MTS - 250 / 1000 ( měkký ) | [14 empty] | P | 4
156 | K | 751398041 | Montáž protidešťové žaluzie nebo žaluziové klapky na kruhové potrubí D do 300 mm | kus | 1 |  | 0 | CS ÚRS 2022 01 |  | snížená |  | 0 | 0 | 0 | 0 | 0 | 4 | K | 4 |  |  |  | ROZPOCET | 0 | 0 | 0 | 0 | 0 | 2 | 0 | 4 | 332
| Online PSC |  | https://podminky.urs.cz/item/CS_URS_2022_01/751398041 | [14 empty] | Online PSC | 4
157 | M | 42972903 | žaluzie protidešťová plastová s pevnými lamelami, pro potrubí D 250mm | kus | 1 |  | 0 | CS ÚRS 2022 01 |  | snížená |  | 0 | 0.0013 | 0.0013 | 0 | 0 | 8 | M | 4 |  |  |  | ROZPOCET | 0 | 0 | 0 | 0 | 0 | 2 | 0 | 4 | 334
| P |  | Poznámka k položce: typ: PRG 250 W | [14 empty] | P | 4
158 | K | 751355012 | Montáž ohřívače elektrického na potrubí D přes 200 do 400 mm | kus | 1 |  | 0 | CS ÚRS 2022 01 |  | snížená |  | 0 | 0 | 0 | 0 | 0 | 4 | K | 4 |  |  |  | ROZPOCET | 0 | 0 | 0 | 0 | 0 | 2 | 0 | 4 | 336
| Online PSC |  | https://podminky.urs.cz/item/CS_URS_2022_01/751355012 | [14 empty] | Online PSC | 4
159 | M | 42956142 | ohřívač vzduchu elektrický s integrovanou regulací D 250mm, 3,1 - 6,0kW | kus | 1 |  | 0 | CS ÚRS 2022 01 |  | snížená |  | 0 | 0.0043 | 0.0043 | 0 | 0 | 8 | M | 4 |  |  |  | ROZPOCET | 0 | 0 | 0 | 0 | 0 | 2 | 0 | 4 | 338
| P |  | Poznámka k položce: typ: MBE - 250/9,0 R2 Elektrický příkon: U = 9,0 KW; U = 3x400 V; I = 15,0 A | [14 empty] | P | 4
160 | K | 751366012 | Montáž filtru kazetového na potrubí D přes 100 do 300 mm | kus | 1 |  | 0 | CS ÚRS 2022 01 |  | snížená |  | 0 | 0 | 0 | 0 | 0 | 4 | K | 4 |  |  |  | ROZPOCET | 0 | 0 | 0 | 0 | 0 | 2 | 0 | 4 | 340
| Online PSC |  | https://podminky.urs.cz/item/CS_URS_2022_01/751366012 | [14 empty] | Online PSC | 4
161 | M | 42922025 | filtr kazetový pro kruhové potrubí Pz D 250mm | kus | 1 |  | 0 | CS ÚRS 2022 01 |  | snížená |  | 0 | 0.0029 | 0.0029 | 0 | 0 | 8 | M | 4 |  |  |  | ROZPOCET | 0 | 0 | 0 | 0 | 0 | 2 | 0 | 4 | 342
| P |  | Poznámka k položce: typ: MFL - 250/F | [14 empty] | P | 4
162 | M | Pol85 | Filtrační vložka | kus | 1 |  | 0 | vlastní |  | snížená |  | 0 | 0 | 0 | 0 | 0 | 8 | M | 4 |  |  |  | ROZPOCET | 0 | 0 | 0 | 0 | 0 | 2 | 0 | 4 | 344
| P |  | Poznámka k položce: typ: MFR - 250/5 (třída filtrace M5) | [14 empty] | P | 4
163 | K | 751398103 | Montáž uzavírací klapky do kruhového potrubí bez příruby D přes 200 do 300 mm | kus | 1 |  | 0 | CS ÚRS 2022 01 |  | snížená |  | 0 | 0 | 0 | 0 | 0 | 4 | K | 4 |  |  |  | ROZPOCET | 0 | 0 | 0 | 0 | 0 | 2 | 0 | 4 | 346
| Online PSC |  | https://podminky.urs.cz/item/CS_URS_2022_01/751398103 | [14 empty] | Online PSC | 4
164 | M | Pol86 | Zpětná klapka těsná do kruhového potrubí | kus | 1 |  | 0 | vlastní |  | snížená |  | 0 | 0 | 0 | 0 | 0 | 8 | M | 4 |  |  |  | ROZPOCET | 0 | 0 | 0 | 0 | 0 | 2 | 0 | 4 | 348
| P |  | Poznámka k položce: typ: RSK Ć 250 | [14 empty] | P | 4
165 | K | 751311115 | Montáž vyústi čtyřhranné do kruhového potrubí přes 0,200 do 0,250 m2 | kus | 1 |  | 0 | CS ÚRS 2022 01 |  | snížená |  | 0 | 0 | 0 | 0 | 0 | 4 | K | 4 |  |  |  | ROZPOCET | 0 | 0 | 0 | 0 | 0 | 2 | 0 | 4 | 350
| Online PSC |  | https://podminky.urs.cz/item/CS_URS_2022_01/751311115 | [14 empty] | Online PSC | 4
166 | M | 42972740 | výustka komfortní dvouřadá Al 1000x300mm | kus | 1 |  | 0 | CS ÚRS 2022 01 |  | snížená |  | 0 | 0.00166 | 0.00166 | 0 | 0 | 8 | M | 4 |  |  |  | ROZPOCET | 0 | 0 | 0 | 0 | 0 | 2 | 0 | 4 | 352
| P |  | Poznámka k položce: typ: VK 2 - R1, rozměr 1025 x 225 (přívodní) Kruhové potrubí: | [14 empty] | P | 4
167 | K | 751510043 | Vzduchotechnické potrubí z pozinkovaného plechu kruhové spirálně vinutá trouba bez příruby D přes 200 do 300 mm | m | 2 |  | 0 | CS ÚRS 2022 01 |  | snížená |  | 0 | 0.00522 | 0.01044 | 0 | 0 | 4 | K | 4 |  |  |  | ROZPOCET | 0 | 0 | 0 | 0 | 0 | 2 | 0 | 4 | 354
| Online PSC |  | https://podminky.urs.cz/item/CS_URS_2022_01/751510043 | [14 empty] | Online PSC | 4
| P |  | Poznámka k položce: Rovné potrubí: Ć 250 + 1ks tvarovka | [14 empty] | P | 4
168 | K | 713411121 | Montáž izolace tepelné potrubí pásy nebo rohožemi s Al fólií staženými drátem 1x | m2 | 10 |  | 0 | CS ÚRS 2022 01 |  | snížená |  | 0 | 0.00022 | 0.0022 | 0 | 0 | 4 | K | 4 |  |  |  | ROZPOCET | 0 | 0 | 0 | 0 | 0 | 2 | 0 | 4 | 356
| Online PSC |  | https://podminky.urs.cz/item/CS_URS_2022_01/713411121 | [14 empty] | Online PSC | 4
| VV |  | " kruhové potrubí PO izolace vlna" 8,0 |  | 8 | [12 empty] | VV | 4 | 2 | True | 0 | ROZPOCET
| VV |  | " 4.hrané PO izolace vlna" 2,0 |  | 2 | [12 empty] | VV | 4 | 2 | True | 0 | ROZPOCET
| VV |  | Součet |  | 10 | [12 empty] | VV | 4 | 4 | True | 1 | ROZPOCET
169 | M | 63141793 | rohož izolační z minerální vlny lamelová s Al fólií 65kg/m3 tl 40mm | m2 | 10 |  | 0 | CS ÚRS 2022 01 |  | snížená |  | 0 | 0.0026 | 0.026 | 0 | 0 | 8 | M | 4 |  |  |  | ROZPOCET | 0 | 0 | 0 | 0 | 0 | 2 | 0 | 4 | 358
| P |  | Poznámka k položce: Systém požární izolace Požární odolnost izolace: EI 45 Materiál - kamenná vlna kašírovaná hliníkovou foilí se skleněnou mřížkou ALS Typ izolace: Skružovatelné desky 65 ALS - tloušťka desky 40 mm + 20% | [14 empty] | P | 4
| VV |  | " kruhové potrubí PO izolace vlna" 8,0 |  | 8 | [12 empty] | VV | 4 | 2 | True | 0 | ROZPOCET
| VV |  | " 4.hrané PO izolace vlna" 2,0 |  | 2 | [12 empty] | VV | 4 | 2 | True | 0 | ROZPOCET
| VV |  | Součet |  | 10 | [12 empty] | VV | 4 | 4 | True | 1 | ROZPOCET
| D | D10.2 | Chodby - odtah - větrání |  |  |  | 0 |  |  |  |  | 0 |  | 0.03944 |  | 0 | 1 | D | 3 |  |  |  | ROZPOCET | [6 empty] | 0
170 | K | 751133013 | Montáž ventilátoru diagonálního nízkotlakého potrubního nevýbušného D přes 200 do 300 mm | kus | 1 |  | 0 | CS ÚRS 2022 01 |  | snížená |  | 0 | 0 | 0 | 0 | 0 | 4 | K | 4 |  |  |  | ROZPOCET | 0 | 0 | 0 | 0 | 0 | 2 | 0 | 4 | 360
| Online PSC |  | https://podminky.urs.cz/item/CS_URS_2022_01/751133013 | [14 empty] | Online PSC | 4
171 | M | Pol79 | Ventilátor diagonální odtahový | kus | 1 |  | 0 | vlastní |  | snížená |  | 0 | 0 | 0 | 0 | 0 | 8 | M | 4 |  |  |  | ROZPOCET | 0 | 0 | 0 | 0 | 0 | 2 | 0 | 4 | 362
| P |  | Poznámka k položce: typ: TD 1300/250 Množství vzduchu: Q = 821 m³/hod.; Při externí tlakové ztrátě: p = 250 Pa P = 0,196 KW; I = 0,79 A; U = 230 V | [14 empty] | P | 4
172 | M | Pol80 | Rychloupínací spona - pružná manžeta VBM 250 | kus | 2 |  | 0 | vlastní |  | snížená |  | 0 | 0 | 0 | 0 | 0 | 8 | M | 4 |  |  |  | ROZPOCET | 0 | 0 | 0 | 0 | 0 | 2 | 0 | 4 | 364
173 | K | 741330741 | Montáž relé nezávislé časové bez zapojení | kus | 1 |  | 0 | CS ÚRS 2022 01 |  | snížená |  | 0 | 0 | 0 | 0 | 0 | 4 | K | 4 |  |  |  | ROZPOCET | 0 | 0 | 0 | 0 | 0 | 2 | 0 | 4 | 366
| Online PSC |  | https://podminky.urs.cz/item/CS_URS_2022_01/741330741 | [14 empty] | Online PSC | 4
174 | M | Pol35 | Časové relé - doběhový elektronický spínač ventilátoru | Kus | 1 |  | 0 | vlastní |  | snížená |  | 0 | 0 | 0 | 0 | 0 | 8 | M | 4 |  |  |  | ROZPOCET | 0 | 0 | 0 | 0 | 0 | 2 | 0 | 4 | 368
| P |  | Poznámka k položce: typ: DT 3 ( nastavitelný ) | [14 empty] | P | 4
175 | K | 751344113 | Montáž tlumiče hluku pro kruhové potrubí D přes 200 do 300 mm | kus | 2 |  | 0 | CS ÚRS 2022 01 |  | snížená |  | 0 | 0 | 0 | 0 | 0 | 4 | K | 4 |  |  |  | ROZPOCET | 0 | 0 | 0 | 0 | 0 | 2 | 0 | 4 | 370
| Online PSC |  | https://podminky.urs.cz/item/CS_URS_2022_01/751344113 | [14 empty] | Online PSC | 4
176 | M | Pol81 | Tlumič hluku do kruhového potrubí | kus | 2 |  | 0 | vlastní |  | snížená |  | 0 | 0 | 0 | 0 | 0 | 8 | M | 4 |  |  |  | ROZPOCET | 0 | 0 | 0 | 0 | 0 | 2 | 0 | 4 | 372
| P |  | Poznámka k položce: typ: MTS - 250 / 1000 ( měkký ) | [14 empty] | P | 4
177 | K | 751398041 | Montáž protidešťové žaluzie nebo žaluziové klapky na kruhové potrubí D do 300 mm | kus | 1 |  | 0 | CS ÚRS 2022 01 |  | snížená |  | 0 | 0 | 0 | 0 | 0 | 4 | K | 4 |  |  |  | ROZPOCET | 0 | 0 | 0 | 0 | 0 | 2 | 0 | 4 | 374
| Online PSC |  | https://podminky.urs.cz/item/CS_URS_2022_01/751398041 | [14 empty] | Online PSC | 4
178 | M | 42972903 | žaluzie protidešťová plastová s pevnými lamelami, pro potrubí D 250mm | kus | 1 |  | 0 | CS ÚRS 2022 01 |  | snížená |  | 0 | 0.0013 | 0.0013 | 0 | 0 | 8 | M | 4 |  |  |  | ROZPOCET | 0 | 0 | 0 | 0 | 0 | 2 | 0 | 4 | 376
| P |  | Poznámka k položce: Protidešťová žaluzie plastová - pevné listy typ: PRG 250 W | [14 empty] | P | 4
179 | K | 751514663 | Montáž škrtící klapky nebo zpětné klapky do plechového potrubí kruhové s přírubou D přes 200 do 300 mm | kus | 1 |  | 0 | CS ÚRS 2022 01 |  | snížená |  | 0 | 0 | 0 | 0 | 0 | 4 | K | 4 |  |  |  | ROZPOCET | 0 | 0 | 0 | 0 | 0 | 2 | 0 | 4 | 378
| Online PSC |  | https://podminky.urs.cz/item/CS_URS_2022_01/751514663 | [14 empty] | Online PSC | 4
180 | M | Pol86 | Zpětná klapka těsná do kruhového potrubí | kus | 1 |  | 0 | vlastní |  | snížená |  | 0 | 0 | 0 | 0 | 0 | 8 | M | 4 |  |  |  | ROZPOCET | 0 | 0 | 0 | 0 | 0 | 2 | 0 | 4 | 380
| P |  | Poznámka k položce: typ: RSK Ć 250 | [14 empty] | P | 4
181 | K | 751311115 | Montáž vyústi čtyřhranné do kruhového potrubí přes 0,200 do 0,250 m2 | kus | 1 |  | 0 | CS ÚRS 2022 01 |  | snížená |  | 0 | 0 | 0 | 0 | 0 | 4 | K | 4 |  |  |  | ROZPOCET | 0 | 0 | 0 | 0 | 0 | 2 | 0 | 4 | 382
| Online PSC |  | https://podminky.urs.cz/item/CS_URS_2022_01/751311115 | [14 empty] | Online PSC | 4
182 | M | 42972699 | výustka komfortní jednořadá Al 1000x300mm | kus | 1 |  | 0 | CS ÚRS 2022 01 |  | snížená |  | 0 | 0.0016 | 0.0016 | 0 | 0 | 8 | M | 4 |  |  |  | ROZPOCET | 0 | 0 | 0 | 0 | 0 | 2 | 0 | 4 | 384
| P |  | Poznámka k položce: typ: VK 1 - R1, rozměr 1025 x 225 (odtahová) | [14 empty] | P | 4
183 | K | 751510043 | Vzduchotechnické potrubí z pozinkovaného plechu kruhové spirálně vinutá trouba bez příruby D přes 200 do 300 mm | m | 7 |  | 0 | CS ÚRS 2022 01 |  | snížená |  | 0 | 0.00522 | 0.03654 | 0 | 0 | 4 | K | 4 |  |  |  | ROZPOCET | 0 | 0 | 0 | 0 | 0 | 2 | 0 | 4 | 386
| Online PSC |  | https://podminky.urs.cz/item/CS_URS_2022_01/751510043 | [14 empty] | Online PSC | 4
| P |  | Poznámka k položce: Rovné potrubí: Ć 250 | [14 empty] | P | 4
184 | K | 230120171 | Montáž ucpávek průchod potrubí zdí nebo průchodkou DN 300 | kus | 4 |  | 0 | CS ÚRS 2022 01 |  | snížená |  | 0 | 0 | 0 | 0 | 0 | 4 | K | 4 |  |  |  | ROZPOCET | 0 | 0 | 0 | 0 | 0 | 2 | 0 | 4 | 388
| Online PSC |  | https://podminky.urs.cz/item/CS_URS_2022_01/230120171 | [14 empty] | Online PSC | 4
185 | M | Pol29 | Požární ucpávka VZT potrubí: | bm | 4 |  | 0 | vlastní |  | snížená |  | 0 | 0 | 0 | 0 | 0 | 8 | M | 4 |  |  |  | ROZPOCET | 0 | 0 | 0 | 0 | 0 | 2 | 0 | 4 | 390
| P |  | Poznámka k položce: Potrubí čtyřhranné nebo kruhové - běžný metr = obvod potrubí Stupeň hořlavosti ucpávky max. C1 (odolnost EI 15) | [14 empty] | P | 4
| D | D10.3 | Chodby - ostatní |  |  |  | 0 |  |  |  |  | 0 |  | 0.0221 |  | 0 | 1 | D | 3 |  |  |  | ROZPOCET | [6 empty] | 0
186 | K | 953941711 | Osazování objímek nebo držáků ve zdivu cihelném | kus | 5 |  | 0 | CS ÚRS 2022 01 |  | snížená |  | 0 | 0.00442 | 0.0221 | 0 | 0 | 4 | K | 4 |  |  |  | ROZPOCET | 0 | 0 | 0 | 0 | 0 | 2 | 0 | 4 | 1304904344
| Online PSC |  | https://podminky.urs.cz/item/CS_URS_2022_01/953941711 | [14 empty] | Online PSC | 4
187 | M | Pol30 | Spojovací materiál - šrouby, matice, podložky, závěsy, závitové tyče, | kg | 5 |  | 0 | vlastní |  | snížená |  | 0 | 0 | 0 | 0 | 0 | 8 | M | 4 |  |  |  | ROZPOCET | 0 | 0 | 0 | 0 | 0 | 2 | 0 | 4 | -1401159621
| P |  | Poznámka k položce: ocelové hmoždinky, pomocné konstrukce, samolepící pásky, těsnící materiál. | [14 empty] | P | 4
188 | K | HZS3212 | Hodinová zúčtovací sazba montér vzduchotechniky a chlazení odborný | hod | 3 |  | 0 | CS ÚRS 2022 01 |  | snížená |  | 0 | 0 | 0 | 0 | 0 | 4 | K | 4 |  |  |  | ROZPOCET | 0 | 0 | 0 | 0 | 0 | 2 | 0 | 4 | -1249674554
| Online PSC |  | https://podminky.urs.cz/item/CS_URS_2022_01/HZS3212 | [14 empty] | Online PSC | 4
| P |  | Poznámka k položce: Zaregulování, provozní zkoušky, spuštění zařízení | [14 empty] | P | 4
| D | D11 | Zařízení č. 36 - hygienická zařízení - sklad, sesterna - pavilon C1 |  |  |  | 0 |  |  |  |  | 0 |  | 0.04441 |  | 0 | 1 | D | 2 |  |  |  | ROZPOCET | [6 empty] | 0
189 | K | 751122092 | Montáž ventilátoru radiálního nízkotlakého potrubního základního do kruhového potrubí D přes 100 do 200 mm | kus | 1 |  | 0 | CS ÚRS 2022 01 |  | snížená |  | 0 | 0 | 0 | 0 | 0 | 4 | K | 3 |  |  |  | ROZPOCET | 0 | 0 | 0 | 0 | 0 | 2 | 0 | 4 | 400
| Online PSC |  | https://podminky.urs.cz/item/CS_URS_2022_01/751122092 | [14 empty] | Online PSC | 3
190 | M | Pol48 | Ventilátor radiální do kruhového potrubí | kus | 1 |  | 0 | vlastní |  | snížená |  | 0 | 0 | 0 | 0 | 0 | 8 | M | 3 |  |  |  | ROZPOCET | 0 | 0 | 0 | 0 | 0 | 2 | 0 | 4 | 402
| P |  | Poznámka k položce: typ: RM 160 Ecowatt Vzduchový výkon: Q = 227 m³ / hod.; Při tlakové ztrátě: p = 250 Pa EC motor: U = 230 V; P = 0,109 KW; I = 0,8 A | [14 empty] | P | 3
191 | M | Pol49 | Rychloupínací spona - pružná manžeta VBM 160 | kus | 2 |  | 0 | vlastní |  | snížená |  | 0 | 0 | 0 | 0 | 0 | 8 | M | 3 |  |  |  | ROZPOCET | 0 | 0 | 0 | 0 | 0 | 2 | 0 | 4 | 404
192 | K | 741330741 | Montáž relé nezávislé časové bez zapojení | kus | 1 |  | 0 | CS ÚRS 2022 01 |  | snížená |  | 0 | 0 | 0 | 0 | 0 | 4 | K | 3 |  |  |  | ROZPOCET | 0 | 0 | 0 | 0 | 0 | 2 | 0 | 4 | 406
| Online PSC |  | https://podminky.urs.cz/item/CS_URS_2022_01/741330741 | [14 empty] | Online PSC | 3
193 | M | Pol35 | Časové relé - doběhový elektronický spínač ventilátoru | Kus | 1 |  | 0 | vlastní |  | snížená |  | 0 | 0 | 0 | 0 | 0 | 8 | M | 3 |  |  |  | ROZPOCET | 0 | 0 | 0 | 0 | 0 | 2 | 0 | 4 | 408
| P |  | Poznámka k položce: typ: DT 3 ( nastavitelný ) | [14 empty] | P | 3
194 | K | 751344112 | Montáž tlumiče hluku pro kruhové potrubí D přes 100 do 200 mm | kus | 2 |  | 0 | CS ÚRS 2022 01 |  | snížená |  | 0 | 0 | 0 | 0 | 0 | 4 | K | 3 |  |  |  | ROZPOCET | 0 | 0 | 0 | 0 | 0 | 2 | 0 | 4 | 410
| Online PSC |  | https://podminky.urs.cz/item/CS_URS_2022_01/751344112 | [14 empty] | Online PSC | 3
195 | M | Pol50 | Tlumič hluku do kruhového potrubí | kus | 2 |  | 0 | vlastní |  | snížená |  | 0 | 0 | 0 | 0 | 0 | 8 | M | 3 |  |  |  | ROZPOCET | 0 | 0 | 0 | 0 | 0 | 2 | 0 | 4 | 412
| P |  | Poznámka k položce: typ: MTS - 160 / 1000 ( měkký ) | [14 empty] | P | 3
196 | K | 751514662 | Montáž škrtící klapky nebo zpětné klapky do plechového potrubí kruhové s přírubou D přes 100 do 200 mm | kus | 1 |  | 0 | CS ÚRS 2022 01 |  | snížená |  | 0 | 0 | 0 | 0 | 0 | 4 | K | 3 |  |  |  | ROZPOCET | 0 | 0 | 0 | 0 | 0 | 2 | 0 | 4 | 414
| Online PSC |  | https://podminky.urs.cz/item/CS_URS_2022_01/751514662 | [14 empty] | Online PSC | 3
197 | M | Pol53 | Zpětná klapka těsná do kruhového potrubí | kus | 1 |  | 0 | vlastní |  | snížená |  | 0 | 0 | 0 | 0 | 0 | 8 | M | 3 |  |  |  | ROZPOCET | 0 | 0 | 0 | 0 | 0 | 2 | 0 | 4 | 416
| P |  | Poznámka k položce: typ: RSK Ć 160 | [14 empty] | P | 3
198 | K | 751322012 | Montáž talířového ventilu D přes 100 do 200 mm | kus | 1 |  | 0 | CS ÚRS 2022 01 |  | snížená |  | 0 | 0 | 0 | 0 | 0 | 4 | K | 3 |  |  |  | ROZPOCET | 0 | 0 | 0 | 0 | 0 | 2 | 0 | 4 | 418
| Online PSC |  | https://podminky.urs.cz/item/CS_URS_2022_01/751322012 | [14 empty] | Online PSC | 3
199 | M | Pol54 | Plastový talířový ventil univerzální | kus | 1 |  | 0 | vlastní |  | snížená |  | 0 | 0 | 0 | 0 | 0 | 8 | M | 3 |  |  |  | ROZPOCET | 0 | 0 | 0 | 0 | 0 | 2 | 0 | 4 | 420
| P |  | Poznámka k položce: typ: IT 150 | [14 empty] | P | 3
200 | K | 751322011 | Montáž talířového ventilu D do 100 mm | kus | 3 |  | 0 | CS ÚRS 2022 01 |  | snížená |  | 0 | 0 | 0 | 0 | 0 | 4 | K | 3 |  |  |  | ROZPOCET | 0 | 0 | 0 | 0 | 0 | 2 | 0 | 4 | 422
| Online PSC |  | https://podminky.urs.cz/item/CS_URS_2022_01/751322011 | [14 empty] | Online PSC | 3
201 | M | Pol14 | Plastový talířový ventil univerzální | kus | 3 |  | 0 | vlastní |  | snížená |  | 0 | 0 | 0 | 0 | 0 | 8 | M | 3 |  |  |  | ROZPOCET | 0 | 0 | 0 | 0 | 0 | 2 | 0 | 4 | 424
| P |  | Poznámka k položce: typ: IT 100 | [14 empty] | P | 3
202 | K | 751537072 | Montáž potrubí kruhového ohebného neizolovaného z Al folie D přes 100 do 200 mm | m | 1 |  | 0 | CS ÚRS 2022 01 |  | snížená |  | 0 | 0 | 0 | 0 | 0 | 4 | K | 3 |  |  |  | ROZPOCET | 0 | 0 | 0 | 0 | 0 | 2 | 0 | 4 | 426
| Online PSC |  | https://podminky.urs.cz/item/CS_URS_2022_01/751537072 | [14 empty] | Online PSC | 3
203 | M | Pol55 | Poloohebná hadice hliníková | m | 1 |  | 0 | vlastní |  | snížená |  | 0 | 0 | 0 | 0 | 0 | 8 | M | 3 |  |  |  | ROZPOCET | 0 | 0 | 0 | 0 | 0 | 2 | 0 | 4 | 428
| P |  | Poznámka k položce: typ: Semiflex PROFI - Ć 160 mm | [14 empty] | P | 3
204 | K | 751537071 | Montáž potrubí kruhového ohebného neizolovaného z Al folie D do 100 mm | m | 2 |  | 0 | CS ÚRS 2022 01 |  | snížená |  | 0 | 0 | 0 | 0 | 0 | 4 | K | 3 |  |  |  | ROZPOCET | 0 | 0 | 0 | 0 | 0 | 2 | 0 | 4 | 430
| Online PSC |  | https://podminky.urs.cz/item/CS_URS_2022_01/751537071 | [14 empty] | Online PSC | 3
205 | M | Pol17 | Poloohebná hadice hliníková | m | 2 |  | 0 | vlastní |  | snížená |  | 0 | 0 | 0 | 0 | 0 | 8 | M | 3 |  |  |  | ROZPOCET | 0 | 0 | 0 | 0 | 0 | 2 | 0 | 4 | 432
| P |  | Poznámka k položce: typ: Semiflex PROFI - Ć 100 mm | [14 empty] | P | 3
206 | K | 751510042 | Vzduchotechnické potrubí z pozinkovaného plechu kruhové spirálně vinutá trouba bez příruby D přes 100 do 200 mm | m | 5 |  | 0 | CS ÚRS 2022 01 |  | snížená |  | 0 | 0.00344 | 0.0172 | 0 | 0 | 4 | K | 3 |  |  |  | ROZPOCET | 0 | 0 | 0 | 0 | 0 | 2 | 0 | 4 | 434
| Online PSC |  | https://podminky.urs.cz/item/CS_URS_2022_01/751510042 | [14 empty] | Online PSC | 3
| P |  | Poznámka k položce: Rovné potrubí: Ć 160 + 9ks tvarovka | [14 empty] | P | 3
207 | K | 751510042 | Vzduchotechnické potrubí z pozinkovaného plechu kruhové spirálně vinutá trouba bez příruby D přes 100 do 200 mm | m | 1 |  | 0 | CS ÚRS 2022 01 |  | snížená |  | 0 | 0.00344 | 0.00344 | 0 | 0 | 4 | K | 3 |  |  |  | ROZPOCET | 0 | 0 | 0 | 0 | 0 | 2 | 0 | 4 | 436
| Online PSC |  | https://podminky.urs.cz/item/CS_URS_2022_01/751510042 | [14 empty] | Online PSC | 3
| P |  | Poznámka k položce: Rovné potrubí: Ć 125 + 1ks tvarovka | [14 empty] | P | 3
208 | K | 751510041 | Vzduchotechnické potrubí z pozinkovaného plechu kruhové spirálně vinutá trouba bez příruby D do 100 mm | m | 1 |  | 0 | CS ÚRS 2022 01 |  | snížená |  | 0 | 0.00167 | 0.00167 | 0 | 0 | 4 | K | 3 |  |  |  | ROZPOCET | 0 | 0 | 0 | 0 | 0 | 2 | 0 | 4 | 438
| Online PSC |  | https://podminky.urs.cz/item/CS_URS_2022_01/751510041 | [14 empty] | Online PSC | 3
| P |  | Poznámka k položce: Rovné potrubí: Ć 100 | [14 empty] | P | 3
209 | K | 953941711 | Osazování objímek nebo držáků ve zdivu cihelném | kus | 5 |  | 0 | CS ÚRS 2022 01 |  | snížená |  | 0 | 0.00442 | 0.0221 | 0 | 0 | 4 | K | 3 |  |  |  | ROZPOCET | 0 | 0 | 0 | 0 | 0 | 2 | 0 | 4 | 440
| Online PSC |  | https://podminky.urs.cz/item/CS_URS_2022_01/953941711 | [14 empty] | Online PSC | 3
210 | M | Pol30 | Spojovací materiál - šrouby, matice, podložky, závěsy, závitové tyče, | kg | 5 |  | 0 | vlastní |  | snížená |  | 0 | 0 | 0 | 0 | 0 | 8 | M | 3 |  |  |  | ROZPOCET | 0 | 0 | 0 | 0 | 0 | 2 | 0 | 4 | 442
| P |  | Poznámka k položce: ocelové hmoždinky, pomocné konstrukce, samolepící pásky, těsnící materiál. | [14 empty] | P | 3
211 | K | HZS3212 | Hodinová zúčtovací sazba montér vzduchotechniky a chlazení odborný | hod | 1 |  | 0 | CS ÚRS 2022 01 |  | snížená |  | 0 | 0 | 0 | 0 | 0 | 4 | K | 3 |  |  |  | ROZPOCET | 0 | 0 | 0 | 0 | 0 | 2 | 0 | 4 | 444
| Online PSC |  | https://podminky.urs.cz/item/CS_URS_2022_01/HZS3212 | [14 empty] | Online PSC | 3
| P |  | Poznámka k položce: Zaregulování, provozní zkoušky, spuštění zařízení | [14 empty] | P | 3
| D | D12 | Zařízení č. 40 - pokoje - větrání - pavilon C2 |  |  |  | 0 |  |  |  |  | 0 |  | 0.04862 |  | 0 | 1 | D | 2 |  |  |  | ROZPOCET | [6 empty] | 0
212 | K | 751611150 | Montáž lokální vzduchotechnické jednotky s rekuperací tepla nástěnné s výměnou vzduchu do 50 m3/h | kus | 21 |  | 0 | CS ÚRS 2022 01 |  | snížená |  | 0 | 0 | 0 | 0 | 0 | 4 | K | 3 |  |  |  | ROZPOCET | 0 | 0 | 0 | 0 | 0 | 2 | 0 | 4 | 20673199
| Online PSC |  | https://podminky.urs.cz/item/CS_URS_2022_01/751611150 | [14 empty] | Online PSC | 3
213 | M | Pol60 | Přívodní a odtahová VZT jednotka s rekuperací | kus | 21 |  | 0 | vlastní |  | snížená |  | 0 | 0 | 0 | 0 | 0 | 8 | M | 3 |  |  |  | ROZPOCET | 0 | 0 | 0 | 0 | 0 | 2 | 0 | 4 | -315742033
| P |  | Poznámka k položce: typ: VL 50 ES2-E Provedení nástěnné, bez vypínače (rozměry 522x168, výška 245 mm) Množství příváděného a odtahovaného vzduchu: Q = 50 m3/hod. Elektrický příkon - ventilátory: PE = 0,020 KW (230 V; 0,1 A) Rekuperace: Deskový křížový výměník ( účinnost min. 85% ) Včetně venkovní povětrnostní koncovky a spojovací dojtrubky Ć 100 mm. | [14 empty] | P | 3
214 | K | 953941711 | Osazování objímek nebo držáků ve zdivu cihelném | kus | 11 |  | 0 | CS ÚRS 2022 01 |  | snížená |  | 0 | 0.00442 | 0.04862 | 0 | 0 | 4 | K | 3 |  |  |  | ROZPOCET | 0 | 0 | 0 | 0 | 0 | 2 | 0 | 4 | 1283239482
| Online PSC |  | https://podminky.urs.cz/item/CS_URS_2022_01/953941711 | [14 empty] | Online PSC | 3
215 | M | Pol30 | Spojovací materiál - šrouby, matice, podložky, závěsy, závitové tyče, | kg | 11 |  | 0 | vlastní |  | snížená |  | 0 | 0 | 0 | 0 | 0 | 8 | M | 3 |  |  |  | ROZPOCET | 0 | 0 | 0 | 0 | 0 | 2 | 0 | 4 | 63618825
| P |  | Poznámka k položce: ocelové hmoždinky, pomocné konstrukce, samolepící pásky, těsnící materiál. | [14 empty] | P | 3
216 | K | HZS3212 | Hodinová zúčtovací sazba montér vzduchotechniky a chlazení odborný | hod | 10 |  | 0 | CS ÚRS 2022 01 |  | snížená |  | 0 | 0 | 0 | 0 | 0 | 4 | K | 3 |  |  |  | ROZPOCET | 0 | 0 | 0 | 0 | 0 | 2 | 0 | 4 | -35452042
| Online PSC |  | https://podminky.urs.cz/item/CS_URS_2022_01/HZS3212 | [14 empty] | Online PSC | 3
| P |  | Poznámka k položce: Zaregulování, provozní zkoušky, spuštění zařízení | [14 empty] | P | 3
| D | D13 | Zařízení č. 41 - koupelny - větrání - pavilon C2 |  |  |  | 0 |  |  |  |  | 0 |  | 0.44792 |  | 0 | 1 | D | 2 |  |  |  | ROZPOCET | [6 empty] | 0
217 | K | 751122052 | Montáž ventilátoru radiálního nízkotlakého podhledového základního D přes 100 do 200 mm | kus | 21 |  | 0 | CS ÚRS 2022 01 |  | snížená |  | 0 | 0 | 0 | 0 | 0 | 4 | K | 3 |  |  |  | ROZPOCET | 0 | 0 | 0 | 0 | 0 | 2 | 0 | 4 | 460
| Online PSC |  | https://podminky.urs.cz/item/CS_URS_2022_01/751122052 | [14 empty] | Online PSC | 3
218 | M | Pol46 | Ventilátor radiální do zdi / podhledu | kus | 22 |  | 0 | vlastní |  | snížená |  | 0 | 0 | 0 | 0 | 0 | 8 | M | 3 |  |  |  | ROZPOCET | 0 | 0 | 0 | 0 | 0 | 2 | 0 | 4 | 462
| P |  | Poznámka k položce: typ: medio IT (s nastavitelnám doběhem) Vzduchový výkon: Q = 100 m³ / hod.; Při tlakové ztrátě: p = 80 Pa EC motor: U = 230 V; P = 0,029 KW; I = 0,18 A | [14 empty] | P | 3
219 | K | 751514662 | Montáž škrtící klapky nebo zpětné klapky do plechového potrubí kruhové s přírubou D přes 100 do 200 mm | kus | 1 |  | 0 | CS ÚRS 2022 01 |  | snížená |  | 0 | 0 | 0 | 0 | 0 | 4 | K | 3 |  |  |  | ROZPOCET | 0 | 0 | 0 | 0 | 0 | 2 | 0 | 4 | 464
| Online PSC |  | https://podminky.urs.cz/item/CS_URS_2022_01/751514662 | [14 empty] | Online PSC | 3
220 | M | Pol68 | Protipožární klapka do kruhového potrubí s havarijní funkcí | kus | 1 |  | 0 | vlastní |  | snížená |  | 0 | 0 | 0 | 0 | 0 | 8 | M | 3 |  |  |  | ROZPOCET | 0 | 0 | 0 | 0 | 0 | 2 | 0 | 4 | 466
| P |  | Poznámka k položce: typ: FDMR - SL - Ć 200, TPM 140/19 .40 Požární odolnost: EIS 200 90 DP1 (90 minut - kouřotěsné) Provedení: ovládání servopohonem - typ: BF 230-TN (BFL, BFN 230-T) | [14 empty] | P | 3
221 | K | 751398041 | Montáž protidešťové žaluzie nebo žaluziové klapky na kruhové potrubí D do 300 mm | kus | 1 |  | 0 | CS ÚRS 2022 01 |  | snížená |  | 0 | 0 | 0 | 0 | 0 | 4 | K | 3 |  |  |  | ROZPOCET | 0 | 0 | 0 | 0 | 0 | 2 | 0 | 4 | 468
| Online PSC |  | https://podminky.urs.cz/item/CS_URS_2022_01/751398041 | [14 empty] | Online PSC | 3
222 | M | Pol95 | Žaluziová klapka samotížná | kus | 1 |  | 0 | vlastní |  | snížená |  | 0 | 0 | 0 | 0 | 0 | 8 | M | 3 |  |  |  | ROZPOCET | 0 | 0 | 0 | 0 | 0 | 2 | 0 | 4 | 470
| P |  | Poznámka k položce: typ: PER 200 W (šedá) | [14 empty] | P | 3
223 | K | 751510044 | Vzduchotechnické potrubí z pozinkovaného plechu kruhové spirálně vinutá trouba bez příruby D přes 300 do 400 mm | m | 1.5 |  | 0 | CS ÚRS 2022 01 |  | snížená |  | 0 | 0.00817 | 0.012255 | 0 | 0 | 4 | K | 3 |  |  |  | ROZPOCET | 0 | 0 | 0 | 0 | 0 | 2 | 0 | 4 | 472
| Online PSC |  | https://podminky.urs.cz/item/CS_URS_2022_01/751510044 | [14 empty] | Online PSC | 3
| P |  | Poznámka k položce: Rovné potrubí: Ć 315 + 3ks tvarovky | [14 empty] | P | 3
224 | K | 751510043 | Vzduchotechnické potrubí z pozinkovaného plechu kruhové spirálně vinutá trouba bez příruby D přes 200 do 300 mm | m | 11 |  | 0 | CS ÚRS 2022 01 |  | snížená |  | 0 | 0.00522 | 0.05742 | 0 | 0 | 4 | K | 3 |  |  |  | ROZPOCET | 0 | 0 | 0 | 0 | 0 | 2 | 0 | 4 | 474
| Online PSC |  | https://podminky.urs.cz/item/CS_URS_2022_01/751510043 | [14 empty] | Online PSC | 3
| P |  | Poznámka k položce: Rovné potrubí: Ć 250 + 9ks tvarovka | [14 empty] | P | 3
225 | K | 751510042 | Vzduchotechnické potrubí z pozinkovaného plechu kruhové spirálně vinutá trouba bez příruby D přes 100 do 200 mm | m | 18 |  | 0 | CS ÚRS 2022 01 |  | snížená |  | 0 | 0.00344 | 0.06192 | 0 | 0 | 4 | K | 3 |  |  |  | ROZPOCET | 0 | 0 | 0 | 0 | 0 | 2 | 0 | 4 | 476
| Online PSC |  | https://podminky.urs.cz/item/CS_URS_2022_01/751510042 | [14 empty] | Online PSC | 3
| P |  | Poznámka k položce: Rovné potrubí: Ć 200 + 13ks tvarovka | [14 empty] | P | 3
226 | K | 751510042 | Vzduchotechnické potrubí z pozinkovaného plechu kruhové spirálně vinutá trouba bez příruby D přes 100 do 200 mm | m | 4 |  | 0 | CS ÚRS 2022 01 |  | snížená |  | 0 | 0.00344 | 0.01376 | 0 | 0 | 4 | K | 3 |  |  |  | ROZPOCET | 0 | 0 | 0 | 0 | 0 | 2 | 0 | 4 | 478
| Online PSC |  | https://podminky.urs.cz/item/CS_URS_2022_01/751510042 | [14 empty] | Online PSC | 3
| P |  | Poznámka k položce: Rovné potrubí: Ć 160 + 4ks tvarovka | [14 empty] | P | 3
227 | K | 751510042 | Vzduchotechnické potrubí z pozinkovaného plechu kruhové spirálně vinutá trouba bez příruby D přes 100 do 200 mm | m | 11 |  | 0 | CS ÚRS 2022 01 |  | snížená |  | 0 | 0.00344 | 0.03784 | 0 | 0 | 4 | K | 3 |  |  |  | ROZPOCET | 0 | 0 | 0 | 0 | 0 | 2 | 0 | 4 | 480
| Online PSC |  | https://podminky.urs.cz/item/CS_URS_2022_01/751510042 | [14 empty] | Online PSC | 3
| P |  | Poznámka k položce: Rovné potrubí: Ć 125 + 6ks tvarovka | [14 empty] | P | 3
228 | K | 751510041 | Vzduchotechnické potrubí z pozinkovaného plechu kruhové spirálně vinutá trouba bez příruby D do 100 mm | m | 50 |  | 0 | CS ÚRS 2022 01 |  | snížená |  | 0 | 0.00167 | 0.0835 | 0 | 0 | 4 | K | 3 |  |  |  | ROZPOCET | 0 | 0 | 0 | 0 | 0 | 2 | 0 | 4 | 482
| Online PSC |  | https://podminky.urs.cz/item/CS_URS_2022_01/751510041 | [14 empty] | Online PSC | 3
| P |  | Poznámka k položce: Rovné potrubí: Ć 100 + 27ks tvarovka | [14 empty] | P | 3
229 | K | 953941711 | Osazování objímek nebo držáků ve zdivu cihelném | kus | 41 |  | 0 | CS ÚRS 2022 01 |  | snížená |  | 0 | 0.00442 | 0.18122 | 0 | 0 | 4 | K | 3 |  |  |  | ROZPOCET | 0 | 0 | 0 | 0 | 0 | 2 | 0 | 4 | 484
| Online PSC |  | https://podminky.urs.cz/item/CS_URS_2022_01/953941711 | [14 empty] | Online PSC | 3
230 | M | Pol30 | Spojovací materiál - šrouby, matice, podložky, závěsy, závitové tyče, | kg | 41 |  | 0 | vlastní |  | snížená |  | 0 | 0 | 0 | 0 | 0 | 8 | M | 3 |  |  |  | ROZPOCET | 0 | 0 | 0 | 0 | 0 | 2 | 0 | 4 | 486
| P |  | Poznámka k položce: ocelové hmoždinky, pomocné konstrukce, samolepící pásky, těsnící materiál. | [14 empty] | P | 3
231 | K | HZS3212 | Hodinová zúčtovací sazba montér vzduchotechniky a chlazení odborný | hod | 8 |  | 0 | CS ÚRS 2022 01 |  | snížená |  | 0 | 0 | 0 | 0 | 0 | 4 | K | 3 |  |  |  | ROZPOCET | 0 | 0 | 0 | 0 | 0 | 2 | 0 | 4 | 488
| Online PSC |  | https://podminky.urs.cz/item/CS_URS_2022_01/HZS3212 | [14 empty] | Online PSC | 3
| P |  | Poznámka k položce: Zaregulování, provozní zkoušky, spuštění zařízení | [14 empty] | P | 3
| D | D14 | Zařízení č. 42 - Sesterna - větrání - pavilon C2 |  |  |  | 0 |  |  |  |  | 0 |  | 0.00442 |  | 0 | 1 | D | 2 |  |  |  | ROZPOCET | [6 empty] | 0
232 | K | 751611151 | Montáž lokální vzduchotechnické jednotky s rekuperací tepla nástěnné s výměnou vzduchu přes 50 do 100 m3/h | kus | 1 |  | 0 | CS ÚRS 2022 01 |  | snížená |  | 0 | 0 | 0 | 0 | 0 | 4 | K | 3 |  |  |  | ROZPOCET | 0 | 0 | 0 | 0 | 0 | 2 | 0 | 4 | 492
| Online PSC |  | https://podminky.urs.cz/item/CS_URS_2022_01/751611151 | [14 empty] | Online PSC | 3
233 | M | Pol43 | Přívodní a odtahová VZT jednotka s rekuperací | kus | 1 |  | 0 | vlastní |  | snížená |  | 0 | 0 | 0 | 0 | 0 | 8 | M | 3 |  |  |  | ROZPOCET | 0 | 0 | 0 | 0 | 0 | 2 | 0 | 4 | 494
| P |  | Poznámka k položce: typ: VL 100 EU5-E Provedení nástěnné, bez vypímače (rozměry 620x200, výška 265 mm) Množství příváděného a odtahovaného vzduchu: Q = 100 m3/hod. Elektrický příkon - ventilátory: PE = 0,031 KW (230 V; 0,1 A) Rekuperace: Deskový křížový výměník ( účinnost min. 80% ) Včetně 2 ks. venkovní povětrnostní koncovky a 2 ks. spojovací dojtrubky Ć 75 mm. | [14 empty] | P | 3
234 | K | 953941711 | Osazování objímek nebo držáků ve zdivu cihelném | kus | 1 |  | 0 | CS ÚRS 2022 01 |  | snížená |  | 0 | 0.00442 | 0.00442 | 0 | 0 | 4 | K | 3 |  |  |  | ROZPOCET | 0 | 0 | 0 | 0 | 0 | 2 | 0 | 4 | 496
| Online PSC |  | https://podminky.urs.cz/item/CS_URS_2022_01/953941711 | [14 empty] | Online PSC | 3
235 | M | Pol30 | Spojovací materiál - šrouby, matice, podložky, závěsy, závitové tyče, | kg | 1 |  | 0 | vlastní |  | snížená |  | 0 | 0 | 0 | 0 | 0 | 8 | M | 3 |  |  |  | ROZPOCET | 0 | 0 | 0 | 0 | 0 | 2 | 0 | 4 | 498
| P |  | Poznámka k položce: ocelové hmoždinky, pomocné konstrukce, samolepící pásky, těsnící materiál. | [14 empty] | P | 3
236 | K | HZS3212 | Hodinová zúčtovací sazba montér vzduchotechniky a chlazení odborný | hod | 0.5 |  | 0 | CS ÚRS 2022 01 |  | snížená |  | 0 | 0 | 0 | 0 | 0 | 4 | K | 3 |  |  |  | ROZPOCET | 0 | 0 | 0 | 0 | 0 | 2 | 0 | 4 | 500
| Online PSC |  | https://podminky.urs.cz/item/CS_URS_2022_01/HZS3212 | [14 empty] | Online PSC | 3
| P |  | Poznámka k položce: Zaregulování, provozní zkoušky, spuštění zařízení | [14 empty] | P | 3
| D | D15 | Zařízení č. 43 - Centrální koupelna - větrání - pavilon C2 |  |  |  | 0 |  |  |  |  | 0 |  | 0.00442 |  | 0 | 1 | D | 2 |  |  |  | ROZPOCET | [6 empty] | 0
237 | K | 751611151 | Montáž lokální vzduchotechnické jednotky s rekuperací tepla nástěnné s výměnou vzduchu přes 50 do 100 m3/h | kus | 1 |  | 0 | CS ÚRS 2022 01 |  | snížená |  | 0 | 0 | 0 | 0 | 0 | 4 | K | 3 |  |  |  | ROZPOCET | 0 | 0 | 0 | 0 | 0 | 2 | 0 | 4 | 504
| Online PSC |  | https://podminky.urs.cz/item/CS_URS_2022_01/751611151 | [14 empty] | Online PSC | 3
238 | M | Pol43 | Přívodní a odtahová VZT jednotka s rekuperací | kus | 1 |  | 0 | vlastní |  | snížená |  | 0 | 0 | 0 | 0 | 0 | 8 | M | 3 |  |  |  | ROZPOCET | 0 | 0 | 0 | 0 | 0 | 2 | 0 | 4 | 506
| P |  | Poznámka k položce: typ: VL 100 EU5-E Provedení nástěnné, bez vypímače (rozměry 620x200, výška 265 mm) Množství příváděného a odtahovaného vzduchu: Q = 100 m3/hod. Elektrický příkon - ventilátory: PE = 0,031 KW (230 V; 0,1 A) Rekuperace: Deskový křížový výměník ( účinnost min. 80% ) Včetně 2 ks. venkovní povětrnostní koncovky a 2 ks. spojovací dojtrubky Ć 75 mm. | [14 empty] | P | 3
239 | K | 953941711 | Osazování objímek nebo držáků ve zdivu cihelném | kus | 1 |  | 0 | CS ÚRS 2022 01 |  | snížená |  | 0 | 0.00442 | 0.00442 | 0 | 0 | 4 | K | 3 |  |  |  | ROZPOCET | 0 | 0 | 0 | 0 | 0 | 2 | 0 | 4 | 508
| Online PSC |  | https://podminky.urs.cz/item/CS_URS_2022_01/953941711 | [14 empty] | Online PSC | 3
240 | M | Pol30 | Spojovací materiál - šrouby, matice, podložky, závěsy, závitové tyče, | kg | 1 |  | 0 | vlastní |  | snížená |  | 0 | 0 | 0 | 0 | 0 | 8 | M | 3 |  |  |  | ROZPOCET | 0 | 0 | 0 | 0 | 0 | 2 | 0 | 4 | 510
| P |  | Poznámka k položce: ocelové hmoždinky, pomocné konstrukce, samolepící pásky, těsnící materiál. | [14 empty] | P | 3
241 | K | HZS3212 | Hodinová zúčtovací sazba montér vzduchotechniky a chlazení odborný | hod | 0.5 |  | 0 | CS ÚRS 2022 01 |  | snížená |  | 0 | 0 | 0 | 0 | 0 | 4 | K | 3 |  |  |  | ROZPOCET | 0 | 0 | 0 | 0 | 0 | 2 | 0 | 4 | 512
| Online PSC |  | https://podminky.urs.cz/item/CS_URS_2022_01/HZS3212 | [14 empty] | Online PSC | 3
| P |  | Poznámka k položce: Zaregulování, provozní zkoušky, spuštění zařízení | [14 empty] | P | 3
| D | D16 | Zařízení č. 44 - Klubovna - větrání - pavilon C2 |  |  |  | 0 |  |  |  |  | 0 |  | 0.00884 |  | 0 | 1 | D | 2 |  |  |  | ROZPOCET | [6 empty] | 0
242 | K | 751611151 | Montáž lokální vzduchotechnické jednotky s rekuperací tepla nástěnné s výměnou vzduchu přes 50 do 100 m3/h | kus | 2 |  | 0 | CS ÚRS 2022 01 |  | snížená |  | 0 | 0 | 0 | 0 | 0 | 4 | K | 3 |  |  |  | ROZPOCET | 0 | 0 | 0 | 0 | 0 | 2 | 0 | 4 | 516
| Online PSC |  | https://podminky.urs.cz/item/CS_URS_2022_01/751611151 | [14 empty] | Online PSC | 3
243 | M | Pol43 | Přívodní a odtahová VZT jednotka s rekuperací | kus | 2 |  | 0 | vlastní |  | snížená |  | 0 | 0 | 0 | 0 | 0 | 8 | M | 3 |  |  |  | ROZPOCET | 0 | 0 | 0 | 0 | 0 | 2 | 0 | 4 | 518
| P |  | Poznámka k položce: typ: VL 100 EU5-E Provedení nástěnné, bez vypímače (rozměry 620x200, výška 265 mm) Množství příváděného a odtahovaného vzduchu: Q = 100 m3/hod. Elektrický příkon - ventilátory: PE = 0,031 KW (230 V; 0,1 A) Rekuperace: Deskový křížový výměník ( účinnost min. 80% ) Včetně 2 ks. venkovní povětrnostní koncovky a 2 ks. spojovací dojtrubky Ć 75 mm. | [14 empty] | P | 3
244 | K | 953941711 | Osazování objímek nebo držáků ve zdivu cihelném | kus | 2 |  | 0 | CS ÚRS 2022 01 |  | snížená |  | 0 | 0.00442 | 0.00884 | 0 | 0 | 4 | K | 3 |  |  |  | ROZPOCET | 0 | 0 | 0 | 0 | 0 | 2 | 0 | 4 | 520
| Online PSC |  | https://podminky.urs.cz/item/CS_URS_2022_01/953941711 | [14 empty] | Online PSC | 3
245 | M | Pol30 | Spojovací materiál - šrouby, matice, podložky, závěsy, závitové tyče, | kg | 2 |  | 0 | vlastní |  | snížená |  | 0 | 0 | 0 | 0 | 0 | 8 | M | 3 |  |  |  | ROZPOCET | 0 | 0 | 0 | 0 | 0 | 2 | 0 | 4 | 522
| P |  | Poznámka k položce: ocelové hmoždinky, pomocné konstrukce, samolepící pásky, těsnící materiál. | [14 empty] | P | 3
246 | K | HZS3212 | Hodinová zúčtovací sazba montér vzduchotechniky a chlazení odborný | hod | 1 |  | 0 | CS ÚRS 2022 01 |  | snížená |  | 0 | 0 | 0 | 0 | 0 | 4 | K | 3 |  |  |  | ROZPOCET | 0 | 0 | 0 | 0 | 0 | 2 | 0 | 4 | 524
| Online PSC |  | https://podminky.urs.cz/item/CS_URS_2022_01/HZS3212 | [14 empty] | Online PSC | 3
| P |  | Poznámka k položce: Zaregulování, provozní zkoušky, spuštění zařízení | [14 empty] | P | 3
| D | D17 | Zařízení č. 45 - jídelna - větrání - pavilon C2 |  |  |  | 0 |  |  |  |  | 0 |  | 0.00884 |  | 0 | 1 | D | 2 |  |  |  | ROZPOCET | [6 empty] | 0
247 | K | 751611151 | Montáž lokální vzduchotechnické jednotky s rekuperací tepla nástěnné s výměnou vzduchu přes 50 do 100 m3/h | kus | 2 |  | 0 | CS ÚRS 2022 01 |  | snížená |  | 0 | 0 | 0 | 0 | 0 | 4 | K | 3 |  |  |  | ROZPOCET | 0 | 0 | 0 | 0 | 0 | 2 | 0 | 4 | 528
| Online PSC |  | https://podminky.urs.cz/item/CS_URS_2022_01/751611151 | [14 empty] | Online PSC | 3
248 | M | Pol43 | Přívodní a odtahová VZT jednotka s rekuperací | kus | 2 |  | 0 | vlastní |  | snížená |  | 0 | 0 | 0 | 0 | 0 | 8 | M | 3 |  |  |  | ROZPOCET | 0 | 0 | 0 | 0 | 0 | 2 | 0 | 4 | 530
| P |  | Poznámka k položce: typ: VL 100 EU5-E Provedení nástěnné, bez vypímače (rozměry 620x200, výška 265 mm) Množství příváděného a odtahovaného vzduchu: Q = 100 m3/hod. Elektrický příkon - ventilátory: PE = 0,031 KW (230 V; 0,1 A) Rekuperace: Deskový křížový výměník ( účinnost min. 80% ) Včetně 2 ks. venkovní povětrnostní koncovky a 2 ks. spojovací dojtrubky Ć 75 mm. | [14 empty] | P | 3
249 | K | 953941711 | Osazování objímek nebo držáků ve zdivu cihelném | kus | 2 |  | 0 | CS ÚRS 2022 01 |  | snížená |  | 0 | 0.00442 | 0.00884 | 0 | 0 | 4 | K | 3 |  |  |  | ROZPOCET | 0 | 0 | 0 | 0 | 0 | 2 | 0 | 4 | 532
| Online PSC |  | https://podminky.urs.cz/item/CS_URS_2022_01/953941711 | [14 empty] | Online PSC | 3
250 | M | Pol30 | Spojovací materiál - šrouby, matice, podložky, závěsy, závitové tyče, | kg | 2 |  | 0 | vlastní |  | snížená |  | 0 | 0 | 0 | 0 | 0 | 8 | M | 3 |  |  |  | ROZPOCET | 0 | 0 | 0 | 0 | 0 | 2 | 0 | 4 | 534
| P |  | Poznámka k položce: ocelové hmoždinky, pomocné konstrukce, samolepící pásky, těsnící materiál. | [14 empty] | P | 3
251 | K | HZS3212 | Hodinová zúčtovací sazba montér vzduchotechniky a chlazení odborný | hod | 1 |  | 0 | CS ÚRS 2022 01 |  | snížená |  | 0 | 0 | 0 | 0 | 0 | 4 | K | 3 |  |  |  | ROZPOCET | 0 | 0 | 0 | 0 | 0 | 2 | 0 | 4 | 536
| Online PSC |  | https://podminky.urs.cz/item/CS_URS_2022_01/HZS3212 | [14 empty] | Online PSC | 3
| P |  | Poznámka k položce: Zaregulování, provozní zkoušky, spuštění zařízení | [14 empty] | P | 3
| D | D18 | Zařízení č. 46 - chodby - větrání - pavilon C2 |  |  |  | 0 |  |  |  |  | 0 |  | 0.10824 |  | 0 | 1 | D | 2 |  |  |  | ROZPOCET | [6 empty] | 0
| D | D18.1 | Chodby - přívod - větrání - pavilon C2 |  |  |  | 0 |  |  |  |  | 0 |  | 0.04884 |  | 0 | 1 | D | 3 |  |  |  | ROZPOCET | [6 empty] | 0
252 | K | 751133013 | Montáž ventilátoru diagonálního nízkotlakého potrubního nevýbušného D přes 200 do 300 mm | kus | 1 |  | 0 | CS ÚRS 2022 01 |  | snížená |  | 0 | 0 | 0 | 0 | 0 | 4 | K | 4 |  |  |  | ROZPOCET | 0 | 0 | 0 | 0 | 0 | 2 | 0 | 4 | 540
| Online PSC |  | https://podminky.urs.cz/item/CS_URS_2022_01/751133013 | [14 empty] | Online PSC | 4
253 | M | Pol79 | Ventilátor diagonální odtahový | kus | 1 |  | 0 | vlastní |  | snížená |  | 0 | 0 | 0 | 0 | 0 | 8 | M | 4 |  |  |  | ROZPOCET | 0 | 0 | 0 | 0 | 0 | 2 | 0 | 4 | 542
| P |  | Poznámka k položce: typ: TD 1300/250 Množství vzduchu: Q = 857 m³/hod.; Při externí tlakové ztrátě: p = 250 Pa P = 0,196 KW; I = 0,79 A; U = 230 V | [14 empty] | P | 4
254 | M | Pol80 | Rychloupínací spona - pružná manžeta VBM 250 | kus | 2 |  | 0 | vlastní |  | snížená |  | 0 | 0 | 0 | 0 | 0 | 8 | M | 4 |  |  |  | ROZPOCET | 0 | 0 | 0 | 0 | 0 | 2 | 0 | 4 | 544
255 | K | 741330741 | Montáž relé nezávislé časové bez zapojení | kus | 1 |  | 0 | CS ÚRS 2022 01 |  | snížená |  | 0 | 0 | 0 | 0 | 0 | 4 | K | 4 |  |  |  | ROZPOCET | 0 | 0 | 0 | 0 | 0 | 2 | 0 | 4 | 546
| Online PSC |  | https://podminky.urs.cz/item/CS_URS_2022_01/741330741 | [14 empty] | Online PSC | 4
256 | M | Pol35 | Časové relé - doběhový elektronický spínač ventilátoru | Kus | 1 |  | 0 | vlastní |  | snížená |  | 0 | 0 | 0 | 0 | 0 | 8 | M | 4 |  |  |  | ROZPOCET | 0 | 0 | 0 | 0 | 0 | 2 | 0 | 4 | 548
| P |  | Poznámka k položce: typ: DT 3 ( nastavitelný ) | [14 empty] | P | 4
257 | K | 751344113 | Montáž tlumiče hluku pro kruhové potrubí D přes 200 do 300 mm | kus | 2 |  | 0 | CS ÚRS 2022 01 |  | snížená |  | 0 | 0 | 0 | 0 | 0 | 4 | K | 4 |  |  |  | ROZPOCET | 0 | 0 | 0 | 0 | 0 | 2 | 0 | 4 | 550
| Online PSC |  | https://podminky.urs.cz/item/CS_URS_2022_01/751344113 | [14 empty] | Online PSC | 4
258 | M | Pol81 | Tlumič hluku do kruhového potrubí | kus | 2 |  | 0 | vlastní |  | snížená |  | 0 | 0 | 0 | 0 | 0 | 8 | M | 4 |  |  |  | ROZPOCET | 0 | 0 | 0 | 0 | 0 | 2 | 0 | 4 | 552
| P |  | Poznámka k položce: typ: MTS - 250 / 1000 ( měkký ) | [14 empty] | P | 4
259 | K | 751398041 | Montáž protidešťové žaluzie nebo žaluziové klapky na kruhové potrubí D do 300 mm | kus | 1 |  | 0 | CS ÚRS 2022 01 |  | snížená |  | 0 | 0 | 0 | 0 | 0 | 4 | K | 4 |  |  |  | ROZPOCET | 0 | 0 | 0 | 0 | 0 | 2 | 0 | 4 | 554
| Online PSC |  | https://podminky.urs.cz/item/CS_URS_2022_01/751398041 | [14 empty] | Online PSC | 4
260 | M | 42972903 | žaluzie protidešťová plastová s pevnými lamelami, pro potrubí D 250mm | kus | 1 |  | 0 | CS ÚRS 2022 01 |  | snížená |  | 0 | 0.0013 | 0.0013 | 0 | 0 | 8 | M | 4 |  |  |  | ROZPOCET | 0 | 0 | 0 | 0 | 0 | 2 | 0 | 4 | 556
| P |  | Poznámka k položce: typ: PRG 250 W | [14 empty] | P | 4
261 | K | 751355012 | Montáž ohřívače elektrického na potrubí D přes 200 do 400 mm | kus | 1 |  | 0 | CS ÚRS 2022 01 |  | snížená |  | 0 | 0 | 0 | 0 | 0 | 4 | K | 4 |  |  |  | ROZPOCET | 0 | 0 | 0 | 0 | 0 | 2 | 0 | 4 | 558
| Online PSC |  | https://podminky.urs.cz/item/CS_URS_2022_01/751355012 | [14 empty] | Online PSC | 4
262 | M | 42956142 | ohřívač vzduchu elektrický s integrovanou regulací D 250mm, 3,1 - 6,0kW | kus | 1 |  | 0 | CS ÚRS 2022 01 |  | snížená |  | 0 | 0.0043 | 0.0043 | 0 | 0 | 8 | M | 4 |  |  |  | ROZPOCET | 0 | 0 | 0 | 0 | 0 | 2 | 0 | 4 | 560
| P |  | Poznámka k položce: typ: MBE - 250/9,0 R2 Elektrický příkon: U = 9,0 KW; U = 3x400 V; I = 15,0 A | [14 empty] | P | 4
263 | K | 751366012 | Montáž filtru kazetového na potrubí D přes 100 do 300 mm | kus | 1 |  | 0 | CS ÚRS 2022 01 |  | snížená |  | 0 | 0 | 0 | 0 | 0 | 4 | K | 4 |  |  |  | ROZPOCET | 0 | 0 | 0 | 0 | 0 | 2 | 0 | 4 | 562
| Online PSC |  | https://podminky.urs.cz/item/CS_URS_2022_01/751366012 | [14 empty] | Online PSC | 4
264 | M | 42922025 | filtr kazetový pro kruhové potrubí Pz D 250mm | kus | 1 |  | 0 | CS ÚRS 2022 01 |  | snížená |  | 0 | 0.0029 | 0.0029 | 0 | 0 | 8 | M | 4 |  |  |  | ROZPOCET | 0 | 0 | 0 | 0 | 0 | 2 | 0 | 4 | 564
| P |  | Poznámka k položce: typ: MFL - 250/F | [14 empty] | P | 4
265 | M | Pol85 | Filtrační vložka | kus | 1 |  | 0 | vlastní |  | snížená |  | 0 | 0 | 0 | 0 | 0 | 8 | M | 4 |  |  |  | ROZPOCET | 0 | 0 | 0 | 0 | 0 | 2 | 0 | 4 | 566
| P |  | Poznámka k položce: typ: MFR - 250/5 (třída filtrace M5) | [14 empty] | P | 4
266 | K | 751514663 | Montáž škrtící klapky nebo zpětné klapky do plechového potrubí kruhové s přírubou D přes 200 do 300 mm | kus | 1 |  | 0 | CS ÚRS 2022 01 |  | snížená |  | 0 | 0 | 0 | 0 | 0 | 4 | K | 4 |  |  |  | ROZPOCET | 0 | 0 | 0 | 0 | 0 | 2 | 0 | 4 | 568
| Online PSC |  | https://podminky.urs.cz/item/CS_URS_2022_01/751514663 | [14 empty] | Online PSC | 4
267 | M | Pol86 | Zpětná klapka těsná do kruhového potrubí | kus | 1 |  | 0 | vlastní |  | snížená |  | 0 | 0 | 0 | 0 | 0 | 8 | M | 4 |  |  |  | ROZPOCET | 0 | 0 | 0 | 0 | 0 | 2 | 0 | 4 | 570
| P |  | Poznámka k položce: typ: RSK Ć 250 | [14 empty] | P | 4
268 | K | 751311115 | Montáž vyústi čtyřhranné do kruhového potrubí přes 0,200 do 0,250 m2 | kus | 1 |  | 0 | CS ÚRS 2022 01 |  | snížená |  | 0 | 0 | 0 | 0 | 0 | 4 | K | 4 |  |  |  | ROZPOCET | 0 | 0 | 0 | 0 | 0 | 2 | 0 | 4 | 572
| Online PSC |  | https://podminky.urs.cz/item/CS_URS_2022_01/751311115 | [14 empty] | Online PSC | 4
269 | M | 42973077 | výusť dvouřadá do kruhového potrubí SPIRO s regulační klapkou Pz 1025x125mm | kus | 1 |  | 0 | CS ÚRS 2022 01 |  | snížená |  | 0 | 0.0017 | 0.0017 | 0 | 0 | 8 | M | 4 |  |  |  | ROZPOCET | 0 | 0 | 0 | 0 | 0 | 2 | 0 | 4 | 574
| P |  | Poznámka k položce: typ: VK 2 - R1, rozměr 1025 x 225 (přívodní) | [14 empty] | P | 4
270 | K | 751510043 | Vzduchotechnické potrubí z pozinkovaného plechu kruhové spirálně vinutá trouba bez příruby D přes 200 do 300 mm | m | 2 |  | 0 | CS ÚRS 2022 01 |  | snížená |  | 0 | 0.00522 | 0.01044 | 0 | 0 | 4 | K | 4 |  |  |  | ROZPOCET | 0 | 0 | 0 | 0 | 0 | 2 | 0 | 4 | 576
| Online PSC |  | https://podminky.urs.cz/item/CS_URS_2022_01/751510043 | [14 empty] | Online PSC | 4
| P |  | Poznámka k položce: Rovné potrubí: Ć 250 + 1ks tvarovka | [14 empty] | P | 4
271 | K | 713411121 | Montáž izolace tepelné potrubí pásy nebo rohožemi s Al fólií staženými drátem 1x | m2 | 10 |  | 0 | CS ÚRS 2022 01 |  | snížená |  | 0 | 0.00022 | 0.0022 | 0 | 0 | 4 | K | 4 |  |  |  | ROZPOCET | 0 | 0 | 0 | 0 | 0 | 2 | 0 | 4 | 578
| Online PSC |  | https://podminky.urs.cz/item/CS_URS_2022_01/713411121 | [14 empty] | Online PSC | 4
| VV |  | " kruhové potrubí PO izolace vlna" 8,0 |  | 8 | [12 empty] | VV | 4 | 2 | True | 0 | ROZPOCET
| VV |  | " 4.hrané PO izolace vlna" 2,0 |  | 2 | [12 empty] | VV | 4 | 2 | True | 0 | ROZPOCET
| VV |  | Součet |  | 10 | [12 empty] | VV | 4 | 4 | True | 1 | ROZPOCET
272 | M | 63141793 | rohož izolační z minerální vlny lamelová s Al fólií 65kg/m3 tl 40mm | m2 | 10 |  | 0 | CS ÚRS 2022 01 |  | snížená |  | 0 | 0.0026 | 0.026 | 0 | 0 | 8 | M | 4 |  |  |  | ROZPOCET | 0 | 0 | 0 | 0 | 0 | 2 | 0 | 4 | 580
| P |  | Poznámka k položce: Systém požární izolace Požární odolnost izolace: EI 45 Materiál - kamenná vlna kašírovaná hliníkovou foilí se skleněnou mřížkou ALS Typ izolace: Skružovatelné desky 65 ALS - tloušťka desky 40 mm + 20% | [14 empty] | P | 4
| VV |  | " kruhové potrubí PO izolace vlna" 8,0 |  | 8 | [12 empty] | VV | 4 | 2 | True | 0 | ROZPOCET
| VV |  | " 4.hrané PO izolace vlna" 2,0 |  | 2 | [12 empty] | VV | 4 | 2 | True | 0 | ROZPOCET
| VV |  | Součet |  | 10 | [12 empty] | VV | 4 | 4 | True | 1 | ROZPOCET
| D | D18.2 | Chodby - odtah - větrání - pavilon C2 |  |  |  | 0 |  |  |  |  | 0 |  | 0.04172 |  | 0 | 1 | D | 3 |  |  |  | ROZPOCET | [6 empty] | 0
273 | K | 751133013 | Montáž ventilátoru diagonálního nízkotlakého potrubního nevýbušného D přes 200 do 300 mm | kus | 1 |  | 0 | CS ÚRS 2022 01 |  | snížená |  | 0 | 0 | 0 | 0 | 0 | 4 | K | 4 |  |  |  | ROZPOCET | 0 | 0 | 0 | 0 | 0 | 2 | 0 | 4 | 614689874
| Online PSC |  | https://podminky.urs.cz/item/CS_URS_2022_01/751133013 | [14 empty] | Online PSC | 4
274 | M | Pol79 | Ventilátor diagonální odtahový | kus | 1 |  | 0 | vlastní |  | snížená |  | 0 | 0 | 0 | 0 | 0 | 8 | M | 4 |  |  |  | ROZPOCET | 0 | 0 | 0 | 0 | 0 | 2 | 0 | 4 | -1186993727
| P |  | Poznámka k položce: typ: TD 1300/250 Množství vzduchu: Q = 857 m³/hod.; Při externí tlakové ztrátě: p = 250 Pa P = 0,196 KW; I = 0,79 A; U = 230 V | [14 empty] | P | 4
275 | M | Pol80 | Rychloupínací spona - pružná manžeta VBM 250 | kus | 2 |  | 0 | vlastní |  | snížená |  | 0 | 0 | 0 | 0 | 0 | 8 | M | 4 |  |  |  | ROZPOCET | 0 | 0 | 0 | 0 | 0 | 2 | 0 | 4 | 1890393170
276 | K | 741330741 | Montáž relé nezávislé časové bez zapojení | kus | 1 |  | 0 | CS ÚRS 2022 01 |  | snížená |  | 0 | 0 | 0 | 0 | 0 | 4 | K | 4 |  |  |  | ROZPOCET | 0 | 0 | 0 | 0 | 0 | 2 | 0 | 4 | -493770103
| Online PSC |  | https://podminky.urs.cz/item/CS_URS_2022_01/741330741 | [14 empty] | Online PSC | 4
277 | M | Pol35 | Časové relé - doběhový elektronický spínač ventilátoru | Kus | 1 |  | 0 | vlastní |  | snížená |  | 0 | 0 | 0 | 0 | 0 | 8 | M | 4 |  |  |  | ROZPOCET | 0 | 0 | 0 | 0 | 0 | 2 | 0 | 4 | 1111739101
| P |  | Poznámka k položce: typ: DT 3 ( nastavitelný ) | [14 empty] | P | 4
278 | K | 751344113 | Montáž tlumiče hluku pro kruhové potrubí D přes 200 do 300 mm | kus | 2 |  | 0 | CS ÚRS 2022 01 |  | snížená |  | 0 | 0 | 0 | 0 | 0 | 4 | K | 4 |  |  |  | ROZPOCET | 0 | 0 | 0 | 0 | 0 | 2 | 0 | 4 | -670409829
| Online PSC |  | https://podminky.urs.cz/item/CS_URS_2022_01/751344113 | [14 empty] | Online PSC | 4
279 | M | Pol81 | Tlumič hluku do kruhového potrubí | kus | 2 |  | 0 | vlastní |  | snížená |  | 0 | 0 | 0 | 0 | 0 | 8 | M | 4 |  |  |  | ROZPOCET | 0 | 0 | 0 | 0 | 0 | 2 | 0 | 4 | -229962500
| P |  | Poznámka k položce: typ: MTS - 250 / 1000 ( měkký ) | [14 empty] | P | 4
280 | K | 751398041 | Montáž protidešťové žaluzie nebo žaluziové klapky na kruhové potrubí D do 300 mm | kus | 1 |  | 0 | CS ÚRS 2022 01 |  | snížená |  | 0 | 0 | 0 | 0 | 0 | 4 | K | 4 |  |  |  | ROZPOCET | 0 | 0 | 0 | 0 | 0 | 2 | 0 | 4 | -73339444
| Online PSC |  | https://podminky.urs.cz/item/CS_URS_2022_01/751398041 | [14 empty] | Online PSC | 4
281 | M | 42972903 | žaluzie protidešťová plastová s pevnými lamelami, pro potrubí D 250mm | kus | 1 |  | 0 | CS ÚRS 2022 01 |  | snížená |  | 0 | 0.0013 | 0.0013 | 0 | 0 | 8 | M | 4 |  |  |  | ROZPOCET | 0 | 0 | 0 | 0 | 0 | 2 | 0 | 4 | -2062478491
| P |  | Poznámka k položce: typ: PRG 250 W | [14 empty] | P | 4
282 | K | 751514663 | Montáž škrtící klapky nebo zpětné klapky do plechového potrubí kruhové s přírubou D přes 200 do 300 mm | kus | 1 |  | 0 | CS ÚRS 2022 01 |  | snížená |  | 0 | 0 | 0 | 0 | 0 | 4 | K | 4 |  |  |  | ROZPOCET | 0 | 0 | 0 | 0 | 0 | 2 | 0 | 4 | 1446780616
| Online PSC |  | https://podminky.urs.cz/item/CS_URS_2022_01/751514663 | [14 empty] | Online PSC | 4
283 | M | Pol86 | Zpětná klapka těsná do kruhového potrubí | kus | 1 |  | 0 | vlastní |  | snížená |  | 0 | 0 | 0 | 0 | 0 | 8 | M | 4 |  |  |  | ROZPOCET | 0 | 0 | 0 | 0 | 0 | 2 | 0 | 4 | -2137412958
| P |  | Poznámka k položce: typ: RSK Ć 250 | [14 empty] | P | 4
284 | K | 751311115 | Montáž vyústi čtyřhranné do kruhového potrubí přes 0,200 do 0,250 m2 | kus | 1 |  | 0 | CS ÚRS 2022 01 |  | snížená |  | 0 | 0 | 0 | 0 | 0 | 4 | K | 4 |  |  |  | ROZPOCET | 0 | 0 | 0 | 0 | 0 | 2 | 0 | 4 | -1411909894
| Online PSC |  | https://podminky.urs.cz/item/CS_URS_2022_01/751311115 | [14 empty] | Online PSC | 4
285 | M | 42973109 | výusť jednořadá do kruhového potrubí SPIRO s regulační klapkou Pz 1025x225mm | kus | 1 |  | 0 | CS ÚRS 2022 01 |  | snížená |  | 0 | 0.0022 | 0.0022 | 0 | 0 | 8 | M | 4 |  |  |  | ROZPOCET | 0 | 0 | 0 | 0 | 0 | 2 | 0 | 4 | 1026442950
| P |  | Poznámka k položce: typ: VK 1 - R1, rozměr 1025 x 225 (odtahová) | [14 empty] | P | 4
286 | K | 751510043 | Vzduchotechnické potrubí z pozinkovaného plechu kruhové spirálně vinutá trouba bez příruby D přes 200 do 300 mm | m | 3 |  | 0 | CS ÚRS 2022 01 |  | snížená |  | 0 | 0.00522 | 0.01566 | 0 | 0 | 4 | K | 4 |  |  |  | ROZPOCET | 0 | 0 | 0 | 0 | 0 | 2 | 0 | 4 | -1297155983
| Online PSC |  | https://podminky.urs.cz/item/CS_URS_2022_01/751510043 | [14 empty] | Online PSC | 4
| P |  | Poznámka k položce: Rovné potrubí: Ć 250 + 1ks tvarovky | [14 empty] | P | 4
287 | K | 713411121 | Montáž izolace tepelné potrubí pásy nebo rohožemi s Al fólií staženými drátem 1x | m2 | 8 |  | 0 | CS ÚRS 2022 01 |  | snížená |  | 0 | 0.00022 | 0.00176 | 0 | 0 | 4 | K | 4 |  |  |  | ROZPOCET | 0 | 0 | 0 | 0 | 0 | 2 | 0 | 4 | 1158718515
| Online PSC |  | https://podminky.urs.cz/item/CS_URS_2022_01/713411121 | [14 empty] | Online PSC | 4
| VV |  | " kruhové potrubí PO izolace vlna" 6,0 |  | 6 | [12 empty] | VV | 4 | 2 | True | 0 | ROZPOCET
| VV |  | " 4.hrané PO izolace vlna" 2,0 |  | 2 | [12 empty] | VV | 4 | 2 | True | 0 | ROZPOCET
| VV |  | Součet |  | 8 | [12 empty] | VV | 4 | 4 | True | 1 | ROZPOCET
288 | M | 63141793 | rohož izolační z minerální vlny lamelová s Al fólií 65kg/m3 tl 40mm | m2 | 8 |  | 0 | CS ÚRS 2022 01 |  | snížená |  | 0 | 0.0026 | 0.0208 | 0 | 0 | 8 | M | 4 |  |  |  | ROZPOCET | 0 | 0 | 0 | 0 | 0 | 2 | 0 | 4 | -1310186533
| P |  | Poznámka k položce: Systém požární izolace Požární odolnost izolace: EI 45 Materiál - kamenná vlna kašírovaná hliníkovou foilí se skleněnou mřížkou ALS Typ izolace: Skružovatelné desky 65 ALS - tloušťka desky 40 mm + 20% | [14 empty] | P | 4
| VV |  | " kruhové potrubí PO izolace vlna" 6,0 |  | 6 | [12 empty] | VV | 4 | 2 | True | 0 | ROZPOCET
| VV |  | " 4.hrané PO izolace vlna" 2,0 |  | 2 | [12 empty] | VV | 4 | 2 | True | 0 | ROZPOCET
| VV |  | Součet |  | 8 | [12 empty] | VV | 4 | 4 | True | 1 | ROZPOCET
| D | D18.3 | Chodby - ostatní |  |  |  | 0 |  |  |  |  | 0 |  | 0.01768 |  | 0 | 1 | D | 3 |  |  |  | ROZPOCET | [6 empty] | 0
289 | K | 230120171 | Montáž ucpávek průchod potrubí zdí nebo průchodkou DN 300 | kus | 8 |  | 0 | CS ÚRS 2022 01 |  | snížená |  | 0 | 0 | 0 | 0 | 0 | 4 | K | 4 |  |  |  | ROZPOCET | 0 | 0 | 0 | 0 | 0 | 2 | 0 | 4 | 614
| Online PSC |  | https://podminky.urs.cz/item/CS_URS_2022_01/230120171 | [14 empty] | Online PSC | 4
290 | M | Pol29_12 | Požární ucpávka VZT potrubí | bm | 8 |  | 0 | vlastní |  | snížená |  | 0 | 0 | 0 | 0 | 0 | 8 | M | 4 |  |  |  | ROZPOCET | 0 | 0 | 0 | 0 | 0 | 2 | 0 | 4 | 616
| P |  | Poznámka k položce: Potrubí čtyřhranné nebo kruhové - běžný metr = obvod potrubí Stupeň hořlavosti ucpávky max. C1 (odolnost EI 15) | [14 empty] | P | 4
291 | K | 953941711 | Osazování objímek nebo držáků ve zdivu cihelném | kus | 4 |  | 0 | CS ÚRS 2022 01 |  | snížená |  | 0 | 0.00442 | 0.01768 | 0 | 0 | 4 | K | 4 |  |  |  | ROZPOCET | 0 | 0 | 0 | 0 | 0 | 2 | 0 | 4 | 618
| Online PSC |  | https://podminky.urs.cz/item/CS_URS_2022_01/953941711 | [14 empty] | Online PSC | 4
292 | M | Pol30_12 | Spojovací materiál - šrouby, matice, podložky, závěsy, závitové tyče | kg | 4 |  | 0 | vlastní |  | snížená |  | 0 | 0 | 0 | 0 | 0 | 8 | M | 4 |  |  |  | ROZPOCET | 0 | 0 | 0 | 0 | 0 | 2 | 0 | 4 | 620
| P |  | Poznámka k položce: ocelové hmoždinky, pomocné konstrukce, samolepící pásky, těsnící materiál. | [14 empty] | P | 4
293 | K | HZS3212 | Hodinová zúčtovací sazba montér vzduchotechniky a chlazení odborný | hod | 3 |  | 0 | CS ÚRS 2022 01 |  | snížená |  | 0 | 0 | 0 | 0 | 0 | 4 | K | 4 |  |  |  | ROZPOCET | 0 | 0 | 0 | 0 | 0 | 2 | 0 | 4 | 622
| Online PSC |  | https://podminky.urs.cz/item/CS_URS_2022_01/HZS3212 | [14 empty] | Online PSC | 4
| P |  | Poznámka k položce: Poznámka k položce: Zaregulování, provozní zkoušky, spuštění zařízení | [14 empty] | P | 4
| D | D19 | Zařízení č. 47 - hygienická zařízení - pavilon C2 |  |  |  | 0 |  |  |  |  | 0 |  | 0.07728 |  | 0 | 1 | D | 2 |  |  |  | ROZPOCET | [6 empty] | 0
| D | D19.1 | Hygienická zařízení - sesterna - pavilon C2 |  |  |  | 0 |  |  |  |  | 0 |  | 0.02054 |  | 0 | 1 | D | 3 |  |  |  | ROZPOCET | [6 empty] | 0
294 | K | 751122092 | Montáž ventilátoru radiálního nízkotlakého potrubního základního do kruhového potrubí D přes 100 do 200 mm | kus | 1 |  | 0 | CS ÚRS 2022 01 |  | snížená |  | 0 | 0 | 0 | 0 | 0 | 4 | K | 4 |  |  |  | ROZPOCET | 0 | 0 | 0 | 0 | 0 | 2 | 0 | 4 | 626
| Online PSC |  | https://podminky.urs.cz/item/CS_URS_2022_01/751122092 | [14 empty] | Online PSC | 4
295 | M | Pol102 | Ventilátor radiální do kruhového potrubí | kus | 1 |  | 0 | vlastní |  | snížená |  | 0 | 0 | 0 | 0 | 0 | 8 | M | 4 |  |  |  | ROZPOCET | 0 | 0 | 0 | 0 | 0 | 2 | 0 | 4 | 628
| P |  | Poznámka k položce: typ: RM 160 Ecowatt Vzduchový výkon: Q = 227 m³ / hod.; Při tlakové ztrátě: p = 250 Pa EC motor: U = 230 V; P = 0,109 KW; I = 0,8 A | [14 empty] | P | 4
296 | M | Pol103 | Rychloupínací spona - pružná manžeta VBM 160 | kus | 2 |  | 0 | vlastní |  | snížená |  | 0 | 0 | 0 | 0 | 0 | 8 | M | 4 |  |  |  | ROZPOCET | 0 | 0 | 0 | 0 | 0 | 2 | 0 | 4 | 630
297 | K | 741330741 | Montáž relé nezávislé časové bez zapojení | kus | 1 |  | 0 | CS ÚRS 2022 01 |  | snížená |  | 0 | 0 | 0 | 0 | 0 | 4 | K | 4 |  |  |  | ROZPOCET | 0 | 0 | 0 | 0 | 0 | 2 | 0 | 4 | 632
| Online PSC |  | https://podminky.urs.cz/item/CS_URS_2022_01/741330741 | [14 empty] | Online PSC | 4
298 | M | Pol104 | Časové relé - doběhový elektronický spínač ventilátoru | kus | 1 |  | 0 | vlastní |  | snížená |  | 0 | 0 | 0 | 0 | 0 | 8 | M | 4 |  |  |  | ROZPOCET | 0 | 0 | 0 | 0 | 0 | 2 | 0 | 4 | 634
| P |  | Poznámka k položce: typ: DT 3 ( nastavitelný ) | [14 empty] | P | 4
299 | K | 751344112 | Montáž tlumiče hluku pro kruhové potrubí D přes 100 do 200 mm | kus | 2 |  | 0 | CS ÚRS 2022 01 |  | snížená |  | 0 | 0 | 0 | 0 | 0 | 4 | K | 4 |  |  |  | ROZPOCET | 0 | 0 | 0 | 0 | 0 | 2 | 0 | 4 | 636
| Online PSC |  | https://podminky.urs.cz/item/CS_URS_2022_01/751344112 | [14 empty] | Online PSC | 4
300 | M | Pol105 | Tlumič hluku do kruhového potrubí | kus | 2 |  | 0 | vlastní |  | snížená |  | 0 | 0 | 0 | 0 | 0 | 8 | M | 4 |  |  |  | ROZPOCET | 0 | 0 | 0 | 0 | 0 | 2 | 0 | 4 | 638
| P |  | Poznámka k položce: typ: MTS - 160 / 1000 ( měkký ) | [14 empty] | P | 4
301 | K | 751514662 | Montáž škrtící klapky nebo zpětné klapky do plechového potrubí kruhové s přírubou D přes 100 do 200 mm | kus | 1 |  | 0 | CS ÚRS 2022 01 |  | snížená |  | 0 | 0 | 0 | 0 | 0 | 4 | K | 4 |  |  |  | ROZPOCET | 0 | 0 | 0 | 0 | 0 | 2 | 0 | 4 | 640
| Online PSC |  | https://podminky.urs.cz/item/CS_URS_2022_01/751514662 | [14 empty] | Online PSC | 4
302 | M | Pol106 | Zpětná klapka těsná do kruhového potrubí | kus | 1 |  | 0 | vlastní |  | snížená |  | 0 | 0 | 0 | 0 | 0 | 8 | M | 4 |  |  |  | ROZPOCET | 0 | 0 | 0 | 0 | 0 | 2 | 0 | 4 | 642
| P |  | Poznámka k položce: typ: RSK Ć 160 | [14 empty] | P | 4
303 | K | 751322012 | Montáž talířového ventilu D přes 100 do 200 mm | kus | 1 |  | 0 | CS ÚRS 2022 01 |  | snížená |  | 0 | 0 | 0 | 0 | 0 | 4 | K | 4 |  |  |  | ROZPOCET | 0 | 0 | 0 | 0 | 0 | 2 | 0 | 4 | 644
| Online PSC |  | https://podminky.urs.cz/item/CS_URS_2022_01/751322012 | [14 empty] | Online PSC | 4
304 | M | Pol107 | Plastový talířový ventil univerzální | kus | 1 |  | 0 | vlastní |  | snížená |  | 0 | 0 | 0 | 0 | 0 | 8 | M | 4 |  |  |  | ROZPOCET | 0 | 0 | 0 | 0 | 0 | 2 | 0 | 4 | 646
| P |  | Poznámka k položce: typ: IT 150 | [14 empty] | P | 4
305 | K | 751322011 | Montáž talířového ventilu D do 100 mm | kus | 1 |  | 0 | CS ÚRS 2022 01 |  | snížená |  | 0 | 0 | 0 | 0 | 0 | 4 | K | 4 |  |  |  | ROZPOCET | 0 | 0 | 0 | 0 | 0 | 2 | 0 | 4 | 648
| Online PSC |  | https://podminky.urs.cz/item/CS_URS_2022_01/751322011 | [14 empty] | Online PSC | 4
306 | M | Pol108 | Plastový talířový ventil univerzální | kus | 3 |  | 0 | vlastní |  | snížená |  | 0 | 0 | 0 | 0 | 0 | 8 | M | 4 |  |  |  | ROZPOCET | 0 | 0 | 0 | 0 | 0 | 2 | 0 | 4 | 650
| P |  | Poznámka k položce: typ: IT 100 | [14 empty] | P | 4
307 | K | 751537012 | Montáž potrubí ohebného kruhového neizolovaného z Al laminátové hadice D přes 100 do 200 mm | m | 1 |  | 0 | CS ÚRS 2022 01 |  | snížená |  | 0 | 0 | 0 | 0 | 0 | 4 | K | 4 |  |  |  | ROZPOCET | 0 | 0 | 0 | 0 | 0 | 2 | 0 | 4 | 652
| Online PSC |  | https://podminky.urs.cz/item/CS_URS_2022_01/751537012 | [14 empty] | Online PSC | 4
308 | M | Pol109 | Poloohebná hadice hliníková | m | 1 |  | 0 | vlastní |  | snížená |  | 0 | 0 | 0 | 0 | 0 | 8 | M | 4 |  |  |  | ROZPOCET | 0 | 0 | 0 | 0 | 0 | 2 | 0 | 4 | 654
| P |  | Poznámka k položce: typ: Semiflex PROFI - Ć 160 mm | [14 empty] | P | 4
309 | K | 751537011 | Montáž potrubí ohebného kruhového neizolovaného z Al laminátové hadice D do 100 mm | m | 1 |  | 0 | CS ÚRS 2022 01 |  | snížená |  | 0 | 0 | 0 | 0 | 0 | 4 | K | 4 |  |  |  | ROZPOCET | 0 | 0 | 0 | 0 | 0 | 2 | 0 | 4 | 656
| Online PSC |  | https://podminky.urs.cz/item/CS_URS_2022_01/751537011 | [14 empty] | Online PSC | 4
310 | M | Pol110 | Poloohebná hadice hliníková | m | 2 |  | 0 | vlastní |  | snížená |  | 0 | 0 | 0 | 0 | 0 | 8 | M | 4 |  |  |  | ROZPOCET | 0 | 0 | 0 | 0 | 0 | 2 | 0 | 4 | 658
| P |  | Poznámka k položce: typ: Semiflex PROFI - Ć 100 mm | [14 empty] | P | 4
311 | K | 751510042 | Vzduchotechnické potrubí z pozinkovaného plechu kruhové spirálně vinutá trouba bez příruby D přes 100 do 200 mm | m | 4 |  | 0 | CS ÚRS 2022 01 |  | snížená |  | 0 | 0.00344 | 0.01376 | 0 | 0 | 4 | K | 4 |  |  |  | ROZPOCET | 0 | 0 | 0 | 0 | 0 | 2 | 0 | 4 | 660
| Online PSC |  | https://podminky.urs.cz/item/CS_URS_2022_01/751510042 | [14 empty] | Online PSC | 4
| P |  | Poznámka k položce: Rovné potrubí: Ć 160 + 4ks tvarovek | [14 empty] | P | 4
312 | K | 751510042 | Vzduchotechnické potrubí z pozinkovaného plechu kruhové spirálně vinutá trouba bez příruby D přes 100 do 200 mm | m | 1 |  | 0 | CS ÚRS 2022 01 |  | snížená |  | 0 | 0.00344 | 0.00344 | 0 | 0 | 4 | K | 4 |  |  |  | ROZPOCET | 0 | 0 | 0 | 0 | 0 | 2 | 0 | 4 | 662
| Online PSC |  | https://podminky.urs.cz/item/CS_URS_2022_01/751510042 | [14 empty] | Online PSC | 4
| P |  | Poznámka k položce: Rovné potrubí: Ć 125 + 1ks tvarovek | [14 empty] | P | 4
313 | K | 751510041 | Vzduchotechnické potrubí z pozinkovaného plechu kruhové spirálně vinutá trouba bez příruby D do 100 mm | m | 2 |  | 0 | CS ÚRS 2022 01 |  | snížená |  | 0 | 0.00167 | 0.00334 | 0 | 0 | 4 | K | 4 |  |  |  | ROZPOCET | 0 | 0 | 0 | 0 | 0 | 2 | 0 | 4 | 664
| Online PSC |  | https://podminky.urs.cz/item/CS_URS_2022_01/751510041 | [14 empty] | Online PSC | 4
| P |  | Poznámka k položce: Rovné potrubí: Ć 100 + 0ks tvarovek | [14 empty] | P | 4
| D | D19.2 | Hygienická zařízení - sklad špinavého prádla - pavilon C2 |  |  |  | 0 |  |  |  |  | 0 |  | 0.01204 |  | 0 | 1 | D | 3 |  |  |  | ROZPOCET | [6 empty] | 0
314 | K | 751122092 | Montáž ventilátoru radiálního nízkotlakého potrubního základního do kruhového potrubí D přes 100 do 200 mm | kus | 1 |  | 0 | CS ÚRS 2022 01 |  | snížená |  | 0 | 0 | 0 | 0 | 0 | 4 | K | 4 |  |  |  | ROZPOCET | 0 | 0 | 0 | 0 | 0 | 2 | 0 | 4 | 666
| Online PSC |  | https://podminky.urs.cz/item/CS_URS_2022_01/751122092 | [14 empty] | Online PSC | 4
315 | M | Pol116 | Ventilátor radiální do kruhového potrubí | kus | 1 |  | 0 | vlastní |  | snížená |  | 0 | 0 | 0 | 0 | 0 | 8 | M | 4 |  |  |  | ROZPOCET | 0 | 0 | 0 | 0 | 0 | 2 | 0 | 4 | 668
| P |  | Poznámka k položce: typ: RM 125 Ecowatt Vzduchový výkon: Q = 183 m³ / hod.; Při tlakové ztrátě: p = 250 Pa EC motor: U = 230 V; P = 0,065 KW; I = 0,5 A | [14 empty] | P | 4
316 | M | Pol117 | Rychloupínací spona - pružná manžeta VBM 125 | kus | 2 |  | 0 | vlastní |  | snížená |  | 0 | 0 | 0 | 0 | 0 | 8 | M | 4 |  |  |  | ROZPOCET | 0 | 0 | 0 | 0 | 0 | 2 | 0 | 4 | 670
317 | K | 741330741 | Montáž relé nezávislé časové bez zapojení | kus | 1 |  | 0 | CS ÚRS 2022 01 |  | snížená |  | 0 | 0 | 0 | 0 | 0 | 4 | K | 4 |  |  |  | ROZPOCET | 0 | 0 | 0 | 0 | 0 | 2 | 0 | 4 | 672
| Online PSC |  | https://podminky.urs.cz/item/CS_URS_2022_01/741330741 | [14 empty] | Online PSC | 4
318 | M | Pol104 | Časové relé - doběhový elektronický spínač ventilátoru | kus | 1 |  | 0 | vlastní |  | snížená |  | 0 | 0 | 0 | 0 | 0 | 8 | M | 4 |  |  |  | ROZPOCET | 0 | 0 | 0 | 0 | 0 | 2 | 0 | 4 | 674
| P |  | Poznámka k položce: typ: DT 3 ( nastavitelný ) | [14 empty] | P | 4
319 | K | 751344112 | Montáž tlumiče hluku pro kruhové potrubí D přes 100 do 200 mm | kus | 2 |  | 0 | CS ÚRS 2022 01 |  | snížená |  | 0 | 0 | 0 | 0 | 0 | 4 | K | 4 |  |  |  | ROZPOCET | 0 | 0 | 0 | 0 | 0 | 2 | 0 | 4 | 676
| Online PSC |  | https://podminky.urs.cz/item/CS_URS_2022_01/751344112 | [14 empty] | Online PSC | 4
320 | M | Pol118 | Tlumič hluku do kruhového potrubí | kus | 2 |  | 0 | vlastní |  | snížená |  | 0 | 0 | 0 | 0 | 0 | 8 | M | 4 |  |  |  | ROZPOCET | 0 | 0 | 0 | 0 | 0 | 2 | 0 | 4 | 678
| P |  | Poznámka k položce: typ: MTS - 125 / 1000 ( měkký ) | [14 empty] | P | 4
321 | K | 751514662 | Montáž škrtící klapky nebo zpětné klapky do plechového potrubí kruhové s přírubou D přes 100 do 200 mm | kus | 1 |  | 0 | CS ÚRS 2022 01 |  | snížená |  | 0 | 0 | 0 | 0 | 0 | 4 | K | 4 |  |  |  | ROZPOCET | 0 | 0 | 0 | 0 | 0 | 2 | 0 | 4 | 680
| Online PSC |  | https://podminky.urs.cz/item/CS_URS_2022_01/751514662 | [14 empty] | Online PSC | 4
322 | M | Pol119 | Zpětná klapka těsná do kruhového potrubí | Ks. | 1 |  | 0 | vlastní |  | snížená |  | 0 | 0 | 0 | 0 | 0 | 8 | M | 4 |  |  |  | ROZPOCET | 0 | 0 | 0 | 0 | 0 | 2 | 0 | 4 | 682
| P |  | Poznámka k položce: typ: RSK Ć 125 | [14 empty] | P | 4
323 | K | 751322012 | Montáž talířového ventilu D přes 100 do 200 mm | kus | 1 |  | 0 | CS ÚRS 2022 01 |  | snížená |  | 0 | 0 | 0 | 0 | 0 | 4 | K | 4 |  |  |  | ROZPOCET | 0 | 0 | 0 | 0 | 0 | 2 | 0 | 4 | 684
| Online PSC |  | https://podminky.urs.cz/item/CS_URS_2022_01/751322012 | [14 empty] | Online PSC | 4
324 | M | Pol107 | Plastový talířový ventil univerzální | kus | 1 |  | 0 | vlastní |  | snížená |  | 0 | 0 | 0 | 0 | 0 | 8 | M | 4 |  |  |  | ROZPOCET | 0 | 0 | 0 | 0 | 0 | 2 | 0 | 4 | 686
| P |  | Poznámka k položce: typ: IT 150 | [14 empty] | P | 4
325 | K | 751122091 | Montáž ventilátoru radiálního nízkotlakého potrubního základního do kruhového potrubí D do 100 mm | kus | 1 |  | 0 | CS ÚRS 2022 01 |  | snížená |  | 0 | 0 | 0 | 0 | 0 | 4 | K | 4 |  |  |  | ROZPOCET | 0 | 0 | 0 | 0 | 0 | 2 | 0 | 4 | 688
| Online PSC |  | https://podminky.urs.cz/item/CS_URS_2022_01/751122091 | [14 empty] | Online PSC | 4
326 | M | Pol120 | Plastový talířový ventil univerzální | kus | 1 |  | 0 | vlastní |  | snížená |  | 0 | 0 | 0 | 0 | 0 | 8 | M | 4 |  |  |  | ROZPOCET | 0 | 0 | 0 | 0 | 0 | 2 | 0 | 4 | 690
| P |  | Poznámka k položce: typ: IT 100 | [14 empty] | P | 4
327 | K | 751537012 | Montáž potrubí ohebného kruhového neizolovaného z Al laminátové hadice D přes 100 do 200 mm | m | 1 |  | 0 | CS ÚRS 2022 01 |  | snížená |  | 0 | 0 | 0 | 0 | 0 | 4 | K | 4 |  |  |  | ROZPOCET | 0 | 0 | 0 | 0 | 0 | 2 | 0 | 4 | 692
| Online PSC |  | https://podminky.urs.cz/item/CS_URS_2022_01/751537012 | [14 empty] | Online PSC | 4
328 | M | Pol109 | Poloohebná hadice hliníková | m | 1 |  | 0 | vlastní |  | snížená |  | 0 | 0 | 0 | 0 | 0 | 8 | M | 4 |  |  |  | ROZPOCET | 0 | 0 | 0 | 0 | 0 | 2 | 0 | 4 | 694
| P |  | Poznámka k položce: typ: Semiflex PROFI - Ć 160 mm | [14 empty] | P | 4
329 | K | 751537011 | Montáž potrubí ohebného kruhového neizolovaného z Al laminátové hadice D do 100 mm | m | 1 |  | 0 | CS ÚRS 2022 01 |  | snížená |  | 0 | 0 | 0 | 0 | 0 | 4 | K | 4 |  |  |  | ROZPOCET | 0 | 0 | 0 | 0 | 0 | 2 | 0 | 4 | 696
| Online PSC |  | https://podminky.urs.cz/item/CS_URS_2022_01/751537011 | [14 empty] | Online PSC | 4
330 | M | Pol121 | Poloohebná hadice hliníková | m | 1 |  | 0 | vlastní |  | snížená |  | 0 | 0 | 0 | 0 | 0 | 8 | M | 4 |  |  |  | ROZPOCET | 0 | 0 | 0 | 0 | 0 | 2 | 0 | 4 | 698
| P |  | Poznámka k položce: typ: Semiflex PROFI - Ć 100 mm | [14 empty] | P | 4
331 | K | 751510042 | Vzduchotechnické potrubí z pozinkovaného plechu kruhové spirálně vinutá trouba bez příruby D přes 100 do 200 mm | m | 0.5 |  | 0 | CS ÚRS 2022 01 |  | snížená |  | 0 | 0.00344 | 0.00172 | 0 | 0 | 4 | K | 4 |  |  |  | ROZPOCET | 0 | 0 | 0 | 0 | 0 | 2 | 0 | 4 | 700
| Online PSC |  | https://podminky.urs.cz/item/CS_URS_2022_01/751510042 | [14 empty] | Online PSC | 4
| P |  | Poznámka k položce: Tvarovka: Ć 160 1ks | [14 empty] | P | 4
332 | K | 751510042 | Vzduchotechnické potrubí z pozinkovaného plechu kruhové spirálně vinutá trouba bez příruby D přes 100 do 200 mm | m | 3 |  | 0 | CS ÚRS 2022 01 |  | snížená |  | 0 | 0.00344 | 0.01032 | 0 | 0 | 4 | K | 4 |  |  |  | ROZPOCET | 0 | 0 | 0 | 0 | 0 | 2 | 0 | 4 | 702
| Online PSC |  | https://podminky.urs.cz/item/CS_URS_2022_01/751510042 | [14 empty] | Online PSC | 4
| P |  | Poznámka k položce: Rovné potrubí: Ć 125 + 2ks tvarovka | [14 empty] | P | 4
| D | D19.3 | Hygienická zařízení - sklady C2.63, C2.04 - pavilon C2 |  |  |  | 0 |  |  |  |  | 0 |  | 0.01376 |  | 0 | 1 | D | 3 |  |  |  | ROZPOCET | [6 empty] | 0
333 | K | 751122092 | Montáž ventilátoru radiálního nízkotlakého potrubního základního do kruhového potrubí D přes 100 do 200 mm | kus | 1 |  | 0 | CS ÚRS 2022 01 |  | snížená |  | 0 | 0 | 0 | 0 | 0 | 4 | K | 4 |  |  |  | ROZPOCET | 0 | 0 | 0 | 0 | 0 | 2 | 0 | 4 | 704
| Online PSC |  | https://podminky.urs.cz/item/CS_URS_2022_01/751122092 | [14 empty] | Online PSC | 4
334 | M | Pol102 | Ventilátor radiální do kruhového potrubí | kus | 1 |  | 0 | vlastní |  | snížená |  | 0 | 0 | 0 | 0 | 0 | 8 | M | 4 |  |  |  | ROZPOCET | 0 | 0 | 0 | 0 | 0 | 2 | 0 | 4 | 706
| P |  | Poznámka k položce: typ: RM 160 Ecowatt Vzduchový výkon: Q = 273 m³ / hod.; Při tlakové ztrátě: p = 250 Pa EC motor: U = 230 V; P = 0,109 KW; I = 0,8 A | [14 empty] | P | 4
335 | M | Pol103 | Rychloupínací spona - pružná manžeta VBM 160 | kus | 2 |  | 0 | vlastní |  | snížená |  | 0 | 0 | 0 | 0 | 0 | 8 | M | 4 |  |  |  | ROZPOCET | 0 | 0 | 0 | 0 | 0 | 2 | 0 | 4 | 708
336 | K | 741330741 | Montáž relé nezávislé časové bez zapojení | kus | 1 |  | 0 | CS ÚRS 2022 01 |  | snížená |  | 0 | 0 | 0 | 0 | 0 | 4 | K | 4 |  |  |  | ROZPOCET | 0 | 0 | 0 | 0 | 0 | 2 | 0 | 4 | 710
| Online PSC |  | https://podminky.urs.cz/item/CS_URS_2022_01/741330741 | [14 empty] | Online PSC | 4
337 | M | Pol104 | Časové relé - doběhový elektronický spínač ventilátoru | kus | 1 |  | 0 | vlastní |  | snížená |  | 0 | 0 | 0 | 0 | 0 | 8 | M | 4 |  |  |  | ROZPOCET | 0 | 0 | 0 | 0 | 0 | 2 | 0 | 4 | 712
| P |  | Poznámka k položce: typ: DT 3 ( nastavitelný ) | [14 empty] | P | 4
338 | K | 751344112 | Montáž tlumiče hluku pro kruhové potrubí D přes 100 do 200 mm | kus | 2 |  | 0 | CS ÚRS 2022 01 |  | snížená |  | 0 | 0 | 0 | 0 | 0 | 4 | K | 4 |  |  |  | ROZPOCET | 0 | 0 | 0 | 0 | 0 | 2 | 0 | 4 | 714
| Online PSC |  | https://podminky.urs.cz/item/CS_URS_2022_01/751344112 | [14 empty] | Online PSC | 4
339 | M | Pol105 | Tlumič hluku do kruhového potrubí | kus | 2 |  | 0 | vlastní |  | snížená |  | 0 | 0 | 0 | 0 | 0 | 8 | M | 4 |  |  |  | ROZPOCET | 0 | 0 | 0 | 0 | 0 | 2 | 0 | 4 | 716
| P |  | Poznámka k položce: typ: MTS - 160 / 1000 ( měkký ) | [14 empty] | P | 4
340 | K | 751398041 | Montáž protidešťové žaluzie nebo žaluziové klapky na kruhové potrubí D do 300 mm | kus | 1 |  | 0 | CS ÚRS 2022 01 |  | snížená |  | 0 | 0 | 0 | 0 | 0 | 4 | K | 4 |  |  |  | ROZPOCET | 0 | 0 | 0 | 0 | 0 | 2 | 0 | 4 | 718
| Online PSC |  | https://podminky.urs.cz/item/CS_URS_2022_01/751398041 | [14 empty] | Online PSC | 4
341 | M | Pol125 | Žaluziová klapka samotížná | kus | 1 |  | 0 | vlastní |  | snížená |  | 0 | 0 | 0 | 0 | 0 | 8 | M | 4 |  |  |  | ROZPOCET | 0 | 0 | 0 | 0 | 0 | 2 | 0 | 4 | 720
| P |  | Poznámka k položce: typ: PER 160 W (šedá) | [14 empty] | P | 4
342 | K | 751514662 | Montáž škrtící klapky nebo zpětné klapky do plechového potrubí kruhové s přírubou D přes 100 do 200 mm | kus | 1 |  | 0 | CS ÚRS 2022 01 |  | snížená |  | 0 | 0 | 0 | 0 | 0 | 4 | K | 4 |  |  |  | ROZPOCET | 0 | 0 | 0 | 0 | 0 | 2 | 0 | 4 | 722
| Online PSC |  | https://podminky.urs.cz/item/CS_URS_2022_01/751514662 | [14 empty] | Online PSC | 4
343 | M | Pol106 | Zpětná klapka těsná do kruhového potrubí | kus | 1 |  | 0 | vlastní |  | snížená |  | 0 | 0 | 0 | 0 | 0 | 8 | M | 4 |  |  |  | ROZPOCET | 0 | 0 | 0 | 0 | 0 | 2 | 0 | 4 | 724
| P |  | Poznámka k položce: typ: RSK Ć 160 | [14 empty] | P | 4
344 | K | 751322012 | Montáž talířového ventilu D přes 100 do 200 mm | kus | 3 |  | 0 | CS ÚRS 2022 01 |  | snížená |  | 0 | 0 | 0 | 0 | 0 | 4 | K | 4 |  |  |  | ROZPOCET | 0 | 0 | 0 | 0 | 0 | 2 | 0 | 4 | 726
| Online PSC |  | https://podminky.urs.cz/item/CS_URS_2022_01/751322012 | [14 empty] | Online PSC | 4
345 | M | Pol126 | Plastový talířový ventil univerzální | kus | 3 |  | 0 | vlastní |  | snížená |  | 0 | 0 | 0 | 0 | 0 | 8 | M | 4 |  |  |  | ROZPOCET | 0 | 0 | 0 | 0 | 0 | 2 | 0 | 4 | 728
| P |  | Poznámka k položce: typ: IT 150 | [14 empty] | P | 4
346 | K | 751537012 | Montáž potrubí ohebného kruhového neizolovaného z Al laminátové hadice D přes 100 do 200 mm | m | 2 |  | 0 | CS ÚRS 2022 01 |  | snížená |  | 0 | 0 | 0 | 0 | 0 | 4 | K | 4 |  |  |  | ROZPOCET | 0 | 0 | 0 | 0 | 0 | 2 | 0 | 4 | 730
| Online PSC |  | https://podminky.urs.cz/item/CS_URS_2022_01/751537012 | [14 empty] | Online PSC | 4
347 | M | Pol127 | Poloohebná hadice hliníková | m | 2 |  | 0 | vlastní |  | snížená |  | 0 | 0 | 0 | 0 | 0 | 8 | M | 4 |  |  |  | ROZPOCET | 0 | 0 | 0 | 0 | 0 | 2 | 0 | 4 | 732
| P |  | Poznámka k položce: typ: Semiflex PROFI - Ć 160 mm | [14 empty] | P | 4
348 | K | 751510042 | Vzduchotechnické potrubí z pozinkovaného plechu kruhové spirálně vinutá trouba bez příruby D přes 100 do 200 mm | m | 4 |  | 0 | CS ÚRS 2022 01 |  | snížená |  | 0 | 0.00344 | 0.01376 | 0 | 0 | 4 | K | 4 |  |  |  | ROZPOCET | 0 | 0 | 0 | 0 | 0 | 2 | 0 | 4 | 734
| Online PSC |  | https://podminky.urs.cz/item/CS_URS_2022_01/751510042 | [14 empty] | Online PSC | 4
| P |  | Poznámka k položce: Rovné potrubí: Ć 160 + 2ks tvarovka | [14 empty] | P | 4
| D | D19.4 | Hygienická zařízení - ostatní |  |  |  | 0 |  |  |  |  | 0 |  | 0.03094 |  | 0 | 1 | D | 3 |  |  |  | ROZPOCET | [6 empty] | 0
349 | K | 230120171 | Montáž ucpávek průchod potrubí zdí nebo průchodkou DN 300 | kus | 2 |  | 0 | CS ÚRS 2022 01 |  | snížená |  | 0 | 0 | 0 | 0 | 0 | 4 | K | 4 |  |  |  | ROZPOCET | 0 | 0 | 0 | 0 | 0 | 2 | 0 | 4 | 736
| Online PSC |  | https://podminky.urs.cz/item/CS_URS_2022_01/230120171 | [14 empty] | Online PSC | 4
350 | M | Pol129 | Požární ucpávka VZT potrubí | bm | 1 |  | 0 | vlastní |  | snížená |  | 0 | 0 | 0 | 0 | 0 | 8 | M | 4 |  |  |  | ROZPOCET | 0 | 0 | 0 | 0 | 0 | 2 | 0 | 4 | 738
| P |  | Poznámka k položce: Potrubí čtyřhranné nebo kruhové - běžný metr = obvod potrubí Stupeň hořlavosti ucpávky max. C1 (odolnost EI 15) | [14 empty] | P | 4
351 | K | 953941711 | Osazování objímek nebo držáků ve zdivu cihelném | kus | 7 |  | 0 | CS ÚRS 2022 01 |  | snížená |  | 0 | 0.00442 | 0.03094 | 0 | 0 | 4 | K | 4 |  |  |  | ROZPOCET | 0 | 0 | 0 | 0 | 0 | 2 | 0 | 4 | 740
| Online PSC |  | https://podminky.urs.cz/item/CS_URS_2022_01/953941711 | [14 empty] | Online PSC | 4
352 | M | Pol130 | Spojovací materiál - šrouby, matice, podložky, závěsy, závitové tyče | kg | 7 |  | 0 | vlastní |  | snížená |  | 0 | 0 | 0 | 0 | 0 | 8 | M | 4 |  |  |  | ROZPOCET | 0 | 0 | 0 | 0 | 0 | 2 | 0 | 4 | 742
| P |  | Poznámka k položce: ocelové hmoždinky, pomocné konstrukce, samolepící pásky, těsnící materiál. | [14 empty] | P | 4
353 | K | HZS3212 | Hodinová zúčtovací sazba montér vzduchotechniky a chlazení odborný | hod | 2 |  | 0 | CS ÚRS 2022 01 |  | snížená |  | 0 | 0 | 0 | 0 | 0 | 4 | K | 4 |  |  |  | ROZPOCET | 0 | 0 | 0 | 0 | 0 | 2 | 0 | 4 | 744
| Online PSC |  | https://podminky.urs.cz/item/CS_URS_2022_01/HZS3212 | [14 empty] | Online PSC | 4
| P |  | Poznámka k položce: Zaregulování, provozní zkoušky, spuštění zařízení | [14 empty] | P | 4
| D | D20 | Zařízení č. 48 - technické místnosti C1.03 + C2.09 |  |  |  | 0 |  |  |  |  | 0 |  | 0.0404 |  | 0 | 1 | D | 2 |  |  |  | ROZPOCET | [6 empty] | 0
354 | K | 751122091 | Montáž ventilátoru radiálního nízkotlakého potrubního základního do kruhového potrubí D do 100 mm | kus | 1 |  | 0 | CS ÚRS 2022 01 |  | snížená |  | 0 | 0 | 0 | 0 | 0 | 4 | K | 3 |  |  |  | ROZPOCET | 0 | 0 | 0 | 0 | 0 | 2 | 0 | 4 | 748
| Online PSC |  | https://podminky.urs.cz/item/CS_URS_2022_01/751122091 | [14 empty] | Online PSC | 3
355 | M | Pol133 | Ventilátor radiální do kruhového potrubí | kus | 1 |  | 0 | vlastní |  | snížená |  | 0 | 0 | 0 | 0 | 0 | 8 | M | 3 |  |  |  | ROZPOCET | 0 | 0 | 0 | 0 | 0 | 2 | 0 | 4 | 750
| P |  | Poznámka k položce: typ: RM 100 Ecowatt Vzduchový výkon: Q = 75 m³ / hod.; Při tlakové ztrátě: p = 250 Pa EC motor: U = 230 V; P = 0,061 KW; I = 0,4 A | [14 empty] | P | 3
356 | M | Pol134 | Rychloupínací spona - pružná manžeta VBM 100 | kus | 2 |  | 0 | vlastní |  | snížená |  | 0 | 0 | 0 | 0 | 0 | 8 | M | 3 |  |  |  | ROZPOCET | 0 | 0 | 0 | 0 | 0 | 2 | 0 | 4 | 752
357 | K | 741330741 | Montáž relé nezávislé časové bez zapojení | kus | 1 |  | 0 | CS ÚRS 2022 01 |  | snížená |  | 0 | 0 | 0 | 0 | 0 | 4 | K | 3 |  |  |  | ROZPOCET | 0 | 0 | 0 | 0 | 0 | 2 | 0 | 4 | 754
| Online PSC |  | https://podminky.urs.cz/item/CS_URS_2022_01/741330741 | [14 empty] | Online PSC | 3
358 | M | Pol35 | Časové relé - doběhový elektronický spínač ventilátoru | Kus | 1 |  | 0 | vlastní |  | snížená |  | 0 | 0 | 0 | 0 | 0 | 8 | M | 3 |  |  |  | ROZPOCET | 0 | 0 | 0 | 0 | 0 | 2 | 0 | 4 | 756
| P |  | Poznámka k položce: typ: DT 3 ( nastavitelný ) | [14 empty] | P | 3
359 | K | 751344111 | Montáž tlumiče hluku pro kruhové potrubí D do 100 mm | kus | 1 |  | 0 | CS ÚRS 2022 01 |  | snížená |  | 0 | 0 | 0 | 0 | 0 | 4 | K | 3 |  |  |  | ROZPOCET | 0 | 0 | 0 | 0 | 0 | 2 | 0 | 4 | 758
| Online PSC |  | https://podminky.urs.cz/item/CS_URS_2022_01/751344111 | [14 empty] | Online PSC | 3
360 | M | 42976001 | tlumič hluku kruhový Pz, D 100mm, l=1000mm | kus | 1 |  | 0 | CS ÚRS 2022 01 |  | snížená |  | 0 | 0.0025 | 0.0025 | 0 | 0 | 8 | M | 3 |  |  |  | ROZPOCET | 0 | 0 | 0 | 0 | 0 | 2 | 0 | 4 | 760
| P |  | Poznámka k položce: typ: MAA 100 / 900 | [14 empty] | P | 3
361 | K | 751398041 | Montáž protidešťové žaluzie nebo žaluziové klapky na kruhové potrubí D do 300 mm | kus | 1 |  | 0 | CS ÚRS 2022 01 |  | snížená |  | 0 | 0 | 0 | 0 | 0 | 4 | K | 3 |  |  |  | ROZPOCET | 0 | 0 | 0 | 0 | 0 | 2 | 0 | 4 | 762
| Online PSC |  | https://podminky.urs.cz/item/CS_URS_2022_01/751398041 | [14 empty] | Online PSC | 3
362 | M | Pol136 | Žaluziová klapka samotížná | kus | 1 |  | 0 | vlastní |  | snížená |  | 0 | 0 | 0 | 0 | 0 | 8 | M | 3 |  |  |  | ROZPOCET | 0 | 0 | 0 | 0 | 0 | 2 | 0 | 4 | 764
| P |  | Poznámka k položce: typ: PER 100 W (bílá) | [14 empty] | P | 3
363 | K | 751514661 | Montáž škrtící klapky nebo zpětné klapky do plechového potrubí kruhové s přírubou D do 100 mm | kus | 1 |  | 0 | CS ÚRS 2022 01 |  | snížená |  | 0 | 0 | 0 | 0 | 0 | 4 | K | 3 |  |  |  | ROZPOCET | 0 | 0 | 0 | 0 | 0 | 2 | 0 | 4 | 766
| Online PSC |  | https://podminky.urs.cz/item/CS_URS_2022_01/751514661 | [14 empty] | Online PSC | 3
364 | M | Pol137 | Zpětná klapka těsná do kruhového potrubí | kus | 1 |  | 0 | vlastní |  | snížená |  | 0 | 0 | 0 | 0 | 0 | 8 | M | 3 |  |  |  | ROZPOCET | 0 | 0 | 0 | 0 | 0 | 2 | 0 | 4 | 768
| P |  | Poznámka k položce: typ: RSK Ć 100 | [14 empty] | P | 3
365 | K | 751322011 | Montáž talířového ventilu D do 100 mm | kus | 2 |  | 0 | CS ÚRS 2022 01 |  | snížená |  | 0 | 0 | 0 | 0 | 0 | 4 | K | 3 |  |  |  | ROZPOCET | 0 | 0 | 0 | 0 | 0 | 2 | 0 | 4 | 770
| Online PSC |  | https://podminky.urs.cz/item/CS_URS_2022_01/751322011 | [14 empty] | Online PSC | 3
366 | M | Pol14 | Plastový talířový ventil univerzální | kus | 2 |  | 0 | vlastní |  | snížená |  | 0 | 0 | 0 | 0 | 0 | 8 | M | 3 |  |  |  | ROZPOCET | 0 | 0 | 0 | 0 | 0 | 2 | 0 | 4 | 772
| P |  | Poznámka k položce: typ: IT 100 | [14 empty] | P | 3
367 | K | 751510041 | Vzduchotechnické potrubí z pozinkovaného plechu kruhové spirálně vinutá trouba bez příruby D do 100 mm | m | 8 |  | 0 | CS ÚRS 2022 01 |  | snížená |  | 0 | 0.00167 | 0.01336 | 0 | 0 | 4 | K | 3 |  |  |  | ROZPOCET | 0 | 0 | 0 | 0 | 0 | 2 | 0 | 4 | 774
| Online PSC |  | https://podminky.urs.cz/item/CS_URS_2022_01/751510041 | [14 empty] | Online PSC | 3
| P |  | Poznámka k položce: Započtena stoupačka č. 17 Rovné potrubí: Ć 100 + 3ks tvarovka | [14 empty] | P | 3
368 | K | 713411121 | Montáž izolace tepelné potrubí pásy nebo rohožemi s Al fólií staženými drátem 1x | m2 | 4 |  | 0 | CS ÚRS 2022 01 |  | snížená |  | 0 | 0.00022 | 0.00088 | 0 | 0 | 4 | K | 3 |  |  |  | ROZPOCET | 0 | 0 | 0 | 0 | 0 | 2 | 0 | 4 | 776
| Online PSC |  | https://podminky.urs.cz/item/CS_URS_2022_01/713411121 | [14 empty] | Online PSC | 3
| VV |  | " kruhové PO izolace vlna 40mm" 4,0 |  | 4 | [12 empty] | VV | 3 | 2 | True | 0 | ROZPOCET
| VV |  | Součet |  | 4 | [12 empty] | VV | 3 | 4 | True | 1 | ROZPOCET
369 | M | 63141793 | rohož izolační z minerální vlny lamelová s Al fólií 65kg/m3 tl 40mm | m2 | 4 |  | 0 | CS ÚRS 2022 01 |  | snížená |  | 0 | 0.0026 | 0.0104 | 0 | 0 | 8 | M | 3 |  |  |  | ROZPOCET | 0 | 0 | 0 | 0 | 0 | 2 | 0 | 4 | 778
| P |  | Poznámka k položce: Systém požární izolace Požární odolnost izolace: EI 45 Materiál - kamenná vlna kašírovaná hliníkovou foilí se skleněnou mřížkou ALS Typ izolace: Skružovatelné desky 65 ALS - tloušťka desky 40 mm + 20% | [14 empty] | P | 3
370 | K | 230120171 | Montáž ucpávek průchod potrubí zdí nebo průchodkou DN 300 | kus | 2 |  | 0 | CS ÚRS 2022 01 |  | snížená |  | 0 | 0 | 0 | 0 | 0 | 4 | K | 3 |  |  |  | ROZPOCET | 0 | 0 | 0 | 0 | 0 | 2 | 0 | 4 | 780
| Online PSC |  | https://podminky.urs.cz/item/CS_URS_2022_01/230120171 | [14 empty] | Online PSC | 3
371 | M | Pol29_ | Požární ucpávka VZT potrubí | bm | 1 |  | 0 |  |  | snížená |  | 0 | 0 | 0 | 0 | 0 | 8 | M | 3 |  |  |  | ROZPOCET | 0 | 0 | 0 | 0 | 0 | 2 | 0 | 4 | 782
| P |  | Poznámka k položce: Potrubí čtyřhranné nebo kruhové - běžný metr = obvod potrubí Stupeň hořlavosti ucpávky max. C1 (odolnost EI 15) | [14 empty] | P | 3
372 | K | 953941711 | Osazování objímek nebo držáků ve zdivu cihelném | kus | 3 |  | 0 | CS ÚRS 2022 01 |  | snížená |  | 0 | 0.00442 | 0.01326 | 0 | 0 | 4 | K | 3 |  |  |  | ROZPOCET | 0 | 0 | 0 | 0 | 0 | 2 | 0 | 4 | 784
| Online PSC |  | https://podminky.urs.cz/item/CS_URS_2022_01/953941711 | [14 empty] | Online PSC | 3
373 | M | Pol30_1 | Spojovací materiál - šrouby, matice, podložky, závěsy, závitové tyče | kg | 3 |  | 0 | vlastní |  | snížená |  | 0 | 0 | 0 | 0 | 0 | 8 | M | 3 |  |  |  | ROZPOCET | 0 | 0 | 0 | 0 | 0 | 2 | 0 | 4 | 786
| P |  | Poznámka k položce: ocelové hmoždinky, pomocné konstrukce, samolepící pásky, těsnící materiál. | [14 empty] | P | 3
374 | K | HZS3212 | Hodinová zúčtovací sazba montér vzduchotechniky a chlazení odborný | hod | 0.5 |  | 0 | CS ÚRS 2022 01 |  | snížená |  | 0 | 0 | 0 | 0 | 0 | 4 | K | 3 |  |  |  | ROZPOCET | 0 | 0 | 0 | 0 | 0 | 2 | 0 | 4 | 788
| Online PSC |  | https://podminky.urs.cz/item/CS_URS_2022_01/HZS3212 | [14 empty] | Online PSC | 3
| P |  | Poznámka k položce: Zaregulování, provozní zkoušky, spuštění zařízení | [14 empty] | P | 3
| D | D21 | Zařízení č. 50 - Kuřárna - větrání - pavilon C3 |  |  |  | 0 |  |  |  |  | 0 |  | 0.00442 |  | 0 | 1 | D | 2 |  |  |  | ROZPOCET | [6 empty] | 0
375 | K | 751611151 | Montáž lokální vzduchotechnické jednotky s rekuperací tepla nástěnné s výměnou vzduchu přes 50 do 100 m3/h | kus | 1 |  | 0 | CS ÚRS 2022 01 |  | snížená |  | 0 | 0 | 0 | 0 | 0 | 4 | K | 3 |  |  |  | ROZPOCET | 0 | 0 | 0 | 0 | 0 | 2 | 0 | 4 | 792
| Online PSC |  | https://podminky.urs.cz/item/CS_URS_2022_01/751611151 | [14 empty] | Online PSC | 3
376 | M | Pol43 | Přívodní a odtahová VZT jednotka s rekuperací | kus | 1 |  | 0 | vlastní |  | snížená |  | 0 | 0 | 0 | 0 | 0 | 8 | M | 3 |  |  |  | ROZPOCET | 0 | 0 | 0 | 0 | 0 | 2 | 0 | 4 | 794
| P |  | Poznámka k položce: typ: VL 100 EU5-E Provedení nástěnné, bez vypímače (rozměry 620x200, výška 265 mm) Množství příváděného a odtahovaného vzduchu: Q = 100 m3/hod. Elektrický příkon - ventilátory: PE = 0,031 KW (230 V; 0,1 A) Rekuperace: Deskový křížový výměník ( účinnost min. 80% ) Včetně 2 ks. venkovní povětrnostní koncovky a 2 ks. spojovací dojtrubky Ć 75 mm. | [14 empty] | P | 3
377 | K | 953941711 | Osazování objímek nebo držáků ve zdivu cihelném | kus | 1 |  | 0 | CS ÚRS 2022 01 |  | snížená |  | 0 | 0.00442 | 0.00442 | 0 | 0 | 4 | K | 3 |  |  |  | ROZPOCET | 0 | 0 | 0 | 0 | 0 | 2 | 0 | 4 | 796
| Online PSC |  | https://podminky.urs.cz/item/CS_URS_2022_01/953941711 | [14 empty] | Online PSC | 3
378 | M | Pol30_ | Spojovací materiál - šrouby, matice, podložky, závěsy, závitové tyče | kg | 1 |  | 0 | vlastní |  | snížená |  | 0 | 0 | 0 | 0 | 0 | 8 | M | 3 |  |  |  | ROZPOCET | 0 | 0 | 0 | 0 | 0 | 2 | 0 | 4 | 798
| P |  | Poznámka k položce: ocelové hmoždinky, pomocné konstrukce, samolepící pásky, těsnící materiál. | [14 empty] | P | 3
379 | K | HZS3212 | Hodinová zúčtovací sazba montér vzduchotechniky a chlazení odborný | hod | 0.5 |  | 0 | CS ÚRS 2022 01 |  | snížená |  | 0 | 0 | 0 | 0 | 0 | 4 | K | 3 |  |  |  | ROZPOCET | 0 | 0 | 0 | 0 | 0 | 2 | 0 | 4 | 800
| Online PSC |  | https://podminky.urs.cz/item/CS_URS_2022_01/HZS3212 | [14 empty] | Online PSC | 3
| P |  | Poznámka k položce: Zaregulování, provozní zkoušky, spuštění zařízení | [14 empty] | P | 3
| D | D22 | Zařízení č. 51 - Hygienická zařízení - sklady - pavilon C3 |  |  |  | 0 |  |  |  |  | 0 |  | 0.04608 |  | 0 | 1 | D | 2 |  |  |  | ROZPOCET | [6 empty] | 0
380 | K | 751122092 | Montáž ventilátoru radiálního nízkotlakého potrubního základního do kruhového potrubí D přes 100 do 200 mm | kus | 1 |  | 0 | CS ÚRS 2022 01 |  | snížená |  | 0 | 0 | 0 | 0 | 0 | 4 | K | 3 |  |  |  | ROZPOCET | 0 | 0 | 0 | 0 | 0 | 2 | 0 | 4 | 804
| Online PSC |  | https://podminky.urs.cz/item/CS_URS_2022_01/751122092 | [14 empty] | Online PSC | 3
381 | M | Pol48 | Ventilátor radiální do kruhového potrubí | kus | 1 |  | 0 | vlastní |  | snížená |  | 0 | 0 | 0 | 0 | 0 | 8 | M | 3 |  |  |  | ROZPOCET | 0 | 0 | 0 | 0 | 0 | 2 | 0 | 4 | 806
| P |  | Poznámka k položce: typ: RM 160 Ecowatt Vzduchový výkon: Q = 321 m³ / hod.; Při tlakové ztrátě: p = 250 Pa EC motor: U = 230 V; P = 0,109 KW; I = 0,8 A | [14 empty] | P | 3
382 | M | Pol49 | Rychloupínací spona - pružná manžeta VBM 160 | kus | 2 |  | 0 | vlastní |  | snížená |  | 0 | 0 | 0 | 0 | 0 | 8 | M | 3 |  |  |  | ROZPOCET | 0 | 0 | 0 | 0 | 0 | 2 | 0 | 4 | 808
383 | K | 741330741 | Montáž relé nezávislé časové bez zapojení | kus | 1 |  | 0 | CS ÚRS 2022 01 |  | snížená |  | 0 | 0 | 0 | 0 | 0 | 4 | K | 3 |  |  |  | ROZPOCET | 0 | 0 | 0 | 0 | 0 | 2 | 0 | 4 | 810
| Online PSC |  | https://podminky.urs.cz/item/CS_URS_2022_01/741330741 | [14 empty] | Online PSC | 3
384 | M | Pol35 | Časové relé - doběhový elektronický spínač ventilátoru | Kus | 1 |  | 0 | vlastní |  | snížená |  | 0 | 0 | 0 | 0 | 0 | 8 | M | 3 |  |  |  | ROZPOCET | 0 | 0 | 0 | 0 | 0 | 2 | 0 | 4 | 812
| P |  | Poznámka k položce: typ: DT 3 ( nastavitelný ) | [14 empty] | P | 3
385 | K | 751344112 | Montáž tlumiče hluku pro kruhové potrubí D přes 100 do 200 mm | kus | 2 |  | 0 | CS ÚRS 2022 01 |  | snížená |  | 0 | 0 | 0 | 0 | 0 | 4 | K | 3 |  |  |  | ROZPOCET | 0 | 0 | 0 | 0 | 0 | 2 | 0 | 4 | 814
| Online PSC |  | https://podminky.urs.cz/item/CS_URS_2022_01/751344112 | [14 empty] | Online PSC | 3
386 | M | Pol50 | Tlumič hluku do kruhového potrubí | kus | 2 |  | 0 | vlastní |  | snížená |  | 0 | 0 | 0 | 0 | 0 | 8 | M | 3 |  |  |  | ROZPOCET | 0 | 0 | 0 | 0 | 0 | 2 | 0 | 4 | 816
| P |  | Poznámka k položce: typ: MTS - 160 / 1000 ( měkký ) | [14 empty] | P | 3
387 | K | 751398041 | Montáž protidešťové žaluzie nebo žaluziové klapky na kruhové potrubí D do 300 mm | kus | 1 |  | 0 | CS ÚRS 2022 01 |  | snížená |  | 0 | 0 | 0 | 0 | 0 | 4 | K | 3 |  |  |  | ROZPOCET | 0 | 0 | 0 | 0 | 0 | 2 | 0 | 4 | 818
| Online PSC |  | https://podminky.urs.cz/item/CS_URS_2022_01/751398041 | [14 empty] | Online PSC | 3
388 | M | Pol141 | Žaluziová klapka samotížná | kus | 1 |  | 0 | vlastní |  | snížená |  | 0 | 0 | 0 | 0 | 0 | 8 | M | 3 |  |  |  | ROZPOCET | 0 | 0 | 0 | 0 | 0 | 2 | 0 | 4 | 820
| P |  | Poznámka k položce: PER 160 W (šedá) | [14 empty] | P | 3
389 | K | 751514662 | Montáž škrtící klapky nebo zpětné klapky do plechového potrubí kruhové s přírubou D přes 100 do 200 mm | kus | 1 |  | 0 | CS ÚRS 2022 01 |  | snížená |  | 0 | 0 | 0 | 0 | 0 | 4 | K | 3 |  |  |  | ROZPOCET | 0 | 0 | 0 | 0 | 0 | 2 | 0 | 4 | 822
| Online PSC |  | https://podminky.urs.cz/item/CS_URS_2022_01/751514662 | [14 empty] | Online PSC | 3
390 | M | Pol53 | Zpětná klapka těsná do kruhového potrubí | kus | 1 |  | 0 | vlastní |  | snížená |  | 0 | 0 | 0 | 0 | 0 | 8 | M | 3 |  |  |  | ROZPOCET | 0 | 0 | 0 | 0 | 0 | 2 | 0 | 4 | 824
| P |  | Poznámka k položce: RSK Ć 160 | [14 empty] | P | 3
391 | K | 751322012 | Montáž talířového ventilu D přes 100 do 200 mm | kus | 2 |  | 0 | CS ÚRS 2022 01 |  | snížená |  | 0 | 0 | 0 | 0 | 0 | 4 | K | 3 |  |  |  | ROZPOCET | 0 | 0 | 0 | 0 | 0 | 2 | 0 | 4 | 826
| Online PSC |  | https://podminky.urs.cz/item/CS_URS_2022_01/751322012 | [14 empty] | Online PSC | 3
392 | M | Pol54 | Plastový talířový ventil univerzální | kus | 2 |  | 0 | vlastní |  | snížená |  | 0 | 0 | 0 | 0 | 0 | 8 | M | 3 |  |  |  | ROZPOCET | 0 | 0 | 0 | 0 | 0 | 2 | 0 | 4 | 828
| P |  | Poznámka k položce: typ: IT 150 | [14 empty] | P | 3
393 | K | 751322011 | Montáž talířového ventilu D do 100 mm | kus | 4 |  | 0 | CS ÚRS 2022 01 |  | snížená |  | 0 | 0 | 0 | 0 | 0 | 4 | K | 3 |  |  |  | ROZPOCET | 0 | 0 | 0 | 0 | 0 | 2 | 0 | 4 | 830
| Online PSC |  | https://podminky.urs.cz/item/CS_URS_2022_01/751322011 | [14 empty] | Online PSC | 3
394 | M | Pol14 | Plastový talířový ventil univerzální | kus | 4 |  | 0 | vlastní |  | snížená |  | 0 | 0 | 0 | 0 | 0 | 8 | M | 3 |  |  |  | ROZPOCET | 0 | 0 | 0 | 0 | 0 | 2 | 0 | 4 | 832
| P |  | Poznámka k položce: typ: IT 100 | [14 empty] | P | 3
395 | K | 751537072 | Montáž potrubí kruhového ohebného neizolovaného z Al folie D přes 100 do 200 mm | m | 1 |  | 0 | CS ÚRS 2022 01 |  | snížená |  | 0 | 0 | 0 | 0 | 0 | 4 | K | 3 |  |  |  | ROZPOCET | 0 | 0 | 0 | 0 | 0 | 2 | 0 | 4 | 834
| Online PSC |  | https://podminky.urs.cz/item/CS_URS_2022_01/751537072 | [14 empty] | Online PSC | 3
396 | M | Pol55 | Poloohebná hadice hliníková | m | 1 |  | 0 | vlastní |  | snížená |  | 0 | 0 | 0 | 0 | 0 | 8 | M | 3 |  |  |  | ROZPOCET | 0 | 0 | 0 | 0 | 0 | 2 | 0 | 4 | 836
| P |  | Poznámka k položce: typ: Semiflex PROFI - Ć 160 mm | [14 empty] | P | 3
397 | K | 751537071 | Montáž potrubí kruhového ohebného neizolovaného z Al folie D do 100 mm | m | 2 |  | 0 | CS ÚRS 2022 01 |  | snížená |  | 0 | 0 | 0 | 0 | 0 | 4 | K | 3 |  |  |  | ROZPOCET | 0 | 0 | 0 | 0 | 0 | 2 | 0 | 4 | 838
| Online PSC |  | https://podminky.urs.cz/item/CS_URS_2022_01/751537071 | [14 empty] | Online PSC | 3
398 | M | Pol17 | Poloohebná hadice hliníková | m | 2 |  | 0 | vlastní |  | snížená |  | 0 | 0 | 0 | 0 | 0 | 8 | M | 3 |  |  |  | ROZPOCET | 0 | 0 | 0 | 0 | 0 | 2 | 0 | 4 | 840
| P |  | Poznámka k položce: typ: Semiflex PROFI - Ć 100 mm | [14 empty] | P | 3
399 | K | 751510042 | Vzduchotechnické potrubí z pozinkovaného plechu kruhové spirálně vinutá trouba bez příruby D přes 100 do 200 mm | m | 4 |  | 0 | CS ÚRS 2022 01 |  | snížená |  | 0 | 0.00344 | 0.01376 | 0 | 0 | 4 | K | 3 |  |  |  | ROZPOCET | 0 | 0 | 0 | 0 | 0 | 2 | 0 | 4 | 842
| Online PSC |  | https://podminky.urs.cz/item/CS_URS_2022_01/751510042 | [14 empty] | Online PSC | 3
| P |  | Poznámka k položce: Rovné potrubí: Ć 160 + 6ks tvarovka | [14 empty] | P | 3
400 | K | 751510042 | Vzduchotechnické potrubí z pozinkovaného plechu kruhové spirálně vinutá trouba bez příruby D přes 100 do 200 mm | m | 2 |  | 0 | CS ÚRS 2022 01 |  | snížená |  | 0 | 0.00344 | 0.00688 | 0 | 0 | 4 | K | 3 |  |  |  | ROZPOCET | 0 | 0 | 0 | 0 | 0 | 2 | 0 | 4 | 844
| Online PSC |  | https://podminky.urs.cz/item/CS_URS_2022_01/751510042 | [14 empty] | Online PSC | 3
| P |  | Poznámka k položce: Rovné potrubí: Ć 125 + 1ks tvarovka | [14 empty] | P | 3
401 | K | 751510041 | Vzduchotechnické potrubí z pozinkovaného plechu kruhové spirálně vinutá trouba bez příruby D do 100 mm | m | 2 |  | 0 | CS ÚRS 2022 01 |  | snížená |  | 0 | 0.00167 | 0.00334 | 0 | 0 | 4 | K | 3 |  |  |  | ROZPOCET | 0 | 0 | 0 | 0 | 0 | 2 | 0 | 4 | 846
| Online PSC |  | https://podminky.urs.cz/item/CS_URS_2022_01/751510041 | [14 empty] | Online PSC | 3
| P |  | Poznámka k položce: Rovné potrubí: Ć 100 + 1ks tvarovka | [14 empty] | P | 3
402 | K | 953941711 | Osazování objímek nebo držáků ve zdivu cihelném | kus | 5 |  | 0 | CS ÚRS 2022 01 |  | snížená |  | 0 | 0.00442 | 0.0221 | 0 | 0 | 4 | K | 3 |  |  |  | ROZPOCET | 0 | 0 | 0 | 0 | 0 | 2 | 0 | 4 | 848
| Online PSC |  | https://podminky.urs.cz/item/CS_URS_2022_01/953941711 | [14 empty] | Online PSC | 3
403 | M | Pol30 | Spojovací materiál - šrouby, matice, podložky, závěsy, závitové tyče, | kg | 5 |  | 0 | vlastní |  | snížená |  | 0 | 0 | 0 | 0 | 0 | 8 | M | 3 |  |  |  | ROZPOCET | 0 | 0 | 0 | 0 | 0 | 2 | 0 | 4 | 850
| P |  | Poznámka k položce: ocelové hmoždinky, pomocné konstrukce, samolepící pásky, těsnící materiál. | [14 empty] | P | 3
404 | K | HZS3212 | Hodinová zúčtovací sazba montér vzduchotechniky a chlazení odborný | hod | 1 |  | 0 | CS ÚRS 2022 01 |  | snížená |  | 0 | 0 | 0 | 0 | 0 | 4 | K | 3 |  |  |  | ROZPOCET | 0 | 0 | 0 | 0 | 0 | 2 | 0 | 4 | 852
| Online PSC |  | https://podminky.urs.cz/item/CS_URS_2022_01/HZS3212 | [14 empty] | Online PSC | 3
| P |  | Poznámka k položce: Zaregulování, provozní zkoušky, spuštění zařízení | [14 empty] | P | 3
| D | D23 | Zařízení č. 52 - plynová kotelna C3 |  |  |  | 0 |  |  |  |  | 0 |  | 0.0464 |  | 0 | 1 | D | 2 |  |  |  | ROZPOCET | [6 empty] | 0
405 | K | 751398041 | Montáž protidešťové žaluzie nebo žaluziové klapky na kruhové potrubí D do 300 mm | kus | 2 |  | 0 | CS ÚRS 2022 01 |  | snížená |  | 0 | 0 | 0 | 0 | 0 | 4 | K | 3 |  |  |  | ROZPOCET | 0 | 0 | 0 | 0 | 0 | 2 | 0 | 4 | 856
| Online PSC |  | https://podminky.urs.cz/item/CS_URS_2022_01/751398041 | [14 empty] | Online PSC | 3
406 | M | 42972902 | žaluzie protidešťová plastová s pevnými lamelami, pro potrubí D 200mm | kus | 2 |  | 0 | CS ÚRS 2022 01 |  | snížená |  | 0 | 0.0011 | 0.0022 | 0 | 0 | 8 | M | 3 |  |  |  | ROZPOCET | 0 | 0 | 0 | 0 | 0 | 2 | 0 | 4 | 858
407 | K | 751398012 | Montáž větrací mřížky na kruhové potrubí D přes 100 do 200 mm | kus | 2 |  | 0 | CS ÚRS 2022 01 |  | snížená |  | 0 | 0 | 0 | 0 | 0 | 4 | K | 3 |  |  |  | ROZPOCET | 0 | 0 | 0 | 0 | 0 | 2 | 0 | 4 | 860
| Online PSC |  | https://podminky.urs.cz/item/CS_URS_2022_01/751398012 | [14 empty] | Online PSC | 3
408 | M | Pol545 | Ochranné síto pozinkované - kruhové | kus | 2 |  | 0 | vlastní |  | snížená |  | 0 | 0 | 0 | 0 | 0 | 8 | M | 3 |  |  |  | ROZPOCET | 0 | 0 | 0 | 0 | 0 | 2 | 0 | 4 | 862
| P |  | Poznámka k položce: Rozměr: Ć 200 (velikost oka 10 x 10 mm) | [14 empty] | P | 3
409 | K | 953941711 | Osazování objímek nebo držáků ve zdivu cihelném | kus | 10 |  | 0 | CS ÚRS 2022 01 |  | snížená |  | 0 | 0.00442 | 0.0442 | 0 | 0 | 4 | K | 3 |  |  |  | ROZPOCET | 0 | 0 | 0 | 0 | 0 | 2 | 0 | 4 | 864
| Online PSC |  | https://podminky.urs.cz/item/CS_URS_2022_01/953941711 | [14 empty] | Online PSC | 3
410 | M | Pol149 | Montážní materiál | kg | 20 |  | 0 | vlastní |  | snížená |  | 0 | 0 | 0 | 0 | 0 | 8 | M | 3 |  |  |  | ROZPOCET | 0 | 0 | 0 | 0 | 0 | 2 | 0 | 4 | 866
| P |  | Poznámka k položce: Spojovací materiál - šrouby, matice, podložky, závěsy, závitové tyče, | [14 empty] | P | 3
411 | K | HZS3212 | Hodinová zúčtovací sazba montér vzduchotechniky a chlazení odborný | hod | 0.5 |  | 0 | CS ÚRS 2022 01 |  | snížená |  | 0 | 0 | 0 | 0 | 0 | 4 | K | 3 |  |  |  | ROZPOCET | 0 | 0 | 0 | 0 | 0 | 2 | 0 | 4 | 868
| Online PSC |  | https://podminky.urs.cz/item/CS_URS_2022_01/HZS3212 | [14 empty] | Online PSC | 3
| P |  | Poznámka k položce: Zaregulování, provozní zkoušky, spuštění zařízení | [14 empty] | P | 3

## SO 01_2.4 - Vnitřní plynovod
{88bf1e7e-07e2-4275-b777-c21a2553aaa9}
1
| KRYCÍ LIST SOUPISU PRACÍ | [7 empty] | v --- níže se nacházejí doplnkové a pomocné údaje k sestavám --- v | [8 empty] | False
Stavba:
Humanizace sociální služby DZR_MATYÁŠ
Objekt:
SO 01 - Pavilon C_spojovací trakt BC
Soupis:
SO 01_2 - Technické zařízení budov
Úroveň 3:
SO 01_2.4 - Vnitřní plynovod
| KSO: |  |  |  |  | CC-CZ:
| Místo: |  | Nejdek |  |  | Datum: | 25. 7. 2022
| Zadavatel: |  |  |  |  | IČ:
|  | Karlovarský kraj |  |  |  | DIČ:
| Uchazeč: |  |  |  |  | IČ: | Vyplň údaj
|  | Vyplň údaj |  |  |  | DIČ: | Vyplň údaj
| Projektant: |  |  |  |  | IČ:
|  | Ing. arch. Břetislav Kubíček |  |  |  | DIČ:
| Zpracovatel: |  |  |  |  | IČ:
DIČ:
Poznámka:
Soupis prací je sestaven s využitím Cenové soustavy ÚRS. Položky, které pochází z této cenové soustavy, jsou ve sloupci 'Cenová soustava' označeny popisem 'CS ÚRS' a úrovní příslušného kalendářního pololetí. Veškeré další informace vymezující popis a podmínky použití těchto položek z Cenové soustavy, které nejsou uvedeny přímo v soupisu prací, jsou neomezeně dálkově k dispozici na www.cs-urs.cz, sekce Cenové a technické podmínky. Položky soupisu prací, které mají ve sloupci "Cenová soustava" uvedeno "vlastní", nepocházejí z cenové soustavy ÚRS.
| Cena bez DPH | [5 empty] | 0
|  |  | Základ daně |  |  | Sazba daně | Výše daně
| DPH | základní | 0 |  |  | 21% | 0
|  | snížená | 0 |  |  | 15% | 0
|  | zákl. přenesená | 0 |  |  | 21% | 0
|  | sníž. přenesená | 0 |  |  | 15% | 0
|  | nulová | 0 |  |  | 0% | 0
| Cena s DPH |  |  | v | CZK |  | 0
| Projektant |  |  | Zpracovatel
| Datum a podpis: |  | Razítko | Datum a podpis: |  |  | Razítko
| Objednavatel |  |  | Uchazeč
| Datum a podpis: |  | Razítko | Datum a podpis: |  |  | Razítko
REKAPITULACE ČLENĚNÍ SOUPISU PRACÍ
Stavba:
Humanizace sociální služby DZR_MATYÁŠ
Objekt:
SO 01 - Pavilon C_spojovací trakt BC
Soupis:
SO 01_2 - Technické zařízení budov
Úroveň 3:
SO 01_2.4 - Vnitřní plynovod
Místo: |  |  | Nejdek |  |  | Datum: | 25. 7. 2022
Zadavatel: |  |  | Karlovarský kraj |  |  | Projektant: | Ing. arch. Břetislav Kubíček
Uchazeč: |  |  | Vyplň údaj |  |  | Zpracovatel:
Kód dílu - Popis | [6 empty] | Cena celkem [CZK]
Náklady ze soupisu prací | [6 empty] | 0 | [11 empty] | -1
| HSV - Práce a dodávky HSV | [5 empty] | 0
| 1 - Zemní práce | [5 empty] | 0
| 13 - Zemní práce - hloubené vykopávky | [5 empty] | 0
| 16 - Zemní práce - přemístění výkopku | [5 empty] | 0
| 17 - Zemní práce - konstrukce ze zemin | [5 empty] | 0
| 4 - Vodorovné konstrukce | [5 empty] | 0
| 45 - Podkladní a vedlejší konstrukce kromě vozovek a železničního svršku | [5 empty] | 0
| 8 - Trubní vedení | [5 empty] | 0
| 89 - Ostatní konstrukce | [5 empty] | 0
| 9 - Ostatní konstrukce a práce, bourání | [5 empty] | 0
| 99 - Přesun hmot a manipulace se sutí | [5 empty] | 0
| 998 - Přesun hmot | [5 empty] | 0
| PSV - Práce a dodávky PSV | [5 empty] | 0
| 723 - Zdravotechnika - vnitřní plynovod | [5 empty] | 0
| 724 - Zdravotechnika - strojní vybavení | [5 empty] | 0
| 783 - Dokončovací práce - nátěry | [5 empty] | 0
| M - Práce a dodávky M | [5 empty] | 0
| 23-M - Montáže potrubí | [5 empty] | 0
SOUPIS PRACÍ
Stavba:
Humanizace sociální služby DZR_MATYÁŠ
Objekt:
SO 01 - Pavilon C_spojovací trakt BC
Soupis:
SO 01_2 - Technické zařízení budov
Úroveň 3:
SO 01_2.4 - Vnitřní plynovod
Místo: |  |  | Nejdek |  |  | Datum: | 25. 7. 2022
Zadavatel: |  |  | Karlovarský kraj |  |  | Projektant: | Ing. arch. Břetislav Kubíček
Uchazeč: |  |  | Vyplň údaj |  |  | Zpracovatel:
PČ | Typ | Kód | Popis | MJ | Množství | J.cena [CZK] | Cena celkem [CZK] | Cenová soustava |  | DPH | J. Nh [h] | Nh celkem [h] | J. hmotnost [t] | Hmotnost celkem [t] | J. suť [t] | Suť Celkem [t]
Náklady soupisu celkem | [6 empty] | 0 |  |  |  |  | 0 |  | 10.7085 |  | 0 |  | D | -1 | [10 empty] | 0
| D | HSV | Práce a dodávky HSV |  |  |  | 0 |  |  |  |  | 0 |  | 10.042 |  | 0 | 1 | D | 0 |  |  |  | ROZPOCET | [6 empty] | 0
| D | 1 | Zemní práce |  |  |  | 0 |  |  |  |  | 0 |  | 7.92 |  | 0 | 1 | D | 1 |  |  |  | ROZPOCET | [6 empty] | 0
| D | 13 | Zemní práce - hloubené vykopávky |  |  |  | 0 |  |  |  |  | 0 |  | 0 |  | 0 | 1 | D | 2 |  |  |  | ROZPOCET | [6 empty] | 0
1 | K | 131351100 | Hloubení jam nezapažených v hornině třídy těžitelnosti II skupiny 4 objem do 20 m3 strojně | m3 | 2.25 |  | 0 | CS ÚRS 2022 01 |  | snížená |  | 0 | 0 | 0 | 0 | 0 | 4 | K | 3 |  |  |  | ROZPOCET | 0 | 0 | 0 | 0 | 0 | 2 | 0 | 4 | 2
| Online PSC |  | https://podminky.urs.cz/item/CS_URS_2022_01/131351100 | [14 empty] | Online PSC | 3
| VV |  | 1,5*1*1,5 |  | 2.25 | [12 empty] | VV | 3 | 2 | True | 0 | ROZPOCET
| VV |  | Součet |  | 2.25 | [12 empty] | VV | 3 | 4 | True | 1 | ROZPOCET
2 | K | 132351101 | Hloubení rýh nezapažených š do 800 mm v hornině třídy těžitelnosti II skupiny 4 objem do 20 m3 strojně | m3 | 16.8 |  | 0 | CS ÚRS 2022 01 |  | snížená |  | 0 | 0 | 0 | 0 | 0 | 4 | K | 3 |  |  |  | ROZPOCET | 0 | 0 | 0 | 0 | 0 | 2 | 0 | 4 | 4
| Online PSC |  | https://podminky.urs.cz/item/CS_URS_2022_01/132351101 | [14 empty] | Online PSC | 3
| VV |  | 14*0,8*1,5 |  | 16.8 | [12 empty] | VV | 3 | 2 | True | 0 | ROZPOCET
| VV |  | Součet |  | 16.8 | [12 empty] | VV | 3 | 4 | True | 1 | ROZPOCET
| D | 16 | Zemní práce - přemístění výkopku |  |  |  | 0 |  |  |  |  | 0 |  | 0 |  | 0 | 1 | D | 2 |  |  |  | ROZPOCET | [6 empty] | 0
3 | K | 162351103 | Vodorovné přemístění přes 50 do 500 m výkopku/sypaniny z horniny třídy těžitelnosti I skupiny 1 až 3 | m3 | 14.57 |  | 0 | CS ÚRS 2022 01 |  | snížená |  | 0 | 0 | 0 | 0 | 0 | 4 | K | 3 |  |  |  | ROZPOCET | 0 | 0 | 0 | 0 | 0 | 2 | 0 | 4 | 1345123438
| Online PSC |  | https://podminky.urs.cz/item/CS_URS_2022_01/162351103 | [14 empty] | Online PSC | 3
| VV |  | * naložení zeminy pro zásyp na deponii | [14 empty] | VV | 3 | 1 | True | 0 | ROZPOCET
| VV |  | 14*0,8*1,1 |  | 12.32 | [12 empty] | VV | 3 | 2 | True | 0 | ROZPOCET
| VV |  | 2,25 |  | 2.25 | [12 empty] | VV | 3 | 2 | True | 0 | ROZPOCET
| VV |  | Součet |  | 14.57 | [12 empty] | VV | 3 | 4 | True | 1 | ROZPOCET
4 | K | 162751134 | Vodorovné přemístění přes 6 000 do 7000 m výkopku/sypaniny z horniny třídy těžitelnosti II skupiny 4 a 5 | m3 | 19.05 |  | 0 | CS ÚRS 2022 01 |  | snížená |  | 0 | 0 | 0 | 0 | 0 | 4 | K | 3 |  |  |  | ROZPOCET | 0 | 0 | 0 | 0 | 0 | 2 | 0 | 4 | 6
| Online PSC |  | https://podminky.urs.cz/item/CS_URS_2022_01/162751134 | [14 empty] | Online PSC | 3
| VV |  | " z jam " 1,5*1*1,5 |  | 2.25 | [12 empty] | VV | 3 | 2 | True | 0 | ROZPOCET
| VV |  | " z rýh " 14*0,8*1,5 |  | 16.8 | [12 empty] | VV | 3 | 2 | True | 0 | ROZPOCET
| VV |  | Součet |  | 19.05 | [12 empty] | VV | 3 | 4 | True | 1 | ROZPOCET
5 | K | 167151101 | Nakládání výkopku z hornin třídy těžitelnosti I skupiny 1 až 3 do 100 m3 | m3 | 14.57 |  | 0 | CS ÚRS 2022 01 |  | snížená |  | 0 | 0 | 0 | 0 | 0 | 4 | K | 3 |  |  |  | ROZPOCET | 0 | 0 | 0 | 0 | 0 | 2 | 0 | 4 | 14
| Online PSC |  | https://podminky.urs.cz/item/CS_URS_2022_01/167151101 | [14 empty] | Online PSC | 3
| VV |  | * naložení zeminy pro zásyp na deponii | [14 empty] | VV | 3 | 1 | True | 0 | ROZPOCET
| VV |  | 14*0,8*1,1 |  | 12.32 | [12 empty] | VV | 3 | 2 | True | 0 | ROZPOCET
| VV |  | 2,25 |  | 2.25 | [12 empty] | VV | 3 | 2 | True | 0 | ROZPOCET
| VV |  | Součet |  | 14.57 | [12 empty] | VV | 3 | 4 | True | 1 | ROZPOCET
| D | 17 | Zemní práce - konstrukce ze zemin |  |  |  | 0 |  |  |  |  | 0 |  | 7.92 |  | 0 | 1 | D | 2 |  |  |  | ROZPOCET | [6 empty] | 0
6 | K | 171201231 | Poplatek za uložení zeminy a kamení na recyklační skládce (skládkovné) kód odpadu 17 05 04 | t | 34.29 |  | 0 | CS ÚRS 2022 01 |  | snížená |  | 0 | 0 | 0 | 0 | 0 | 4 | K | 3 |  |  |  | ROZPOCET | 0 | 0 | 0 | 0 | 0 | 2 | 0 | 4 | 8
| Online PSC |  | https://podminky.urs.cz/item/CS_URS_2022_01/171201231 | [14 empty] | Online PSC | 3
| VV |  | (16,8+2,25)*1,8 "Přepočtené koeficientem množství |  | 34.29 | [12 empty] | VV | 3 | 2 | True | 0 | ROZPOCET
7 | K | 171251201 | Uložení sypaniny na skládky nebo meziskládky | m3 | 19.05 |  | 0 | CS ÚRS 2022 01 |  | snížená |  | 0 | 0 | 0 | 0 | 0 | 4 | K | 3 |  |  |  | ROZPOCET | 0 | 0 | 0 | 0 | 0 | 2 | 0 | 4 | 10
| Online PSC |  | https://podminky.urs.cz/item/CS_URS_2022_01/171251201 | [14 empty] | Online PSC | 3
| VV |  | 19,05 |  | 19.05 | [12 empty] | VV | 3 | 2 | True | 0 | ROZPOCET
| VV |  | Součet |  | 19.05 | [12 empty] | VV | 3 | 4 | True | 1 | ROZPOCET
8 | K | 174151101 | Zásyp jam, šachet rýh nebo kolem objektů sypaninou se zhutněním | m3 | 14.57 |  | 0 | CS ÚRS 2022 01 |  | snížená |  | 0 | 0 | 0 | 0 | 0 | 4 | K | 3 |  |  |  | ROZPOCET | 0 | 0 | 0 | 0 | 0 | 2 | 0 | 4 | 16
| Online PSC |  | https://podminky.urs.cz/item/CS_URS_2022_01/174151101 | [14 empty] | Online PSC | 3
| VV |  | 14*0,8*1,1 |  | 12.32 | [12 empty] | VV | 3 | 2 | True | 0 | ROZPOCET
| VV |  | 2,25 |  | 2.25 | [12 empty] | VV | 3 | 2 | True | 0 | ROZPOCET
| VV |  | Součet |  | 14.57 | [12 empty] | VV | 3 | 4 | True | 1 | ROZPOCET
9 | K | 175111101 | Obsypání potrubí ručně sypaninou bez prohození, uloženou do 3 m | m3 | 3.36 |  | 0 | CS ÚRS 2022 01 |  | snížená |  | 0 | 0 | 0 | 0 | 0 | 4 | K | 3 |  |  |  | ROZPOCET | 0 | 0 | 0 | 0 | 0 | 2 | 0 | 4 | 18
| Online PSC |  | https://podminky.urs.cz/item/CS_URS_2022_01/175111101 | [14 empty] | Online PSC | 3
| VV |  | 14*0,8*0,3 |  | 3.36 | [12 empty] | VV | 3 | 2 | True | 0 | ROZPOCET
| VV |  | Součet |  | 3.36 | [12 empty] | VV | 3 | 4 | True | 1 | ROZPOCET
10 | M | 58337310 | štěrkopísek frakce 0/4 | t | 7.92 |  | 0 | CS ÚRS 2022 01 |  | snížená |  | 0 | 1 | 7.92 | 0 | 0 | 8 | M | 3 |  |  |  | ROZPOCET | 0 | 0 | 0 | 0 | 0 | 2 | 0 | 4 | 20
| P |  | Poznámka k položce: dodávka materiálu včetně dopravy | [14 empty] | P | 3
| VV |  | 1,5*1*0,4 |  | 0.6 | [12 empty] | VV | 3 | 2 | True | 0 | ROZPOCET
| VV |  | 3,36 |  | 3.36 | [12 empty] | VV | 3 | 2 | True | 0 | ROZPOCET
| VV |  | Součet |  | 3.96 | [12 empty] | VV | 3 | 4 | True | 0 | ROZPOCET
| VV |  | 3,96*2 "Přepočtené koeficientem množství |  | 7.92 | [12 empty] | VV | 3 | 2 | True | 0 | ROZPOCET
| VV |  | Součet |  | 7.92 | [12 empty] | VV | 3 | 4 | True | 1 | ROZPOCET
| D | 4 | Vodorovné konstrukce |  |  |  | 0 |  |  |  |  | 0 |  | 2.1177 |  | 0 | 1 | D | 1 |  |  |  | ROZPOCET | [6 empty] | 0
| D | 45 | Podkladní a vedlejší konstrukce kromě vozovek a železničního svršku |  |  |  | 0 |  |  |  |  | 0 |  | 2.1177 |  | 0 | 1 | D | 2 |  |  |  | ROZPOCET | [6 empty] | 0
11 | K | 451572111 | Lože pod potrubí otevřený výkop z kameniva drobného těženého | m3 | 1.12 |  | 0 | CS ÚRS 2022 01 |  | snížená |  | 0 | 1.8908 | 2.1177 | 0 | 0 | 4 | K | 3 |  |  |  | ROZPOCET | 0 | 0 | 0 | 0 | 0 | 2 | 0 | 4 | 22
| Online PSC |  | https://podminky.urs.cz/item/CS_URS_2022_01/451572111 | [14 empty] | Online PSC | 3
| VV |  | 14*0,8*0,1 |  | 1.12 | [12 empty] | VV | 3 | 2 | True | 0 | ROZPOCET
| VV |  | Součet |  | 1.12 | [12 empty] | VV | 3 | 4 | True | 1 | ROZPOCET
| D | 8 | Trubní vedení |  |  |  | 0 |  |  |  |  | 0 |  | 0.0043 |  | 0 | 1 | D | 1 |  |  |  | ROZPOCET | [6 empty] | 0
| D | 89 | Ostatní konstrukce |  |  |  | 0 |  |  |  |  | 0 |  | 0.0043 |  | 0 | 1 | D | 2 |  |  |  | ROZPOCET | [6 empty] | 0
12 | K | 899721111 | Signalizační vodič DN do 150 mm na potrubí | m | 16 |  | 0 | CS ÚRS 2022 01 |  | snížená |  | 0 | 0.00019 | 0.00304 | 0 | 0 | 4 | K | 3 |  |  |  | ROZPOCET | 0 | 0 | 0 | 0 | 0 | 2 | 0 | 4 | 24
| Online PSC |  | https://podminky.urs.cz/item/CS_URS_2022_01/899721111 | [14 empty] | Online PSC | 3
| VV |  | 16,00 |  | 16 | [12 empty] | VV | 3 | 2 | True | 1 | ROZPOCET
13 | K | 899722113 | Krytí potrubí z plastů výstražnou fólií z PVC 34cm | m | 14 |  | 0 | CS ÚRS 2022 01 |  | snížená |  | 0 | 9e-05 | 0.00126 | 0 | 0 | 4 | K | 3 |  |  |  | ROZPOCET | 0 | 0 | 0 | 0 | 0 | 2 | 0 | 4 | 26
| Online PSC |  | https://podminky.urs.cz/item/CS_URS_2022_01/899722113 | [14 empty] | Online PSC | 3
| VV |  | 14,00 |  | 14 | [12 empty] | VV | 3 | 2 | True | 1 | ROZPOCET
| D | 9 | Ostatní konstrukce a práce, bourání |  |  |  | 0 |  |  |  |  | 0 |  | 0 |  | 0 | 1 | D | 1 |  |  |  | ROZPOCET | [6 empty] | 0
| D | 99 | Přesun hmot a manipulace se sutí |  |  |  | 0 |  |  |  |  | 0 |  | 0 |  | 0 | 1 | D | 2 |  |  |  | ROZPOCET | [6 empty] | 0
| D | 998 | Přesun hmot |  |  |  | 0 |  |  |  |  | 0 |  | 0 |  | 0 | 1 | D | 3 |  |  |  | ROZPOCET | [6 empty] | 0
14 | K | 998011001 | Přesun hmot pro budovy zděné v do 6 m | t | 10.042 |  | 0 | CS ÚRS 2022 01 |  | snížená |  | 0 | 0 | 0 | 0 | 0 | 4 | K | 4 |  |  |  | ROZPOCET | 0 | 0 | 0 | 0 | 0 | 2 | 0 | 4 | 28
| Online PSC |  | https://podminky.urs.cz/item/CS_URS_2022_01/998011001 | [14 empty] | Online PSC | 4
| D | PSV | Práce a dodávky PSV |  |  |  | 0 |  |  |  |  | 0 |  | 0.647 |  | 0 | 2 | D | 0 |  |  |  | ROZPOCET | [6 empty] | 0
| D | 723 | Zdravotechnika - vnitřní plynovod |  |  |  | 0 |  |  |  |  | 0 |  | 0.63305 |  | 0 | 2 | D | 1 |  |  |  | ROZPOCET | [6 empty] | 0
15 | K | 723150304 | Potrubí ocelové hladké černé bezešvé spojované svařováním tvářené za tepla D 31,8x2,6 mm | m | 9 |  | 0 | CS ÚRS 2022 01 |  | snížená |  | 0 | 0.00264 | 0.02376 | 0 | 0 | 16 | K | 2 |  |  |  | ROZPOCET | 0 | 0 | 0 | 0 | 0 | 2 | 0 | 16 | 30
| Online PSC |  | https://podminky.urs.cz/item/CS_URS_2022_01/723150304 | [14 empty] | Online PSC | 2
16 | K | 723150306 | Potrubí ocelové hladké černé bezešvé spojované svařováním tvářené za tepla D 44,5x3,2 mm | m | 131 |  | 0 | CS ÚRS 2022 01 |  | snížená |  | 0 | 0.00405 | 0.53055 | 0 | 0 | 16 | K | 2 |  |  |  | ROZPOCET | 0 | 0 | 0 | 0 | 0 | 2 | 0 | 16 | 32
| Online PSC |  | https://podminky.urs.cz/item/CS_URS_2022_01/723150306 | [14 empty] | Online PSC | 2
17 | K | 72315031R | Potrubí ocelové hladké černé bezešvé spojované svařováním tvářené za tepla D 51x5,0 mm | m | 69.5 |  | 0 | vlastní |  | snížená |  | 0 | 0 | 0 | 0 | 0 | 16 | K | 2 |  |  |  | ROZPOCET | 0 | 0 | 0 | 0 | 0 | 2 | 0 | 16 | 34
18 | K | 72315036R | Chránička D 72x5,0 mm | m | 2 |  | 0 | vlastní |  | snížená |  | 0 | 0 | 0 | 0 | 0 | 16 | K | 2 |  |  |  | ROZPOCET | 0 | 0 | 0 | 0 | 0 | 2 | 0 | 16 | 36
19 | K | 72316031R | D+M skříň HUP 1580x1400x700 zděná včetně omítnutí a ocelových vrat | kus | 1 |  | 0 | vlastní |  | snížená |  | 0 | 0 | 0 | 0 | 0 | 16 | K | 2 |  |  |  | ROZPOCET | 0 | 0 | 0 | 0 | 0 | 2 | 0 | 16 | 38
20 | K | 723213102 | Kulový přírubový uzávěr DN 50 PN 16 do 70°C tělo tvárná litina koule mosaz | soubor | 4 |  | 0 | CS ÚRS 2022 01 |  | snížená |  | 0 | 0.01335 | 0.0534 | 0 | 0 | 16 | K | 2 |  |  |  | ROZPOCET | 0 | 0 | 0 | 0 | 0 | 2 | 0 | 16 | 40
| Online PSC |  | https://podminky.urs.cz/item/CS_URS_2022_01/723213102 | [14 empty] | Online PSC | 2
| VV |  | kulový kohout DN 50 přírubový HUP | [14 empty] | VV | 2 | 1 | True | 0 | ROZPOCET
| VV |  | 1 |  | 1 | [12 empty] | VV | 2 | 2 | True | 0 | ROZPOCET
| VV |  | kulový kohout DN 50 přírubový před plynoměrem | [14 empty] | VV | 2 | 1 | True | 0 | ROZPOCET
| VV |  | 1 |  | 1 | [12 empty] | VV | 2 | 2 | True | 0 | ROZPOCET
| VV |  | kulový kohout DN 50 přírubový za plynoměrem | [14 empty] | VV | 2 | 1 | True | 0 | ROZPOCET
| VV |  | 1 |  | 1 | [12 empty] | VV | 2 | 2 | True | 0 | ROZPOCET
| VV |  | kulový kohout DN 50 přírubový uzávěr obtoku | [14 empty] | VV | 2 | 1 | True | 0 | ROZPOCET
| VV |  | 1 |  | 1 | [12 empty] | VV | 2 | 2 | True | 0 | ROZPOCET
| VV |  | Součet |  | 4 | [12 empty] | VV | 2 | 4 | True | 1 | ROZPOCET
21 | K | 723214166 | Filtr plynový DN 50 PN 40 do 400°C těleso uhlíková ocel | soubor | 1 |  | 0 | CS ÚRS 2022 01 |  | snížená |  | 0 | 0.0174 | 0.0174 | 0 | 0 | 16 | K | 2 |  |  |  | ROZPOCET | 0 | 0 | 0 | 0 | 0 | 2 | 0 | 16 | 42
| Online PSC |  | https://podminky.urs.cz/item/CS_URS_2022_01/723214166 | [14 empty] | Online PSC | 2
22 | K | 55251531R | D+M návarku s teploměrnou jímkou | kus | 1 |  | 0 |  |  | snížená |  | 0 | 0 | 0 | 0 | 0 | 16 | K | 2 |  |  |  | ROZPOCET | 0 | 0 | 0 | 0 | 0 | 2 | 0 | 16 | -2135941193
| P |  | Poznámka k položce: montáž včetně dodávky materiálu | [14 empty] | P | 2
23 | K | 723231162 | Kohout kulový přímý G 1/2" PN 42 do 185°C plnoprůtokový vnitřní závit těžká řada | kus | 2 |  | 0 | CS ÚRS 2022 01 |  | snížená |  | 0 | 0.00024 | 0.00048 | 0 | 0 | 16 | K | 2 |  |  |  | ROZPOCET | 0 | 0 | 0 | 0 | 0 | 2 | 0 | 16 | 46
| Online PSC |  | https://podminky.urs.cz/item/CS_URS_2022_01/723231162 | [14 empty] | Online PSC | 2
24 | K | 723231165 | Kohout kulový přímý G 1 1/4" PN 42 do 185°C plnoprůtokový vnitřní závit těžká řada | kus | 7 |  | 0 | CS ÚRS 2022 01 |  | snížená |  | 0 | 0.00088 | 0.00616 | 0 | 0 | 16 | K | 2 |  |  |  | ROZPOCET | 0 | 0 | 0 | 0 | 0 | 2 | 0 | 16 | 48
| Online PSC |  | https://podminky.urs.cz/item/CS_URS_2022_01/723231165 | [14 empty] | Online PSC | 2
25 | K | 723231166 | Kohout kulový přímý G 1 1/2" PN 42 do 185°C plnoprůtokový vnitřní závit těžká řada | kus | 1 |  | 0 | CS ÚRS 2022 01 |  | snížená |  | 0 | 0.0013 | 0.0013 | 0 | 0 | 16 | K | 2 |  |  |  | ROZPOCET | 0 | 0 | 0 | 0 | 0 | 2 | 0 | 16 | 50
| Online PSC |  | https://podminky.urs.cz/item/CS_URS_2022_01/723231166 | [14 empty] | Online PSC | 2
26 | K | 998723101 | Přesun hmot tonážní pro vnitřní plynovod v objektech v do 6 m | t | 0.633 |  | 0 | CS ÚRS 2022 01 |  | snížená |  | 0 | 0 | 0 | 0 | 0 | 16 | K | 2 |  |  |  | ROZPOCET | 0 | 0 | 0 | 0 | 0 | 2 | 0 | 16 | 52
| Online PSC |  | https://podminky.urs.cz/item/CS_URS_2022_01/998723101 | [14 empty] | Online PSC | 2
27 | K | 998723181 | Příplatek k přesunu hmot tonážní 723 prováděný bez použití mechanizace | t | 0.633 |  | 0 | CS ÚRS 2022 01 |  | snížená |  | 0 | 0 | 0 | 0 | 0 | 16 | K | 2 |  |  |  | ROZPOCET | 0 | 0 | 0 | 0 | 0 | 2 | 0 | 16 | 54
| Online PSC |  | https://podminky.urs.cz/item/CS_URS_2022_01/998723181 | [14 empty] | Online PSC | 2
| D | 724 | Zdravotechnika - strojní vybavení |  |  |  | 0 |  |  |  |  | 0 |  | 0 |  | 0 | 2 | D | 1 |  |  |  | ROZPOCET | [6 empty] | 0
28 | K | 72423112R | Ukazovací tlakoměr DN 50 | kus | 1 |  | 0 | vlastní |  | snížená |  | 0 | 0 | 0 | 0 | 0 | 16 | K | 2 |  |  |  | ROZPOCET | 0 | 0 | 0 | 0 | 0 | 2 | 0 | 16 | 56
29 | K | 42283500R | D+M klapka zpětná DN 50 | kus | 1 |  | 0 |  |  | snížená |  | 0 | 0 | 0 | 0 | 0 | 16 | K | 2 |  |  |  | ROZPOCET | 0 | 0 | 0 | 0 | 0 | 2 | 0 | 16 | -1543990489
| P |  | Poznámka k položce: montáž včetně dodávky materiálu | [14 empty] | P | 2
| D | 783 | Dokončovací práce - nátěry |  |  |  | 0 |  |  |  |  | 0 |  | 0.01395 |  | 0 | 2 | D | 1 |  |  |  | ROZPOCET | [6 empty] | 0
30 | K | 783601715 | Odmaštění ředidlovým odmašťovačem potrubí DN do 50 mm | m | 140 |  | 0 | CS ÚRS 2022 01 |  | snížená |  | 0 | 1e-05 | 0.0014 | 0 | 0 | 16 | K | 2 |  |  |  | ROZPOCET | 0 | 0 | 0 | 0 | 0 | 2 | 0 | 16 | 60
| Online PSC |  | https://podminky.urs.cz/item/CS_URS_2022_01/783601715 | [14 empty] | Online PSC | 2
| VV |  | 9+131 |  | 140 | [12 empty] | VV | 2 | 2 | True | 0 | ROZPOCET
| VV |  | Součet |  | 140 | [12 empty] | VV | 2 | 4 | True | 1 | ROZPOCET
31 | K | 783601733 | Odmaštění ředidlovým odmašťovačem potrubí přes DN 50 do DN 100 mm | m | 69.5 |  | 0 | CS ÚRS 2022 01 |  | snížená |  | 0 | 1e-05 | 0.000695 | 0 | 0 | 16 | K | 2 |  |  |  | ROZPOCET | 0 | 0 | 0 | 0 | 0 | 2 | 0 | 16 | 62
| Online PSC |  | https://podminky.urs.cz/item/CS_URS_2022_01/783601733 | [14 empty] | Online PSC | 2
32 | K | 783614651 | Základní antikorozní jednonásobný syntetický potrubí DN do 50 mm | m | 140 |  | 0 | CS ÚRS 2022 01 |  | snížená |  | 0 | 2e-05 | 0.0028 | 0 | 0 | 16 | K | 2 |  |  |  | ROZPOCET | 0 | 0 | 0 | 0 | 0 | 2 | 0 | 16 | 64
| Online PSC |  | https://podminky.urs.cz/item/CS_URS_2022_01/783614651 | [14 empty] | Online PSC | 2
33 | K | 783614661 | Základní antikorozní jednonásobný syntetický potrubí přes DN 50 do DN 100 mm | m | 69.5 |  | 0 | CS ÚRS 2022 01 |  | snížená |  | 0 | 5e-05 | 0.003475 | 0 | 0 | 16 | K | 2 |  |  |  | ROZPOCET | 0 | 0 | 0 | 0 | 0 | 2 | 0 | 16 | 66
| Online PSC |  | https://podminky.urs.cz/item/CS_URS_2022_01/783614661 | [14 empty] | Online PSC | 2
34 | K | 783617601 | Krycí jednonásobný syntetický nátěr potrubí DN do 50 mm | m | 140 |  | 0 | CS ÚRS 2022 01 |  | snížená |  | 0 | 2e-05 | 0.0028 | 0 | 0 | 16 | K | 2 |  |  |  | ROZPOCET | 0 | 0 | 0 | 0 | 0 | 2 | 0 | 16 | 68
| Online PSC |  | https://podminky.urs.cz/item/CS_URS_2022_01/783617601 | [14 empty] | Online PSC | 2
35 | K | 783617621 | Krycí jednonásobný syntetický nátěr potrubí přes DN 50 do DN 100 mm | m | 69.5 |  | 0 | CS ÚRS 2022 01 |  | snížená |  | 0 | 4e-05 | 0.00278 | 0 | 0 | 16 | K | 2 |  |  |  | ROZPOCET | 0 | 0 | 0 | 0 | 0 | 2 | 0 | 16 | 70
| Online PSC |  | https://podminky.urs.cz/item/CS_URS_2022_01/783617621 | [14 empty] | Online PSC | 2
| D | M | Práce a dodávky M |  |  |  | 0 |  |  |  |  | 0 |  | 0.019502 |  | 0 | 3 | D | 0 |  |  |  | ROZPOCET | [6 empty] | 0
| D | 23-M | Montáže potrubí |  |  |  | 0 |  |  |  |  | 0 |  | 0.019502 |  | 0 | 3 | D | 1 |  |  |  | ROZPOCET | [6 empty] | 0
36 | K | 23002086R | Zemní přechodka DN 50/DN 63 PE | kus | 2 |  | 0 | vlastní |  | snížená |  | 0 | 0 | 0 | 0 | 0 | 64 | K | 2 |  |  |  | ROZPOCET | 0 | 0 | 0 | 0 | 0 | 2 | 0 | 64 | 72
37 | K | 230021020 | Montáž trubní díly přivařovací tř.11-13 do 1 kg D 31,8 mm tl 2,6 mm | kus | 12 |  | 0 | CS ÚRS 2022 01 |  | snížená |  | 0 | 3e-05 | 0.00036 | 0 | 0 | 64 | K | 2 |  |  |  | ROZPOCET | 0 | 0 | 0 | 0 | 0 | 2 | 0 | 64 | 74
| Online PSC |  | https://podminky.urs.cz/item/CS_URS_2022_01/230021020 | [14 empty] | Online PSC | 2
38 | M | 55261234R | koleno 90° pro silnostěnnou ocel D 31,8x2,6mm | kus | 12 |  | 0 | vlastní |  | snížená |  | 0 | 0 | 0 | 0 | 0 | 256 | M | 2 |  |  |  | ROZPOCET | 0 | 0 | 0 | 0 | 0 | 2 | 0 | 64 | 76
39 | K | 230021031 | Montáž trubní díly přivařovací tř.11-13 do 1 kg D 44,5 mm tl 3,2 mm | kus | 8 |  | 0 | CS ÚRS 2022 01 |  | snížená |  | 0 | 9e-05 | 0.00072 | 0 | 0 | 64 | K | 2 |  |  |  | ROZPOCET | 0 | 0 | 0 | 0 | 0 | 2 | 0 | 64 | 78
| Online PSC |  | https://podminky.urs.cz/item/CS_URS_2022_01/230021031 | [14 empty] | Online PSC | 2
40 | M | 55261235R | koleno 90° pro silnostěnnou ocel D 44,5x3,2mm | kus | 8 |  | 0 | vlastní |  | snížená |  | 0 | 0 | 0 | 0 | 0 | 256 | M | 2 |  |  |  | ROZPOCET | 0 | 0 | 0 | 0 | 0 | 2 | 0 | 64 | 80
41 | K | 23002103R | Montáž trubní díly přivařovací tř.11-13 do 1 kg D 51,0 mm tl 5,0 mm | kus | 8 |  | 0 | vlastní |  | snížená |  | 0 | 0 | 0 | 0 | 0 | 64 | K | 2 |  |  |  | ROZPOCET | 0 | 0 | 0 | 0 | 0 | 2 | 0 | 64 | 82
42 | M | 55261236R | koleno 90° pro silnostěnnou ocel D 51,0x5,0mm | kus | 8 |  | 0 | vlastní |  | snížená |  | 0 | 0 | 0 | 0 | 0 | 256 | M | 2 |  |  |  | ROZPOCET | 0 | 0 | 0 | 0 | 0 | 2 | 0 | 64 | 84
43 | K | 55261474R | D+M T-kus pro silnostěnnou ocel rozvod plynu DN 50/40/40 | kus | 1 |  | 0 | vlastní |  | snížená |  | 0 | 0 | 0 | 0 | 0 | 64 | K | 2 |  |  |  | ROZPOCET | 0 | 0 | 0 | 0 | 0 | 2 | 0 | 64 | 1266970257
| P |  | Poznámka k položce: montáž včetně dodávky materiálu | [14 empty] | P | 2
44 | K | 230205042 | Montáž potrubí plastového svařované na tupo nebo elektrospojkou dn 63 mm en 5,8 mm | m | 14 |  | 0 | CS ÚRS 2022 01 |  | snížená |  | 0 | 0 | 0 | 0 | 0 | 64 | K | 2 |  |  |  | ROZPOCET | 0 | 0 | 0 | 0 | 0 | 2 | 0 | 64 | 88
| Online PSC |  | https://podminky.urs.cz/item/CS_URS_2022_01/230205042 | [14 empty] | Online PSC | 2
45 | M | 28613527 | potrubí třívrstvé PE100 RC SDR11 63x5,80 dl 12m | m | 14.7 |  | 0 | CS ÚRS 2022 01 |  | snížená |  | 0 | 0.00106 | 0.015582 | 0 | 0 | 256 | M | 2 |  |  |  | ROZPOCET | 0 | 0 | 0 | 0 | 0 | 2 | 0 | 64 | 90
46 | K | 230205242 | Montáž trubního dílu PE elektrotvarovky nebo svařovaného na tupo dn 63 mm en 5,7 mm | kus | 5 |  | 0 | CS ÚRS 2022 01 |  | snížená |  | 0 | 0 | 0 | 0 | 0 | 64 | K | 2 |  |  |  | ROZPOCET | 0 | 0 | 0 | 0 | 0 | 2 | 0 | 64 | 92
| Online PSC |  | https://podminky.urs.cz/item/CS_URS_2022_01/230205242 | [14 empty] | Online PSC | 2
47 | M | 28614813 | koleno 90° SDR11 PE 100 PN16 D 63mm | kus | 3 |  | 0 | CS ÚRS 2022 01 |  | snížená |  | 0 | 0.0008 | 0.0024 | 0 | 0 | 256 | M | 2 |  |  |  | ROZPOCET | 0 | 0 | 0 | 0 | 0 | 2 | 0 | 64 | 94
48 | M | 28615972 | elektrospojka SDR11 PE 100 PN16 D 63mm | kus | 2 |  | 0 | CS ÚRS 2022 01 |  | snížená |  | 0 | 0.00022 | 0.00044 | 0 | 0 | 256 | M | 2 |  |  |  | ROZPOCET | 0 | 0 | 0 | 0 | 0 | 2 | 0 | 64 | 96
49 | K | 23025000R | Vývod signalizačního vodiče | kus | 2 |  | 0 | vlastní |  | snížená |  | 0 | 0 | 0 | 0 | 0 | 64 | K | 2 |  |  |  | ROZPOCET | 0 | 0 | 0 | 0 | 0 | 2 | 0 | 64 | 98

## SO 01_2.5 - Měření a regu...
{0ac7d4ae-2eaa-4b74-901c-1d3b971c803b}
1
| KRYCÍ LIST SOUPISU PRACÍ | [7 empty] | v --- níže se nacházejí doplnkové a pomocné údaje k sestavám --- v | [8 empty] | False
Stavba:
Humanizace sociální služby DZR_MATYÁŠ
Objekt:
SO 01 - Pavilon C_spojovací trakt BC
Soupis:
SO 01_2 - Technické zařízení budov
Úroveň 3:
SO 01_2.5 - Měření a regulace
| KSO: |  |  |  |  | CC-CZ:
| Místo: |  | Nejdek |  |  | Datum: | 25. 7. 2022
| Zadavatel: |  |  |  |  | IČ:
|  | Karlovarský kraj |  |  |  | DIČ:
| Uchazeč: |  |  |  |  | IČ: | Vyplň údaj
|  | Vyplň údaj |  |  |  | DIČ: | Vyplň údaj
| Projektant: |  |  |  |  | IČ:
|  | Ing. arch. Břetislav Kubíček |  |  |  | DIČ:
| Zpracovatel: |  |  |  |  | IČ:
DIČ:
Poznámka:
Soupis prací je sestaven s využitím Cenové soustavy ÚRS. Položky, které pochází z této cenové soustavy, jsou ve sloupci 'Cenová soustava' označeny popisem 'CS ÚRS' a úrovní příslušného kalendářního pololetí. Veškeré další informace vymezující popis a podmínky použití těchto položek z Cenové soustavy, které nejsou uvedeny přímo v soupisu prací, jsou neomezeně dálkově k dispozici na www.cs-urs.cz, sekce Cenové a technické podmínky. Položky soupisu prací, které mají ve sloupci "Cenová soustava" uvedeno "vlastní", nepocházejí z cenové soustavy ÚRS.
| Cena bez DPH | [5 empty] | 0
|  |  | Základ daně |  |  | Sazba daně | Výše daně
| DPH | základní | 0 |  |  | 21% | 0
|  | snížená | 0 |  |  | 15% | 0
|  | zákl. přenesená | 0 |  |  | 21% | 0
|  | sníž. přenesená | 0 |  |  | 15% | 0
|  | nulová | 0 |  |  | 0% | 0
| Cena s DPH |  |  | v | CZK |  | 0
| Projektant |  |  | Zpracovatel
| Datum a podpis: |  | Razítko | Datum a podpis: |  |  | Razítko
| Objednavatel |  |  | Uchazeč
| Datum a podpis: |  | Razítko | Datum a podpis: |  |  | Razítko
REKAPITULACE ČLENĚNÍ SOUPISU PRACÍ
Stavba:
Humanizace sociální služby DZR_MATYÁŠ
Objekt:
SO 01 - Pavilon C_spojovací trakt BC
Soupis:
SO 01_2 - Technické zařízení budov
Úroveň 3:
SO 01_2.5 - Měření a regulace
Místo: |  |  | Nejdek |  |  | Datum: | 25. 7. 2022
Zadavatel: |  |  | Karlovarský kraj |  |  | Projektant: | Ing. arch. Břetislav Kubíček
Uchazeč: |  |  | Vyplň údaj |  |  | Zpracovatel:
Kód dílu - Popis | [6 empty] | Cena celkem [CZK]
Náklady ze soupisu prací | [6 empty] | 0 | [11 empty] | -1
| D - Měření a regulace | [5 empty] | 0
| 1 - 1_NP - 2_NP | [5 empty] | 0
| D1.1 - Snímače, akční členy | [5 empty] | 0
| D1.2 - Dodávka kabeláže | [5 empty] | 0
| D1.3 - Montáž kabeláže | [5 empty] | 0
| D1.4 - Dodávka tras | [5 empty] | 0
| D1.5 - Montáž tras | [5 empty] | 0
| D1.6 - Dodávka rozvaděče | [5 empty] | 0
| D1.7 - Sestava řídícího systému pro rozv. 1MR-C1.1 a 1MR-C2.1 | [5 empty] | 0
| D1.8 - Montáž pro rozvaděče | [5 empty] | 0
| D1.9 - Montáž ostatní | [5 empty] | 0
| D1.10 - Stavební přípomoce | [5 empty] | 0
| 2 - Plynová kotelna 3_NP | [5 empty] | 0
| D2.1 - Snímače, akční členy | [5 empty] | 0
| D2.2 - Dodávka kabeláže | [5 empty] | 0
| D2.3 - Montáž kabeláže | [5 empty] | 0
| D2.4 - Dodávka tras | [5 empty] | 0
| D2.5 - Montáž tras | [5 empty] | 0
| D2.6 - Dodávka rozvaděče | [5 empty] | 0
| D2.7 - Sestava řídícího systému pro rozv. 1MR-C3.1 | [5 empty] | 0
| D2.8 - Montáž pro rozvaděče | [5 empty] | 0
| D2.9 - Montáž ostatní | [5 empty] | 0
| D2.10 - Stavební přípomoce | [5 empty] | 0
| 3 - VZT10 prádelna 3_NP | [5 empty] | 0
| D3.1 - Snímače, akční členy | [5 empty] | 0
| D3.2 - Dodávka kabeláže | [5 empty] | 0
| D3.3 - Montáž kabeláže | [5 empty] | 0
| D3.4 - Dodávka tras | [5 empty] | 0
| D3.5 - Montáž tras | [5 empty] | 0
| D3.6 - Dodávka rozvaděče | [5 empty] | 0
| D3.7 - Sestava řídícího systému pro rozv. 1MR-C3.2 | [5 empty] | 0
| D3.8 - Montáž pro rozvaděče | [5 empty] | 0
| D3.9 - Montáž ostatní | [5 empty] | 0
| D3.10 - Stavební přípomoce | [5 empty] | 0
| 4 - Centrální dispečink MaR | [5 empty] | 0
| D4.1 - Centrální dispečink | [5 empty] | 0
SOUPIS PRACÍ
Stavba:
Humanizace sociální služby DZR_MATYÁŠ
Objekt:
SO 01 - Pavilon C_spojovací trakt BC
Soupis:
SO 01_2 - Technické zařízení budov
Úroveň 3:
SO 01_2.5 - Měření a regulace
Místo: |  |  | Nejdek |  |  | Datum: | 25. 7. 2022
Zadavatel: |  |  | Karlovarský kraj |  |  | Projektant: | Ing. arch. Břetislav Kubíček
Uchazeč: |  |  | Vyplň údaj |  |  | Zpracovatel:
PČ | Typ | Kód | Popis | MJ | Množství | J.cena [CZK] | Cena celkem [CZK] | Cenová soustava |  | DPH | J. Nh [h] | Nh celkem [h] | J. hmotnost [t] | Hmotnost celkem [t] | J. suť [t] | Suť Celkem [t]
Náklady soupisu celkem | [6 empty] | 0 |  |  |  |  | 0 |  | 0 |  | 0 |  | D | -1 | [7 empty] | 0
| D | D | Měření a regulace |  |  |  | 0 |  |  |  |  | 0 |  | 0 |  | 0 | 1 | D | 0 | ROZPOCET | [6 empty] | 0
| D | 1 | 1_NP - 2_NP |  |  |  | 0 |  |  |  |  | 0 |  | 0 |  | 0 | 1 | D | 1 | ROZPOCET | [6 empty] | 0
| D | D1.1 | Snímače, akční členy |  |  |  | 0 |  |  |  |  | 0 |  | 0 |  | 0 | 1 | D | 2 | ROZPOCET | [6 empty] | 0
1 | K | 551293311R -01 | termopohon 30x1,5, 24VAC, zdvih 5mm, bez napětí uzavřen, pro rozdělovače + montáž | ks | 68 |  | 0 | vlastní |  | snížená |  | 0 | 0 | 0 | 0 | 0 | 4 | K | 3 | ROZPOCET | 0 | 0 | 0 | 0 | 0 | 2 | 0 | 4 | 2
2 | K | 40511000001R | sdružený snímač teploty (T) a kvality vzduchu (C02), 24VAC, kom. RS485, bez ovládacích prvků a bez displeje, montáž na stěnu + montáž | ks | 52 |  | 0 | vlastní |  | snížená |  | 0 | 0 | 0 | 0 | 0 | 4 | K | 3 | ROZPOCET | 0 | 0 | 0 | 0 | 0 | 2 | 0 | 4 | 4
3 | K | 40511000002R | snímač tlakové diference, 0...300 Pa + montáž | ks | 4 |  | 0 | vlastní |  | snížená |  | 0 | 0 | 0 | 0 | 0 | 4 | K | 3 | ROZPOCET | 0 | 0 | 0 | 0 | 0 | 2 | 0 | 4 | 6
4 | K | 40511000003R | snímač tlakové diference, 0...500 Pa + montáž | ks | 4 |  | 0 | vlastní |  | snížená |  | 0 | 0 | 0 | 0 | 0 | 4 | K | 3 | ROZPOCET | 0 | 0 | 0 | 0 | 0 | 2 | 0 | 4 | 8
5 | K | 40511000004R | termostat do potrubí, 30...90°C + montáž | ks | 2 |  | 0 | vlastní |  | snížená |  | 0 | 0 | 0 | 0 | 0 | 4 | K | 3 | ROZPOCET | 0 | 0 | 0 | 0 | 0 | 2 | 0 | 4 | 10
6 | K | 40511000005R | snímač teploty do vzt potrubí, délka 400mm, Pt1000, -50…+80°C + montáž | ks | 2 |  | 0 | vlastní |  | snížená |  | 0 | 0 | 0 | 0 | 0 | 4 | K | 3 | ROZPOCET | 0 | 0 | 0 | 0 | 0 | 2 | 0 | 4 | 12
| D | D1.2 | Dodávka kabeláže |  |  |  | 0 |  |  |  |  | 0 |  | 0 |  | 0 | 1 | D | 2 | ROZPOCET | [6 empty] | 0
7 | M | 34140966R | Vodič silový CY zelenožlutý 6,00 mm2 - drát | m | 60 |  | 0 | vlastní |  | snížená |  | 0 | 0 | 0 | 0 | 0 | 8 | M | 3 | ROZPOCET | 0 | 0 | 0 | 0 | 0 | 2 | 0 | 4 | 14
8 | M | 210 810005 | Kabel CYKY-m 750 V 3 x 1,5 mm2 volně uložený | m | 2300 |  | 0 | vlastní |  | snížená |  | 0 | 0 | 0 | 0 | 0 | 8 | M | 3 | ROZPOCET | 0 | 0 | 0 | 0 | 0 | 2 | 0 | 4 | 16
9 | M | 210 810015 | Kabel CYKY-m 750 V 5 x 1,5 mm2 volně uložený | m | 2150 |  | 0 | vlastní |  | snížená |  | 0 | 0 | 0 | 0 | 0 | 8 | M | 3 | ROZPOCET | 0 | 0 | 0 | 0 | 0 | 2 | 0 | 4 | 18
10 | M | 210 810016 | Kabel CYKY-m 750 V 5 x 2,5 mm2 volně uložený | m | 280 |  | 0 | vlastní |  | snížená |  | 0 | 0 | 0 | 0 | 0 | 8 | M | 3 | ROZPOCET | 0 | 0 | 0 | 0 | 0 | 2 | 0 | 4 | 20
11 | M | 210 810021 | Kabel CYKY-m 750 V 12 x 1,5 mm2 volně uložený | m | 200 |  | 0 | vlastní |  | snížená |  | 0 | 0 | 0 | 0 | 0 | 8 | M | 3 | ROZPOCET | 0 | 0 | 0 | 0 | 0 | 2 | 0 | 4 | 22
12 | M | 341350212R | Kabel komunikační J-Y(st)Y 2x2x0,8 | m | 450 |  | 0 | vlastní |  | snížená |  | 0 | 0 | 0 | 0 | 0 | 8 | M | 3 | ROZPOCET | 0 | 0 | 0 | 0 | 0 | 2 | 0 | 4 | 24
13 | M | 341350212R2 | Kabel komunikační J-Y(st)Y 4x2x0,8 | m | 560 |  | 0 | vlastní |  | snížená |  | 0 | 0 | 0 | 0 | 0 | 8 | M | 3 | ROZPOCET | 0 | 0 | 0 | 0 | 0 | 2 | 0 | 4 | 26
| D | D1.3 | Montáž kabeláže |  |  |  | 0 |  |  |  |  | 0 |  | 0 |  | 0 | 1 | D | 2 | ROZPOCET | [6 empty] | 0
14 | K | 210800527 | Vodič nn a vn CY 6 mm2 uložený volně | m | 60 |  | 0 | vlastní |  | snížená |  | 0 | 0 | 0 | 0 | 0 | 4 | K | 3 | ROZPOCET | 0 | 0 | 0 | 0 | 0 | 2 | 0 | 4 | 1907533145
15 | K | 210810005 | Kabel CYKY-m 750 V 3 x 1,5 mm2 uložený ve zdi | m | 2300 |  | 0 | vlastní |  | snížená |  | 0 | 0 | 0 | 0 | 0 | 4 | K | 3 | ROZPOCET | 0 | 0 | 0 | 0 | 0 | 2 | 0 | 4 | -350533714
16 | K | 210810015 | Kabel CYKY-m 750 V 5 x 1,5 mm2 uložený ve zdi | m | 2150 |  | 0 | vlastní |  | snížená |  | 0 | 0 | 0 | 0 | 0 | 4 | K | 3 | ROZPOCET | 0 | 0 | 0 | 0 | 0 | 2 | 0 | 4 | -234481494
17 | K | 210810016 | Kabel CYKY-m 750 V 5 x 2,5 mm2 uložený ve zdi | m | 280 |  | 0 | vlastní |  | snížená |  | 0 | 0 | 0 | 0 | 0 | 4 | K | 3 | ROZPOCET | 0 | 0 | 0 | 0 | 0 | 2 | 0 | 4 | -2070836104
18 | K | 210810017 | Kabel CYKY-m 750 V 5 žil,4 až 25 mm2, uložený ve zdi | m | 200 |  | 0 | vlastní |  | snížená |  | 0 | 0 | 0 | 0 | 0 | 4 | K | 3 | ROZPOCET | 0 | 0 | 0 | 0 | 0 | 2 | 0 | 4 | -1570408398
19 | K | 210 850 104 | Kabel komunikační J-Y(st)Y 2x2x0,8 | m | 450 |  | 0 | vlastní |  | snížená |  | 0 | 0 | 0 | 0 | 0 | 4 | K | 3 | ROZPOCET | 0 | 0 | 0 | 0 | 0 | 2 | 0 | 4 | -1409692757
20 | K | 211 850 104 | Kabel komunikační J-Y(st)Y 4x2x0,8 | m | 560 |  | 0 | vlastní |  | snížená |  | 0 | 0 | 0 | 0 | 0 | 4 | K | 3 | ROZPOCET | 0 | 0 | 0 | 0 | 0 | 2 | 0 | 4 | 1160129967
21 | K | 650 141 211 | Ukončení vodiče v krabici + zapojení do 2,5 mm2 | ks | 716 |  | 0 | vlastní |  | snížená |  | 0 | 0 | 0 | 0 | 0 | 4 | K | 3 | ROZPOCET | 0 | 0 | 0 | 0 | 0 | 2 | 0 | 4 | -1600344634
22 | K | 650 141 213 | Ukončení vodiče v krabici + zapojení do 4-6 mm2 | ks | 20 |  | 0 | vlastní |  | snížená |  | 0 | 0 | 0 | 0 | 0 | 4 | K | 3 | ROZPOCET | 0 | 0 | 0 | 0 | 0 | 2 | 0 | 4 | -1415019374
| D | D1.4 | Dodávka tras |  |  |  | 0 |  |  |  |  | 0 |  | 0 |  | 0 | 1 | D | 2 | ROZPOCET | [6 empty] | 0
23 | M | 553473901R | MARS žlab kabelový NKZI 50X125X0,7 mm EC s integrovanou spojkou | m | 400 |  | 0 | vlastní |  | snížená |  | 0 | 0 | 0 | 0 | 0 | 8 | M | 3 | ROZPOCET | 0 | 0 | 0 | 0 | 0 | 2 | 0 | 4 | 46
24 | M | 55347411R | MARS víko žlabu V 125, l = 2 m 0,6 mm EC | m | 350 |  | 0 | vlastní |  | snížená |  | 0 | 0 | 0 | 0 | 0 | 8 | M | 3 | ROZPOCET | 0 | 0 | 0 | 0 | 0 | 2 | 0 | 4 | 48
25 | M | 34571518R | Krabice univerzální z PH KU 68- 1901 | ks | 126 |  | 0 | vlastní |  | snížená |  | 0 | 0 | 0 | 0 | 0 | 8 | M | 3 | ROZPOCET | 0 | 0 | 0 | 0 | 0 | 2 | 0 | 4 | 50
26 | M | 345718065R | Hmoždinka HM8 s vrutem | ks | 1200 |  | 0 | vlastní |  | snížená |  | 0 | 0 | 0 | 0 | 0 | 8 | M | 3 | ROZPOCET | 0 | 0 | 0 | 0 | 0 | 2 | 0 | 4 | 52
27 | M | 34571051R | Trubka elektroinstal. ohebná 2323/LPE-1 d 22,9 m | m | 300 |  | 0 | vlastní |  | snížená |  | 0 | 0 | 0 | 0 | 0 | 8 | M | 3 | ROZPOCET | 0 | 0 | 0 | 0 | 0 | 2 | 0 | 4 | 54
| D | D1.5 | Montáž tras |  |  |  | 0 |  |  |  |  | 0 |  | 0 |  | 0 | 1 | D | 2 | ROZPOCET | [6 empty] | 0
28 | K | 220 262 112 | Kabel.žlab Mars s integr.spojkou NKZI 50x125 mm | m | 400 |  | 0 | vlastní |  | snížená |  | 0 | 0 | 0 | 0 | 0 | 4 | K | 3 | ROZPOCET | 0 | 0 | 0 | 0 | 0 | 2 | 0 | 4 | 56
29 | K | 210 010 003 | Trubka ohebná pod omítku, vnější průměr 25 mm | m | 350 |  | 0 | vlastní |  | snížená |  | 0 | 0 | 0 | 0 | 0 | 4 | K | 3 | ROZPOCET | 0 | 0 | 0 | 0 | 0 | 2 | 0 | 4 | 58
30 | K | 210010301 | Krabice přístrojová KP, bez zapojení, kruhová | ks | 126 |  | 0 | vlastní |  | snížená |  | 0 | 0 | 0 | 0 | 0 | 4 | K | 3 | ROZPOCET | 0 | 0 | 0 | 0 | 0 | 2 | 0 | 4 | 60
31 | K | 211010002 | Osazení hmoždinky do cihlového zdiva, HM 8 | ks | 400 |  | 0 | vlastní |  | snížená |  | 0 | 0 | 0 | 0 | 0 | 4 | K | 3 | ROZPOCET | 0 | 0 | 0 | 0 | 0 | 2 | 0 | 4 | 62
| D | D1.6 | Dodávka rozvaděče |  |  |  | 0 |  |  |  |  | 0 |  | 0 |  | 0 | 1 | D | 2 | ROZPOCET | [6 empty] | 0
32 | K | 35715101R-C1.1 | Rozvaděč 1MR-C1.1, oceloplechový 1200x800x350, IP55, s výdvodkami, vybavený dle dokumentace realizační , jistící, spínací, ovládacé prvky, SSR spínače, napájecí zdroje, svorky, přepěťové ochrany + montáž | ks | 1 |  | 0 | vlastní |  | snížená |  | 0 | 0 | 0 | 0 | 0 | 4 | K | 3 | ROZPOCET | 0 | 0 | 0 | 0 | 0 | 2 | 0 | 4 | 64
33 | K | 35715101R-C2.1 | Rozvaděč 1MR-C2.1, oceloplechový 1200x800x350, IP55, s výdvodkami, vybavený dle dokumentace realizační , jistící, spínací, ovládacé prvky, SSR spínače, napájecí zdroje, svorky, přepěťové ochrany + montáž | ks | 1 |  | 0 | vlastní |  | snížená |  | 0 | 0 | 0 | 0 | 0 | 4 | K | 3 | ROZPOCET | 0 | 0 | 0 | 0 | 0 | 2 | 0 | 4 | 66
| D | D1.7 | Sestava řídícího systému pro rozv. 1MR-C1.1 a 1MR-C2.1 |  |  |  | 0 |  |  |  |  | 0 |  | 0 |  | 0 | 1 | D | 2 | ROZPOCET | [6 empty] | 0
34 | K | 40561300001R | DDC regulátor,, 1xEthernet, 2xRS485, Ethernet 10/100BaseT, RJ45, 24 V st/ss ± 10%; displej řádkový, ovládací tlačítka,vč. rámečku pro montáž do dveří rozvaděče + montáž | ks | 2 |  | 0 | vlastní |  | snížená |  | 0 | 0 | 0 | 0 | 0 | 4 | K | 3 | ROZPOCET | 0 | 0 | 0 | 0 | 0 | 2 | 0 | 4 | 68
35 | K | 405613-0002R | Rozšiřující modul na DIN lištu, 8x digit. výstupy, triakové + montáž | ks | 8 |  | 0 | vlastní |  | snížená |  | 0 | 0 | 0 | 0 | 0 | 4 | K | 3 | ROZPOCET | 0 | 0 | 0 | 0 | 0 | 2 | 0 | 4 | 70
36 | K | 405613-0003R | Rozšiřující modul na DIN lištu, 12x digit. výstupy, releové + montáž | ks | 10 |  | 0 | vlastní |  | snížená |  | 0 | 0 | 0 | 0 | 0 | 4 | K | 3 | ROZPOCET | 0 | 0 | 0 | 0 | 0 | 2 | 0 | 4 | 72
37 | K | 405613-0004R | Rozšiřující modul na DIN lištu, 16x digitální vstupy + montáž | ks | 4 |  | 0 | vlastní |  | snížená |  | 0 | 0 | 0 | 0 | 0 | 4 | K | 3 | ROZPOCET | 0 | 0 | 0 | 0 | 0 | 2 | 0 | 4 | 74
38 | K | 405613-0005R | Rozšiřující modul na DIN lištu, 8x analogové vstupy, Pt/Ni, 0...10VDC + montáž | ks | 2 |  | 0 | vlastní |  | snížená |  | 0 | 0 | 0 | 0 | 0 | 4 | K | 3 | ROZPOCET | 0 | 0 | 0 | 0 | 0 | 2 | 0 | 4 | 76
39 | K | 405613-0006R | Rozšiřující modul na DIN lištu, 8x analogové výstupy, 0...10VDC, + montáž | ks | 2 |  | 0 | vlastní |  | snížená |  | 0 | 0 | 0 | 0 | 0 | 4 | K | 3 | ROZPOCET | 0 | 0 | 0 | 0 | 0 | 2 | 0 | 4 | 78
40 | K | 357161604R | Rozvodnice RZA 42m, zapuštěná, IP 30, plast/kov + montáž | ks | 2 |  | 0 | vlastní |  | snížená |  | 0 | 0 | 0 | 0 | 0 | 4 | K | 3 | ROZPOCET | 0 | 0 | 0 | 0 | 0 | 2 | 0 | 4 | 80
41 | K | 40561300007R | Zapuštěný ovládací panel LCD, řádkový 4x20 řádků, 24 V st/ss ± 10%; 3 W, Ethernet 10/100BaseT, RJ45, ARM Cortex M4 168 MHz, 10 MB FLASH, 256 KB SRAM, 4 KB,NVRAM (kompatibilní s DDC regulátorem) + montáž | ks | 2 |  | 0 | vlastní |  | snížená |  | 0 | 0 | 0 | 0 | 0 | 4 | K | 3 | ROZPOCET | 0 | 0 | 0 | 0 | 0 | 2 | 0 | 4 | 82
| D | D1.8 | Montáž pro rozvaděče |  |  |  | 0 |  |  |  |  | 0 |  | 0 |  | 0 | 1 | D | 2 | ROZPOCET | [6 empty] | 0
42 | K | 210190002 | Montáž rozvodnic do zdi do váhy 50 kg | ks | 2 |  | 0 | vlastní |  | snížená |  | 0 | 0 | 0 | 0 | 0 | 4 | K | 3 | ROZPOCET | 0 | 0 | 0 | 0 | 0 | 2 | 0 | 4 | 84
43 | K | 650 031 129 | Osazení rozvodnice na zeď, pl. do 1,0 m2 | ks | 2 |  | 0 | vlastní |  | snížená |  | 0 | 0 | 0 | 0 | 0 | 4 | K | 3 | ROZPOCET | 0 | 0 | 0 | 0 | 0 | 2 | 0 | 4 | 86
44 | K | 210100001 | Ukončení vodičů v rozvaděči + zapojení do 2,5 mm2 | ks | 200 |  | 0 | vlastní |  | snížená |  | 0 | 0 | 0 | 0 | 0 | 4 | K | 3 | ROZPOCET | 0 | 0 | 0 | 0 | 0 | 2 | 0 | 4 | 88
45 | K | 210100002 | Ukončení vodičů v rozvaděči + zapojení do 6 mm2 | ks | 36 |  | 0 | vlastní |  | snížená |  | 0 | 0 | 0 | 0 | 0 | 4 | K | 3 | ROZPOCET | 0 | 0 | 0 | 0 | 0 | 2 | 0 | 4 | 90
46 | K | 40561300008R | Vytvoření řídícího programu do regulátoru dle techn. schémat a zadání od profosesí VZT, UT | ks | 2 |  | 0 | vlastní |  | snížená |  | 0 | 0 | 0 | 0 | 0 | 4 | K | 3 | ROZPOCET | 0 | 0 | 0 | 0 | 0 | 2 | 0 | 4 | 92
| D | D1.9 | Montáž ostatní |  |  |  | 0 |  |  |  |  | 0 |  | 0 |  | 0 | 1 | D | 2 | ROZPOCET | [6 empty] | 0
47 | K | MR0000001R | připojení ventilačních jednotek v pokojích | hod | 60 |  | 0 | vlastní |  | snížená |  | 0 | 0 | 0 | 0 | 0 | 4 | K | 3 | ROZPOCET | 0 | 0 | 0 | 0 | 0 | 2 | 0 | 4 | 2139018463
48 | K | MR0000002R | připojení motorů žaluzií a ovládacích jednotek | hod | 24 |  | 0 | vlastní |  | snížená |  | 0 | 0 | 0 | 0 | 0 | 4 | K | 3 | ROZPOCET | 0 | 0 | 0 | 0 | 0 | 2 | 0 | 4 | 1772274649
49 | K | MR0000003R | propojen í návazností na systém EZS - okenní kontakty | hod | 12 |  | 0 | vlastní |  | snížená |  | 0 | 0 | 0 | 0 | 0 | 4 | K | 3 | ROZPOCET | 0 | 0 | 0 | 0 | 0 | 2 | 0 | 4 | -370299374
50 | K | MR0000004R | připojení signálů Přítomnost v rozvaděči MaR - vazba na EZS | hod | 12 |  | 0 | vlastní |  | snížená |  | 0 | 0 | 0 | 0 | 0 | 4 | K | 3 | ROZPOCET | 0 | 0 | 0 | 0 | 0 | 2 | 0 | 4 | 1927287154
51 | K | MR0000005R | připojení signálů z EPS a PPK | hod | 20 |  | 0 | vlastní |  | snížená |  | 0 | 0 | 0 | 0 | 0 | 4 | K | 3 | ROZPOCET | 0 | 0 | 0 | 0 | 0 | 2 | 0 | 4 | -564645720
52 | K | MR0000006R | montáž a připojení prvků u VZT | hod | 16 |  | 0 | vlastní |  | snížená |  | 0 | 0 | 0 | 0 | 0 | 4 | K | 3 | ROZPOCET | 0 | 0 | 0 | 0 | 0 | 2 | 0 | 4 | -1704030810
53 | K | MR0000007R | připojení prvků v rozvaděči MaR | hod | 16 |  | 0 | vlastní |  | snížená |  | 0 | 0 | 0 | 0 | 0 | 4 | K | 3 | ROZPOCET | 0 | 0 | 0 | 0 | 0 | 2 | 0 | 4 | 1487436544
54 | K | MR0000008R | odzkoušení zapojení | hod | 32 |  | 0 | vlastní |  | snížená |  | 0 | 0 | 0 | 0 | 0 | 4 | K | 3 | ROZPOCET | 0 | 0 | 0 | 0 | 0 | 2 | 0 | 4 | -1423409305
55 | K | MR0000009R | doprava na místo realizace | ks | 80 |  | 0 | vlastní |  | snížená |  | 0 | 0 | 0 | 0 | 0 | 4 | K | 3 | ROZPOCET | 0 | 0 | 0 | 0 | 0 | 2 | 0 | 4 | -2090674254
56 | K | MR0000011R | zprovoznění sw, nastavení parametrů, adresace snímačů, funkční zkoušky | hod | 32 |  | 0 | vlastní |  | snížená |  | 0 | 0 | 0 | 0 | 0 | 4 | K | 3 | ROZPOCET | 0 | 0 | 0 | 0 | 0 | 2 | 0 | 4 | -615661752
57 | K | MR0000012R | výrobní dokumentace pro rozvadšče MaR dle dodaného systému řízení | hod | 24 |  | 0 | vlastní |  | snížená |  | 0 | 0 | 0 | 0 | 0 | 4 | K | 3 | ROZPOCET | 0 | 0 | 0 | 0 | 0 | 2 | 0 | 4 | 1130865646
| D | D1.10 | Stavební přípomoce |  |  |  | 0 |  |  |  |  | 0 |  | 0 |  | 0 | 1 | D | 2 | ROZPOCET | [6 empty] | 0
58 | K | 460680022 | Průraz zdivem v cihlové zdi tloušťky 30 cm | ks | 60 |  | 0 | vlastní |  | snížená |  | 0 | 0 | 0 | 0 | 0 | 4 | K | 3 | ROZPOCET | 0 | 0 | 0 | 0 | 0 | 2 | 0 | 4 | 118
59 | K | 460680402RV1 | Vysekání kapsy 10x10x8cm pro krabice v cihlové zdi | ks | 10 |  | 0 | vlastní |  | snížená |  | 0 | 0 | 0 | 0 | 0 | 4 | K | 3 | ROZPOCET | 0 | 0 | 0 | 0 | 0 | 2 | 0 | 4 | 120
60 | K | 460680593RV1 | Vysekání drážky 5x7cm pro kabely v cihlové zdi | m | 720 |  | 0 | vlastní |  | snížená |  | 0 | 0 | 0 | 0 | 0 | 4 | K | 3 | ROZPOCET | 0 | 0 | 0 | 0 | 0 | 2 | 0 | 4 | 122
61 | K | 971 110041 | Vybourání otvorů ve zdech | m2 | 20 |  | 0 | vlastní |  | snížená |  | 0 | 0 | 0 | 0 | 0 | 4 | K | 3 | ROZPOCET | 0 | 0 | 0 | 0 | 0 | 2 | 0 | 4 | 132
62 | K | 000000R010 | Zapojení a oživení okenních rolet | ks | 24 |  | 0 | vlastní |  | snížená |  | 0 | 0 | 0 | 0 | 0 | 4 | K | 3 | ROZPOCET | 0 | 0 | 0 | 0 | 0 | 2 | 0 | 4 | 134
63 | K | 974 051515 | Frézování drážky do 50x50 mm, podlaha beton | m | 60 |  | 0 | vlastní |  | snížená |  | 0 | 0 | 0 | 0 | 0 | 4 | K | 3 | ROZPOCET | 0 | 0 | 0 | 0 | 0 | 2 | 0 | 4 | 136
| D | 2 | Plynová kotelna 3_NP |  |  |  | 0 |  |  |  |  | 0 |  | 0 |  | 0 | 1 | D | 1 | ROZPOCET | [6 empty] | 0
| D | D2.1 | Snímače, akční členy |  |  |  | 0 |  |  |  |  | 0 |  | 0 |  | 0 | 1 | D | 2 | ROZPOCET | [6 empty] | 0
64 | K | 40511-000006R | Venkovní teplotní čidlo LG-Ni1000, -50…+70°C + montáž | ks | 1 |  | 0 | vlastní |  | snížená |  | 0 | 0 | 0 | 0 | 0 | 4 | K | 3 | ROZPOCET | 0 | 0 | 0 | 0 | 0 | 2 | 0 | 4 | 531108736
65 | K | 405112012R | Prostorové teplotní čidlo LG-Ni1000, 0…+50°C + montáž | ks | 1 |  | 0 | vlastní |  | snížená |  | 0 | 0 | 0 | 0 | 0 | 4 | K | 3 | ROZPOCET | 0 | 0 | 0 | 0 | 0 | 2 | 0 | 4 | 1788424267
66 | K | 40511485R | Příložné teplotní čidlo LG-Ni1000, -30…+130°C + montáž | ks | 4 |  | 0 | vlastní |  | snížená |  | 0 | 0 | 0 | 0 | 0 | 4 | K | 3 | ROZPOCET | 0 | 0 | 0 | 0 | 0 | 2 | 0 | 4 | 272255691
67 | K | 405114152R | Ponorné teplotní čidlo LG-Ni1000 - s jímkou 220 mm, -30…+130°C + montáž | ks | 1 |  | 0 | vlastní |  | snížená |  | 0 | 0 | 0 | 0 | 0 | 4 | K | 3 | ROZPOCET | 0 | 0 | 0 | 0 | 0 | 2 | 0 | 4 | -476782323
68 | K | 40511-000010R | termostat do potrubí, 40…120°C + montáž | ks | 1 |  | 0 | vlastní |  | snížená |  | 0 | 0 | 0 | 0 | 0 | 4 | K | 3 | ROZPOCET | 0 | 0 | 0 | 0 | 0 | 2 | 0 | 4 | -1276741541
69 | K | 40511-000011R | termostat do potrubí, 30...90°C + montáž | ks | 4 |  | 0 | vlastní |  | snížená |  | 0 | 0 | 0 | 0 | 0 | 4 | K | 3 | ROZPOCET | 0 | 0 | 0 | 0 | 0 | 2 | 0 | 4 | 950845698
70 | K | 40511-000012R | manostat, 0...100 kPa, smyčka, kohout + montáž | ks | 1 |  | 0 | vlastní |  | snížená |  | 0 | 0 | 0 | 0 | 0 | 4 | K | 3 | ROZPOCET | 0 | 0 | 0 | 0 | 0 | 2 | 0 | 4 | 1087624029
71 | K | 42218100001R | kulový dvoucestný ventil DN32 se servopohonem O/Z, s koncovým spínačem, 24VAC + montáž | ks | 3 |  | 0 | vlastní |  | snížená |  | 0 | 0 | 0 | 0 | 0 | 4 | K | 3 | ROZPOCET | 0 | 0 | 0 | 0 | 0 | 2 | 0 | 4 | 1043186000
72 | K | 734 11-00040R | třícestný ventil DN40, Kv16, se servopohonem, 24VAC, 0...10VDC + montáž | ks | 1 |  | 0 | vlastní |  | snížená |  | 0 | 0 | 0 | 0 | 0 | 4 | K | 3 | ROZPOCET | 0 | 0 | 0 | 0 | 0 | 2 | 0 | 4 | 1714776481
73 | K | 3751012R | snímač úniku plynu (metan), 230VAC, I°-II°-PORUCHA + montáž | ks | 1 |  | 0 | vlastní |  | snížená |  | 0 | 0 | 0 | 0 | 0 | 4 | K | 3 | ROZPOCET | 0 | 0 | 0 | 0 | 0 | 2 | 0 | 4 | -1148810655
74 | K | 40511-00013R | Snímač zaplavení reléový výstup + montáž | ks | 1 |  | 0 | vlastní |  | snížená |  | 0 | 0 | 0 | 0 | 0 | 4 | K | 3 | ROZPOCET | 0 | 0 | 0 | 0 | 0 | 2 | 0 | 4 | 491041980
| D | D2.2 | Dodávka kabeláže |  |  |  | 0 |  |  |  |  | 0 |  | 0 |  | 0 | 1 | D | 2 | ROZPOCET | [6 empty] | 0
75 | M | 34140966R | Vodič silový CY zelenožlutý 6,00 mm2 - drát | m | 60 |  | 0 | vlastní |  | snížená |  | 0 | 0 | 0 | 0 | 0 | 8 | M | 3 | ROZPOCET | 0 | 0 | 0 | 0 | 0 | 2 | 0 | 4 | -27718635
76 | M | 210 810005 | Kabel CYKY-m 750 V 3 x 1,5 mm2 volně uložený | m | 300 |  | 0 | vlastní |  | snížená |  | 0 | 0 | 0 | 0 | 0 | 8 | M | 3 | ROZPOCET | 0 | 0 | 0 | 0 | 0 | 2 | 0 | 4 | 1445369187
77 | M | 210 810015 | Kabel CYKY-m 750 V 5 x 1,5 mm2 volně uložený | m | 60 |  | 0 | vlastní |  | snížená |  | 0 | 0 | 0 | 0 | 0 | 8 | M | 3 | ROZPOCET | 0 | 0 | 0 | 0 | 0 | 2 | 0 | 4 | -1355133282
78 | M | 210 810016 | Kabel CYKY-m 750 V 5 x 2,5 mm2 volně uložený | m | 150 |  | 0 | vlastní |  | snížená |  | 0 | 0 | 0 | 0 | 0 | 8 | M | 3 | ROZPOCET | 0 | 0 | 0 | 0 | 0 | 2 | 0 | 4 | 1740277954
79 | M | 341350212R | Kabel komunikační J-Y(st)Y 2x2x0,8 | m | 300 |  | 0 | vlastní |  | snížená |  | 0 | 0 | 0 | 0 | 0 | 8 | M | 3 | ROZPOCET | 0 | 0 | 0 | 0 | 0 | 2 | 0 | 4 | 1507940598
80 | M | 341350212 | Kabel komunikační J-Y(st)Y 4x2x0,8 | m | 150 |  | 0 | vlastní |  | snížená |  | 0 | 0 | 0 | 0 | 0 | 8 | M | 3 | ROZPOCET | 0 | 0 | 0 | 0 | 0 | 2 | 0 | 4 | -458877641
| D | D2.3 | Montáž kabeláže |  |  |  | 0 |  |  |  |  | 0 |  | 0 |  | 0 | 1 | D | 2 | ROZPOCET | [6 empty] | 0
81 | K | 210800527 | Vodič nn a vn CY 6 mm2 uložený volně | m | 60 |  | 0 | vlastní |  | snížená |  | 0 | 0 | 0 | 0 | 0 | 4 | K | 3 | ROZPOCET | 0 | 0 | 0 | 0 | 0 | 2 | 0 | 4 | 1521030347
82 | K | 210810005 | Kabel CYKY-m 750 V 3 x 1,5 mm2 uložený ve zdi | m | 300 |  | 0 | vlastní |  | snížená |  | 0 | 0 | 0 | 0 | 0 | 4 | K | 3 | ROZPOCET | 0 | 0 | 0 | 0 | 0 | 2 | 0 | 4 | -1293906893
83 | K | 210810015 | Kabel CYKY-m 750 V 5 x 1,5 mm2 uložený ve zdi | m | 60 |  | 0 | vlastní |  | snížená |  | 0 | 0 | 0 | 0 | 0 | 4 | K | 3 | ROZPOCET | 0 | 0 | 0 | 0 | 0 | 2 | 0 | 4 | 599214602
84 | K | 210810016 | Kabel CYKY-m 750 V 5 x 2,5 mm2 uložený ve zdi | m | 150 |  | 0 | vlastní |  | snížená |  | 0 | 0 | 0 | 0 | 0 | 4 | K | 3 | ROZPOCET | 0 | 0 | 0 | 0 | 0 | 2 | 0 | 4 | -697832583
85 | K | 210 850 104 | Kabel komunikační J-Y(st)Y 2x2x0,8 | m | 300 |  | 0 | vlastní |  | snížená |  | 0 | 0 | 0 | 0 | 0 | 4 | K | 3 | ROZPOCET | 0 | 0 | 0 | 0 | 0 | 2 | 0 | 4 | 1307533028
86 | K | 211 850 104 | Kabel komunikační J-Y(st)Y 4x2x0,8 | m | 150 |  | 0 | vlastní |  | snížená |  | 0 | 0 | 0 | 0 | 0 | 4 | K | 3 | ROZPOCET | 0 | 0 | 0 | 0 | 0 | 2 | 0 | 4 | 1529154994
87 | K | 650 141 211 | Ukončení vodiče v krabici + zapojení do 2,5 mm2 | ks | 96 |  | 0 | vlastní |  | snížená |  | 0 | 0 | 0 | 0 | 0 | 4 | K | 3 | ROZPOCET | 0 | 0 | 0 | 0 | 0 | 2 | 0 | 4 | -1765577456
| D | D2.4 | Dodávka tras |  |  |  | 0 |  |  |  |  | 0 |  | 0 |  | 0 | 1 | D | 2 | ROZPOCET | [6 empty] | 0
88 | M | 553473901R | MARS žlab kabelový NKZI 50X125X0,7 mm EC s integrovanou spojkou | m | 45 |  | 0 | vlastní |  | snížená |  | 0 | 0 | 0 | 0 | 0 | 8 | M | 3 | ROZPOCET | 0 | 0 | 0 | 0 | 0 | 2 | 0 | 4 | 66354072
89 | M | 55347411R | MARS víko žlabu V 125, l = 2 m 0,6 mm EC | m | 40 |  | 0 | vlastní |  | snížená |  | 0 | 0 | 0 | 0 | 0 | 8 | M | 3 | ROZPOCET | 0 | 0 | 0 | 0 | 0 | 2 | 0 | 4 | 457068284
90 | M | 345718065R | Hmoždinka HM8 s vrutem | ks | 240 |  | 0 | vlastní |  | snížená |  | 0 | 0 | 0 | 0 | 0 | 8 | M | 3 | ROZPOCET | 0 | 0 | 0 | 0 | 0 | 2 | 0 | 4 | 1194259413
91 | M | 34571051R | Trubka elektroinstal. ohebná 2323/LPE-1 d 22,9 m | m | 60 |  | 0 | vlastní |  | snížená |  | 0 | 0 | 0 | 0 | 0 | 8 | M | 3 | ROZPOCET | 0 | 0 | 0 | 0 | 0 | 2 | 0 | 4 | -444162890
| D | D2.5 | Montáž tras |  |  |  | 0 |  |  |  |  | 0 |  | 0 |  | 0 | 1 | D | 2 | ROZPOCET | [6 empty] | 0
92 | K | 220 262 112 | Kabel.žlab Mars s integr.spojkou NKZI 50x125 mm | m | 45 |  | 0 | vlastní |  | snížená |  | 0 | 0 | 0 | 0 | 0 | 4 | K | 3 | ROZPOCET | 0 | 0 | 0 | 0 | 0 | 2 | 0 | 4 | -868727312
93 | K | 210 010 003 | Trubka ohebná pod omítku, vnější průměr 25 mm | m | 60 |  | 0 | vlastní |  | snížená |  | 0 | 0 | 0 | 0 | 0 | 4 | K | 3 | ROZPOCET | 0 | 0 | 0 | 0 | 0 | 2 | 0 | 4 | 619967717
94 | K | 211010002 | Osazení hmoždinky do cihlového zdiva, HM 8 | ks | 240 |  | 0 | vlastní |  | snížená |  | 0 | 0 | 0 | 0 | 0 | 4 | K | 3 | ROZPOCET | 0 | 0 | 0 | 0 | 0 | 2 | 0 | 4 | -708076679
| D | D2.6 | Dodávka rozvaděče |  |  |  | 0 |  |  |  |  | 0 |  | 0 |  | 0 | 1 | D | 2 | ROZPOCET | [6 empty] | 0
95 | K | 35715101R-C3.1 | Rozvaděč 1MR-C3.1, oceloplechový 2000x800x350, IP55, s výdvodkami, vybavený dle dokumentace realizační , jistící, spínací, ovládacé prvky, výkonové spínače, napájecí zdroje, svorky, přepěťové ochrany + montáž | ks | 1 |  | 0 | vlastní |  | snížená |  | 0 | 0 | 0 | 0 | 0 | 4 | K | 3 | ROZPOCET | 0 | 0 | 0 | 0 | 0 | 2 | 0 | 4 | -1760238342
| D | D2.7 | Sestava řídícího systému pro rozv. 1MR-C3.1 |  |  |  | 0 |  |  |  |  | 0 |  | 0 |  | 0 | 1 | D | 2 | ROZPOCET | [6 empty] | 0
96 | K | 405613-0001R | DDC regulátor,, 1xEthernet, 2xRS485, displej řádkový, ovládací tlačítka, vč. rámečku pro montáž do dveří rozvaděče, napájení 24VAC, | ks | 1 |  | 0 | vlastní |  | snížená |  | 0 | 0 | 0 | 0 | 0 | 4 | K | 3 | ROZPOCET | 0 | 0 | 0 | 0 | 0 | 2 | 0 | 4 | -1270684069
97 | K | 405613-0007R | kompaktní vstupně-výstupní modul, 32xDI,32xDO,16xAI,8xAO, komunikace RS485, napájení 24VAC | ks | 1 |  | 0 | vlastní |  | snížená |  | 0 | 0 | 0 | 0 | 0 | 4 | K | 3 | ROZPOCET | 0 | 0 | 0 | 0 | 0 | 2 | 0 | 4 | -98833828
| D | D2.8 | Montáž pro rozvaděče |  |  |  | 0 |  |  |  |  | 0 |  | 0 |  | 0 | 1 | D | 2 | ROZPOCET | [6 empty] | 0
98 | K | 210190003 | Montáž celoplechových rozvodnic do váhy 100 kg | ks | 1 |  | 0 | vlastní |  | snížená |  | 0 | 0 | 0 | 0 | 0 | 4 | K | 3 | ROZPOCET | 0 | 0 | 0 | 0 | 0 | 2 | 0 | 4 | -332523345
99 | K | 210100001 | Ukončení vodičů v rozvaděči + zapojení do 2,5 mm2 | ks | 92 |  | 0 | vlastní |  | snížená |  | 0 | 0 | 0 | 0 | 0 | 4 | K | 3 | ROZPOCET | 0 | 0 | 0 | 0 | 0 | 2 | 0 | 4 | 1041471078
100 | K | 210100002 | Ukončení vodičů v rozvaděči + zapojení do 6 mm2 | ks | 12 |  | 0 | vlastní |  | snížená |  | 0 | 0 | 0 | 0 | 0 | 4 | K | 3 | ROZPOCET | 0 | 0 | 0 | 0 | 0 | 2 | 0 | 4 | 1822302139
101 | K | 40561300008R | Vytvoření řídícího programu do regulátoru dle techn. schémat a zadání od profosesí VZT, UT | ks | 1 |  | 0 | vlastní |  | snížená |  | 0 | 0 | 0 | 0 | 0 | 4 | K | 3 | ROZPOCET | 0 | 0 | 0 | 0 | 0 | 2 | 0 | 4 | -480998820
| D | D2.9 | Montáž ostatní |  |  |  | 0 |  |  |  |  | 0 |  | 0 |  | 0 | 1 | D | 2 | ROZPOCET | [6 empty] | 0
102 | K | MR00000014R | připojení kotlů a nastavení | hod | 8 |  | 0 | vlastní |  | snížená |  | 0 | 0 | 0 | 0 | 0 | 4 | K | 3 | ROZPOCET | 0 | 0 | 0 | 0 | 0 | 2 | 0 | 4 | -2035360902
103 | K | MR00000015R | připojení čerpadel cirkulace a nastavení | hod | 24 |  | 0 | vlastní |  | snížená |  | 0 | 0 | 0 | 0 | 0 | 4 | K | 3 | ROZPOCET | 0 | 0 | 0 | 0 | 0 | 2 | 0 | 4 | 1077716598
104 | K | MR00000016R | připojení signálů z EPS | hod | 3 |  | 0 | vlastní |  | snížená |  | 0 | 0 | 0 | 0 | 0 | 4 | K | 3 | ROZPOCET | 0 | 0 | 0 | 0 | 0 | 2 | 0 | 4 | -1886797048
105 | K | MR00000017R | montáž a připojení prvků na tlakování vody | hod | 8 |  | 0 | vlastní |  | snížená |  | 0 | 0 | 0 | 0 | 0 | 4 | K | 3 | ROZPOCET | 0 | 0 | 0 | 0 | 0 | 2 | 0 | 4 | 1751140156
106 | K | MR0000007R | připojení prvků v rozvaděči MaR | hod | 8 |  | 0 | vlastní |  | snížená |  | 0 | 0 | 0 | 0 | 0 | 4 | K | 3 | ROZPOCET | 0 | 0 | 0 | 0 | 0 | 2 | 0 | 4 | -1547449036
107 | K | MR0000008R | odzkoušení zapojení | hod | 32 |  | 0 | vlastní |  | snížená |  | 0 | 0 | 0 | 0 | 0 | 4 | K | 3 | ROZPOCET | 0 | 0 | 0 | 0 | 0 | 2 | 0 | 4 | -1461406692
108 | K | MR0000009R | doprava na místo realizace | ks | 12 |  | 0 | vlastní |  | snížená |  | 0 | 0 | 0 | 0 | 0 | 4 | K | 3 | ROZPOCET | 0 | 0 | 0 | 0 | 0 | 2 | 0 | 4 | -1459957003
109 | K | MR0000011R | zprovoznění sw, nastavení parametrů, adresace snímačů, funkční zkoušky | hod | 16 |  | 0 | vlastní |  | snížená |  | 0 | 0 | 0 | 0 | 0 | 4 | K | 3 | ROZPOCET | 0 | 0 | 0 | 0 | 0 | 2 | 0 | 4 | -877667375
110 | K | MR0000012R | výrobní dokumentace pro rozvadšče MaR dle dodaného systému řízení | hod | 24 |  | 0 | vlastní |  | snížená |  | 0 | 0 | 0 | 0 | 0 | 4 | K | 3 | ROZPOCET | 0 | 0 | 0 | 0 | 0 | 2 | 0 | 4 | 221336452
| D | D2.10 | Stavební přípomoce |  |  |  | 0 |  |  |  |  | 0 |  | 0 |  | 0 | 1 | D | 2 | ROZPOCET | [6 empty] | 0
111 | K | 460680022 | Průraz zdivem v cihlové zdi tloušťky 30 cm | ks | 5 |  | 0 | vlastní |  | snížená |  | 0 | 0 | 0 | 0 | 0 | 4 | K | 3 | ROZPOCET | 0 | 0 | 0 | 0 | 0 | 2 | 0 | 4 | 1586263934
| D | 3 | VZT10 prádelna 3_NP |  |  |  | 0 |  |  |  |  | 0 |  | 0 |  | 0 | 1 | D | 1 | ROZPOCET | [6 empty] | 0
| D | D3.1 | Snímače, akční členy |  |  |  | 0 |  |  |  |  | 0 |  | 0 |  | 0 | 1 | D | 2 | ROZPOCET | [6 empty] | 0
112 | K | 40511-000005R | Kanálové teplotní čidlo Ni1000 - 0, 4 m, -50…+80°C | ks | 2 |  | 0 | vlastní |  | snížená |  | 0 | 0 | 0 | 0 | 0 | 4 | K | 3 | ROZPOCET | 0 | 0 | 0 | 0 | 0 | 2 | 0 | 4 | -1658327863
113 | K | 40511485R | Příložné teplotní čidlo LG-Ni1000, -30…+130°C + montáž | ks | 1 |  | 0 | vlastní |  | snížená |  | 0 | 0 | 0 | 0 | 0 | 4 | K | 3 | ROZPOCET | 0 | 0 | 0 | 0 | 0 | 2 | 0 | 4 | 1638172254
114 | K | 40511-000020R | Protimrazovýtermostat -5..+15 °C, kapilára 6 m, ruční reset | ks | 1 |  | 0 | vlastní |  | snížená |  | 0 | 0 | 0 | 0 | 0 | 4 | K | 3 | ROZPOCET | 0 | 0 | 0 | 0 | 0 | 2 | 0 | 4 | 1289477800
115 | K | 40511-000002R | snímač tlakové diference, 0...300 Pa | ks | 2 |  | 0 | vlastní |  | snížená |  | 0 | 0 | 0 | 0 | 0 | 4 | K | 3 | ROZPOCET | 0 | 0 | 0 | 0 | 0 | 2 | 0 | 4 | -173103421
116 | K | 40511-000003R | snímač tlakové diference, 0...500 Pa | ks | 2 |  | 0 | vlastní |  | snížená |  | 0 | 0 | 0 | 0 | 0 | 4 | K | 3 | ROZPOCET | 0 | 0 | 0 | 0 | 0 | 2 | 0 | 4 | 1492703460
117 | K | 734 11-00032R | třícestný ventil DN32, se servopohonem, 24VAC, 0...10VDC | ks | 1 |  | 0 | vlastní |  | snížená |  | 0 | 0 | 0 | 0 | 0 | 4 | K | 3 | ROZPOCET | 0 | 0 | 0 | 0 | 0 | 2 | 0 | 4 | 1431877753
118 | K | MR0000022R | klapkový servopohon s pružinou, 24VAC, 15Nm | ks | 1 |  | 0 | vlastní |  | snížená |  | 0 | 0 | 0 | 0 | 0 | 4 | K | 3 | ROZPOCET | 0 | 0 | 0 | 0 | 0 | 2 | 0 | 4 | 1446829394
119 | K | MR0000023R | klapkový servopohon O/Z, 24VAC, 15Nm | ks | 1 |  | 0 | vlastní |  | snížená |  | 0 | 0 | 0 | 0 | 0 | 4 | K | 3 | ROZPOCET | 0 | 0 | 0 | 0 | 0 | 2 | 0 | 4 | -1564166372
120 | K | MR0000024R | klapkový servopohon spojitý, 24VAC, 0...10VDC | ks | 1 |  | 0 | vlastní |  | snížená |  | 0 | 0 | 0 | 0 | 0 | 4 | K | 3 | ROZPOCET | 0 | 0 | 0 | 0 | 0 | 2 | 0 | 4 | -364453978
121 | K | MR0000025R | ovládací skřínka s potenciometrem a signalkou | ks | 1 |  | 0 | vlastní |  | snížená |  | 0 | 0 | 0 | 0 | 0 | 4 | K | 3 | ROZPOCET | 0 | 0 | 0 | 0 | 0 | 2 | 0 | 4 | 615295827
| D | D3.2 | Dodávka kabeláže |  |  |  | 0 |  |  |  |  | 0 |  | 0 |  | 0 | 1 | D | 2 | ROZPOCET | [6 empty] | 0
122 | M | 34140966R | Vodič silový CY zelenožlutý 6,00 mm2 - drát | m | 60 |  | 0 | vlastní |  | snížená |  | 0 | 0 | 0 | 0 | 0 | 8 | M | 3 | ROZPOCET | 0 | 0 | 0 | 0 | 0 | 2 | 0 | 4 | 61132016
123 | M | 210 810005 | Kabel CYKY-m 750 V 3 x 1,5 mm2 volně uložený | m | 200 |  | 0 | vlastní |  | snížená |  | 0 | 0 | 0 | 0 | 0 | 8 | M | 3 | ROZPOCET | 0 | 0 | 0 | 0 | 0 | 2 | 0 | 4 | -1252743500
124 | M | 210 810015 | Kabel CYKY-m 750 V 5 x 1,5 mm2 volně uložený | m | 60 |  | 0 | vlastní |  | snížená |  | 0 | 0 | 0 | 0 | 0 | 8 | M | 3 | ROZPOCET | 0 | 0 | 0 | 0 | 0 | 2 | 0 | 4 | -1656317808
125 | M | 210810016 | Kabel CYKY-m 750 V 5 x 2,5 mm2 volně uložený | m | 50 |  | 0 | vlastní |  | snížená |  | 0 | 0 | 0 | 0 | 0 | 8 | M | 3 | ROZPOCET | 0 | 0 | 0 | 0 | 0 | 2 | 0 | 4 | -1115631910
126 | M | 341350212R | Kabel komunikační J-Y(st)Y 2x2x0,8 | m | 300 |  | 0 | vlastní |  | snížená |  | 0 | 0 | 0 | 0 | 0 | 8 | M | 3 | ROZPOCET | 0 | 0 | 0 | 0 | 0 | 2 | 0 | 4 | -644692761
127 | M | 341350212R2 | Kabel komunikační J-Y(st)Y 4x2x0,8 | m | 150 |  | 0 | vlastní |  | snížená |  | 0 | 0 | 0 | 0 | 0 | 8 | M | 3 | ROZPOCET | 0 | 0 | 0 | 0 | 0 | 2 | 0 | 4 | -1518502958
| D | D3.3 | Montáž kabeláže |  |  |  | 0 |  |  |  |  | 0 |  | 0 |  | 0 | 1 | D | 2 | ROZPOCET | [6 empty] | 0
128 | K | 210800527 | Vodič nn a vn CY 6 mm2 uložený volně | m | 60 |  | 0 | vlastní |  | snížená |  | 0 | 0 | 0 | 0 | 0 | 4 | K | 3 | ROZPOCET | 0 | 0 | 0 | 0 | 0 | 2 | 0 | 4 | 978282337
129 | K | 210810005 | Kabel CYKY-m 750 V 3 x 1,5 mm2 uložený ve zdi | m | 200 |  | 0 | vlastní |  | snížená |  | 0 | 0 | 0 | 0 | 0 | 4 | K | 3 | ROZPOCET | 0 | 0 | 0 | 0 | 0 | 2 | 0 | 4 | -364039927
130 | K | 210810015 | Kabel CYKY-m 750 V 5 x 1,5 mm2 uložený ve zdi | m | 60 |  | 0 | vlastní |  | snížená |  | 0 | 0 | 0 | 0 | 0 | 4 | K | 3 | ROZPOCET | 0 | 0 | 0 | 0 | 0 | 2 | 0 | 4 | -1068159313
131 | K | 210810016 | Kabel CYKY-m 750 V 5 x 2,5 mm2 uložený ve zdi | m | 50 |  | 0 | vlastní |  | snížená |  | 0 | 0 | 0 | 0 | 0 | 4 | K | 3 | ROZPOCET | 0 | 0 | 0 | 0 | 0 | 2 | 0 | 4 | 1660447565
132 | K | 210850104 | Kabel komunikační J-Y(st)Y 2x2x0,8 | m | 300 |  | 0 | vlastní |  | snížená |  | 0 | 0 | 0 | 0 | 0 | 4 | K | 3 | ROZPOCET | 0 | 0 | 0 | 0 | 0 | 2 | 0 | 4 | -531056236
133 | K | 211850104 | Kabel komunikační J-Y(st)Y 4x2x0,8 | m | 150 |  | 0 | vlastní |  | snížená |  | 0 | 0 | 0 | 0 | 0 | 4 | K | 3 | ROZPOCET | 0 | 0 | 0 | 0 | 0 | 2 | 0 | 4 | 1917725045
134 | K | 650141211 | Ukončení vodiče v krabici + zapojení do 2,5 mm2 | ks | 96 |  | 0 | vlastní |  | snížená |  | 0 | 0 | 0 | 0 | 0 | 4 | K | 3 | ROZPOCET | 0 | 0 | 0 | 0 | 0 | 2 | 0 | 4 | 230860261
| D | D3.4 | Dodávka tras |  |  |  | 0 |  |  |  |  | 0 |  | 0 |  | 0 | 1 | D | 2 | ROZPOCET | [6 empty] | 0
135 | M | 553473901R | MARS žlab kabelový NKZI 50X125X0,7 mm EC s integrovanou spojkou | m | 50 |  | 0 | vlastní |  | snížená |  | 0 | 0 | 0 | 0 | 0 | 8 | M | 3 | ROZPOCET | 0 | 0 | 0 | 0 | 0 | 2 | 0 | 4 | -713234284
136 | M | 55347411R | MARS víko žlabu V 125, l = 2 m 0,6 mm EC | m | 40 |  | 0 | vlastní |  | snížená |  | 0 | 0 | 0 | 0 | 0 | 8 | M | 3 | ROZPOCET | 0 | 0 | 0 | 0 | 0 | 2 | 0 | 4 | 1694867318
137 | M | 345718065R | Hmoždinka HM8 s vrutem | ks | 200 |  | 0 | vlastní |  | snížená |  | 0 | 0 | 0 | 0 | 0 | 8 | M | 3 | ROZPOCET | 0 | 0 | 0 | 0 | 0 | 2 | 0 | 4 | -1541693827
138 | M | 34571051R | Trubka elektroinstal. ohebná 2323/LPE-1 d 22,9 m | m | 50 |  | 0 | vlastní |  | snížená |  | 0 | 0 | 0 | 0 | 0 | 8 | M | 3 | ROZPOCET | 0 | 0 | 0 | 0 | 0 | 2 | 0 | 4 | 1618665316
| D | D3.5 | Montáž tras |  |  |  | 0 |  |  |  |  | 0 |  | 0 |  | 0 | 1 | D | 2 | ROZPOCET | [6 empty] | 0
139 | K | 220262112 | Kabel.žlab Mars s integr.spojkou NKZI 50x125 mm | m | 50 |  | 0 | vlastní |  | snížená |  | 0 | 0 | 0 | 0 | 0 | 4 | K | 3 | ROZPOCET | 0 | 0 | 0 | 0 | 0 | 2 | 0 | 4 | -1223168765
140 | K | 210010003 | Trubka ohebná pod omítku, vnější průměr 25 mm | m | 50 |  | 0 | vlastní |  | snížená |  | 0 | 0 | 0 | 0 | 0 | 4 | K | 3 | ROZPOCET | 0 | 0 | 0 | 0 | 0 | 2 | 0 | 4 | 1680772161
141 | K | 211010002 | Osazení hmoždinky do cihlového zdiva, HM 8 | ks | 400 |  | 0 | vlastní |  | snížená |  | 0 | 0 | 0 | 0 | 0 | 4 | K | 3 | ROZPOCET | 0 | 0 | 0 | 0 | 0 | 2 | 0 | 4 | 534264607
| D | D3.6 | Dodávka rozvaděče |  |  |  | 0 |  |  |  |  | 0 |  | 0 |  | 0 | 1 | D | 2 | ROZPOCET | [6 empty] | 0
142 | K | 35715101R-C3.2 | Rozvaděč 1MR-C3.2, oceloplechový 2000x800x350, IP55, s výdvodkami, vybavený dle dokumentace realizační , jistící, spínací, ovládacé prvky, výkonové spínače, napájecí zdroje, svorky, přepěťové ochrany + montáž | ks | 1 |  | 0 | vlastní |  | snížená |  | 0 | 0 | 0 | 0 | 0 | 4 | K | 3 | ROZPOCET | 0 | 0 | 0 | 0 | 0 | 2 | 0 | 4 | -1895940583
| D | D3.7 | Sestava řídícího systému pro rozv. 1MR-C3.2 |  |  |  | 0 |  |  |  |  | 0 |  | 0 |  | 0 | 1 | D | 2 | ROZPOCET | [6 empty] | 0
143 | K | 405613-0001R | DDC regulátor,, 1xEthernet, 2xRS485, displej řádkový, ovládací tlačítka, vč. rámečku pro montáž do dveří rozvaděče, napájení 24VAC, | ks | 1 |  | 0 | vlastní |  | snížená |  | 0 | 0 | 0 | 0 | 0 | 4 | K | 3 | ROZPOCET | 0 | 0 | 0 | 0 | 0 | 2 | 0 | 4 | -36948665
144 | K | 405613-0007R | kompaktní vstupně-výstupní modul, 32xDI,32xDO,16xAI,8xAO, komunikace RS485, napájení 24VAC | ks | 1 |  | 0 | vlastní |  | snížená |  | 0 | 0 | 0 | 0 | 0 | 4 | K | 3 | ROZPOCET | 0 | 0 | 0 | 0 | 0 | 2 | 0 | 4 | -1187288476
| D | D3.8 | Montáž pro rozvaděče |  |  |  | 0 |  |  |  |  | 0 |  | 0 |  | 0 | 1 | D | 2 | ROZPOCET | [6 empty] | 0
145 | K | 210190003 | Montáž celoplechových rozvodnic do váhy 100 kg | ks | 1 |  | 0 | vlastní |  | snížená |  | 0 | 0 | 0 | 0 | 0 | 4 | K | 3 | ROZPOCET | 0 | 0 | 0 | 0 | 0 | 2 | 0 | 4 | 1175433494
146 | K | 210100001 | Ukončení vodičů v rozvaděči + zapojení do 2,5 mm2 | ks | 92 |  | 0 | vlastní |  | snížená |  | 0 | 0 | 0 | 0 | 0 | 4 | K | 3 | ROZPOCET | 0 | 0 | 0 | 0 | 0 | 2 | 0 | 4 | 1486815563
147 | K | 210100002 | Ukončení vodičů v rozvaděči + zapojení do 6 mm2 | ks | 12 |  | 0 | vlastní |  | snížená |  | 0 | 0 | 0 | 0 | 0 | 4 | K | 3 | ROZPOCET | 0 | 0 | 0 | 0 | 0 | 2 | 0 | 4 | -642499403
148 | K | 40561300008R | Vytvoření řídícího programu do regulátoru dle techn. schémat a zadání od profosesí VZT, UT | ks | 1 |  | 0 | vlastní |  | snížená |  | 0 | 0 | 0 | 0 | 0 | 4 | K | 3 | ROZPOCET | 0 | 0 | 0 | 0 | 0 | 2 | 0 | 4 | -1820960653
| D | D3.9 | Montáž ostatní |  |  |  | 0 |  |  |  |  | 0 |  | 0 |  | 0 | 1 | D | 2 | ROZPOCET | [6 empty] | 0
149 | K | MR00000019R | připojení motorů VZT jednotky | hod | 16 |  | 0 | vlastní |  | snížená |  | 0 | 0 | 0 | 0 | 0 | 4 | K | 3 | ROZPOCET | 0 | 0 | 0 | 0 | 0 | 2 | 0 | 4 | -352381113
150 | K | MR00000015R | připojení čerpadel cirkulace a nastavení | hod | 24 |  | 0 | vlastní |  | snížená |  | 0 | 0 | 0 | 0 | 0 | 4 | K | 3 | ROZPOCET | 0 | 0 | 0 | 0 | 0 | 2 | 0 | 4 | -2021377307
151 | K | MR00000018R | připojení signálů z EPS a z PPK | hod | 3 |  | 0 | vlastní |  | snížená |  | 0 | 0 | 0 | 0 | 0 | 4 | K | 3 | ROZPOCET | 0 | 0 | 0 | 0 | 0 | 2 | 0 | 4 | 310368170
152 | K | MR0000007R | připojení prvků v rozvaděči MaR | hod | 8 |  | 0 | vlastní |  | snížená |  | 0 | 0 | 0 | 0 | 0 | 4 | K | 3 | ROZPOCET | 0 | 0 | 0 | 0 | 0 | 2 | 0 | 4 | -109146193
153 | K | MR0000008R | odzkoušení zapojení | hod | 32 |  | 0 | vlastní |  | snížená |  | 0 | 0 | 0 | 0 | 0 | 4 | K | 3 | ROZPOCET | 0 | 0 | 0 | 0 | 0 | 2 | 0 | 4 | -253458372
154 | K | MR0000009R | doprava na místo realizace | ks | 12 |  | 0 | vlastní |  | snížená |  | 0 | 0 | 0 | 0 | 0 | 4 | K | 3 | ROZPOCET | 0 | 0 | 0 | 0 | 0 | 2 | 0 | 4 | 1828643810
155 | K | MR0000011R | zprovoznění sw, nastavení parametrů, adresace snímačů, funkční zkoušky | hod | 16 |  | 0 | vlastní |  | snížená |  | 0 | 0 | 0 | 0 | 0 | 4 | K | 3 | ROZPOCET | 0 | 0 | 0 | 0 | 0 | 2 | 0 | 4 | 1886598040
156 | K | MR0000012R | výrobní dokumentace pro rozvadšče MaR dle dodaného systému řízení | hod | 24 |  | 0 | vlastní |  | snížená |  | 0 | 0 | 0 | 0 | 0 | 4 | K | 3 | ROZPOCET | 0 | 0 | 0 | 0 | 0 | 2 | 0 | 4 | 1868029986
| D | D3.10 | Stavební přípomoce |  |  |  | 0 |  |  |  |  | 0 |  | 0 |  | 0 | 1 | D | 2 | ROZPOCET | [6 empty] | 0
157 | K | 460680022 | Průraz zdivem v cihlové zdi tloušťky 30 cm | ks | 5 |  | 0 | vlastní |  | snížená |  | 0 | 0 | 0 | 0 | 0 | 4 | K | 3 | ROZPOCET | 0 | 0 | 0 | 0 | 0 | 2 | 0 | 4 | 659994884
| D | 4 | Centrální dispečink MaR |  |  |  | 0 |  |  |  |  | 0 |  | 0 |  | 0 | 1 | D | 1 | ROZPOCET | [6 empty] | 0
| D | D4.1 | Centrální dispečink |  |  |  | 0 |  |  |  |  | 0 |  | 0 |  | 0 | 1 | D | 2 | ROZPOCET | [6 empty] | 0
158 | M | MRCD00001R | Licence pro serverovou grafickou centrálu s plnohodnotným webovým přístupem a ovládáním pro max. 5 000 datových bodů, alarmový modul, historie, události a integrace mapových podkladů. | ks | 1 |  | 0 | vlastní |  | snížená |  | 0 | 0 | 0 | 0 | 0 | 8 | M | 3 | ROZPOCET | 0 | 0 | 0 | 0 | 0 | 2 | 0 | 4 | 2117710809
159 | K | MRCD00002R | PC v konfiguraci pro RcWare Vision, HDD min. 500 GB, LCD min. 17”, barevná tiskárna, klávesnice, myš, OS. | ks | 1 |  | 0 | vlastní |  | snížená |  | 0 | 0 | 0 | 0 | 0 | 4 | K | 3 | ROZPOCET | 0 | 0 | 0 | 0 | 0 | 2 | 0 | 4 | -1113227268
160 | K | MRCD00003R | Tvorba grafického prostředí dle rozsahu I/O bodů | ks | 1 |  | 0 | vlastní |  | snížená |  | 0 | 0 | 0 | 0 | 0 | 4 | K | 3 | ROZPOCET | 0 | 0 | 0 | 0 | 0 | 2 | 0 | 4 | 1284692757
161 | K | MRCD00004R | WEBSERVER - nadstavba pro procesní stanice pro vzdálený dohled | ks | 1 |  | 0 | vlastní |  | snížená |  | 0 | 0 | 0 | 0 | 0 | 4 | K | 3 | ROZPOCET | 0 | 0 | 0 | 0 | 0 | 2 | 0 | 4 | 858809306

## SO 01_2.6 - Silnoproud
{db31e416-aff2-445f-a002-1d0b2e375811}
1
| KRYCÍ LIST SOUPISU PRACÍ | [7 empty] | v --- níže se nacházejí doplnkové a pomocné údaje k sestavám --- v | [8 empty] | False
Stavba:
Humanizace sociální služby DZR_MATYÁŠ
Objekt:
SO 01 - Pavilon C_spojovací trakt BC
Soupis:
SO 01_2 - Technické zařízení budov
Úroveň 3:
SO 01_2.6 - Silnoproud
| KSO: |  |  |  |  | CC-CZ:
| Místo: |  | Nejdek |  |  | Datum: | 25. 7. 2022
| Zadavatel: |  |  |  |  | IČ:
|  | Karlovarský kraj |  |  |  | DIČ:
| Uchazeč: |  |  |  |  | IČ: | Vyplň údaj
|  | Vyplň údaj |  |  |  | DIČ: | Vyplň údaj
| Projektant: |  |  |  |  | IČ:
|  | Ing. arch. Břetislav Kubíček |  |  |  | DIČ:
| Zpracovatel: |  |  |  |  | IČ:
DIČ:
Poznámka:
Soupis prací je sestaven s využitím Cenové soustavy ÚRS. Položky, které pochází z této cenové soustavy, jsou ve sloupci 'Cenová soustava' označeny popisem 'CS ÚRS' a úrovní příslušného kalendářního pololetí. Veškeré další informace vymezující popis a podmínky použití těchto položek z Cenové soustavy, které nejsou uvedeny přímo v soupisu prací, jsou neomezeně dálkově k dispozici na www.cs-urs.cz, sekce Cenové a technické podmínky. Položky soupisu prací, které mají ve sloupci "Cenová soustava" uvedeno "vlastní", nepocházejí z cenové soustavy ÚRS.
| Cena bez DPH | [5 empty] | 0
|  |  | Základ daně |  |  | Sazba daně | Výše daně
| DPH | základní | 0 |  |  | 21% | 0
|  | snížená | 0 |  |  | 15% | 0
|  | zákl. přenesená | 0 |  |  | 21% | 0
|  | sníž. přenesená | 0 |  |  | 15% | 0
|  | nulová | 0 |  |  | 0% | 0
| Cena s DPH |  |  | v | CZK |  | 0
| Projektant |  |  | Zpracovatel
| Datum a podpis: |  | Razítko | Datum a podpis: |  |  | Razítko
| Objednavatel |  |  | Uchazeč
| Datum a podpis: |  | Razítko | Datum a podpis: |  |  | Razítko
REKAPITULACE ČLENĚNÍ SOUPISU PRACÍ
Stavba:
Humanizace sociální služby DZR_MATYÁŠ
Objekt:
SO 01 - Pavilon C_spojovací trakt BC
Soupis:
SO 01_2 - Technické zařízení budov
Úroveň 3:
SO 01_2.6 - Silnoproud
Místo: |  |  | Nejdek |  |  | Datum: | 25. 7. 2022
Zadavatel: |  |  | Karlovarský kraj |  |  | Projektant: | Ing. arch. Břetislav Kubíček
Uchazeč: |  |  | Vyplň údaj |  |  | Zpracovatel:
Kód dílu - Popis | [6 empty] | Cena celkem [CZK]
Náklady ze soupisu prací | [6 empty] | 0 | [11 empty] | -1
| HSV - Práce a dodávky HSV | [5 empty] | 0
| 1 - Zemní práce | [5 empty] | 0
| 12 - Zemní práce - odkopávky a prokopávky | [5 empty] | 0
| 17 - Zemní práce - konstrukce ze zemin | [5 empty] | 0
| PSV - Práce a dodávky PSV | [5 empty] | 0
| 741 - Elektroinstalace - silnoproud | [5 empty] | 0
| 742 - Elektroinstalace - kabelové žlaby | [5 empty] | 0
| M - Práce a dodávky M | [5 empty] | 0
| 21-M - Elektromontáže | [5 empty] | 0
| 58-M - Revize vyhrazených technických zařízení | [5 empty] | 0
| HZS - Hodinové zúčtovací sazby | [5 empty] | 0
SOUPIS PRACÍ
Stavba:
Humanizace sociální služby DZR_MATYÁŠ
Objekt:
SO 01 - Pavilon C_spojovací trakt BC
Soupis:
SO 01_2 - Technické zařízení budov
Úroveň 3:
SO 01_2.6 - Silnoproud
Místo: |  |  | Nejdek |  |  | Datum: | 25. 7. 2022
Zadavatel: |  |  | Karlovarský kraj |  |  | Projektant: | Ing. arch. Břetislav Kubíček
Uchazeč: |  |  | Vyplň údaj |  |  | Zpracovatel:
PČ | Typ | Kód | Popis | MJ | Množství | J.cena [CZK] | Cena celkem [CZK] | Cenová soustava |  | DPH | J. Nh [h] | Nh celkem [h] | J. hmotnost [t] | Hmotnost celkem [t] | J. suť [t] | Suť Celkem [t]
Náklady soupisu celkem | [6 empty] | 0 |  |  |  |  | 0 |  | 14.5352 |  | 0 |  | D | -1 | [10 empty] | 0
| D | HSV | Práce a dodávky HSV |  |  |  | 0 |  |  |  |  | 0 |  | 0 |  | 0 | 1 | D | 0 |  |  |  | ROZPOCET | [6 empty] | 0
| D | 1 | Zemní práce |  |  |  | 0 |  |  |  |  | 0 |  | 0 |  | 0 | 1 | D | 1 |  |  |  | ROZPOCET | [6 empty] | 0
| D | 12 | Zemní práce - odkopávky a prokopávky |  |  |  | 0 |  |  |  |  | 0 |  | 0 |  | 0 | 1 | D | 2 |  |  |  | ROZPOCET | [6 empty] | 0
1 | K | 123252103 | Vykopávky zářezů na suchu v hornině třídy těžitelnosti I skupiny 3 objem do 100 m3 strojně | m3 | 81.172 |  | 0 | CS ÚRS 2022 01 |  | snížená |  | 0 | 0 | 0 | 0 | 0 | 4 | K | 3 |  |  |  | ROZPOCET | 0 | 0 | 0 | 0 | 0 | 2 | 0 | 4 | 2
| Online PSC |  | https://podminky.urs.cz/item/CS_URS_2022_01/123252103 | [14 empty] | Online PSC | 3
| VV |  | 0,35*0,8*1,3*145 |  | 52.78 | [12 empty] | VV | 3 | 2 | True | 0 | ROZPOCET
| VV |  | 0,35*0,8*1,3*78 |  | 28.392 | [12 empty] | VV | 3 | 2 | True | 0 | ROZPOCET
| VV |  | Součet |  | 81.172 | [12 empty] | VV | 3 | 4 | True | 1 | ROZPOCET
| D | 17 | Zemní práce - konstrukce ze zemin |  |  |  | 0 |  |  |  |  | 0 |  | 0 |  | 0 | 1 | D | 2 |  |  |  | ROZPOCET | [6 empty] | 0
2 | K | 174151101 | Zásyp jam, šachet rýh nebo kolem objektů sypaninou se zhutněním | m3 | 81.172 |  | 0 | CS ÚRS 2022 01 |  | snížená |  | 0 | 0 | 0 | 0 | 0 | 4 | K | 3 |  |  |  | ROZPOCET | 0 | 0 | 0 | 0 | 0 | 2 | 0 | 4 | 4
| Online PSC |  | https://podminky.urs.cz/item/CS_URS_2022_01/174151101 | [14 empty] | Online PSC | 3
| D | PSV | Práce a dodávky PSV |  |  |  | 0 |  |  |  |  | 0 |  | 9.4113 |  | 0 | 2 | D | 0 |  |  |  | ROZPOCET | [6 empty] | 0
| D | 741 | Elektroinstalace - silnoproud |  |  |  | 0 |  |  |  |  | 0 |  | 8.4702 |  | 0 | 2 | D | 1 |  |  |  | ROZPOCET | [6 empty] | 0
3 | K | 741110053 | Montáž trubka plastová ohebná D přes 35 mm uložená volně | m | 450 |  | 0 | CS ÚRS 2022 01 |  | snížená |  | 0 | 0 | 0 | 0 | 0 | 16 | K | 2 |  |  |  | ROZPOCET | 0 | 0 | 0 | 0 | 0 | 2 | 0 | 16 | 12
| Online PSC |  | https://podminky.urs.cz/item/CS_URS_2022_01/741110053 | [14 empty] | Online PSC | 2
4 | M | 34571351 | trubka elektroinstalační ohebná dvouplášťová korugovaná (chránička) D 41/50mm, HDPE+LDPE | m | 472.5 |  | 0 | CS ÚRS 2022 01 |  | snížená |  | 0 | 0.00026 | 0.12285 | 0 | 0 | 32 | M | 2 |  |  |  | ROZPOCET | 0 | 0 | 0 | 0 | 0 | 2 | 0 | 16 | 14
| VV |  | 450*1,05 "Přepočtené koeficientem množství |  | 472.5 | [12 empty] | VV | 2 | 2 | True | 0 | ROZPOCET
| VV |  | Součet |  | 472.5 | [12 empty] | VV | 2 | 4 | True | 1 | ROZPOCET
5 | K | 741112001 | Montáž krabice zapuštěná plastová kruhová | kus | 515 |  | 0 | CS ÚRS 2022 01 |  | snížená |  | 0 | 0 | 0 | 0 | 0 | 16 | K | 2 |  |  |  | ROZPOCET | 0 | 0 | 0 | 0 | 0 | 2 | 0 | 16 | 16
| Online PSC |  | https://podminky.urs.cz/item/CS_URS_2022_01/741112001 | [14 empty] | Online PSC | 2
6 | M | 34571521 | krabice pod omítku PVC odbočná kruhová D 70mm s víčkem a svorkovnicí | kus | 515 |  | 0 | CS ÚRS 2022 01 |  | snížená |  | 0 | 9e-05 | 0.04635 | 0 | 0 | 32 | M | 2 |  |  |  | ROZPOCET | 0 | 0 | 0 | 0 | 0 | 2 | 0 | 16 | 18
7 | K | 741112061 | Montáž krabice přístrojová zapuštěná plastová kruhová | kus | 1500 |  | 0 | CS ÚRS 2022 01 |  | snížená |  | 0 | 0 | 0 | 0 | 0 | 16 | K | 2 |  |  |  | ROZPOCET | 0 | 0 | 0 | 0 | 0 | 2 | 0 | 16 | 20
| Online PSC |  | https://podminky.urs.cz/item/CS_URS_2022_01/741112061 | [14 empty] | Online PSC | 2
8 | M | 34571451 | krabice pod omítku PVC přístrojová kruhová D 70mm hluboká | kus | 1500 |  | 0 | CS ÚRS 2022 01 |  | snížená |  | 0 | 5e-05 | 0.075 | 0 | 0 | 32 | M | 2 |  |  |  | ROZPOCET | 0 | 0 | 0 | 0 | 0 | 2 | 0 | 16 | 22
9 | K | 741122015 | Montáž kabel Cu bez ukončení uložený pod omítku plný kulatý 3x1,5 mm2 (např. CYKY) | m | 5000 |  | 0 | CS ÚRS 2022 01 |  | snížená |  | 0 | 0 | 0 | 0 | 0 | 16 | K | 2 |  |  |  | ROZPOCET | 0 | 0 | 0 | 0 | 0 | 2 | 0 | 16 | 24
| Online PSC |  | https://podminky.urs.cz/item/CS_URS_2022_01/741122015 | [14 empty] | Online PSC | 2
10 | K | 741122016 | Montáž kabel Cu bez ukončení uložený pod omítku plný kulatý 3x2,5 až 6 mm2 (např. CYKY) | m | 2850 |  | 0 | CS ÚRS 2022 01 |  | snížená |  | 0 | 0 | 0 | 0 | 0 | 16 | K | 2 |  |  |  | ROZPOCET | 0 | 0 | 0 | 0 | 0 | 2 | 0 | 16 | 26
| Online PSC |  | https://podminky.urs.cz/item/CS_URS_2022_01/741122016 | [14 empty] | Online PSC | 2
11 | K | 741122223 | Montáž kabel Cu plný kulatý žíla 4x16 až 25 mm2 uložený volně (např. CYKY) | m | 350 |  | 0 | CS ÚRS 2022 01 |  | snížená |  | 0 | 0 | 0 | 0 | 0 | 16 | K | 2 |  |  |  | ROZPOCET | 0 | 0 | 0 | 0 | 0 | 2 | 0 | 16 | 28
| Online PSC |  | https://podminky.urs.cz/item/CS_URS_2022_01/741122223 | [14 empty] | Online PSC | 2
12 | M | 34111080 | kabel instalační jádro Cu plné izolace PVC plášť PVC 450/750V (CYKY) 4x16mm2 | m | 218.5 |  | 0 | CS ÚRS 2022 01 |  | snížená |  | 0 | 0.0009 | 0.19665 | 0 | 0 | 32 | M | 2 |  |  |  | ROZPOCET | 0 | 0 | 0 | 0 | 0 | 2 | 0 | 16 | 30
| VV |  | 190*1,15 "Přepočtené koeficientem množství |  | 218.5 | [12 empty] | VV | 2 | 2 | True | 0 | ROZPOCET
| VV |  | Součet |  | 218.5 | [12 empty] | VV | 2 | 4 | True | 1 | ROZPOCET
13 | M | 34111610 | kabel silový jádro Cu izolace PVC plášť PVC 0,6/1kV (1-CYKY) 4x25mm2 | m | 184 |  | 0 | CS ÚRS 2022 01 |  | snížená |  | 0 | 0.00147 | 0.27048 | 0 | 0 | 32 | M | 2 |  |  |  | ROZPOCET | 0 | 0 | 0 | 0 | 0 | 2 | 0 | 16 | 32
| VV |  | 160*1,15 "Přepočtené koeficientem množství |  | 184 | [12 empty] | VV | 2 | 2 | True | 0 | ROZPOCET
| VV |  | Součet |  | 184 | [12 empty] | VV | 2 | 4 | True | 1 | ROZPOCET
14 | K | 741122232 | Montáž kabel Cu plný kulatý žíla 5x4 až 6 mm2 uložený volně (např. CYKY) | m | 700 |  | 0 | CS ÚRS 2022 01 |  | snížená |  | 0 | 0 | 0 | 0 | 0 | 16 | K | 2 |  |  |  | ROZPOCET | 0 | 0 | 0 | 0 | 0 | 2 | 0 | 16 | 34
| Online PSC |  | https://podminky.urs.cz/item/CS_URS_2022_01/741122232 | [14 empty] | Online PSC | 2
15 | M | 34111098 | kabel instalační jádro Cu plné izolace PVC plášť PVC 450/750V (CYKY) 5x4mm2 | m | 805 |  | 0 | CS ÚRS 2022 01 |  | snížená |  | 0 | 0.00034 | 0.2737 | 0 | 0 | 32 | M | 2 |  |  |  | ROZPOCET | 0 | 0 | 0 | 0 | 0 | 2 | 0 | 16 | 36
| VV |  | 700*1,15 "Přepočtené koeficientem množství |  | 805 | [12 empty] | VV | 2 | 2 | True | 0 | ROZPOCET
| VV |  | Součet |  | 805 | [12 empty] | VV | 2 | 4 | True | 1 | ROZPOCET
16 | K | 741122611 | Montáž kabel Cu plný kulatý žíla 3x1,5 až 6 mm2 uložený pevně (např. CYKY) | m | 3000 |  | 0 | CS ÚRS 2022 01 |  | snížená |  | 0 | 0 | 0 | 0 | 0 | 16 | K | 2 |  |  |  | ROZPOCET | 0 | 0 | 0 | 0 | 0 | 2 | 0 | 16 | 38
| Online PSC |  | https://podminky.urs.cz/item/CS_URS_2022_01/741122611 | [14 empty] | Online PSC | 2
17 | M | 34111531 | kabel silový oheň retardující bezhalogenový s funkčností při požáru 180min a P60-R reakce na oheň B2cas1d1a1 jádro Cu 0,6/1kV (1-CSKH-V) 3x1,5mm2 | m | 3450 |  | 0 | CS ÚRS 2022 01 |  | snížená |  | 0 | 0.00018 | 0.621 | 0 | 0 | 32 | M | 2 |  |  |  | ROZPOCET | 0 | 0 | 0 | 0 | 0 | 2 | 0 | 16 | 40
| VV |  | 3000*1,15 "Přepočtené koeficientem množství |  | 3450 | [12 empty] | VV | 2 | 2 | True | 0 | ROZPOCET
| VV |  | Součet |  | 3450 | [12 empty] | VV | 2 | 4 | True | 1 | ROZPOCET
18 | K | 741122634 | Montáž kabel Cu plný kulatý žíla 3x185+95 až 240+120 mm2 uložený pevně (např. CYKY) | m | 750 |  | 0 | CS ÚRS 2022 01 |  | snížená |  | 0 | 0 | 0 | 0 | 0 | 16 | K | 2 |  |  |  | ROZPOCET | 0 | 0 | 0 | 0 | 0 | 2 | 0 | 16 | 42
| Online PSC |  | https://podminky.urs.cz/item/CS_URS_2022_01/741122634 | [14 empty] | Online PSC | 2
19 | M | 34111667 | kabel silový jádro Cu izolace PVC plášť PVC 0,6/1kV (1-CYKY) 3x185+95mm2 | m | 862.5 |  | 0 | CS ÚRS 2022 01 |  | snížená |  | 0 | 0.00685 | 5.9081 | 0 | 0 | 32 | M | 2 |  |  |  | ROZPOCET | 0 | 0 | 0 | 0 | 0 | 2 | 0 | 16 | 44
| VV |  | 750*1,15 "Přepočtené koeficientem množství |  | 862.5 | [12 empty] | VV | 2 | 2 | True | 0 | ROZPOCET
| VV |  | Součet |  | 862.5 | [12 empty] | VV | 2 | 4 | True | 1 | ROZPOCET
20 | K | 741130001 | Ukončení vodič izolovaný do 2,5 mm2 v rozváděči nebo na přístroji | kus | 6660 |  | 0 | CS ÚRS 2022 01 |  | snížená |  | 0 | 0 | 0 | 0 | 0 | 16 | K | 2 |  |  |  | ROZPOCET | 0 | 0 | 0 | 0 | 0 | 2 | 0 | 16 | 46
| Online PSC |  | https://podminky.urs.cz/item/CS_URS_2022_01/741130001 | [14 empty] | Online PSC | 2
21 | K | 741130003 | Ukončení vodič izolovaný do 4 mm2 v rozváděči nebo na přístroji | kus | 162 |  | 0 | CS ÚRS 2022 01 |  | snížená |  | 0 | 0 | 0 | 0 | 0 | 16 | K | 2 |  |  |  | ROZPOCET | 0 | 0 | 0 | 0 | 0 | 2 | 0 | 16 | 48
| Online PSC |  | https://podminky.urs.cz/item/CS_URS_2022_01/741130003 | [14 empty] | Online PSC | 2
22 | M | 34141026 | vodič propojovací flexibilní jádro Cu lanované izolace PVC 450/750V (H07V-K) 1x4mm2 | m | 2000 |  | 0 | CS ÚRS 2022 01 |  | snížená |  | 0 | 5e-05 | 0.1 | 0 | 0 | 32 | M | 2 |  |  |  | ROZPOCET | 0 | 0 | 0 | 0 | 0 | 2 | 0 | 16 | 50
23 | K | 741130003 | Ukončení vodič izolovaný do 4 mm2 v rozváděči nebo na přístroji | kus | 660 |  | 0 | CS ÚRS 2022 01 |  | snížená |  | 0 | 0 | 0 | 0 | 0 | 16 | K | 2 |  |  |  | ROZPOCET | 0 | 0 | 0 | 0 | 0 | 2 | 0 | 16 | 52
| Online PSC |  | https://podminky.urs.cz/item/CS_URS_2022_01/741130003 | [14 empty] | Online PSC | 2
24 | K | 741130006 | Ukončení vodič izolovaný do 16 mm2 v rozváděči nebo na přístroji | kus | 15 |  | 0 | CS ÚRS 2022 01 |  | snížená |  | 0 | 0 | 0 | 0 | 0 | 16 | K | 2 |  |  |  | ROZPOCET | 0 | 0 | 0 | 0 | 0 | 2 | 0 | 16 | 54
| Online PSC |  | https://podminky.urs.cz/item/CS_URS_2022_01/741130006 | [14 empty] | Online PSC | 2
25 | K | 741130007 | Ukončení vodič izolovaný do 25 mm2 v rozváděči nebo na přístroji | kus | 15 |  | 0 | CS ÚRS 2022 01 |  | snížená |  | 0 | 0 | 0 | 0 | 0 | 16 | K | 2 |  |  |  | ROZPOCET | 0 | 0 | 0 | 0 | 0 | 2 | 0 | 16 | 56
| Online PSC |  | https://podminky.urs.cz/item/CS_URS_2022_01/741130007 | [14 empty] | Online PSC | 2
26 | K | 741130021 | Ukončení vodič izolovaný do 2,5 mm2 na svorkovnici | kus | 1400 |  | 0 | CS ÚRS 2022 01 |  | snížená |  | 0 | 0 | 0 | 0 | 0 | 16 | K | 2 |  |  |  | ROZPOCET | 0 | 0 | 0 | 0 | 0 | 2 | 0 | 16 | 58
| Online PSC |  | https://podminky.urs.cz/item/CS_URS_2022_01/741130021 | [14 empty] | Online PSC | 2
27 | M | 34562693 | svorkovnice krabicová bezšroubová jednopólová pro 2 vodiče 0,5-2,5mm2, 400V 24A | kus | 1400 |  | 0 | CS ÚRS 2022 01 |  | snížená |  | 0 | 0 | 0 | 0 | 0 | 32 | M | 2 |  |  |  | ROZPOCET | 0 | 0 | 0 | 0 | 0 | 2 | 0 | 16 | 60
| VV |  | 1400,00 |  | 1400 | [12 empty] | VV | 2 | 2 | True | 1 | ROZPOCET
28 | K | 741210003 | Montáž rozvodnice oceloplechová nebo plastová běžná do 100 kg | kus | 3 |  | 0 | CS ÚRS 2022 01 |  | snížená |  | 0 | 0 | 0 | 0 | 0 | 16 | K | 2 |  |  |  | ROZPOCET | 0 | 0 | 0 | 0 | 0 | 2 | 0 | 16 | 62
| Online PSC |  | https://podminky.urs.cz/item/CS_URS_2022_01/741210003 | [14 empty] | Online PSC | 2
29 | K | ZA-RH | D+M Záskokový automat síť/DA pro RH | kus | 1 |  | 0 | vlastní |  | snížená |  | 0 | 0 | 0 | 0 | 0 | 16 | K | 2 |  |  |  | ROZPOCET | 0 | 0 | 0 | 0 | 0 | 2 | 0 | 16 | -2103958781
| P |  | Poznámka k položce: montáž včetně dodávky materiálu | [14 empty] | P | 2
30 | K | ZA-RPO | D+M Záskokový automat síť/DA pro RPO EI30DP1 | kus | 1 |  | 0 | vlastní |  | snížená |  | 0 | 0 | 0 | 0 | 0 | 16 | K | 2 |  |  |  | ROZPOCET | 0 | 0 | 0 | 0 | 0 | 2 | 0 | 16 | 2028758953
| P |  | Poznámka k položce: montáž včetně dodávky materiálu | [14 empty] | P | 2
31 | K | RE | D+M Rozváděč elektroměrový 1xET + HDO / nepřímé měření | kus | 1 |  | 0 | vlastní |  | snížená |  | 0 | 0 | 0 | 0 | 0 | 16 | K | 2 |  |  |  | ROZPOCET | 0 | 0 | 0 | 0 | 0 | 2 | 0 | 16 | 1631994228
| P |  | Poznámka k položce: montáž včetně dodávky materiálu | [14 empty] | P | 2
32 | K | 741210004 | Montáž rozvodnice oceloplechová nebo plastová běžná do 150 kg | kus | 3 |  | 0 | CS ÚRS 2022 01 |  | snížená |  | 0 | 0 | 0 | 0 | 0 | 16 | K | 2 |  |  |  | ROZPOCET | 0 | 0 | 0 | 0 | 0 | 2 | 0 | 16 | 70
| Online PSC |  | https://podminky.urs.cz/item/CS_URS_2022_01/741210004 | [14 empty] | Online PSC | 2
33 | M | 35711012-132M | rozvodnice zapuštěná IP41/54 modulů, vč. N/pE, plná dvířka | kus | 3 |  | 0 | Vlastní |  | snížená |  | 0 | 0.00396 | 0.01188 | 0 | 0 | 32 | M | 2 |  |  |  | ROZPOCET | 0 | 0 | 0 | 0 | 0 | 2 | 0 | 16 | 72
| VV |  | 3,00 |  | 3 | [12 empty] | VV | 2 | 2 | True | 1 | ROZPOCET
34 | K | 741210203 | Montáž rozváděč skříňový nebo panelový dělitelný pole do 400 kg | kus | 5 |  | 0 | CS ÚRS 2022 01 |  | snížená |  | 0 | 0 | 0 | 0 | 0 | 16 | K | 2 |  |  |  | ROZPOCET | 0 | 0 | 0 | 0 | 0 | 2 | 0 | 16 | 74
| Online PSC |  | https://podminky.urs.cz/item/CS_URS_2022_01/741210203 | [14 empty] | Online PSC | 2
35 | K | RH01-3 | D+M Rozvaděč oceloplechový, vxšxh = 800x2000x400 mm, vč. nutného příslušenství a kompletního vydrátování jištění,relé,trafa,osvětlení,přepěťové ochrany, ovládací a signalizační prvky a další nutné příslušenství | kus | 3 |  | 0 | vlastní |  | snížená |  | 0 | 0 | 0 | 0 | 0 | 16 | K | 2 |  |  |  | ROZPOCET | 0 | 0 | 0 | 0 | 0 | 2 | 0 | 16 | 547406016
| P |  | Poznámka k položce: montáž včetně dodávky materiálu | [14 empty] | P | 2
36 | K | RPO | D+M Rozvaděč oceloplechový, vxšxh = 800x2000x400 mm, EI30DP1 vč. nutného příslušenství a kompletního vydrátování jištění,relé,trafa,osvětlení,přepěťové ochrany, ovládací a signalizační prvky a další nutné příslušenství | kus | 1 |  | 0 | vlastní |  | snížená |  | 0 | 0 | 0 | 0 | 0 | 16 | K | 2 |  |  |  | ROZPOCET | 0 | 0 | 0 | 0 | 0 | 2 | 0 | 16 | -1699750694
| P |  | Poznámka k položce: montáž včetně dodávky materiálu | [14 empty] | P | 2
37 | K | UPS | D+M záložní zdroj napájení UPS 60 min / 6kW / EI30DP1 | kpl. | 1 |  | 0 | vlastní |  | snížená |  | 0 | 0 | 0 | 0 | 0 | 16 | K | 2 |  |  |  | ROZPOCET | 0 | 0 | 0 | 0 | 0 | 2 | 0 | 16 | -226792587
| P |  | Poznámka k položce: montáž včetně dodávky materiálu | [14 empty] | P | 2
38 | K | 741310001 | Montáž spínač nástěnný 1-jednopólový prostředí normální se zapojením vodičů | kus | 150 |  | 0 | CS ÚRS 2022 01 |  | snížená |  | 0 | 0 | 0 | 0 | 0 | 16 | K | 2 |  |  |  | ROZPOCET | 0 | 0 | 0 | 0 | 0 | 2 | 0 | 16 | 82
| Online PSC |  | https://podminky.urs.cz/item/CS_URS_2022_01/741310001 | [14 empty] | Online PSC | 2
39 | M | 34539064 | spínač jednopólový, řazení 1, s krytem, bez rámečku, šroubové svorky | kus | 150 |  | 0 | CS ÚRS 2022 01 |  | snížená |  | 0 | 4e-05 | 0.006 | 0 | 0 | 32 | M | 2 |  |  |  | ROZPOCET | 0 | 0 | 0 | 0 | 0 | 2 | 0 | 16 | 84
40 | M | 34539059 | rámeček jednonásobný | kus | 150 |  | 0 | CS ÚRS 2022 01 |  | snížená |  | 0 | 1e-05 | 0.0015 | 0 | 0 | 32 | M | 2 |  |  |  | ROZPOCET | 0 | 0 | 0 | 0 | 0 | 2 | 0 | 16 | 86
41 | K | 741310011 | Montáž ovladač nástěnný 1/0-tlačítkový zapínací prostředí normální se zapojením vodičů | kus | 15 |  | 0 | CS ÚRS 2022 01 |  | snížená |  | 0 | 0 | 0 | 0 | 0 | 16 | K | 2 |  |  |  | ROZPOCET | 0 | 0 | 0 | 0 | 0 | 2 | 0 | 16 | 88
| Online PSC |  | https://podminky.urs.cz/item/CS_URS_2022_01/741310011 | [14 empty] | Online PSC | 2
42 | M | 34539073 | ovládač tlačítkový zapínací, řazení 1/0, s krytem, bez rámečku, šroubové svorky | kus | 15 |  | 0 | CS ÚRS 2022 01 |  | snížená |  | 0 | 4e-05 | 0.0006 | 0 | 0 | 32 | M | 2 |  |  |  | ROZPOCET | 0 | 0 | 0 | 0 | 0 | 2 | 0 | 16 | 90
43 | M | 34539059 | rámeček jednonásobný | kus | 15 |  | 0 | CS ÚRS 2022 01 |  | snížená |  | 0 | 1e-05 | 0.00015 | 0 | 0 | 32 | M | 2 |  |  |  | ROZPOCET | 0 | 0 | 0 | 0 | 0 | 2 | 0 | 16 | 92
44 | K | 741310021 | Montáž přepínač nástěnný 5-sériový prostředí normální se zapojením vodičů | kus | 10 |  | 0 | CS ÚRS 2022 01 |  | snížená |  | 0 | 0 | 0 | 0 | 0 | 16 | K | 2 |  |  |  | ROZPOCET | 0 | 0 | 0 | 0 | 0 | 2 | 0 | 16 | 94
| Online PSC |  | https://podminky.urs.cz/item/CS_URS_2022_01/741310021 | [14 empty] | Online PSC | 2
45 | M | 34539067 | přepínač sériový, řazení 5, s krytem, bez rámečku, šroubové svorky | kus | 10 |  | 0 | CS ÚRS 2022 01 |  | snížená |  | 0 | 4e-05 | 0.0004 | 0 | 0 | 32 | M | 2 |  |  |  | ROZPOCET | 0 | 0 | 0 | 0 | 0 | 2 | 0 | 16 | 96
46 | M | 34539059 | rámeček jednonásobný | kus | 10 |  | 0 | CS ÚRS 2022 01 |  | snížená |  | 0 | 1e-05 | 0.0001 | 0 | 0 | 32 | M | 2 |  |  |  | ROZPOCET | 0 | 0 | 0 | 0 | 0 | 2 | 0 | 16 | 98
47 | K | 741310022 | Montáž přepínač nástěnný 6-střídavý prostředí normální se zapojením vodičů | kus | 330 |  | 0 | CS ÚRS 2022 01 |  | snížená |  | 0 | 0 | 0 | 0 | 0 | 16 | K | 2 |  |  |  | ROZPOCET | 0 | 0 | 0 | 0 | 0 | 2 | 0 | 16 | 100
| Online PSC |  | https://podminky.urs.cz/item/CS_URS_2022_01/741310022 | [14 empty] | Online PSC | 2
48 | M | 34539068 | přepínač střídavý, řazení 6, s krytem, bez rámečku, šroubové svorky | kus | 330 |  | 0 | CS ÚRS 2022 01 |  | snížená |  | 0 | 4e-05 | 0.0132 | 0 | 0 | 32 | M | 2 |  |  |  | ROZPOCET | 0 | 0 | 0 | 0 | 0 | 2 | 0 | 16 | 102
49 | M | 34539059 | rámeček jednonásobný | kus | 330 |  | 0 | CS ÚRS 2022 01 |  | snížená |  | 0 | 1e-05 | 0.0033 | 0 | 0 | 32 | M | 2 |  |  |  | ROZPOCET | 0 | 0 | 0 | 0 | 0 | 2 | 0 | 16 | 104
50 | K | 741310025 | Montáž přepínač nástěnný 7-křížový prostředí normální se zapojením vodičů | kus | 20 |  | 0 | CS ÚRS 2022 01 |  | snížená |  | 0 | 0 | 0 | 0 | 0 | 16 | K | 2 |  |  |  | ROZPOCET | 0 | 0 | 0 | 0 | 0 | 2 | 0 | 16 | 106
| Online PSC |  | https://podminky.urs.cz/item/CS_URS_2022_01/741310025 | [14 empty] | Online PSC | 2
51 | M | 34539059 | rámeček jednonásobný | kus | 20 |  | 0 | CS ÚRS 2022 01 |  | snížená |  | 0 | 1e-05 | 0.0002 | 0 | 0 | 32 | M | 2 |  |  |  | ROZPOCET | 0 | 0 | 0 | 0 | 0 | 2 | 0 | 16 | 108
52 | M | 34539070 | přepínač křížový, s krytem, řazení 7, bez rámečku, šroubové svorky, šroubové svorky | kus | 20 |  | 0 | CS ÚRS 2022 01 |  | snížená |  | 0 | 5e-05 | 0.001 | 0 | 0 | 32 | M | 2 |  |  |  | ROZPOCET | 0 | 0 | 0 | 0 | 0 | 2 | 0 | 16 | 110
53 | K | 741310402 | Montáž spínač tří/čtyřpólový nástěnný do 25 A prostředí normální se zapojením vodičů | kus | 10 |  | 0 | CS ÚRS 2022 01 |  | snížená |  | 0 | 0 | 0 | 0 | 0 | 16 | K | 2 |  |  |  | ROZPOCET | 0 | 0 | 0 | 0 | 0 | 2 | 0 | 16 | 112
| Online PSC |  | https://podminky.urs.cz/item/CS_URS_2022_01/741310402 | [14 empty] | Online PSC | 2
54 | M | 353603251123x25 | spínač stiskací 3x25A, se signalizační doutnavkou, nástěnný | kus | 10 |  | 0 | vlastní |  | snížená |  | 0 | 0 | 0 | 0 | 0 | 32 | M | 2 |  |  |  | ROZPOCET | 0 | 0 | 0 | 0 | 0 | 2 | 0 | 16 | 114
55 | K | 741310403 | Montáž spínač tří/čtyřpólový nástěnný do 63 A prostředí normální se zapojením vodičů | kus | 4 |  | 0 | CS ÚRS 2022 01 |  | snížená |  | 0 | 0 | 0 | 0 | 0 | 16 | K | 2 |  |  |  | ROZPOCET | 0 | 0 | 0 | 0 | 0 | 2 | 0 | 16 | 116
| Online PSC |  | https://podminky.urs.cz/item/CS_URS_2022_01/741310403 | [14 empty] | Online PSC | 2
56 | M | V-63-3 | vypínač 63-3, 3pól, 63 A, 250/440 V | kus | 4 |  | 0 | vlastní |  | snížená |  | 0 | 0 | 0 | 0 | 0 | 32 | M | 2 |  |  |  | ROZPOCET | 0 | 0 | 0 | 0 | 0 | 2 | 0 | 16 | 118
57 | K | 741311002 | Montáž spínač soumrakový se zapojením vodičů | kus | 8 |  | 0 | CS ÚRS 2022 01 |  | snížená |  | 0 | 0 | 0 | 0 | 0 | 16 | K | 2 |  |  |  | ROZPOCET | 0 | 0 | 0 | 0 | 0 | 2 | 0 | 16 | 120
| Online PSC |  | https://podminky.urs.cz/item/CS_URS_2022_01/741311002 | [14 empty] | Online PSC | 2
58 | M | RMAT0001 | spínač soumrakový |  | 8 |  | 0 | Vlastní |  | snížená |  | 0 | 0 | 0 | 0 | 0 | 32 | M | 2 |  |  |  | ROZPOCET | 0 | 0 | 0 | 0 | 0 | 2 | 0 | 16 | 122
59 | M | 35826001 | relé instalační 230V 2No | kus | 24 |  | 0 | CS ÚRS 2022 01 |  | snížená |  | 0 | 0.00012 | 0.00288 | 0 | 0 | 32 | M | 2 |  |  |  | ROZPOCET | 0 | 0 | 0 | 0 | 0 | 2 | 0 | 16 | 124
60 | K | 741311004 | Montáž čidlo pohybu nástěnné se zapojením vodičů | kus | 20 |  | 0 | CS ÚRS 2022 01 |  | snížená |  | 0 | 0 | 0 | 0 | 0 | 16 | K | 2 |  |  |  | ROZPOCET | 0 | 0 | 0 | 0 | 0 | 2 | 0 | 16 | 126
| Online PSC |  | https://podminky.urs.cz/item/CS_URS_2022_01/741311004 | [14 empty] | Online PSC | 2
61 | M | 1682689PIR | SENSOR POHYBU 360° NASTENNY | kus | 20 |  | 0 | Vlastní |  | snížená |  | 0 | 0 | 0 | 0 | 0 | 32 | M | 2 |  |  |  | ROZPOCET | 0 | 0 | 0 | 0 | 0 | 2 | 0 | 16 | 128
62 | K | 741313001 | Montáž zásuvka (polo)zapuštěná bezšroubové připojení 2P+PE se zapojením vodičů | kus | 525 |  | 0 | CS ÚRS 2022 01 |  | snížená |  | 0 | 0 | 0 | 0 | 0 | 16 | K | 2 |  |  |  | ROZPOCET | 0 | 0 | 0 | 0 | 0 | 2 | 0 | 16 | 130
| Online PSC |  | https://podminky.urs.cz/item/CS_URS_2022_01/741313001 | [14 empty] | Online PSC | 2
63 | M | 34539059 | rámeček jednonásobný | kus | 525 |  | 0 | CS ÚRS 2022 01 |  | snížená |  | 0 | 1e-05 | 0.00525 | 0 | 0 | 32 | M | 2 |  |  |  | ROZPOCET | 0 | 0 | 0 | 0 | 0 | 2 | 0 | 16 | 132
64 | M | 34555241 | přístroj zásuvky zápustné jednonásobné, krytka s clonkami, bezšroubové svorky | kus | 525 |  | 0 | CS ÚRS 2022 01 |  | snížená |  | 0 | 6e-05 | 0.0315 | 0 | 0 | 32 | M | 2 |  |  |  | ROZPOCET | 0 | 0 | 0 | 0 | 0 | 2 | 0 | 16 | 134
65 | K | 741313005 | Montáž zásuvka (polo)zapuštěná bezšroubové připojení 2P + PE s přepěťovou ochranou se zapojením vodičů | kus | 60 |  | 0 | CS ÚRS 2022 01 |  | snížená |  | 0 | 0 | 0 | 0 | 0 | 16 | K | 2 |  |  |  | ROZPOCET | 0 | 0 | 0 | 0 | 0 | 2 | 0 | 16 | 136
| Online PSC |  | https://podminky.urs.cz/item/CS_URS_2022_01/741313005 | [14 empty] | Online PSC | 2
66 | M | 34539059 | rámeček jednonásobný | kus | 60 |  | 0 | CS ÚRS 2022 01 |  | snížená |  | 0 | 1e-05 | 0.0006 | 0 | 0 | 32 | M | 2 |  |  |  | ROZPOCET | 0 | 0 | 0 | 0 | 0 | 2 | 0 | 16 | 138
67 | M | 34555244 | přístroj zásuvky zápustné jednonásobné s optickou přepěťovou ochranou, krytka s clonkami, bezšroubové svorky | kus | 60 |  | 0 | CS ÚRS 2022 01 |  | snížená |  | 0 | 7e-05 | 0.0042 | 0 | 0 | 32 | M | 2 |  |  |  | ROZPOCET | 0 | 0 | 0 | 0 | 0 | 2 | 0 | 16 | 140
68 | K | 741313251 | Montáž zásuvek průmyslových nástěnných provedení IP 44 3P+N+PE 16 A se zapojením vodičů | kus | 10 |  | 0 | CS ÚRS 2022 01 |  | snížená |  | 0 | 0 | 0 | 0 | 0 | 16 | K | 2 |  |  |  | ROZPOCET | 0 | 0 | 0 | 0 | 0 | 2 | 0 | 16 | 142
| Online PSC |  | https://podminky.urs.cz/item/CS_URS_2022_01/741313251 | [14 empty] | Online PSC | 2
69 | M | 35811336 | zásuvka nástěnná 16A - 5pól, řazení 3P+N+PE IP44, bezšroubové svorky | kus | 10 |  | 0 | CS ÚRS 2022 01 |  | snížená |  | 0 | 0.00029 | 0.0029 | 0 | 0 | 32 | M | 2 |  |  |  | ROZPOCET | 0 | 0 | 0 | 0 | 0 | 2 | 0 | 16 | 144
70 | K | 741313252 | Montáž zásuvek průmyslových nástěnných provedení IP 44 3P+N+PE 32 A se zapojením vodičů | kus | 20 |  | 0 | CS ÚRS 2022 01 |  | snížená |  | 0 | 0 | 0 | 0 | 0 | 16 | K | 2 |  |  |  | ROZPOCET | 0 | 0 | 0 | 0 | 0 | 2 | 0 | 16 | 146
| Online PSC |  | https://podminky.urs.cz/item/CS_URS_2022_01/741313252 | [14 empty] | Online PSC | 2
71 | M | 35811462 | zásuvka nástěnná pro smyčkování 32A - 5pól, řazení 3P+N+PE IP44, šroubové svorky | kus | 20 |  | 0 | CS ÚRS 2022 01 |  | snížená |  | 0 | 0.00109 | 0.0218 | 0 | 0 | 32 | M | 2 |  |  |  | ROZPOCET | 0 | 0 | 0 | 0 | 0 | 2 | 0 | 16 | 148
72 | K | 741320101 | Montáž jističů jednopólových nn do 25 A bez krytu se zapojením vodičů | kus | 12 |  | 0 | CS ÚRS 2022 01 |  | snížená |  | 0 | 0 | 0 | 0 | 0 | 16 | K | 2 |  |  |  | ROZPOCET | 0 | 0 | 0 | 0 | 0 | 2 | 0 | 16 | 150
| Online PSC |  | https://podminky.urs.cz/item/CS_URS_2022_01/741320101 | [14 empty] | Online PSC | 2
73 | M | 35822111 | jistič 1-pólový 16 A vypínací charakteristika B vypínací schopnost 10 kA | kus | 3 |  | 0 | CS ÚRS 2022 01 |  | snížená |  | 0 | 0.0004 | 0.0012 | 0 | 0 | 32 | M | 2 |  |  |  | ROZPOCET | 0 | 0 | 0 | 0 | 0 | 2 | 0 | 16 | 152
74 | M | 35822115 | jistič 1-pólový 10 A vypínací charakteristika B vypínací schopnost 6 kA | kus | 9 |  | 0 | CS ÚRS 2022 01 |  | snížená |  | 0 | 0.0004 | 0.0036 | 0 | 0 | 32 | M | 2 |  |  |  | ROZPOCET | 0 | 0 | 0 | 0 | 0 | 2 | 0 | 16 | 154
75 | K | 741320175 | Montáž jističů třípólových nn do 63 A ve skříni se zapojením vodičů | kus | 35 |  | 0 | CS ÚRS 2022 01 |  | snížená |  | 0 | 0 | 0 | 0 | 0 | 16 | K | 2 |  |  |  | ROZPOCET | 0 | 0 | 0 | 0 | 0 | 2 | 0 | 16 | 156
| Online PSC |  | https://podminky.urs.cz/item/CS_URS_2022_01/741320175 | [14 empty] | Online PSC | 2
76 | M | 35822158 | jistič 3-pólový 10 A vypínací charakteristika B vypínací schopnost 10 kA | kus | 4 |  | 0 | CS ÚRS 2022 01 |  | snížená |  | 0 | 0.00105 | 0.0042 | 0 | 0 | 32 | M | 2 |  |  |  | ROZPOCET | 0 | 0 | 0 | 0 | 0 | 2 | 0 | 16 | 158
77 | M | 35822401 | jistič 3-pólový 16 A vypínací charakteristika B vypínací schopnost 10 kA | kus | 4 |  | 0 | CS ÚRS 2022 01 |  | snížená |  | 0 | 0.00105 | 0.0042 | 0 | 0 | 32 | M | 2 |  |  |  | ROZPOCET | 0 | 0 | 0 | 0 | 0 | 2 | 0 | 16 | 160
78 | M | 35822402 | jistič 3-pólový 20 A vypínací charakteristika B vypínací schopnost 10 kA | kus | 2 |  | 0 | CS ÚRS 2022 01 |  | snížená |  | 0 | 0.00105 | 0.0021 | 0 | 0 | 32 | M | 2 |  |  |  | ROZPOCET | 0 | 0 | 0 | 0 | 0 | 2 | 0 | 16 | 162
79 | M | 35822403 | jistič 3-pólový 25 A vypínací charakteristika B vypínací schopnost 10 kA | kus | 3 |  | 0 | CS ÚRS 2022 01 |  | snížená |  | 0 | 0.00105 | 0.00315 | 0 | 0 | 32 | M | 2 |  |  |  | ROZPOCET | 0 | 0 | 0 | 0 | 0 | 2 | 0 | 16 | 164
80 | M | 35822404 | jistič 3-pólový 32 A vypínací charakteristika B vypínací schopnost 10 kA | kus | 12 |  | 0 | CS ÚRS 2022 01 |  | snížená |  | 0 | 0.00105 | 0.0126 | 0 | 0 | 32 | M | 2 |  |  |  | ROZPOCET | 0 | 0 | 0 | 0 | 0 | 2 | 0 | 16 | 166
81 | M | 35822186 | jistič 3-pólový 63 A vypínací charakteristika B vypínací schopnost 10 kA | kus | 8 |  | 0 | CS ÚRS 2022 01 |  | snížená |  | 0 | 0.00105 | 0.0084 | 0 | 0 | 32 | M | 2 |  |  |  | ROZPOCET | 0 | 0 | 0 | 0 | 0 | 2 | 0 | 16 | 168
82 | K | 741320202 | Montáž jistič deionový vestavný do 300 A se zapojením vodičů | kus | 4 |  | 0 | CS ÚRS 2022 01 |  | snížená |  | 0 | 0 | 0 | 0 | 0 | 16 | K | 2 |  |  |  | ROZPOCET | 0 | 0 | 0 | 0 | 0 | 2 | 0 | 16 | 170
| Online PSC |  | https://podminky.urs.cz/item/CS_URS_2022_01/741320202 | [14 empty] | Online PSC | 2
83 | M | 35822673 | jistič 3-pólový 250 A vypínací charakteristika D vypínací schopnost 36 kA | kus | 4 |  | 0 | CS ÚRS 2022 01 |  | snížená |  | 0 | 0.00105 | 0.0042 | 0 | 0 | 32 | M | 2 |  |  |  | ROZPOCET | 0 | 0 | 0 | 0 | 0 | 2 | 0 | 16 | 172
84 | K | 741321001 | Montáž proudových chráničů dvoupólových nn do 25 A bez krytu se zapojením vodičů | kus | 220 |  | 0 | CS ÚRS 2022 01 |  | snížená |  | 0 | 0 | 0 | 0 | 0 | 16 | K | 2 |  |  |  | ROZPOCET | 0 | 0 | 0 | 0 | 0 | 2 | 0 | 16 | 174
| Online PSC |  | https://podminky.urs.cz/item/CS_URS_2022_01/741321001 | [14 empty] | Online PSC | 2
85 | M | 16B-1N-030AC | Chránič proudový s jištěním 16B-1N-030AC | kus | 120 |  | 0 | vlastní |  | snížená |  | 0 | 0 | 0 | 0 | 0 | 32 | M | 2 |  |  |  | ROZPOCET | 0 | 0 | 0 | 0 | 0 | 2 | 0 | 16 | 176
86 | M | 10B-1N-030AC | Chránič proudový s jištěním 10B-1N-030AC | kus | 100 |  | 0 | vlastní |  | snížená |  | 0 | 0 | 0 | 0 | 0 | 32 | M | 2 |  |  |  | ROZPOCET | 0 | 0 | 0 | 0 | 0 | 2 | 0 | 16 | 178
87 | K | 741321041 | Montáž proudových chráničů čtyřpólových nn do 63 A bez krytu se zapojením vodičů | kus | 30 |  | 0 | CS ÚRS 2022 01 |  | snížená |  | 0 | 0 | 0 | 0 | 0 | 16 | K | 2 |  |  |  | ROZPOCET | 0 | 0 | 0 | 0 | 0 | 2 | 0 | 16 | 180
| Online PSC |  | https://podminky.urs.cz/item/CS_URS_2022_01/741321041 | [14 empty] | Online PSC | 2
88 | M | 8500140520 | chránič proudový OEZ LFN-25-4-030AC | kus | 20 |  | 0 | vlastní |  | snížená |  | 0 | 0 | 0 | 0 | 0 | 32 | M | 2 |  |  |  | ROZPOCET | 0 | 0 | 0 | 0 | 0 | 2 | 0 | 16 | 182
89 | M | 8500140640 | chránič proudový OEZ LFN-40-4-030AC | kus | 10 |  | 0 | vlastní |  | snížená |  | 0 | 0 | 0 | 0 | 0 | 32 | M | 2 |  |  |  | ROZPOCET | 0 | 0 | 0 | 0 | 0 | 2 | 0 | 16 | 184
90 | K | 741322021 | Montáž svodiče bleskových proudů nn typ 1 čtyřpólových impulzní proud do 35 kA se zapojením vodičů | kus | 2 |  | 0 | CS ÚRS 2022 01 |  | snížená |  | 0 | 0 | 0 | 0 | 0 | 16 | K | 2 |  |  |  | ROZPOCET | 0 | 0 | 0 | 0 | 0 | 2 | 0 | 16 | 186
| Online PSC |  | https://podminky.urs.cz/item/CS_URS_2022_01/741322021 | [14 empty] | Online PSC | 2
91 | M | 35889522 | svodič přepětí - výměnný modul, 400V, varistor | kus | 8 |  | 0 | CS ÚRS 2022 01 |  | snížená |  | 0 | 5e-05 | 0.0004 | 0 | 0 | 32 | M | 2 |  |  |  | ROZPOCET | 0 | 0 | 0 | 0 | 0 | 2 | 0 | 16 | 188
92 | K | 741322122 | Montáž svodiče přepětí nn typ 2 čtyřpólových dvoudílných s vložením modulu se zapojením vodičů | kus | 2 |  | 0 | CS ÚRS 2022 01 |  | snížená |  | 0 | 0 | 0 | 0 | 0 | 16 | K | 2 |  |  |  | ROZPOCET | 0 | 0 | 0 | 0 | 0 | 2 | 0 | 16 | 190
| Online PSC |  | https://podminky.urs.cz/item/CS_URS_2022_01/741322122 | [14 empty] | Online PSC | 2
93 | M | 35889521 | svodič přepětí odnímatelné provedení se signalizací, 440V, varistor | kus | 8 |  | 0 | CS ÚRS 2022 01 |  | snížená |  | 0 | 0.00014 | 0.00112 | 0 | 0 | 32 | M | 2 |  |  |  | ROZPOCET | 0 | 0 | 0 | 0 | 0 | 2 | 0 | 16 | 192
94 | K | 741330052 | Montáž stykač střídavý vestavný čtyřpólový do 25 A se zapojením vodičů | kus | 15 |  | 0 | CS ÚRS 2022 01 |  | snížená |  | 0 | 0 | 0 | 0 | 0 | 16 | K | 2 |  |  |  | ROZPOCET | 0 | 0 | 0 | 0 | 0 | 2 | 0 | 16 | 194
| Online PSC |  | https://podminky.urs.cz/item/CS_URS_2022_01/741330052 | [14 empty] | Online PSC | 2
95 | M | 35821000 | stykač 4N0 230-240V AC/DC | kus | 15 |  | 0 | CS ÚRS 2022 01 |  | snížená |  | 0 | 0.00024 | 0.0036 | 0 | 0 | 32 | M | 2 |  |  |  | ROZPOCET | 0 | 0 | 0 | 0 | 0 | 2 | 0 | 16 | 196
96 | K | 741330053 | Montáž stykač střídavý vestavný čtyřpólový do 40 A se zapojením vodičů | kus | 5 |  | 0 | CS ÚRS 2022 01 |  | snížená |  | 0 | 0 | 0 | 0 | 0 | 16 | K | 2 |  |  |  | ROZPOCET | 0 | 0 | 0 | 0 | 0 | 2 | 0 | 16 | 198
| Online PSC |  | https://podminky.urs.cz/item/CS_URS_2022_01/741330053 | [14 empty] | Online PSC | 2
97 | M | 3582100040A | stykač 4N0 230-240V AC/DC 40A | kus | 5 |  | 0 | vlastní |  | snížená |  | 0 | 0 | 0 | 0 | 0 | 32 | M | 2 |  |  |  | ROZPOCET | 0 | 0 | 0 | 0 | 0 | 2 | 0 | 16 | 200
98 | K | 741330731 | Montáž relé pomocné ventilátorové se zapojením vodičů | kus | 47 |  | 0 | CS ÚRS 2022 01 |  | snížená |  | 0 | 0 | 0 | 0 | 0 | 16 | K | 2 |  |  |  | ROZPOCET | 0 | 0 | 0 | 0 | 0 | 2 | 0 | 16 | 202
| Online PSC |  | https://podminky.urs.cz/item/CS_URS_2022_01/741330731 | [14 empty] | Online PSC | 2
99 | M | 8500021330CS | Spínač časový pod vypínač | kus | 47 |  | 0 | vlastní |  | snížená |  | 0 | 0 | 0 | 0 | 0 | 32 | M | 2 |  |  |  | ROZPOCET | 0 | 0 | 0 | 0 | 0 | 2 | 0 | 16 | 204
100 | K | 741350002 | Montáž transformátor jednofázový nn vestavný 1x primár - 1x sekundár do 1000 VA se zapojením vodičů | kus | 10 |  | 0 | CS ÚRS 2022 01 |  | snížená |  | 0 | 0 | 0 | 0 | 0 | 16 | K | 2 |  |  |  | ROZPOCET | 0 | 0 | 0 | 0 | 0 | 2 | 0 | 16 | 206
| Online PSC |  | https://podminky.urs.cz/item/CS_URS_2022_01/741350002 | [14 empty] | Online PSC | 2
101 | M | 37422111 | transformátor bezpečnostní 220/240 12-24V 25VA | kus | 12 |  | 0 | CS ÚRS 2022 01 |  | snížená |  | 0 | 0.00048 | 0.00576 | 0 | 0 | 32 | M | 2 |  |  |  | ROZPOCET | 0 | 0 | 0 | 0 | 0 | 2 | 0 | 16 | 208
102 | M | 34825038 | LED driver 24V 100-200W | kus | 10 |  | 0 | CS ÚRS 2022 01 |  | snížená |  | 0 | 0.00042 | 0.0042 | 0 | 0 | 32 | M | 2 |  |  |  | ROZPOCET | 0 | 0 | 0 | 0 | 0 | 2 | 0 | 16 | 210
103 | K | 741370001 | Montáž svítidlo žárovkové bytové stropní přisazené 1 zdroj bez skla | kus | 1 |  | 0 | CS ÚRS 2022 01 |  | snížená |  | 0 | 0 | 0 | 0 | 0 | 16 | K | 2 |  |  |  | ROZPOCET | 0 | 0 | 0 | 0 | 0 | 2 | 0 | 16 | 212
| Online PSC |  | https://podminky.urs.cz/item/CS_URS_2022_01/741370001 | [14 empty] | Online PSC | 2
104 | M | 34825002-A | STROPNÍ PŘISAZENÉ SVÍTIDLO “A” | kus | 1 |  | 0 | vlastní |  | snížená |  | 0 | 0 | 0 | 0 | 0 | 32 | M | 2 |  |  |  | ROZPOCET | 0 | 0 | 0 | 0 | 0 | 2 | 0 | 16 | 214
| P |  | Poznámka k položce: Poznámka k položce: žlutý bod - Kanceláře | [14 empty] | P | 2
105 | K | 741370001 | Montáž svítidlo žárovkové bytové stropní přisazené 1 zdroj bez skla | kus | 6 |  | 0 | CS ÚRS 2022 01 |  | snížená |  | 0 | 0 | 0 | 0 | 0 | 16 | K | 2 |  |  |  | ROZPOCET | 0 | 0 | 0 | 0 | 0 | 2 | 0 | 16 | 216
| Online PSC |  | https://podminky.urs.cz/item/CS_URS_2022_01/741370001 | [14 empty] | Online PSC | 2
106 | M | 34825002-B | STROPNÍ PŘISAZENÉ SVÍTIDLO “B” | kus | 6 |  | 0 | vlastní |  | snížená |  | 0 | 0 | 0 | 0 | 0 | 32 | M | 2 |  |  |  | ROZPOCET | 0 | 0 | 0 | 0 | 0 | 2 | 0 | 16 | 218
| P |  | Poznámka k položce: sv.modrý bod - Kanceláře, sesterny | [14 empty] | P | 2
107 | K | 741371002 | Montáž svítidlo zářivkové bytové stropní přisazené 1 zdroj s krytem | kus | 6 |  | 0 | CS ÚRS 2022 01 |  | snížená |  | 0 | 0 | 0 | 0 | 0 | 16 | K | 2 |  |  |  | ROZPOCET | 0 | 0 | 0 | 0 | 0 | 2 | 0 | 16 | 220
| Online PSC |  | https://podminky.urs.cz/item/CS_URS_2022_01/741371002 | [14 empty] | Online PSC | 2
108 | M | 34812112 | svítidlo zářivkové nástěnné s vypínačem 1x11W, IP20 | kus | 6 |  | 0 | CS ÚRS 2022 01 |  | snížená |  | 0 | 0.0026 | 0.0156 | 0 | 0 | 32 | M | 2 |  |  |  | ROZPOCET | 0 | 0 | 0 | 0 | 0 | 2 | 0 | 16 | 222
109 | K | 741372002 | Montáž svítidlo LED interiérové přisazené nástěnné páskové lištové se zapojením vodičů | m | 504 |  | 0 | CS ÚRS 2022 01 |  | snížená |  | 0 | 0 | 0 | 0 | 0 | 16 | K | 2 |  |  |  | ROZPOCET | 0 | 0 | 0 | 0 | 0 | 2 | 0 | 16 | 224
| Online PSC |  | https://podminky.urs.cz/item/CS_URS_2022_01/741372002 | [14 empty] | Online PSC | 2
110 | M | 34774015 | LED pásek 24V do 10W/m | m | 544.32 |  | 0 | CS ÚRS 2022 01 |  | snížená |  | 0 | 7e-05 | 0.038102 | 0 | 0 | 32 | M | 2 |  |  |  | ROZPOCET | 0 | 0 | 0 | 0 | 0 | 2 | 0 | 16 | 226
| P |  | Poznámka k položce: NEPŘÍMÉ OSVĚTLENÍ POKOJ KLIENT - STAVBA LED PODHLED LED pásek/Al profil D.3-6m, 6LED/0,05m, teplá bílá(WW), 9,6W/800lm/m, 2,5cm vč.zdroje | [14 empty] | P | 2
| VV |  | 504*1,08 "Přepočtené koeficientem množství |  | 544.32 | [12 empty] | VV | 2 | 2 | True | 0 | ROZPOCET
| VV |  | Součet |  | 544.32 | [12 empty] | VV | 2 | 4 | True | 1 | ROZPOCET
111 | M | 34825026 | ALU profil rovný přisazený mléčný difuzor dl 1m na 2 a více pásků | kus | 544.32 |  | 0 | CS ÚRS 2022 01 |  | snížená |  | 0 | 0.0001 | 0.054432 | 0 | 0 | 32 | M | 2 |  |  |  | ROZPOCET | 0 | 0 | 0 | 0 | 0 | 2 | 0 | 16 | 228
| VV |  | 504*1,08 "Přepočtené koeficientem množství |  | 544.32 | [12 empty] | VV | 2 | 2 | True | 0 | ROZPOCET
| VV |  | Součet |  | 544.32 | [12 empty] | VV | 2 | 4 | True | 1 | ROZPOCET
112 | M | 34825037 | LED driver 24V 50-100W | kus | 84 |  | 0 | CS ÚRS 2022 01 |  | snížená |  | 0 | 0.00032 | 0.02688 | 0 | 0 | 32 | M | 2 |  |  |  | ROZPOCET | 0 | 0 | 0 | 0 | 0 | 2 | 0 | 16 | 230
113 | K | 741372042 | Montáž svítidlo LED interiérové přisazené stropní páskové lištové se zapojením vodičů | m | 504 |  | 0 | CS ÚRS 2022 01 |  | snížená |  | 0 | 0 | 0 | 0 | 0 | 16 | K | 2 |  |  |  | ROZPOCET | 0 | 0 | 0 | 0 | 0 | 2 | 0 | 16 | 232
| Online PSC |  | https://podminky.urs.cz/item/CS_URS_2022_01/741372042 | [14 empty] | Online PSC | 2
114 | M | 34774015 | LED pásek 24V do 10W/m | m | 544.32 |  | 0 | CS ÚRS 2022 01 |  | snížená |  | 0 | 7e-05 | 0.038102 | 0 | 0 | 32 | M | 2 |  |  |  | ROZPOCET | 0 | 0 | 0 | 0 | 0 | 2 | 0 | 16 | 234
| P |  | Poznámka k položce: NEPŘÍMÉ OSVĚTLENÍ POKOJ KLIENT - STAVBA LED LINIE STROP/PŘI ZEMI LED pásek/Al profil D.3-6m, 3LED/0,05m, modrá(B), 4W/150lm/m, 5cm vč.zdroje | [14 empty] | P | 2
| VV |  | 504*1,08 "Přepočtené koeficientem množství |  | 544.32 | [12 empty] | VV | 2 | 2 | True | 0 | ROZPOCET
| VV |  | Součet |  | 544.32 | [12 empty] | VV | 2 | 4 | True | 1 | ROZPOCET
115 | M | 34825024 | ALU profil rohový přisazený mléčný difuzor dl 1m na 1 pásek | kus | 544.32 |  | 0 | CS ÚRS 2022 01 |  | snížená |  | 0 | 0.0001 | 0.054432 | 0 | 0 | 32 | M | 2 |  |  |  | ROZPOCET | 0 | 0 | 0 | 0 | 0 | 2 | 0 | 16 | 236
| VV |  | 504*1,08 "Přepočtené koeficientem množství |  | 544.32 | [12 empty] | VV | 2 | 2 | True | 0 | ROZPOCET
| VV |  | Součet |  | 544.32 | [12 empty] | VV | 2 | 4 | True | 1 | ROZPOCET
116 | M | 34825036 | LED driver 24V 20-50W | kus | 84 |  | 0 | CS ÚRS 2022 01 |  | snížená |  | 0 | 0.00016 | 0.01344 | 0 | 0 | 32 | M | 2 |  |  |  | ROZPOCET | 0 | 0 | 0 | 0 | 0 | 2 | 0 | 16 | 238
117 | K | 741372061 | Montáž svítidlo LED interiérové přisazené stropní hranaté nebo kruhové do 0,09 m2 se zapojením vodičů | kus | 120 |  | 0 | CS ÚRS 2022 01 |  | snížená |  | 0 | 0 | 0 | 0 | 0 | 16 | K | 2 |  |  |  | ROZPOCET | 0 | 0 | 0 | 0 | 0 | 2 | 0 | 16 | 240
| Online PSC |  | https://podminky.urs.cz/item/CS_URS_2022_01/741372061 | [14 empty] | Online PSC | 2
118 | M | 34825010NO | svítidlo vestavné stropní panelové čtvercové/obdélníkové do 0,09m2 (320lm, IP44) nouzové pro centrální napájení 230V | kus | 120 |  | 0 | vlastní |  | snížená |  | 0 | 0 | 0 | 0 | 0 | 32 | M | 2 |  |  |  | ROZPOCET | 0 | 0 | 0 | 0 | 0 | 2 | 0 | 16 | 242
119 | K | 741372063 | Montáž svítidlo LED exteriérové přisazené nástěnné hranaté nebo kruhové se zapojením vodičů | kus | 31 |  | 0 | CS ÚRS 2022 01 |  | snížená |  | 0 | 0 | 0 | 0 | 0 | 16 | K | 2 |  |  |  | ROZPOCET | 0 | 0 | 0 | 0 | 0 | 2 | 0 | 16 | 244
| Online PSC |  | https://podminky.urs.cz/item/CS_URS_2022_01/741372063 | [14 empty] | Online PSC | 2
120 | M | 34845004-C | NÁSTĚNNÉ SVÍTIDLO “C” DO EXTERIÉRU | kus | 31 |  | 0 | vlastní |  | snížená |  | 0 | 0 | 0 | 0 | 0 | 32 | M | 2 |  |  |  | ROZPOCET | 0 | 0 | 0 | 0 | 0 | 2 | 0 | 16 | 246
| P |  | Poznámka k položce: tm.modrý čtver. - Venkovní prostory, rampy | [14 empty] | P | 2
121 | K | 741372111 | Montáž svítidlo LED interiérové vestavné panelové hranaté nebo kruhové do 0,09 m2 se zapojením vodičů | kus | 79 |  | 0 | CS ÚRS 2022 01 |  | snížená |  | 0 | 0 | 0 | 0 | 0 | 16 | K | 2 |  |  |  | ROZPOCET | 0 | 0 | 0 | 0 | 0 | 2 | 0 | 16 | 248
| Online PSC |  | https://podminky.urs.cz/item/CS_URS_2022_01/741372111 | [14 empty] | Online PSC | 2
122 | M | 34825015-D | STROPNÍ VSAZENÉ SVÍTIDLO “D” | kus | 79 |  | 0 | vlastní |  | snížená |  | 0 | 0 | 0 | 0 | 0 | 32 | M | 2 |  |  |  | ROZPOCET | 0 | 0 | 0 | 0 | 0 | 2 | 0 | 16 | 250
| P |  | Poznámka k položce: zelený bod - Technické místnosti, sklady, WC, šatny, telocvična | [14 empty] | P | 2
123 | K | 741372012 | Montáž svítidlo LED interiérové přisazené nástěnné reflektorové bez pohybového čidla se zapojením vodičů | kus | 34 |  | 0 | CS ÚRS 2022 01 |  | snížená |  | 0 | 0 | 0 | 0 | 0 | 16 | K | 2 |  |  |  | ROZPOCET | 0 | 0 | 0 | 0 | 0 | 2 | 0 | 16 | 252
| Online PSC |  | https://podminky.urs.cz/item/CS_URS_2022_01/741372012 | [14 empty] | Online PSC | 2
124 | M | 34835008-E | NÁSTĚNNÉ SVÍTIDLO “E” DO INTERIÉRU | kus | 34 |  | 0 | vlastní |  | snížená |  | 0 | 0 | 0 | 0 | 0 | 32 | M | 2 |  |  |  | ROZPOCET | 0 | 0 | 0 | 0 | 0 | 2 | 0 | 16 | 254
| P |  | Poznámka k položce: oranžový čtver. - Schodiště | [14 empty] | P | 2
125 | K | 741372022 | Montáž svítidlo LED interiérové přisazené nástěnné hranaté nebo kruhové přes 0,09 do 0,36 m2 se zapojením vodičů | kus | 48 |  | 0 | CS ÚRS 2022 01 |  | snížená |  | 0 | 0 | 0 | 0 | 0 | 16 | K | 2 |  |  |  | ROZPOCET | 0 | 0 | 0 | 0 | 0 | 2 | 0 | 16 | 256
| Online PSC |  | https://podminky.urs.cz/item/CS_URS_2022_01/741372022 | [14 empty] | Online PSC | 2
126 | M | 34774113-F | ZÁVĚSNÉ STROPNÍ SVÍTIDLO “F” | kus | 48 |  | 0 | vlastní |  | snížená |  | 0 | 0 | 0 | 0 | 0 | 32 | M | 2 |  |  |  | ROZPOCET | 0 | 0 | 0 | 0 | 0 | 2 | 0 | 16 | 258
| P |  | Poznámka k položce: červený bod - Společenské místnosti | [14 empty] | P | 2
127 | K | 741372022 | Montáž svítidlo LED interiérové přisazené nástěnné hranaté nebo kruhové přes 0,09 do 0,36 m2 se zapojením vodičů | kus | 141 |  | 0 | CS ÚRS 2022 01 |  | snížená |  | 0 | 0 | 0 | 0 | 0 | 16 | K | 2 |  |  |  | ROZPOCET | 0 | 0 | 0 | 0 | 0 | 2 | 0 | 16 | 260
| Online PSC |  | https://podminky.urs.cz/item/CS_URS_2022_01/741372022 | [14 empty] | Online PSC | 2
128 | M | 34774113-G1 | STROPNÍ PŘISAZENÉ SVÍTIDLO “G” SET DO INTERIÉRU prům.800 | kus | 47 |  | 0 | vlastní |  | snížená |  | 0 | 0 | 0 | 0 | 0 | 32 | M | 2 |  |  |  | ROZPOCET | 0 | 0 | 0 | 0 | 0 | 2 | 0 | 16 | 262
| P |  | Poznámka k položce: tři červené body největší - chodby (samostané přívody z Rx) | [14 empty] | P | 2
129 | M | 34774112-G2 | STROPNÍ PŘISAZENÉ SVÍTIDLO “G” SET DO INTERIÉRU prům.400 | kus | 47 |  | 0 | vlastní |  | snížená |  | 0 | 0 | 0 | 0 | 0 | 32 | M | 2 |  |  |  | ROZPOCET | 0 | 0 | 0 | 0 | 0 | 2 | 0 | 16 | 264
| P |  | Poznámka k položce: tři červené body prostřední - chodba | [14 empty] | P | 2
130 | M | 34774111-G3 | STROPNÍ PŘISAZENÉ SVÍTIDLO “G” SET DO INTERIÉRU prům.250 | kus | 47 |  | 0 | vlastní |  | snížená |  | 0 | 0 | 0 | 0 | 0 | 32 | M | 2 |  |  |  | ROZPOCET | 0 | 0 | 0 | 0 | 0 | 2 | 0 | 16 | 266
| P |  | Poznámka k položce: tři červené body nejmenší - chodby (samostané přívody z Rx) | [14 empty] | P | 2
131 | K | 741370004 | Montáž svítidlo žárovkové bytové stropní přisazené 3 zdroje | kus | 42 |  | 0 | CS ÚRS 2022 01 |  | snížená |  | 0 | 0 | 0 | 0 | 0 | 16 | K | 2 |  |  |  | ROZPOCET | 0 | 0 | 0 | 0 | 0 | 2 | 0 | 16 | 268
| Online PSC |  | https://podminky.urs.cz/item/CS_URS_2022_01/741370004 | [14 empty] | Online PSC | 2
132 | M | 34825000-H | STROPNÍ PŘISAZENÉ SVÍTIDLO “H” DO INTERIÉRU | kus | 42 |  | 0 | vlastní |  | snížená |  | 0 | 0 | 0 | 0 | 0 | 32 | M | 2 |  |  |  | ROZPOCET | 0 | 0 | 0 | 0 | 0 | 2 | 0 | 16 | 270
| P |  | Poznámka k položce: modrý 6-ti hran - pokoje | [14 empty] | P | 2
133 | K | 741372012 | Montáž svítidlo LED interiérové přisazené nástěnné reflektorové bez pohybového čidla se zapojením vodičů | kus | 46 |  | 0 | CS ÚRS 2022 01 |  | snížená |  | 0 | 0 | 0 | 0 | 0 | 16 | K | 2 |  |  |  | ROZPOCET | 0 | 0 | 0 | 0 | 0 | 2 | 0 | 16 | 272
| Online PSC |  | https://podminky.urs.cz/item/CS_URS_2022_01/741372012 | [14 empty] | Online PSC | 2
134 | M | 34835009-X1 | POKOJ KLIENT: LED SVĚTLO SE SVORKOU "X1" | kus | 46 |  | 0 | vlastní |  | snížená |  | 0 | 0 | 0 | 0 | 0 | 32 | M | 2 |  |  |  | ROZPOCET | 0 | 0 | 0 | 0 | 0 | 2 | 0 | 16 | 274
| P |  | Poznámka k položce: zelený čtver. - Pokoje | [14 empty] | P | 2
135 | K | 741372101 | Montáž svítidlo LED interiérové vestavné podhledové bodové se zapojením vodičů | kus | 168 |  | 0 | CS ÚRS 2022 01 |  | snížená |  | 0 | 0 | 0 | 0 | 0 | 16 | K | 2 |  |  |  | ROZPOCET | 0 | 0 | 0 | 0 | 0 | 2 | 0 | 16 | 276
| Online PSC |  | https://podminky.urs.cz/item/CS_URS_2022_01/741372101 | [14 empty] | Online PSC | 2
| VV |  | 42*4 "Přepočtené koeficientem množství |  | 168 | [12 empty] | VV | 2 | 2 | True | 0 | ROZPOCET
| VV |  | Součet |  | 168 | [12 empty] | VV | 2 | 4 | True | 1 | ROZPOCET
136 | M | 34825008-Z | OSVĚTLENÍ KOUPELEN "Z" STROPNÍ VSAZENÉ BODOVÉ | kus | 42 |  | 0 | vlastní |  | snížená |  | 0 | 0 | 0 | 0 | 0 | 32 | M | 2 |  |  |  | ROZPOCET | 0 | 0 | 0 | 0 | 0 | 2 | 0 | 16 | 278
| P |  | Poznámka k položce: koupelny pokoje | [14 empty] | P | 2
137 | K | 741372154 | Montáž svítidlo LED průmyslové přisazené stropní se zapojením vodičů | kus | 30 |  | 0 | CS ÚRS 2022 01 |  | snížená |  | 0 | 0 | 0 | 0 | 0 | 16 | K | 2 |  |  |  | ROZPOCET | 0 | 0 | 0 | 0 | 0 | 2 | 0 | 16 | 280
| Online PSC |  | https://podminky.urs.cz/item/CS_URS_2022_01/741372154 | [14 empty] | Online PSC | 2
138 | M | 34835000 | svítidlo průmyslové přisazené podlouhlé kryt z PH do 3000lm | kus | 30 |  | 0 | CS ÚRS 2022 01 |  | snížená |  | 0 | 0.0019 | 0.057 | 0 | 0 | 32 | M | 2 |  |  |  | ROZPOCET | 0 | 0 | 0 | 0 | 0 | 2 | 0 | 16 | 282
139 | K | 741420021 | Montáž svorka hromosvodná se 2 šrouby | kus | 80 |  | 0 | CS ÚRS 2022 01 |  | snížená |  | 0 | 0 | 0 | 0 | 0 | 16 | K | 2 |  |  |  | ROZPOCET | 0 | 0 | 0 | 0 | 0 | 2 | 0 | 16 | 284
| Online PSC |  | https://podminky.urs.cz/item/CS_URS_2022_01/741420021 | [14 empty] | Online PSC | 2
140 | M | 35431011 | svorka uzemnění AlMgSi spojovací pro lano D 8-10 mm | kus | 80 |  | 0 | CS ÚRS 2022 01 |  | snížená |  | 0 | 7e-05 | 0.0056 | 0 | 0 | 32 | M | 2 |  |  |  | ROZPOCET | 0 | 0 | 0 | 0 | 0 | 2 | 0 | 16 | 286
141 | K | 741420022 | Montáž svorka hromosvodná se 3 a více šrouby | kus | 20 |  | 0 | CS ÚRS 2022 01 |  | snížená |  | 0 | 0 | 0 | 0 | 0 | 16 | K | 2 |  |  |  | ROZPOCET | 0 | 0 | 0 | 0 | 0 | 2 | 0 | 16 | 288
| Online PSC |  | https://podminky.urs.cz/item/CS_URS_2022_01/741420022 | [14 empty] | Online PSC | 2
142 | M | 35431014 | svorka uzemnění AlMgSi zkušební, 81 mm | kus | 20 |  | 0 | CS ÚRS 2022 01 |  | snížená |  | 0 | 0.0001 | 0.002 | 0 | 0 | 32 | M | 2 |  |  |  | ROZPOCET | 0 | 0 | 0 | 0 | 0 | 2 | 0 | 16 | 290
143 | M | 35442110 | štítek plastový - čísla svodů | kus | 20 |  | 0 | CS ÚRS 2022 01 |  | snížená |  | 0 | 0 | 0 | 0 | 0 | 32 | M | 2 |  |  |  | ROZPOCET | 0 | 0 | 0 | 0 | 0 | 2 | 0 | 16 | 292
144 | M | 35442233 | krabice pro zkušební svorku do země - se zakulacenými rohy šedá | kus | 20 |  | 0 | CS ÚRS 2022 01 |  | snížená |  | 0 | 0.0009 | 0.018 | 0 | 0 | 32 | M | 2 |  |  |  | ROZPOCET | 0 | 0 | 0 | 0 | 0 | 2 | 0 | 16 | 294
145 | M | 35441802 | úhelník ochranný na ochranu svodu - 1700mm, nerez | kus | 20 |  | 0 | CS ÚRS 2022 01 |  | snížená |  | 0 | 0.0022 | 0.044 | 0 | 0 | 32 | M | 2 |  |  |  | ROZPOCET | 0 | 0 | 0 | 0 | 0 | 2 | 0 | 16 | 296
146 | K | 741420022 | Montáž svorka hromosvodná se 3 a více šrouby | kus | 120 |  | 0 | CS ÚRS 2022 01 |  | snížená |  | 0 | 0 | 0 | 0 | 0 | 16 | K | 2 |  |  |  | ROZPOCET | 0 | 0 | 0 | 0 | 0 | 2 | 0 | 16 | 298
| Online PSC |  | https://podminky.urs.cz/item/CS_URS_2022_01/741420022 | [14 empty] | Online PSC | 2
147 | M | 35431024 | svorka uzemnění FeZn křížová pro vodič D 6- 10 mm s mezideskou | kus | 60 |  | 0 | CS ÚRS 2022 01 |  | snížená |  | 0 | 0.00028 | 0.0168 | 0 | 0 | 32 | M | 2 |  |  |  | ROZPOCET | 0 | 0 | 0 | 0 | 0 | 2 | 0 | 16 | 300
148 | M | 35441875 | svorka křížová pro vodič D 6-10mm | kus | 60 |  | 0 | CS ÚRS 2022 01 |  | snížená |  | 0 | 0.00016 | 0.0096 | 0 | 0 | 32 | M | 2 |  |  |  | ROZPOCET | 0 | 0 | 0 | 0 | 0 | 2 | 0 | 16 | 302
149 | K | 741420023 | Montáž svorka hromosvodná na okapové žlaby | kus | 20 |  | 0 | CS ÚRS 2022 01 |  | snížená |  | 0 | 0 | 0 | 0 | 0 | 16 | K | 2 |  |  |  | ROZPOCET | 0 | 0 | 0 | 0 | 0 | 2 | 0 | 16 | 304
| Online PSC |  | https://podminky.urs.cz/item/CS_URS_2022_01/741420023 | [14 empty] | Online PSC | 2
150 | M | 35431039 | svorka uzemnění AlMgSi na okapové žlaby | kus | 20 |  | 0 | CS ÚRS 2022 01 |  | snížená |  | 0 | 0.0001 | 0.002 | 0 | 0 | 32 | M | 2 |  |  |  | ROZPOCET | 0 | 0 | 0 | 0 | 0 | 2 | 0 | 16 | 306
151 | K | 741420121 | Montáž izolační tyče oddáleného vedení | kus | 30 |  | 0 | CS ÚRS 2022 01 |  | snížená |  | 0 | 0 | 0 | 0 | 0 | 16 | K | 2 |  |  |  | ROZPOCET | 0 | 0 | 0 | 0 | 0 | 2 | 0 | 16 | 308
| Online PSC |  | https://podminky.urs.cz/item/CS_URS_2022_01/741420121 | [14 empty] | Online PSC | 2
| VV |  | 15*2 "Přepočtené koeficientem množství |  | 30 | [12 empty] | VV | 2 | 2 | True | 0 | ROZPOCET
| VV |  | Součet |  | 30 | [12 empty] | VV | 2 | 4 | True | 1 | ROZPOCET
152 | M | 35442211 | tyč izolační GFK pro vodič, příložky a spoj mat. FeZn 930 mm | kus | 30 |  | 0 | CS ÚRS 2022 01 |  | snížená |  | 0 | 0.001 | 0.03 | 0 | 0 | 32 | M | 2 |  |  |  | ROZPOCET | 0 | 0 | 0 | 0 | 0 | 2 | 0 | 16 | 310
153 | K | 741430004 | Montáž tyč jímací délky do 3 m na střešní hřeben | kus | 15 |  | 0 | CS ÚRS 2022 01 |  | snížená |  | 0 | 0 | 0 | 0 | 0 | 16 | K | 2 |  |  |  | ROZPOCET | 0 | 0 | 0 | 0 | 0 | 2 | 0 | 16 | 312
| Online PSC |  | https://podminky.urs.cz/item/CS_URS_2022_01/741430004 | [14 empty] | Online PSC | 2
154 | M | 35441061 | tyč jímací s kovaným hrotem 2000mm FeZn | kus | 15 |  | 0 | CS ÚRS 2022 01 |  | snížená |  | 0 | 0.004 | 0.06 | 0 | 0 | 32 | M | 2 |  |  |  | ROZPOCET | 0 | 0 | 0 | 0 | 0 | 2 | 0 | 16 | 314
155 | K | 741440031 | Montáž tyč zemnicí dl do 2 m | kus | 16 |  | 0 | CS ÚRS 2022 01 |  | snížená |  | 0 | 0 | 0 | 0 | 0 | 16 | K | 2 |  |  |  | ROZPOCET | 0 | 0 | 0 | 0 | 0 | 2 | 0 | 16 | 316
| Online PSC |  | https://podminky.urs.cz/item/CS_URS_2022_01/741440031 | [14 empty] | Online PSC | 2
156 | M | 35442090 | tyč zemnící 2m FeZn | kus | 16 |  | 0 | CS ÚRS 2022 01 |  | snížená |  | 0 | 0.00958 | 0.15328 | 0 | 0 | 32 | M | 2 |  |  |  | ROZPOCET | 0 | 0 | 0 | 0 | 0 | 2 | 0 | 16 | 318
157 | K | 741810001 | Celková prohlídka elektrického rozvodu a zařízení do 100 000,- Kč | kus | 5 |  | 0 | CS ÚRS 2022 01 |  | snížená |  | 0 | 0 | 0 | 0 | 0 | 16 | K | 2 |  |  |  | ROZPOCET | 0 | 0 | 0 | 0 | 0 | 2 | 0 | 16 | 320
| Online PSC |  | https://podminky.urs.cz/item/CS_URS_2022_01/741810001 | [14 empty] | Online PSC | 2
158 | K | 741810002 | Celková prohlídka elektrického rozvodu a zařízení přes 100 000 do 500 000,- Kč | kus | 2 |  | 0 | CS ÚRS 2022 01 |  | snížená |  | 0 | 0 | 0 | 0 | 0 | 16 | K | 2 |  |  |  | ROZPOCET | 0 | 0 | 0 | 0 | 0 | 2 | 0 | 16 | 322
| Online PSC |  | https://podminky.urs.cz/item/CS_URS_2022_01/741810002 | [14 empty] | Online PSC | 2
159 | K | 741920241 | Ucpávka prostupu diskem samostatného kabelu do D 21 mm stěnou tl do 100 mm požární odolnost EI 60 | kus | 64 |  | 0 | CS ÚRS 2022 01 |  | snížená |  | 0 | 4e-05 | 0.00256 | 0 | 0 | 16 | K | 2 |  |  |  | ROZPOCET | 0 | 0 | 0 | 0 | 0 | 2 | 0 | 16 | 324
| Online PSC |  | https://podminky.urs.cz/item/CS_URS_2022_01/741920241 | [14 empty] | Online PSC | 2
160 | K | 741920303 | Ucpávka prostupu kabelového svazku povlakem stěna tl 100 mm zaplnění prostupu z 20% plocha otvoru 0,3 m2 požární odolnost EI 60 | kus | 16 |  | 0 | CS ÚRS 2022 01 |  | snížená |  | 0 | 0.003 | 0.048 | 0 | 0 | 16 | K | 2 |  |  |  | ROZPOCET | 0 | 0 | 0 | 0 | 0 | 2 | 0 | 16 | 326
| Online PSC |  | https://podminky.urs.cz/item/CS_URS_2022_01/741920303 | [14 empty] | Online PSC | 2
161 | K | 998741102 | Přesun hmot tonážní pro silnoproud v objektech v přes 6 do 12 m | t | 10.606 |  | 0 | CS ÚRS 2022 01 |  | snížená |  | 0 | 0 | 0 | 0 | 0 | 16 | K | 2 |  |  |  | ROZPOCET | 0 | 0 | 0 | 0 | 0 | 2 | 0 | 16 | 328
| Online PSC |  | https://podminky.urs.cz/item/CS_URS_2022_01/998741102 | [14 empty] | Online PSC | 2
| D | 742 | Elektroinstalace - kabelové žlaby |  |  |  | 0 |  |  |  |  | 0 |  | 0.94115 |  | 0 | 2 | D | 1 |  |  |  | ROZPOCET | [6 empty] | 0
162 | K | 742110102 | Montáž kabelového žlabu pro slaboproud drátěného 150/100 mm | m | 125 |  | 0 | CS ÚRS 2022 01 |  | snížená |  | 0 | 0 | 0 | 0 | 0 | 16 | K | 2 |  |  |  | ROZPOCET | 0 | 0 | 0 | 0 | 0 | 2 | 0 | 16 | 330
| Online PSC |  | https://podminky.urs.cz/item/CS_URS_2022_01/742110102 | [14 empty] | Online PSC | 2
163 | M | 34575204 | žlab kabelový ocelový děrovaný SZ protipožární P90-R 150x60x1,50mm | m | 125 |  | 0 | CS ÚRS 2022 01 |  | snížená |  | 0 | 0.0032 | 0.4 | 0 | 0 | 32 | M | 2 |  |  |  | ROZPOCET | 0 | 0 | 0 | 0 | 0 | 2 | 0 | 16 | 332
164 | M | 34575224 | spojka žlabu kabelového ocelového děrovaného SZ protipožární P-90R š. 150mm | kus | 125 |  | 0 | CS ÚRS 2022 01 |  | snížená |  | 0 | 0.00056 | 0.07 | 0 | 0 | 32 | M | 2 |  |  |  | ROZPOCET | 0 | 0 | 0 | 0 | 0 | 2 | 0 | 16 | 334
165 | M | 34575286 | oblouk horizontální 90° žlabu/lávky kabelové ocelové děrované SZ protipožární P-90R 150x60mm | kus | 4 |  | 0 | CS ÚRS 2022 01 |  | snížená |  | 0 | 0.00107 | 0.00428 | 0 | 0 | 32 | M | 2 |  |  |  | ROZPOCET | 0 | 0 | 0 | 0 | 0 | 2 | 0 | 16 | 336
166 | M | 34575300 | oblouk vertikální 90° vnější žlabu/lávky kabelové ocelové děrované SZ protipožární P-90R 150x60mm | kus | 4 |  | 0 | CS ÚRS 2022 01 |  | snížená |  | 0 | 0.00067 | 0.00268 | 0 | 0 | 32 | M | 2 |  |  |  | ROZPOCET | 0 | 0 | 0 | 0 | 0 | 2 | 0 | 16 | 338
167 | M | 34575328 | koncovka žlabu/lávky kabelové ocelové děrované SZ protipožární P-90R 150x60mm | kus | 4 |  | 0 | CS ÚRS 2022 01 |  | snížená |  | 0 | 0.00011 | 0.00044 | 0 | 0 | 32 | M | 2 |  |  |  | ROZPOCET | 0 | 0 | 0 | 0 | 0 | 2 | 0 | 16 | 340
168 | M | 34575342 | profil podpěrný žlabu/lávky ocelové děrované SZ protipožární P-90R 41,5x41mm | m | 125 |  | 0 | CS ÚRS 2022 01 |  | snížená |  | 0 | 0.0027 | 0.3375 | 0 | 0 | 32 | M | 2 |  |  |  | ROZPOCET | 0 | 0 | 0 | 0 | 0 | 2 | 0 | 16 | 342
169 | M | 34575346 | tyč závitová pro kabelové trasy protipožární P-90R M8 | m | 250 |  | 0 | CS ÚRS 2022 01 |  | snížená |  | 0 | 0.00031 | 0.0775 | 0 | 0 | 32 | M | 2 |  |  |  | ROZPOCET | 0 | 0 | 0 | 0 | 0 | 2 | 0 | 16 | 344
| VV |  | 125*2 "Přepočtené koeficientem množství |  | 250 | [12 empty] | VV | 2 | 2 | True | 0 | ROZPOCET
| VV |  | Součet |  | 250 | [12 empty] | VV | 2 | 4 | True | 1 | ROZPOCET
170 | M | 34575350 | kotva pro kabelové trasy protipožární P-90R M8 | kus | 250 |  | 0 | CS ÚRS 2022 01 |  | snížená |  | 0 | 1e-05 | 0.0025 | 0 | 0 | 32 | M | 2 |  |  |  | ROZPOCET | 0 | 0 | 0 | 0 | 0 | 2 | 0 | 16 | 346
| VV |  | 125*2 "Přepočtené koeficientem množství |  | 250 | [12 empty] | VV | 2 | 2 | True | 0 | ROZPOCET
| VV |  | Součet |  | 250 | [12 empty] | VV | 2 | 4 | True | 1 | ROZPOCET
171 | M | 34575372 | profil C nosný pro kabelové trasy ŽZ protipožární P-90R délky 150mm | kus | 125 |  | 0 | CS ÚRS 2022 01 |  | snížená |  | 0 | 0.00037 | 0.04625 | 0 | 0 | 32 | M | 2 |  |  |  | ROZPOCET | 0 | 0 | 0 | 0 | 0 | 2 | 0 | 16 | 348
172 | K | 742110104 | Montáž kabelového žlabu pro slaboproud drátěného 250/100 mm | m | 360 |  | 0 | CS ÚRS 2022 01 |  | snížená |  | 0 | 0 | 0 | 0 | 0 | 16 | K | 2 |  |  |  | ROZPOCET | 0 | 0 | 0 | 0 | 0 | 2 | 0 | 16 | 350
| Online PSC |  | https://podminky.urs.cz/item/CS_URS_2022_01/742110104 | [14 empty] | Online PSC | 2
173 | M | 10.064.135D | žlab 250/100 GZ | m | 360 |  | 0 | Vlastní |  | snížená |  | 0 | 0 | 0 | 0 | 0 | 32 | M | 2 |  |  |  | ROZPOCET | 0 | 0 | 0 | 0 | 0 | 2 | 0 | 16 | 352
174 | M | 10.936.789 | podpěra PZM 250 NZ | kus | 360 |  | 0 | Vlastní |  | snížená |  | 0 | 0 | 0 | 0 | 0 | 32 | M | 2 |  |  |  | ROZPOCET | 0 | 0 | 0 | 0 | 0 | 2 | 0 | 16 | 354
175 | M | 10.898.821 | tyč závitová M8 2m | kus | 720 |  | 0 | Vlastní |  | snížená |  | 0 | 0 | 0 | 0 | 0 | 32 | M | 2 |  |  |  | ROZPOCET | 0 | 0 | 0 | 0 | 0 | 2 | 0 | 16 | 356
176 | K | 742210501 | Provedení zkoušky TIČR pro EPS | kus | 2 |  | 0 | CS ÚRS 2022 01 |  | snížená |  | 0 | 0 | 0 | 0 | 0 | 16 | K | 2 |  |  |  | ROZPOCET | 0 | 0 | 0 | 0 | 0 | 2 | 0 | 16 | 358
| Online PSC |  | https://podminky.urs.cz/item/CS_URS_2022_01/742210501 | [14 empty] | Online PSC | 2
| D | M | Práce a dodávky M |  |  |  | 0 |  |  |  |  | 0 |  | 5.1239 |  | 0 | 3 | D | 0 |  |  |  | ROZPOCET | [6 empty] | 0
| D | 21-M | Elektromontáže |  |  |  | 0 |  |  |  |  | 0 |  | 5.1239 |  | 0 | 3 | D | 1 |  |  |  | ROZPOCET | [6 empty] | 0
177 | K | 210204121 | Montáž patic stožárů osvětlení parkových litinových | kus | 3 |  | 0 | CS ÚRS 2022 01 |  | snížená |  | 0 | 0 | 0 | 0 | 0 | 64 | K | 2 |  |  |  | ROZPOCET | 0 | 0 | 0 | 0 | 0 | 2 | 0 | 64 | 360
| Online PSC |  | https://podminky.urs.cz/item/CS_URS_2022_01/210204121 | [14 empty] | Online PSC | 2
178 | M | 31674113 | stožár osvětlovací uliční Pz 159/133/114 v 6,2m | kus | 3 |  | 0 | CS ÚRS 2022 01 |  | snížená |  | 0 | 0.115 | 0.345 | 0 | 0 | 256 | M | 2 |  |  |  | ROZPOCET | 0 | 0 | 0 | 0 | 0 | 2 | 0 | 64 | 362
179 | M | 31674001 | výložník rovný jednoduchý k osvětlovacím stožárům uličním vyložení 1000mm | kus | 3 |  | 0 | CS ÚRS 2022 01 |  | snížená |  | 0 | 0.008 | 0.024 | 0 | 0 | 256 | M | 2 |  |  |  | ROZPOCET | 0 | 0 | 0 | 0 | 0 | 2 | 0 | 64 | 364
180 | M | 34774002 | svítidlo veřejného osvětlení na výložník zdroj LED 56,5W 6133lm 4000K | kus | 3 |  | 0 | CS ÚRS 2022 01 |  | snížená |  | 0 | 0.0033 | 0.0099 | 0 | 0 | 256 | M | 2 |  |  |  | ROZPOCET | 0 | 0 | 0 | 0 | 0 | 2 | 0 | 64 | 366
181 | K | 210204201 | Montáž elektrovýzbroje stožárů osvětlení 1 okruh | kus | 3 |  | 0 | CS ÚRS 2022 01 |  | snížená |  | 0 | 0 | 0 | 0 | 0 | 64 | K | 2 |  |  |  | ROZPOCET | 0 | 0 | 0 | 0 | 0 | 2 | 0 | 64 | 368
| Online PSC |  | https://podminky.urs.cz/item/CS_URS_2022_01/210204201 | [14 empty] | Online PSC | 2
182 | M | 34774009 | svítidlo veřejného osvětlení na dřík/výložník zdroj LED 70W 7221lm 4000K stmívatelné | kus | 3 |  | 0 | CS ÚRS 2022 01 |  | snížená |  | 0 | 0.0086 | 0.0258 | 0 | 0 | 256 | M | 2 |  |  |  | ROZPOCET | 0 | 0 | 0 | 0 | 0 | 2 | 0 | 64 | 370
183 | K | 210220020 | Montáž uzemňovacího vedení vodičů FeZn pomocí svorek v zemi páskou do 120 mm2 ve městské zástavbě | m | 300 |  | 0 | CS ÚRS 2022 01 |  | snížená |  | 0 | 0 | 0 | 0 | 0 | 64 | K | 2 |  |  |  | ROZPOCET | 0 | 0 | 0 | 0 | 0 | 2 | 0 | 64 | 372
| Online PSC |  | https://podminky.urs.cz/item/CS_URS_2022_01/210220020 | [14 empty] | Online PSC | 2
184 | M | 35442062 | pás zemnící 30x4mm FeZn | kg | 300 |  | 0 | CS ÚRS 2022 01 |  | snížená |  | 0 | 0.001 | 0.3 | 0 | 0 | 256 | M | 2 |  |  |  | ROZPOCET | 0 | 0 | 0 | 0 | 0 | 2 | 0 | 64 | 374
185 | K | 210220101 | Montáž hromosvodného vedení svodových vodičů s podpěrami průměru do 10 mm | m | 700 |  | 0 | CS ÚRS 2022 01 |  | snížená |  | 0 | 0 | 0 | 0 | 0 | 64 | K | 2 |  |  |  | ROZPOCET | 0 | 0 | 0 | 0 | 0 | 2 | 0 | 64 | 376
| Online PSC |  | https://podminky.urs.cz/item/CS_URS_2022_01/210220101 | [14 empty] | Online PSC | 2
186 | M | 35441713 | podpěra vedení hromosvodu na taškové a eternitové střechy 200/100mm,nerez | kus | 150 |  | 0 | CS ÚRS 2022 01 |  | snížená |  | 0 | 0.00026 | 0.039 | 0 | 0 | 256 | M | 2 |  |  |  | ROZPOCET | 0 | 0 | 0 | 0 | 0 | 2 | 0 | 64 | 378
187 | M | 35441077 | drát D 8mm AlMgSi | kg | 94.5 |  | 0 | CS ÚRS 2022 01 |  | snížená |  | 0 | 0.001 | 0.0945 | 0 | 0 | 256 | M | 2 |  |  |  | ROZPOCET | 0 | 0 | 0 | 0 | 0 | 2 | 0 | 64 | 380
| VV |  | 700*0,135 "Přepočtené koeficientem množství |  | 94.5 | [12 empty] | VV | 2 | 2 | True | 0 | ROZPOCET
| VV |  | Součet |  | 94.5 | [12 empty] | VV | 2 | 4 | True | 1 | ROZPOCET
188 | M | 35441700 | podpěra vedení hromosvodu do zdiva na hmoždinku - 6/50mm, nerez | kus | 230 |  | 0 | CS ÚRS 2022 01 |  | snížená |  | 0 | 0.00011 | 0.0253 | 0 | 0 | 256 | M | 2 |  |  |  | ROZPOCET | 0 | 0 | 0 | 0 | 0 | 2 | 0 | 64 | 382
189 | K | 210220111 | Montáž hromosvodného vedení svodových vodičů bez podpěr průměru do 10 mm | m | 100 |  | 0 | CS ÚRS 2022 01 |  | snížená |  | 0 | 0 | 0 | 0 | 0 | 64 | K | 2 |  |  |  | ROZPOCET | 0 | 0 | 0 | 0 | 0 | 2 | 0 | 64 | 384
| Online PSC |  | https://podminky.urs.cz/item/CS_URS_2022_01/210220111 | [14 empty] | Online PSC | 2
190 | M | 35442137 | drát D 10 mm nerez | kg | 63 |  | 0 | CS ÚRS 2022 01 |  | snížená |  | 0 | 0.001 | 0.063 | 0 | 0 | 256 | M | 2 |  |  |  | ROZPOCET | 0 | 0 | 0 | 0 | 0 | 2 | 0 | 64 | 386
| VV |  | 100*0,63 "Přepočtené koeficientem množství |  | 63 | [12 empty] | VV | 2 | 2 | True | 0 | ROZPOCET
| VV |  | Součet |  | 63 | [12 empty] | VV | 2 | 4 | True | 1 | ROZPOCET
191 | K | 210220111 | Montáž hromosvodného vedení svodových vodičů bez podpěr průměru do 10 mm | m | 175 |  | 0 | CS ÚRS 2022 01 |  | snížená |  | 0 | 0 | 0 | 0 | 0 | 64 | K | 2 |  |  |  | ROZPOCET | 0 | 0 | 0 | 0 | 0 | 2 | 0 | 64 | 388
| Online PSC |  | https://podminky.urs.cz/item/CS_URS_2022_01/210220111 | [14 empty] | Online PSC | 2
192 | M | 35442136 | drát D 8/11 mm AlMgSi + PVC | m | 175 |  | 0 | CS ÚRS 2022 01 |  | snížená |  | 0 | 0.001 | 0.175 | 0 | 0 | 256 | M | 2 |  |  |  | ROZPOCET | 0 | 0 | 0 | 0 | 0 | 2 | 0 | 64 | 390
193 | K | 210220321 | Montáž svorek hromosvodných na potrubí typ Bernard se zhotovením pásku | kus | 162 |  | 0 | CS ÚRS 2022 01 |  | snížená |  | 0 | 0 | 0 | 0 | 0 | 64 | K | 2 |  |  |  | ROZPOCET | 0 | 0 | 0 | 0 | 0 | 2 | 0 | 64 | 392
| Online PSC |  | https://podminky.urs.cz/item/CS_URS_2022_01/210220321 | [14 empty] | Online PSC | 2
194 | M | 35442025 | svorka uzemnění Cu na vodovodní potrubí a okapové roury | kus | 162 |  | 0 | CS ÚRS 2022 01 |  | snížená |  | 0 | 0.00017 | 0.02754 | 0 | 0 | 256 | M | 2 |  |  |  | ROZPOCET | 0 | 0 | 0 | 0 | 0 | 2 | 0 | 64 | 394
195 | K | 210280003 | Zkoušky a prohlídky el rozvodů a zařízení celková prohlídka pro objem montážních prací přes 500 do 1 000 tis Kč | kus | 1 |  | 0 | CS ÚRS 2022 01 |  | snížená |  | 0 | 0 | 0 | 0 | 0 | 64 | K | 2 |  |  |  | ROZPOCET | 0 | 0 | 0 | 0 | 0 | 2 | 0 | 64 | 396
| Online PSC |  | https://podminky.urs.cz/item/CS_URS_2022_01/210280003 | [14 empty] | Online PSC | 2
196 | K | 210280010 | Příplatek k celkové prohlídce za dalších i započatých 500 tis Kč přes 1 000 tis Kč | kus | 24 |  | 0 | CS ÚRS 2022 01 |  | snížená |  | 0 | 0 | 0 | 0 | 0 | 64 | K | 2 |  |  |  | ROZPOCET | 0 | 0 | 0 | 0 | 0 | 2 | 0 | 64 | 398
| Online PSC |  | https://podminky.urs.cz/item/CS_URS_2022_01/210280010 | [14 empty] | Online PSC | 2
197 | K | 210812011 | Montáž kabelu Cu plného nebo laněného do 1 kV žíly 3x1,5 až 6 mm2 (např. CYKY) bez ukončení uloženého volně nebo v liště | m | 21340 |  | 0 | CS ÚRS 2022 01 |  | snížená |  | 0 | 0 | 0 | 0 | 0 | 64 | K | 2 |  |  |  | ROZPOCET | 0 | 0 | 0 | 0 | 0 | 2 | 0 | 64 | 400
| Online PSC |  | https://podminky.urs.cz/item/CS_URS_2022_01/210812011 | [14 empty] | Online PSC | 2
198 | M | 34111030 | kabel instalační jádro Cu plné izolace PVC plášť PVC 450/750V (CYKY) 3x1,5mm2 | m | 15226 |  | 0 | CS ÚRS 2022 01 |  | snížená |  | 0 | 0.00012 | 1.8271 | 0 | 0 | 256 | M | 2 |  |  |  | ROZPOCET | 0 | 0 | 0 | 0 | 0 | 2 | 0 | 64 | 402
| VV |  | 13240*1,15 "Přepočtené koeficientem množství |  | 15226 | [12 empty] | VV | 2 | 2 | True | 0 | ROZPOCET
| VV |  | Součet |  | 15226 | [12 empty] | VV | 2 | 4 | True | 1 | ROZPOCET
199 | M | 34111036 | kabel instalační jádro Cu plné izolace PVC plášť PVC 450/750V (CYKY) 3x2,5mm2 | m | 9315 |  | 0 | CS ÚRS 2022 01 |  | snížená |  | 0 | 0.00017 | 1.5836 | 0 | 0 | 256 | M | 2 |  |  |  | ROZPOCET | 0 | 0 | 0 | 0 | 0 | 2 | 0 | 64 | 404
| VV |  | 8100*1,15 "Přepočtené koeficientem množství |  | 9315 | [12 empty] | VV | 2 | 2 | True | 0 | ROZPOCET
| VV |  | Součet |  | 9315 | [12 empty] | VV | 2 | 4 | True | 1 | ROZPOCET
200 | K | 210812061 | Montáž kabelu Cu plného nebo laněného do 1 kV žíly 5x1,5 až 2,5 mm2 (např. CYKY) bez ukončení uloženého volně nebo v liště | m | 2650 |  | 0 | CS ÚRS 2022 01 |  | snížená |  | 0 | 0 | 0 | 0 | 0 | 64 | K | 2 |  |  |  | ROZPOCET | 0 | 0 | 0 | 0 | 0 | 2 | 0 | 64 | 406
| Online PSC |  | https://podminky.urs.cz/item/CS_URS_2022_01/210812061 | [14 empty] | Online PSC | 2
201 | M | 34113418 | kabel instalační flexibilní jádro Cu lanované izolace pryž plášť pryž 300/500V (H05RR-F) 5x2,50mm2 | m | 287.5 |  | 0 | CS ÚRS 2022 01 |  | snížená |  | 0 | 0.00028 | 0.0805 | 0 | 0 | 256 | M | 2 |  |  |  | ROZPOCET | 0 | 0 | 0 | 0 | 0 | 2 | 0 | 64 | 408
| VV |  | 250*1,15 "Přepočtené koeficientem množství |  | 287.5 | [12 empty] | VV | 2 | 2 | True | 0 | ROZPOCET
| VV |  | Součet |  | 287.5 | [12 empty] | VV | 2 | 4 | True | 1 | ROZPOCET
202 | M | 34111090 | kabel instalační jádro Cu plné izolace PVC plášť PVC 450/750V (CYKY) 5x1,5mm2 | m | 2070 |  | 0 | CS ÚRS 2022 01 |  | snížená |  | 0 | 0.00016 | 0.3312 | 0 | 0 | 256 | M | 2 |  |  |  | ROZPOCET | 0 | 0 | 0 | 0 | 0 | 2 | 0 | 64 | 410
| VV |  | 1800*1,15 "Přepočtené koeficientem množství |  | 2070 | [12 empty] | VV | 2 | 2 | True | 0 | ROZPOCET
| VV |  | Součet |  | 2070 | [12 empty] | VV | 2 | 4 | True | 1 | ROZPOCET
203 | M | 34111094 | kabel instalační jádro Cu plné izolace PVC plášť PVC 450/750V (CYKY) 5x2,5mm2 | m | 690 |  | 0 | CS ÚRS 2022 01 |  | snížená |  | 0 | 0.00025 | 0.1725 | 0 | 0 | 256 | M | 2 |  |  |  | ROZPOCET | 0 | 0 | 0 | 0 | 0 | 2 | 0 | 64 | 412
| VV |  | 600*1,15 "Přepočtené koeficientem množství |  | 690 | [12 empty] | VV | 2 | 2 | True | 0 | ROZPOCET
| VV |  | Součet |  | 690 | [12 empty] | VV | 2 | 4 | True | 1 | ROZPOCET
204 | K | 218202016 | Demontáž svítidla výbojkového průmyslového nebo venkovního ze sloupku parkového | kus | 3 |  | 0 | CS ÚRS 2022 01 |  | snížená |  | 0 | 0 | 0 | 0 | 0 | 64 | K | 2 |  |  |  | ROZPOCET | 0 | 0 | 0 | 0 | 0 | 2 | 0 | 64 | 414
| Online PSC |  | https://podminky.urs.cz/item/CS_URS_2022_01/218202016 | [14 empty] | Online PSC | 2
205 | K | 218204201 | Demontáž elektrovýzbroje stožárů osvětlení 1 okruh | kus | 3 |  | 0 | CS ÚRS 2022 01 |  | snížená |  | 0 | 0 | 0 | 0 | 0 | 64 | K | 2 |  |  |  | ROZPOCET | 0 | 0 | 0 | 0 | 0 | 2 | 0 | 64 | 416
| Online PSC |  | https://podminky.urs.cz/item/CS_URS_2022_01/218204201 | [14 empty] | Online PSC | 2
| D | 58-M | Revize vyhrazených technických zařízení |  |  |  | 0 |  |  |  |  | 0 |  | 0 |  | 0 | 3 | D | 1 |  |  |  | ROZPOCET | [6 empty] | 0
206 | K | 580105001 | Kontrola stavu ochrany před úderem blesku tyčového hromosvodu běžného objektu | svod | 30 |  | 0 | CS ÚRS 2022 01 |  | snížená |  | 0 | 0 | 0 | 0 | 0 | 64 | K | 2 |  |  |  | ROZPOCET | 0 | 0 | 0 | 0 | 0 | 2 | 0 | 64 | 418
| Online PSC |  | https://podminky.urs.cz/item/CS_URS_2022_01/580105001 | [14 empty] | Online PSC | 2
207 | K | 580105001 | Kontrola stavu ochrany před úderem blesku tyčového hromosvodu běžného objektu | svod | 10 |  | 0 | CS ÚRS 2022 01 |  | snížená |  | 0 | 0 | 0 | 0 | 0 | 64 | K | 2 |  |  |  | ROZPOCET | 0 | 0 | 0 | 0 | 0 | 2 | 0 | 64 | 420
| Online PSC |  | https://podminky.urs.cz/item/CS_URS_2022_01/580105001 | [14 empty] | Online PSC | 2
208 | K | 580105013 | Kontrola stavu ochrany před úderem blesku hřebenové soustavy přes 8 svodů | svod | 10 |  | 0 | CS ÚRS 2022 01 |  | snížená |  | 0 | 0 | 0 | 0 | 0 | 64 | K | 2 |  |  |  | ROZPOCET | 0 | 0 | 0 | 0 | 0 | 2 | 0 | 64 | 422
| Online PSC |  | https://podminky.urs.cz/item/CS_URS_2022_01/580105013 | [14 empty] | Online PSC | 2
209 | K | 580105063 | Měření zemního odporu přes 8 svodů | měření | 16 |  | 0 | CS ÚRS 2022 01 |  | snížená |  | 0 | 0 | 0 | 0 | 0 | 64 | K | 2 |  |  |  | ROZPOCET | 0 | 0 | 0 | 0 | 0 | 2 | 0 | 64 | 424
| Online PSC |  | https://podminky.urs.cz/item/CS_URS_2022_01/580105063 | [14 empty] | Online PSC | 2
210 | K | 580106010 | Měření zemního přechodového odporu uzemnění ochranného nebo pracovního | měření | 50 |  | 0 | CS ÚRS 2022 01 |  | snížená |  | 0 | 0 | 0 | 0 | 0 | 64 | K | 2 |  |  |  | ROZPOCET | 0 | 0 | 0 | 0 | 0 | 2 | 0 | 64 | 426
| Online PSC |  | https://podminky.urs.cz/item/CS_URS_2022_01/580106010 | [14 empty] | Online PSC | 2
211 | K | 580106015 | Měření měrného odporu půdy | měření | 50 |  | 0 | CS ÚRS 2022 01 |  | snížená |  | 0 | 0 | 0 | 0 | 0 | 64 | K | 2 |  |  |  | ROZPOCET | 0 | 0 | 0 | 0 | 0 | 2 | 0 | 64 | 428
| Online PSC |  | https://podminky.urs.cz/item/CS_URS_2022_01/580106015 | [14 empty] | Online PSC | 2
212 | K | 580106017 | Kontrola sledu fází | měření | 20 |  | 0 | CS ÚRS 2022 01 |  | snížená |  | 0 | 0 | 0 | 0 | 0 | 64 | K | 2 |  |  |  | ROZPOCET | 0 | 0 | 0 | 0 | 0 | 2 | 0 | 64 | 430
| Online PSC |  | https://podminky.urs.cz/item/CS_URS_2022_01/580106017 | [14 empty] | Online PSC | 2
213 | K | 580108012 | Kontrola stavu 3 až 5 stožárových svítidel parkových nebo sadových | kus | 5 |  | 0 | CS ÚRS 2022 01 |  | snížená |  | 0 | 0 | 0 | 0 | 0 | 64 | K | 2 |  |  |  | ROZPOCET | 0 | 0 | 0 | 0 | 0 | 2 | 0 | 64 | 432
| Online PSC |  | https://podminky.urs.cz/item/CS_URS_2022_01/580108012 | [14 empty] | Online PSC | 2
| D | HZS | Hodinové zúčtovací sazby |  |  |  | 0 |  |  |  |  | 0 |  | 0 |  | 0 | 4 | D | 0 |  |  |  | ROZPOCET | [6 empty] | 0
214 | K | HZS2232 | Hodinová zúčtovací sazba elektrikář odborný | hod | 240 |  | 0 | CS ÚRS 2022 01 |  | snížená |  | 0 | 0 | 0 | 0 | 0 | 262144 | K | 1 |  |  |  | ROZPOCET | 0 | 0 | 0 | 0 | 0 | 2 | 0 | 262144 | 434
| Online PSC |  | https://podminky.urs.cz/item/CS_URS_2022_01/HZS2232 | [14 empty] | Online PSC | 1

## SO 01_2.7 - Slaboproud
{c7ca5c4d-d217-411e-901b-e0cdba8dbb73}
1
| KRYCÍ LIST SOUPISU PRACÍ | [7 empty] | v --- níže se nacházejí doplnkové a pomocné údaje k sestavám --- v | [8 empty] | False
Stavba:
Humanizace sociální služby DZR_MATYÁŠ
Objekt:
SO 01 - Pavilon C_spojovací trakt BC
Soupis:
SO 01_2 - Technické zařízení budov
Úroveň 3:
SO 01_2.7 - Slaboproud
| KSO: |  |  |  |  | CC-CZ:
| Místo: |  | Nejdek |  |  | Datum: | 25. 7. 2022
| Zadavatel: |  |  |  |  | IČ:
|  | Karlovarský kraj |  |  |  | DIČ:
| Uchazeč: |  |  |  |  | IČ: | Vyplň údaj
|  | Vyplň údaj |  |  |  | DIČ: | Vyplň údaj
| Projektant: |  |  |  |  | IČ:
|  | Ing. arch. Břetislav Kubíček |  |  |  | DIČ:
| Zpracovatel: |  |  |  |  | IČ:
DIČ:
Poznámka:
Soupis prací je sestaven s využitím Cenové soustavy ÚRS. Položky, které pochází z této cenové soustavy, jsou ve sloupci 'Cenová soustava' označeny popisem 'CS ÚRS' a úrovní příslušného kalendářního pololetí. Veškeré další informace vymezující popis a podmínky použití těchto položek z Cenové soustavy, které nejsou uvedeny přímo v soupisu prací, jsou neomezeně dálkově k dispozici na www.cs-urs.cz, sekce Cenové a technické podmínky. Položky soupisu prací, které mají ve sloupci "Cenová soustava" uvedeno "vlastní", nepocházejí z cenové soustavy ÚRS.
| Cena bez DPH | [5 empty] | 0
|  |  | Základ daně |  |  | Sazba daně | Výše daně
| DPH | základní | 0 |  |  | 21% | 0
|  | snížená | 0 |  |  | 15% | 0
|  | zákl. přenesená | 0 |  |  | 21% | 0
|  | sníž. přenesená | 0 |  |  | 15% | 0
|  | nulová | 0 |  |  | 0% | 0
| Cena s DPH |  |  | v | CZK |  | 0
| Projektant |  |  | Zpracovatel
| Datum a podpis: |  | Razítko | Datum a podpis: |  |  | Razítko
| Objednavatel |  |  | Uchazeč
| Datum a podpis: |  | Razítko | Datum a podpis: |  |  | Razítko
REKAPITULACE ČLENĚNÍ SOUPISU PRACÍ
Stavba:
Humanizace sociální služby DZR_MATYÁŠ
Objekt:
SO 01 - Pavilon C_spojovací trakt BC
Soupis:
SO 01_2 - Technické zařízení budov
Úroveň 3:
SO 01_2.7 - Slaboproud
Místo: |  |  | Nejdek |  |  | Datum: | 25. 7. 2022
Zadavatel: |  |  | Karlovarský kraj |  |  | Projektant: | Ing. arch. Břetislav Kubíček
Uchazeč: |  |  | Vyplň údaj |  |  | Zpracovatel:
Kód dílu - Popis | [6 empty] | Cena celkem [CZK]
Náklady ze soupisu prací | [6 empty] | 0 | [11 empty] | -1
| PSV - Práce a dodávky PSV | [5 empty] | 0
| 742 - Elektroinstalace - slaboproud | [5 empty] | 0
| EPS - Elektrická požární signalizace | [5 empty] | 0
| NZS - Nouzový zvukový systém | [5 empty] | 0
| SPP - Systém sestra - pacient | [5 empty] | 0
| PZTS - Poplachový zabezpečovací a tísňový systém | [5 empty] | 0
| VSS - Dohledový videosystém | [5 empty] | 0
| STK - Strukturovaná kabeláž | [5 empty] | 0
| STA - Společná televizní anténa | [5 empty] | 0
| ACS - Přístupový a docházkový systém | [5 empty] | 0
| DDS - Domovní dorozumívací systém | [5 empty] | 0
| TRASY - Společný trasový materiál | [5 empty] | 0
| HZS - Hodinové zúčtovací sazby | [5 empty] | 0
SOUPIS PRACÍ
Stavba:
Humanizace sociální služby DZR_MATYÁŠ
Objekt:
SO 01 - Pavilon C_spojovací trakt BC
Soupis:
SO 01_2 - Technické zařízení budov
Úroveň 3:
SO 01_2.7 - Slaboproud
Místo: |  |  | Nejdek |  |  | Datum: | 25. 7. 2022
Zadavatel: |  |  | Karlovarský kraj |  |  | Projektant: | Ing. arch. Břetislav Kubíček
Uchazeč: |  |  | Vyplň údaj |  |  | Zpracovatel:
PČ | Typ | Kód | Popis | MJ | Množství | J.cena [CZK] | Cena celkem [CZK] | Cenová soustava |  | DPH | J. Nh [h] | Nh celkem [h] | J. hmotnost [t] | Hmotnost celkem [t] | J. suť [t] | Suť Celkem [t]
Náklady soupisu celkem | [6 empty] | 0 |  |  |  |  | 0 |  | 0.87916 |  | 0.00125 |  | D | -1 | [10 empty] | 0
| D | PSV | Práce a dodávky PSV |  |  |  | 0 |  |  |  |  | 0 |  | 0.87916 |  | 0.00125 | 2 | D | 0 |  |  |  | ROZPOCET | [6 empty] | 0
| D | 742 | Elektroinstalace - slaboproud |  |  |  | 0 |  |  |  |  | 0 |  | 0.87916 |  | 0.00125 | 2 | D | 1 |  |  |  | ROZPOCET | [6 empty] | 0
| D | EPS | Elektrická požární signalizace |  |  |  | 0 |  |  |  |  | 0 |  | 0.04105 |  | 0 | 1 | D | 2 |  |  |  | ROZPOCET | [6 empty] | 0
1 | K | 742210003 | Montáž ústředny EPS čtyř nebo vícekruhové bez čelního panelu | kus | 2 |  | 0 | CS ÚRS 2022 01 |  | snížená |  | 0 | 0 | 0 | 0 | 0 | 4 | K | 3 |  |  |  | ROZPOCET | 0 | 0 | 0 | 0 | 0 | 2 | 0 | 4 | 2
| Online PSC |  | https://podminky.urs.cz/item/CS_URS_2022_01/742210003 | [14 empty] | Online PSC | 3
2 | M | 0300000206 | Řídící jednotka ústředny EPS | ks | 2 |  | 0 | vlastní |  | snížená |  | 0 | 0 | 0 | 0 | 0 | 8 | M | 3 |  |  |  | ROZPOCET | 0 | 0 | 0 | 0 | 0 | 2 | 0 | 4 | 4
3 | K | 742210005 | Montáž čelního panelu do ústředny EPS | kus | 1 |  | 0 | CS ÚRS 2022 01 |  | snížená |  | 0 | 0 | 0 | 0 | 0 | 4 | K | 3 |  |  |  | ROZPOCET | 0 | 0 | 0 | 0 | 0 | 2 | 0 | 4 | 6
| Online PSC |  | https://podminky.urs.cz/item/CS_URS_2022_01/742210005 | [14 empty] | Online PSC | 3
4 | K | 742210006 | Montáž rozšiřující karty do ústředny EPS | kus | 11 |  | 0 | CS ÚRS 2022 01 |  | snížená |  | 0 | 0 | 0 | 0 | 0 | 4 | K | 3 |  |  |  | ROZPOCET | 0 | 0 | 0 | 0 | 0 | 2 | 0 | 4 | 8
| Online PSC |  | https://podminky.urs.cz/item/CS_URS_2022_01/742210006 | [14 empty] | Online PSC | 3
5 | M | 0300100006 | Linkový modul 300 mA, LSN | ks | 7 |  | 0 | vlastní |  | snížená |  | 0 | 0 | 0 | 0 | 0 | 8 | M | 3 |  |  |  | ROZPOCET | 0 | 0 | 0 | 0 | 0 | 2 | 0 | 4 | 10
6 | M | 0300100016 | Linkový modul NAC signalizačních prvků | ks | 3 |  | 0 | vlastní |  | snížená |  | 0 | 0 | 0 | 0 | 0 | 8 | M | 3 |  |  |  | ROZPOCET | 0 | 0 | 0 | 0 | 0 | 2 | 0 | 4 | 12
7 | M | 0300000245 | Montážní kit pro ethernet switch | ks | 1 |  | 0 | vlastní |  | snížená |  | 0 | 0 | 0 | 0 | 0 | 8 | M | 3 |  |  |  | ROZPOCET | 0 | 0 | 0 | 0 | 0 | 2 | 0 | 4 | 14
8 | M | 0300100032 | Ethernet/Optika převodník MM | ks | 4 |  | 0 | vlastní |  | snížená |  | 0 | 0 | 0 | 0 | 0 | 8 | M | 3 |  |  |  | ROZPOCET | 0 | 0 | 0 | 0 | 0 | 2 | 0 | 4 | 16
9 | K | 742210021 | Montáž požárně odolné skříňky EI/EV, 30/F P pro ústřednu EPS | kus | 2 |  | 0 | CS ÚRS 2022 01 |  | snížená |  | 0 | 0 | 0 | 0 | 0 | 4 | K | 3 |  |  |  | ROZPOCET | 0 | 0 | 0 | 0 | 0 | 2 | 0 | 4 | 18
| Online PSC |  | https://podminky.urs.cz/item/CS_URS_2022_01/742210021 | [14 empty] | Online PSC | 3
10 | M | 0300000061 | Modulární skříň ústředny pro 10 modulů | ks | 2 |  | 0 | vlastní |  | snížená |  | 0 | 0 | 0 | 0 | 0 | 8 | M | 3 |  |  |  | ROZPOCET | 0 | 0 | 0 | 0 | 0 | 2 | 0 | 4 | 20
11 | K | 742210031 | Montáž napájecího zdroje pro ústřednu EPS dle EN54-4 | kus | 4 |  | 0 | CS ÚRS 2022 01 |  | snížená |  | 0 | 0 | 0 | 0 | 0 | 4 | K | 3 |  |  |  | ROZPOCET | 0 | 0 | 0 | 0 | 0 | 2 | 0 | 4 | 22
| Online PSC |  | https://podminky.urs.cz/item/CS_URS_2022_01/742210031 | [14 empty] | Online PSC | 3
12 | M | 0300100001 | Bateriový modul | ks | 2 |  | 0 | vlastní |  | snížená |  | 0 | 0 | 0 | 0 | 0 | 8 | M | 3 |  |  |  | ROZPOCET | 0 | 0 | 0 | 0 | 0 | 2 | 0 | 4 | 24
13 | M | 03002000067 | Držák UPS | ks | 2 |  | 0 | vlastní |  | snížená |  | 0 | 0 | 0 | 0 | 0 | 8 | M | 3 |  |  |  | ROZPOCET | 0 | 0 | 0 | 0 | 0 | 2 | 0 | 4 | 26
14 | M | 0300200001 | Univerzální napájecí zdroj | ks | 2 |  | 0 | vlastní |  | snížená |  | 0 | 0 | 0 | 0 | 0 | 8 | M | 3 |  |  |  | ROZPOCET | 0 | 0 | 0 | 0 | 0 | 2 | 0 | 4 | 28
15 | M | 0300000064 | Skříň pro napájecí zdroje | ks | 2 |  | 0 | vlasní |  | snížená |  | 0 | 0 | 0 | 0 | 0 | 8 | M | 3 |  |  |  | ROZPOCET | 0 | 0 | 0 | 0 | 0 | 2 | 0 | 4 | 30
16 | M | 0300000063 | Malá skříň pro napájecí zdroj | ks | 2 |  | 0 | vlasní |  | snížená |  | 0 | 0 | 0 | 0 | 0 | 8 | M | 3 |  |  |  | ROZPOCET | 0 | 0 | 0 | 0 | 0 | 2 | 0 | 4 | 32
17 | M | 0300100002 | Sada kabelů pro modul BCM | ks | 4 |  | 0 | vlasní |  | snížená |  | 0 | 0 | 0 | 0 | 0 | 8 | M | 3 |  |  |  | ROZPOCET | 0 | 0 | 0 | 0 | 0 | 2 | 0 | 4 | 34
18 | M | 0300100003 | Kabel pro modul BCM a UPS | ks | 2 |  | 0 | vlastní |  | snížená |  | 0 | 0 | 0 | 0 | 0 | 8 | M | 3 |  |  |  | ROZPOCET | 0 | 0 | 0 | 0 | 0 | 2 | 0 | 4 | 36
19 | M | 0300100021 | Krátká sběrnice | ks | 1 |  | 0 | vlastní |  | snížená |  | 0 | 0 | 0 | 0 | 0 | 8 | M | 3 |  |  |  | ROZPOCET | 0 | 0 | 0 | 0 | 0 | 2 | 0 | 4 | 38
20 | M | 0300100020 | Dlouhá sběrnice | ks | 3 |  | 0 | vlastní |  | snížená |  | 0 | 0 | 0 | 0 | 0 | 8 | M | 3 |  |  |  | ROZPOCET | 0 | 0 | 0 | 0 | 0 | 2 | 0 | 4 | 40
21 | M | 0300000085 | Plastová záslepka | ks | 6 |  | 0 | vlastní |  | snížená |  | 0 | 0 | 0 | 0 | 0 | 8 | M | 3 |  |  |  | ROZPOCET | 0 | 0 | 0 | 0 | 0 | 2 | 0 | 4 | 42
22 | K | 742210041 | Montáž akumulátoru 2x12 V pro ústřednu EPS | kus | 4 |  | 0 | CS ÚRS 2022 01 |  | snížená |  | 0 | 0 | 0 | 0 | 0 | 4 | K | 3 |  |  |  | ROZPOCET | 0 | 0 | 0 | 0 | 0 | 2 | 0 | 4 | 44
| Online PSC |  | https://podminky.urs.cz/item/CS_URS_2022_01/742210041 | [14 empty] | Online PSC | 3
23 | M | 0704022232 | AKU 28-12 - akumulátor 12V/28 Ah, 175x166x125 mm, 9,5 kg | ks | 8 |  | 0 | vlastní |  | snížená |  | 0 | 0 | 0 | 0 | 0 | 8 | M | 3 |  |  |  | ROZPOCET | 0 | 0 | 0 | 0 | 0 | 2 | 0 | 4 | 46
24 | K | 742210111 | Montáž klíčového trezoru se zámkovou vložkou | kus | 1 |  | 0 | CS ÚRS 2022 01 |  | snížená |  | 0 | 0 | 0 | 0 | 0 | 4 | K | 3 |  |  |  | ROZPOCET | 0 | 0 | 0 | 0 | 0 | 2 | 0 | 4 | 48
| Online PSC |  | https://podminky.urs.cz/item/CS_URS_2022_01/742210111 | [14 empty] | Online PSC | 3
25 | M | 55779000 | trezor požární s přípravou pro vložku FAB, 24 V | kus | 1 |  | 0 | CS ÚRS 2022 01 |  | snížená |  | 0 | 0.019 | 0.019 | 0 | 0 | 8 | M | 3 |  |  |  | ROZPOCET | 0 | 0 | 0 | 0 | 0 | 2 | 0 | 4 | 50
26 | K | 742210061 | Montáž ovládacího panelu požární ochrany | kus | 1 |  | 0 | CS ÚRS 2022 01 |  | snížená |  | 0 | 0 | 0 | 0 | 0 | 4 | K | 3 |  |  |  | ROZPOCET | 0 | 0 | 0 | 0 | 0 | 2 | 0 | 4 | 52
| Online PSC |  | https://podminky.urs.cz/item/CS_URS_2022_01/742210061 | [14 empty] | Online PSC | 3
27 | M | 0300910010 | OPPO (sběrnicové) | ks | 1 |  | 0 | vlastní |  | snížená |  | 0 | 0 | 0 | 0 | 0 | 8 | M | 3 |  |  |  | ROZPOCET | 0 | 0 | 0 | 0 | 0 | 2 | 0 | 4 | 54
28 | K | 742210071 | Montáž ovládacícho tabla externího pro EPS | kus | 1 |  | 0 | CS ÚRS 2022 01 |  | snížená |  | 0 | 0 | 0 | 0 | 0 | 4 | K | 3 |  |  |  | ROZPOCET | 0 | 0 | 0 | 0 | 0 | 2 | 0 | 4 | 56
| Online PSC |  | https://podminky.urs.cz/item/CS_URS_2022_01/742210071 | [14 empty] | Online PSC | 3
29 | M | 0300000210 | Vzdálená klávesnice | ks | 1 |  | 0 | vlastní |  | snížená |  | 0 | 0 | 0 | 0 | 0 | 8 | M | 3 |  |  |  | ROZPOCET | 0 | 0 | 0 | 0 | 0 | 2 | 0 | 4 | 58
30 | K | 742210121 | Montáž hlásiče automatického bodového | kus | 182 |  | 0 | CS ÚRS 2022 01 |  | snížená |  | 0 | 0 | 0 | 0 | 0 | 4 | K | 3 |  |  |  | ROZPOCET | 0 | 0 | 0 | 0 | 0 | 2 | 0 | 4 | 60
| Online PSC |  | https://podminky.urs.cz/item/CS_URS_2022_01/742210121 | [14 empty] | Online PSC | 3
31 | M | 0300500008 | Tepelný hlásič LSNi, s možností nastavení adresy | ks | 9 |  | 0 | vlastní |  | snížená |  | 0 | 0 | 0 | 0 | 0 | 8 | M | 3 |  |  |  | ROZPOCET | 0 | 0 | 0 | 0 | 0 | 2 | 0 | 4 | 62
32 | M | 0300500003 | Optický hlásič LSNi s možností nastavení adresy | ks | 173 |  | 0 | vlastní |  | snížená |  | 0 | 0 | 0 | 0 | 0 | 8 | M | 3 |  |  |  | ROZPOCET | 0 | 0 | 0 | 0 | 0 | 2 | 0 | 4 | 64
33 | K | 742210131 | Montáž soklu hlásiče nebo patice | kus | 182 |  | 0 | CS ÚRS 2022 01 |  | snížená |  | 0 | 0 | 0 | 0 | 0 | 4 | K | 3 |  |  |  | ROZPOCET | 0 | 0 | 0 | 0 | 0 | 2 | 0 | 4 | 66
| Online PSC |  | https://podminky.urs.cz/item/CS_URS_2022_01/742210131 | [14 empty] | Online PSC | 3
34 | M | 0300500011 | Patice hlásiče | ks | 182 |  | 0 | vlastní |  | snížená |  | 0 | 0 | 0 | 0 | 0 | 8 | M | 3 |  |  |  | ROZPOCET | 0 | 0 | 0 | 0 | 0 | 2 | 0 | 4 | 68
35 | K | 742210151 | Montáž tlačítkového hlásiče se sklíčkem | kus | 14 |  | 0 | CS ÚRS 2022 01 |  | snížená |  | 0 | 0 | 0 | 0 | 0 | 4 | K | 3 |  |  |  | ROZPOCET | 0 | 0 | 0 | 0 | 0 | 2 | 0 | 4 | 70
| Online PSC |  | https://podminky.urs.cz/item/CS_URS_2022_01/742210151 | [14 empty] | Online PSC | 3
36 | M | 0300600040 | LSNi tlačítko, vnitřní, barva červená, dvoučinný | ks | 14 |  | 0 | vlastní |  | snížená |  | 0 | 0 | 0 | 0 | 0 | 8 | M | 3 |  |  |  | ROZPOCET | 0 | 0 | 0 | 0 | 0 | 2 | 0 | 4 | 72
37 | K | 742210151-R | Montáž propouštěcího tlačítka | kus | 2 |  | 0 | vlastní |  | snížená |  | 0 | 0 | 0 | 0 | 0 | 4 | K | 3 |  |  |  | ROZPOCET | 0 | 0 | 0 | 0 | 0 | 2 | 0 | 4 | 74
38 | M | R2129111 | Propouštěcí tlačítlko | ks | 2 |  | 0 | vlastní |  | snížená |  | 0 | 0 | 0 | 0 | 0 | 8 | M | 3 |  |  |  | ROZPOCET | 0 | 0 | 0 | 0 | 0 | 2 | 0 | 4 | 76
39 | K | 742210261 | Montáž sirény nebo majáku nebo signalizace | kus | 83 |  | 0 | CS ÚRS 2022 01 |  | snížená |  | 0 | 0 | 0 | 0 | 0 | 4 | K | 3 |  |  |  | ROZPOCET | 0 | 0 | 0 | 0 | 0 | 2 | 0 | 4 | 78
| Online PSC |  | https://podminky.urs.cz/item/CS_URS_2022_01/742210261 | [14 empty] | Online PSC | 3
40 | M | 0300900030 | Paralelní signalizace | ks | 81 |  | 0 | vlastní |  | snížená |  | 0 | 0 | 0 | 0 | 0 | 8 | M | 3 |  |  |  | ROZPOCET | 0 | 0 | 0 | 0 | 0 | 2 | 0 | 4 | 80
41 | M | 0300900015 | Sirena konvenční, povrchová montáž , červená | ks | 2 |  | 0 | vlastní |  | snížená |  | 0 | 0 | 0 | 0 | 0 | 8 | M | 3 |  |  |  | ROZPOCET | 0 | 0 | 0 | 0 | 0 | 2 | 0 | 4 | 82
42 | K | 742210305 | Montáž vstupně výstupního reléového prvku 5 a více kontaktů s krytem | kus | 14 |  | 0 | CS ÚRS 2022 01 |  | snížená |  | 0 | 0 | 0 | 0 | 0 | 4 | K | 3 |  |  |  | ROZPOCET | 0 | 0 | 0 | 0 | 0 | 2 | 0 | 4 | 84
| Online PSC |  | https://podminky.urs.cz/item/CS_URS_2022_01/742210305 | [14 empty] | Online PSC | 3
43 | M | 0300800025 | Vazební člen LSNi s 8 vstupy a 1 relé 30V/2A | ks | 4 |  | 0 | vlastní |  | snížená |  | 0 | 0 | 0 | 0 | 0 | 8 | M | 3 |  |  |  | ROZPOCET | 0 | 0 | 0 | 0 | 0 | 2 | 0 | 4 | 86
44 | M | 0300800020 | Vazební člen s 8 relé - zatížení 30V/2A - povrchová montáž | ks | 5 |  | 0 | vlastní |  | snížená |  | 0 | 0 | 0 | 0 | 0 | 8 | M | 3 |  |  |  | ROZPOCET | 0 | 0 | 0 | 0 | 0 | 2 | 0 | 4 | 88
45 | M | 0300800010 | Vazební člen, 2 relé s přepínacím kontaktem, 10A/230V, v krytu pro montáž na omítku | ks | 5 |  | 0 | vlastní |  | snížená |  | 0 | 0 | 0 | 0 | 0 | 8 | M | 3 |  |  |  | ROZPOCET | 0 | 0 | 0 | 0 | 0 | 2 | 0 | 4 | 90
46 | K | 742210401 | Programování základních parametrů ústředny EPS | kus | 1 |  | 0 | CS ÚRS 2022 01 |  | snížená |  | 0 | 0 | 0 | 0 | 0 | 4 | K | 3 |  |  |  | ROZPOCET | 0 | 0 | 0 | 0 | 0 | 2 | 0 | 4 | 92
| Online PSC |  | https://podminky.urs.cz/item/CS_URS_2022_01/742210401 | [14 empty] | Online PSC | 3
47 | K | 742210231 | Montáž přídržného magnetu s tlačítkem | kus | 2 |  | 0 | CS ÚRS 2022 01 |  | snížená |  | 0 | 0 | 0 | 0 | 0 | 4 | K | 3 |  |  |  | ROZPOCET | 0 | 0 | 0 | 0 | 0 | 2 | 0 | 4 | 94
| Online PSC |  | https://podminky.urs.cz/item/CS_URS_2022_01/742210231 | [14 empty] | Online PSC | 3
48 | M | ADI.0035919.URS | Přídr. mag. 100kg/24V, s vyp. tlačítkem, protikus s kloubem | kus | 2 |  | 0 | vlastní |  | snížená |  | 0 | 0 | 0 | 0 | 0 | 8 | M | 3 |  |  |  | ROZPOCET | 0 | 0 | 0 | 0 | 0 | 2 | 0 | 4 | 96
49 | K | 742210051 | Montáž zařízení dálkového přenosu s připojením a naprogramováním | kus | 1 |  | 0 | CS ÚRS 2022 01 |  | snížená |  | 0 | 0 | 0 | 0 | 0 | 4 | K | 3 |  |  |  | ROZPOCET | 0 | 0 | 0 | 0 | 0 | 2 | 0 | 4 | 98
| Online PSC |  | https://podminky.urs.cz/item/CS_URS_2022_01/742210051 | [14 empty] | Online PSC | 3
50 | K | 742210421 | Programování a oživení systému na jeden detektor EPS | kus | 202 |  | 0 | CS ÚRS 2022 01 |  | snížená |  | 0 | 0 | 0 | 0 | 0 | 4 | K | 3 |  |  |  | ROZPOCET | 0 | 0 | 0 | 0 | 0 | 2 | 0 | 4 | 100
| Online PSC |  | https://podminky.urs.cz/item/CS_URS_2022_01/742210421 | [14 empty] | Online PSC | 3
51 | K | 742210501 | Provedení zkoušky TIČR pro EPS | kus | 1 |  | 0 | CS ÚRS 2022 01 |  | snížená |  | 0 | 0 | 0 | 0 | 0 | 4 | K | 3 |  |  |  | ROZPOCET | 0 | 0 | 0 | 0 | 0 | 2 | 0 | 4 | 102
| Online PSC |  | https://podminky.urs.cz/item/CS_URS_2022_01/742210501 | [14 empty] | Online PSC | 3
52 | K | 742210503 | Provedení koordinační funkční zkoušky EPS | kus | 1 |  | 0 | CS ÚRS 2022 01 |  | snížená |  | 0 | 0 | 0 | 0 | 0 | 4 | K | 3 |  |  |  | ROZPOCET | 0 | 0 | 0 | 0 | 0 | 2 | 0 | 4 | 104
| Online PSC |  | https://podminky.urs.cz/item/CS_URS_2022_01/742210503 | [14 empty] | Online PSC | 3
53 | K | 742210521 | Výchozí revize systému EPS na jeden detektor | kus | 202 |  | 0 | CS ÚRS 2022 01 |  | snížená |  | 0 | 0 | 0 | 0 | 0 | 4 | K | 3 |  |  |  | ROZPOCET | 0 | 0 | 0 | 0 | 0 | 2 | 0 | 4 | 106
| Online PSC |  | https://podminky.urs.cz/item/CS_URS_2022_01/742210521 | [14 empty] | Online PSC | 3
54 | K | 742111001 | Montáž příchytky pro kabely samostatné ohniodolné pro slaboproud | kus | 30000 |  | 0 | CS ÚRS 2022 01 |  | snížená |  | 0 | 0 | 0 | 0 | 0 | 4 | K | 3 |  |  |  | ROZPOCET | 0 | 0 | 0 | 0 | 0 | 2 | 0 | 4 | 108
| Online PSC |  | https://podminky.urs.cz/item/CS_URS_2022_01/742111001 | [14 empty] | Online PSC | 3
55 | K | 742110002 | Montáž trubek pro slaboproud plastových ohebných uložených pod omítku | m | 300 |  | 0 | CS ÚRS 2022 01 |  | snížená |  | 0 | 0 | 0 | 0 | 0 | 4 | K | 3 |  |  |  | ROZPOCET | 0 | 0 | 0 | 0 | 0 | 2 | 0 | 4 | 110
| Online PSC |  | https://podminky.urs.cz/item/CS_URS_2022_01/742110002 | [14 empty] | Online PSC | 3
| P |  | Poznámka k položce: včetně zasekání | [14 empty] | P | 3
56 | M | 34571063 | trubka elektroinstalační ohebná z PVC (ČSN) 2323 | m | 315 |  | 0 | CS ÚRS 2022 01 |  | snížená |  | 0 | 7e-05 | 0.02205 | 0 | 0 | 8 | M | 3 |  |  |  | ROZPOCET | 0 | 0 | 0 | 0 | 0 | 2 | 0 | 4 | 112
| VV |  | 300*1,05 "Přepočtené koeficientem množství |  | 315 | [12 empty] | VV | 3 | 2 | True | 0 | ROZPOCET
| VV |  | Součet |  | 315 | [12 empty] | VV | 3 | 4 | True | 1 | ROZPOCET
57 | K | 742121001 | Montáž kabelů sdělovacích pro vnitřní rozvody do 15 žil | m | 10000 |  | 0 | CS ÚRS 2022 01 |  | snížená |  | 0 | 0 | 0 | 0 | 0 | 4 | K | 3 |  |  |  | ROZPOCET | 0 | 0 | 0 | 0 | 0 | 2 | 0 | 4 | 114
| Online PSC |  | https://podminky.urs.cz/item/CS_URS_2022_01/742121001 | [14 empty] | Online PSC | 3
58 | M | 10.057.718 | JE-H(ST)H FE180/E30 2x2x0,8 | m | 5000 |  | 0 | vlastní |  | snížená |  | 0 | 0 | 0 | 0 | 0 | 8 | M | 3 |  |  |  | ROZPOCET | 0 | 0 | 0 | 0 | 0 | 2 | 0 | 4 | 116
59 | M | 10.049.259 | JYSTY 2x2x0,8 rot | m | 5000 |  | 0 | vlastní |  | snížená |  | 0 | 0 | 0 | 0 | 0 | 8 | M | 3 |  |  |  | ROZPOCET | 0 | 0 | 0 | 0 | 0 | 2 | 0 | 4 | 118
| D | NZS | Nouzový zvukový systém |  |  |  | 0 |  |  |  |  | 0 |  | 0 |  | 0 | 1 | D | 2 |  |  |  | ROZPOCET | [6 empty] | 0
60 | K | 742410001 | Montáž systémového zesilovače rozhlasu | kus | 3 |  | 0 | CS ÚRS 2022 01 |  | snížená |  | 0 | 0 | 0 | 0 | 0 | 4 | K | 3 |  |  |  | ROZPOCET | 0 | 0 | 0 | 0 | 0 | 2 | 0 | 4 | 120
| Online PSC |  | https://podminky.urs.cz/item/CS_URS_2022_01/742410001 | [14 empty] | Online PSC | 3
61 | M | 1020008510 | Řídicí jednotka | ks | 1 |  | 0 | vlastní |  | snížená |  | 0 | 0 | 0 | 0 | 0 | 8 | M | 3 |  |  |  | ROZPOCET | 0 | 0 | 0 | 0 | 0 | 2 | 0 | 4 | 122
62 | M | 1020008530 | Zesilovač 2x500W | ks | 2 |  | 0 | vlastní |  | snížená |  | 0 | 0 | 0 | 0 | 0 | 8 | M | 3 |  |  |  | ROZPOCET | 0 | 0 | 0 | 0 | 0 | 2 | 0 | 4 | 124
63 | K | 742410011 | Montáž vstupního modulu rozhlasové ústředny | kus | 1 |  | 0 | CS ÚRS 2022 01 |  | snížená |  | 0 | 0 | 0 | 0 | 0 | 4 | K | 3 |  |  |  | ROZPOCET | 0 | 0 | 0 | 0 | 0 | 2 | 0 | 4 | 126
| Online PSC |  | https://podminky.urs.cz/item/CS_URS_2022_01/742410011 | [14 empty] | Online PSC | 3
64 | K | 742410041 | Montáž adaptéru pro zesilovače rozhlasu | kus | 1 |  | 0 | CS ÚRS 2022 01 |  | snížená |  | 0 | 0 | 0 | 0 | 0 | 4 | K | 3 |  |  |  | ROZPOCET | 0 | 0 | 0 | 0 | 0 | 2 | 0 | 4 | 128
| Online PSC |  | https://podminky.urs.cz/item/CS_URS_2022_01/742410041 | [14 empty] | Online PSC | 3
65 | K | 742410031 | Montáž koncového modulu - detekce zraku a rozpojení rozhlasu | kus | 1 |  | 0 | CS ÚRS 2022 01 |  | snížená |  | 0 | 0 | 0 | 0 | 0 | 4 | K | 3 |  |  |  | ROZPOCET | 0 | 0 | 0 | 0 | 0 | 2 | 0 | 4 | 130
| Online PSC |  | https://podminky.urs.cz/item/CS_URS_2022_01/742410031 | [14 empty] | Online PSC | 3
66 | M | 1020008512 | Router - směrovač linek | ks | 1 |  | 0 | vlastní |  | snížená |  | 0 | 0 | 0 | 0 | 0 | 8 | M | 3 |  |  |  | ROZPOCET | 0 | 0 | 0 | 0 | 0 | 2 | 0 | 4 | 132
67 | K | 742410021 | Montáž manageru napájení a nabíječi akumulátorů rozhlasu | kus | 1 |  | 0 | CS ÚRS 2022 01 |  | snížená |  | 0 | 0 | 0 | 0 | 0 | 4 | K | 3 |  |  |  | ROZPOCET | 0 | 0 | 0 | 0 | 0 | 2 | 0 | 4 | 134
| Online PSC |  | https://podminky.urs.cz/item/CS_URS_2022_01/742410021 | [14 empty] | Online PSC | 3
68 | M | 1020008022 | Nabíječ baterií 24V EN54-4 | ks | 1 |  | 0 | vlastní |  | snížená |  | 0 | 0 | 0 | 0 | 0 | 8 | M | 3 |  |  |  | ROZPOCET | 0 | 0 | 0 | 0 | 0 | 2 | 0 | 4 | 136
69 | M | 0704022410 | Akumulátor 12V/100 Ah, 330x171x220 mm, 32 kg | ks | 2 |  | 0 | vlastní |  | snížená |  | 0 | 0 | 0 | 0 | 0 | 8 | M | 3 |  |  |  | ROZPOCET | 0 | 0 | 0 | 0 | 0 | 2 | 0 | 4 | 138
70 | K | 742410061 | Montáž reproduktoru podhledového bez krytu rozhlasu | kus | 27 |  | 0 | CS ÚRS 2022 01 |  | snížená |  | 0 | 0 | 0 | 0 | 0 | 4 | K | 3 |  |  |  | ROZPOCET | 0 | 0 | 0 | 0 | 0 | 2 | 0 | 4 | 140
| Online PSC |  | https://podminky.urs.cz/item/CS_URS_2022_01/742410061 | [14 empty] | Online PSC | 3
71 | M | 1020203045 | A/B, stropní repro, A/B, 6W, EVAC | ks | 27 |  | 0 | vlastní |  | snížená |  | 0 | 0 | 0 | 0 | 0 | 8 | M | 3 |  |  |  | ROZPOCET | 0 | 0 | 0 | 0 | 0 | 2 | 0 | 4 | 142
72 | K | 742410063 | Montáž reproduktoru nástěnného rozhlasu | kus | 70 |  | 0 | CS ÚRS 2022 01 |  | snížená |  | 0 | 0 | 0 | 0 | 0 | 4 | K | 3 |  |  |  | ROZPOCET | 0 | 0 | 0 | 0 | 0 | 2 | 0 | 4 | 144
| Online PSC |  | https://podminky.urs.cz/item/CS_URS_2022_01/742410063 | [14 empty] | Online PSC | 3
73 | M | 1020201057 | AB,Skříňkový reproduktor A/B, EVAC | ks | 70 |  | 0 | vlastní |  | snížená |  | 0 | 0 | 0 | 0 | 0 | 8 | M | 3 |  |  |  | ROZPOCET | 0 | 0 | 0 | 0 | 0 | 2 | 0 | 4 | 146
74 | K | 742410071 | Montáž evakuační svorkovnice rozhlasu | kus | 97 |  | 0 | CS ÚRS 2022 01 |  | snížená |  | 0 | 0 | 0 | 0 | 0 | 4 | K | 3 |  |  |  | ROZPOCET | 0 | 0 | 0 | 0 | 0 | 2 | 0 | 4 | 148
| Online PSC |  | https://podminky.urs.cz/item/CS_URS_2022_01/742410071 | [14 empty] | Online PSC | 3
75 | K | 742410081 | Montáž desky dohledu nad linkami rozhlasu | kus | 12 |  | 0 | CS ÚRS 2022 01 |  | snížená |  | 0 | 0 | 0 | 0 | 0 | 4 | K | 3 |  |  |  | ROZPOCET | 0 | 0 | 0 | 0 | 0 | 2 | 0 | 4 | 150
| Online PSC |  | https://podminky.urs.cz/item/CS_URS_2022_01/742410081 | [14 empty] | Online PSC | 3
76 | M | 1020008514 | Zakončovací modul EOL | ks | 12 |  | 0 | vlastní |  | snížená |  | 0 | 0 | 0 | 0 | 0 | 8 | M | 3 |  |  |  | ROZPOCET | 0 | 0 | 0 | 0 | 0 | 2 | 0 | 4 | 152
77 | K | 742410101 | Montáž dálkové stanice hlasatele rozhlasu | kus | 2 |  | 0 | CS ÚRS 2022 01 |  | snížená |  | 0 | 0 | 0 | 0 | 0 | 4 | K | 3 |  |  |  | ROZPOCET | 0 | 0 | 0 | 0 | 0 | 2 | 0 | 4 | 154
| Online PSC |  | https://podminky.urs.cz/item/CS_URS_2022_01/742410101 | [14 empty] | Online PSC | 3
78 | M | 1020008550 | Stanice hlasatele | ks | 2 |  | 0 | vlastní |  | snížená |  | 0 | 0 | 0 | 0 | 0 | 8 | M | 3 |  |  |  | ROZPOCET | 0 | 0 | 0 | 0 | 0 | 2 | 0 | 4 | 156
79 | K | 742410111 | Montáž klávesnice hlasatele rozhlasu | kus | 2 |  | 0 | CS ÚRS 2022 01 |  | snížená |  | 0 | 0 | 0 | 0 | 0 | 4 | K | 3 |  |  |  | ROZPOCET | 0 | 0 | 0 | 0 | 0 | 2 | 0 | 4 | 158
| Online PSC |  | https://podminky.urs.cz/item/CS_URS_2022_01/742410111 | [14 empty] | Online PSC | 3
80 | M | 1020008552 | Rozšíření stanice hlasatele | ks | 2 |  | 0 | vlastní |  | snížená |  | 0 | 0 | 0 | 0 | 0 | 8 | M | 3 |  |  |  | ROZPOCET | 0 | 0 | 0 | 0 | 0 | 2 | 0 | 4 | 160
81 | K | 742410151 | Vytvoření jedné hlášky rozhlasu | kus | 4 |  | 0 | CS ÚRS 2022 01 |  | snížená |  | 0 | 0 | 0 | 0 | 0 | 4 | K | 3 |  |  |  | ROZPOCET | 0 | 0 | 0 | 0 | 0 | 2 | 0 | 4 | 162
| Online PSC |  | https://podminky.urs.cz/item/CS_URS_2022_01/742410151 | [14 empty] | Online PSC | 3
82 | K | 742410201 | Oživení a nastavení ústředny rozhlasu, programování | kus | 1 |  | 0 | CS ÚRS 2022 01 |  | snížená |  | 0 | 0 | 0 | 0 | 0 | 4 | K | 3 |  |  |  | ROZPOCET | 0 | 0 | 0 | 0 | 0 | 2 | 0 | 4 | 164
| Online PSC |  | https://podminky.urs.cz/item/CS_URS_2022_01/742410201 | [14 empty] | Online PSC | 3
83 | K | 742410301 | Měření impedance rozhlasové ústředny | kus | 12 |  | 0 | CS ÚRS 2022 01 |  | snížená |  | 0 | 0 | 0 | 0 | 0 | 4 | K | 3 |  |  |  | ROZPOCET | 0 | 0 | 0 | 0 | 0 | 2 | 0 | 4 | 166
| Online PSC |  | https://podminky.urs.cz/item/CS_URS_2022_01/742410301 | [14 empty] | Online PSC | 3
84 | K | 742410302 | Měření srozumitelnosti systému rozhlasu | kus | 1 |  | 0 | CS ÚRS 2022 01 |  | snížená |  | 0 | 0 | 0 | 0 | 0 | 4 | K | 3 |  |  |  | ROZPOCET | 0 | 0 | 0 | 0 | 0 | 2 | 0 | 4 | 168
| Online PSC |  | https://podminky.urs.cz/item/CS_URS_2022_01/742410302 | [14 empty] | Online PSC | 3
| D | SPP | Systém sestra - pacient |  |  |  | 0 |  |  |  |  | 0 |  | 0.00606 |  | 0 | 1 | D | 2 |  |  |  | ROZPOCET | [6 empty] | 0
85 | K | 742360302 | Montáž napáječe | kus | 4 |  | 0 | CS ÚRS 2022 01 |  | snížená |  | 0 | 0 | 0 | 0 | 0 | 4 | K | 3 |  |  |  | ROZPOCET | 0 | 0 | 0 | 0 | 0 | 2 | 0 | 4 | 170
| Online PSC |  | https://podminky.urs.cz/item/CS_URS_2022_01/742360302 | [14 empty] | Online PSC | 3
86 | M | 110090.01 | Napáječ 250W 24V IP | ks | 4 |  | 0 | vlastní |  | snížená |  | 0 | 0 | 0 | 0 | 0 | 8 | M | 3 |  |  |  | ROZPOCET | 0 | 0 | 0 | 0 | 0 | 2 | 0 | 4 | 172
87 | K | 742360131 | Montáž signalizační jednotky bez displeje | kus | 46 |  | 0 | CS ÚRS 2022 01 |  | snížená |  | 0 | 0 | 0 | 0 | 0 | 4 | K | 3 |  |  |  | ROZPOCET | 0 | 0 | 0 | 0 | 0 | 2 | 0 | 4 | 174
| Online PSC |  | https://podminky.urs.cz/item/CS_URS_2022_01/742360131 | [14 empty] | Online PSC | 3
88 | M | 110250.01 | Signalizační jednotka IP | ks | 46 |  | 0 | vlastní |  | snížená |  | 0 | 0 | 0 | 0 | 0 | 8 | M | 3 |  |  |  | ROZPOCET | 0 | 0 | 0 | 0 | 0 | 2 | 0 | 4 | 176
89 | K | 742360201 | Montáž svítidla | kus | 46 |  | 0 | CS ÚRS 2022 01 |  | snížená |  | 0 | 0 | 0 | 0 | 0 | 4 | K | 3 |  |  |  | ROZPOCET | 0 | 0 | 0 | 0 | 0 | 2 | 0 | 4 | 178
| Online PSC |  | https://podminky.urs.cz/item/CS_URS_2022_01/742360201 | [14 empty] | Online PSC | 3
90 | M | 110441.01 | Svítidlo IP | ks | 46 |  | 0 | vlastní |  | snížená |  | 0 | 0 | 0 | 0 | 0 | 8 | M | 3 |  |  |  | ROZPOCET | 0 | 0 | 0 | 0 | 0 | 2 | 0 | 4 | 180
91 | M | 110900.01 | Instalační rámeček malý (SIJ) | ks | 46 |  | 0 | vlastní |  | snížená |  | 0 | 0 | 0 | 0 | 0 | 8 | M | 3 |  |  |  | ROZPOCET | 0 | 0 | 0 | 0 | 0 | 2 | 0 | 4 | 182
92 | K | 742360301 | Montáž switch modulu | kus | 13 |  | 0 | CS ÚRS 2022 01 |  | snížená |  | 0 | 0 | 0 | 0 | 0 | 4 | K | 3 |  |  |  | ROZPOCET | 0 | 0 | 0 | 0 | 0 | 2 | 0 | 4 | 184
| Online PSC |  | https://podminky.urs.cz/item/CS_URS_2022_01/742360301 | [14 empty] | Online PSC | 3
93 | M | 110640.03 | Switch modul (RJ45) IP | ks | 12 |  | 0 | vlastní |  | snížená |  | 0 | 0 | 0 | 0 | 0 | 8 | M | 3 |  |  |  | ROZPOCET | 0 | 0 | 0 | 0 | 0 | 2 | 0 | 4 | 186
94 | M | 110660.01 | Switch 8 portů | ks | 1 |  | 0 | vlastní |  | snížená |  | 0 | 0 | 0 | 0 | 0 | 8 | M | 3 |  |  |  | ROZPOCET | 0 | 0 | 0 | 0 | 0 | 2 | 0 | 4 | 188
95 | K | 742360304 | Montáž systémového serveru VoIP | kus | 1 |  | 0 | CS ÚRS 2022 01 |  | snížená |  | 0 | 0 | 0 | 0 | 0 | 4 | K | 3 |  |  |  | ROZPOCET | 0 | 0 | 0 | 0 | 0 | 2 | 0 | 4 | 190
| Online PSC |  | https://podminky.urs.cz/item/CS_URS_2022_01/742360304 | [14 empty] | Online PSC | 3
96 | M | 110041.01 | Systémový server VoIP | ks | 1 |  | 0 | vlastní |  | snížená |  | 0 | 0 | 0 | 0 | 0 | 8 | M | 3 |  |  |  | ROZPOCET | 0 | 0 | 0 | 0 | 0 | 2 | 0 | 4 | 192
97 | K | 742360161 | Montáž táhla nouzového volání | kus | 46 |  | 0 | CS ÚRS 2022 01 |  | snížená |  | 0 | 0 | 0 | 0 | 0 | 4 | K | 3 |  |  |  | ROZPOCET | 0 | 0 | 0 | 0 | 0 | 2 | 0 | 4 | 194
| Online PSC |  | https://podminky.urs.cz/item/CS_URS_2022_01/742360161 | [14 empty] | Online PSC | 3
98 | M | 110411.02 | Táhlo nouzového volání s tlačítkem IP | ks | 46 |  | 0 | vlastní |  | snížená |  | 0 | 0 | 0 | 0 | 0 | 8 | M | 3 |  |  |  | ROZPOCET | 0 | 0 | 0 | 0 | 0 | 2 | 0 | 4 | 196
99 | M | 109903.01 | Instalační rámeček malý | ks | 46 |  | 0 | vlastní |  | snížená |  | 0 | 0 | 0 | 0 | 0 | 8 | M | 3 |  |  |  | ROZPOCET | 0 | 0 | 0 | 0 | 0 | 2 | 0 | 4 | 198
100 | K | 742360126 | Montáž terminálu personálu signalizačního | kus | 1 |  | 0 | CS ÚRS 2022 01 |  | snížená |  | 0 | 0 | 0 | 0 | 0 | 4 | K | 3 |  |  |  | ROZPOCET | 0 | 0 | 0 | 0 | 0 | 2 | 0 | 4 | 200
| Online PSC |  | https://podminky.urs.cz/item/CS_URS_2022_01/742360126 | [14 empty] | Online PSC | 3
101 | K | 742360127 | Montáž terminálu personálu | kus | 1 |  | 0 | CS ÚRS 2022 01 |  | snížená |  | 0 | 0 | 0 | 0 | 0 | 4 | K | 3 |  |  |  | ROZPOCET | 0 | 0 | 0 | 0 | 0 | 2 | 0 | 4 | 202
| Online PSC |  | https://podminky.urs.cz/item/CS_URS_2022_01/742360127 | [14 empty] | Online PSC | 3
102 | M | 110230.01 | Terminál personálu signalizační IP | ks | 1 |  | 0 | vlastní |  | snížená |  | 0 | 0 | 0 | 0 | 0 | 8 | M | 3 |  |  |  | ROZPOCET | 0 | 0 | 0 | 0 | 0 | 2 | 0 | 4 | 204
103 | M | 102420.01 | Instalační rámeček střední (TPS AVKJV) | ks | 1 |  | 0 | vlastní |  | snížená |  | 0 | 0 | 0 | 0 | 0 | 8 | M | 3 |  |  |  | ROZPOCET | 0 | 0 | 0 | 0 | 0 | 2 | 0 | 4 | 206
104 | K | 742360102 | Montáž volací šňůry s nouzovým voláním | kus | 46 |  | 0 | CS ÚRS 2022 01 |  | snížená |  | 0 | 0 | 0 | 0 | 0 | 4 | K | 3 |  |  |  | ROZPOCET | 0 | 0 | 0 | 0 | 0 | 2 | 0 | 4 | 208
| Online PSC |  | https://podminky.urs.cz/item/CS_URS_2022_01/742360102 | [14 empty] | Online PSC | 3
105 | M | 110150.01 | Volací šňůra IP | ks | 46 |  | 0 | vlastní |  | snížená |  | 0 | 0 | 0 | 0 | 0 | 8 | M | 3 |  |  |  | ROZPOCET | 0 | 0 | 0 | 0 | 0 | 2 | 0 | 4 | 210
106 | K | 742360012 | Montáž závěsu lůžkové jednotky s konektorem | kus | 46 |  | 0 | CS ÚRS 2022 01 |  | snížená |  | 0 | 0 | 0 | 0 | 0 | 4 | K | 3 |  |  |  | ROZPOCET | 0 | 0 | 0 | 0 | 0 | 2 | 0 | 4 | 212
| Online PSC |  | https://podminky.urs.cz/item/CS_URS_2022_01/742360012 | [14 empty] | Online PSC | 3
107 | M | 102320.01 | Závěs volací šnůry | ks | 46 |  | 0 | vlastní |  | snížená |  | 0 | 0 | 0 | 0 | 0 | 8 | M | 3 |  |  |  | ROZPOCET | 0 | 0 | 0 | 0 | 0 | 2 | 0 | 4 | 214
108 | K | 742360122 | Montáž zásuvky VS | kus | 46 |  | 0 | CS ÚRS 2022 01 |  | snížená |  | 0 | 0 | 0 | 0 | 0 | 4 | K | 3 |  |  |  | ROZPOCET | 0 | 0 | 0 | 0 | 0 | 2 | 0 | 4 | 216
| Online PSC |  | https://podminky.urs.cz/item/CS_URS_2022_01/742360122 | [14 empty] | Online PSC | 3
109 | M | 110165.01 | Zásuvka volací šňůry s tlačítkem IP | ks | 46 |  | 0 | vlastní |  | snížená |  | 0 | 0 | 0 | 0 | 0 | 8 | M | 3 |  |  |  | ROZPOCET | 0 | 0 | 0 | 0 | 0 | 2 | 0 | 4 | 218
110 | M | 110902.01 | Instalační rámeček malý (ZU ZVST) | ks | 46 |  | 0 | vlastní |  | snížená |  | 0 | 0 | 0 | 0 | 0 | 8 | M | 3 |  |  |  | ROZPOCET | 0 | 0 | 0 | 0 | 0 | 2 | 0 | 4 | 220
111 | K | 742360401 | Instalace SW pacient-sestra | kus | 1 |  | 0 | CS ÚRS 2022 01 |  | snížená |  | 0 | 0 | 0 | 0 | 0 | 4 | K | 3 |  |  |  | ROZPOCET | 0 | 0 | 0 | 0 | 0 | 2 | 0 | 4 | 222
| Online PSC |  | https://podminky.urs.cz/item/CS_URS_2022_01/742360401 | [14 empty] | Online PSC | 3
112 | K | 742360421 | Kontrola a otestování rozvodného vedení | kus | 1 |  | 0 | CS ÚRS 2022 01 |  | snížená |  | 0 | 0 | 0 | 0 | 0 | 4 | K | 3 |  |  |  | ROZPOCET | 0 | 0 | 0 | 0 | 0 | 2 | 0 | 4 | 224
| Online PSC |  | https://podminky.urs.cz/item/CS_URS_2022_01/742360421 | [14 empty] | Online PSC | 3
113 | K | 742110506 | Montáž krabic pro slaboproud zapuštěných plastových odbočných univerzálních s víčkem | kus | 138 |  | 0 | CS ÚRS 2022 01 |  | snížená |  | 0 | 0 | 0 | 0 | 0 | 4 | K | 3 |  |  |  | ROZPOCET | 0 | 0 | 0 | 0 | 0 | 2 | 0 | 4 | 226
| Online PSC |  | https://podminky.urs.cz/item/CS_URS_2022_01/742110506 | [14 empty] | Online PSC | 3
| P |  | Poznámka k položce: Poznámka k položce: včetně zasekání | [14 empty] | P | 3
114 | M | 34571457 | krabice pod omítku PVC odbočná kruhová D 70mm s víčkem | kus | 138 |  | 0 | CS ÚRS 2022 01 |  | snížená |  | 0 | 4e-05 | 0.00552 | 0 | 0 | 8 | M | 3 |  |  |  | ROZPOCET | 0 | 0 | 0 | 0 | 0 | 2 | 0 | 4 | 228
115 | K | 742110522 | Montáž krabic pro slaboproud zapuštěných plastových odbočných ohniodolných čtyřhranných s víčkem | kus | 1 |  | 0 | CS ÚRS 2022 01 |  | snížená |  | 0 | 0 | 0 | 0 | 0 | 4 | K | 3 |  |  |  | ROZPOCET | 0 | 0 | 0 | 0 | 0 | 2 | 0 | 4 | 230
| Online PSC |  | https://podminky.urs.cz/item/CS_URS_2022_01/742110522 | [14 empty] | Online PSC | 3
| P |  | Poznámka k položce: včetně zasekání | [14 empty] | P | 3
116 | M | 34571473 | krabice do dutých stěn PVC přístrojová obdélníková 250x200mm s víčkem | kus | 1 |  | 0 | CS ÚRS 2022 01 |  | snížená |  | 0 | 0.00054 | 0.00054 | 0 | 0 | 8 | M | 3 |  |  |  | ROZPOCET | 0 | 0 | 0 | 0 | 0 | 2 | 0 | 4 | 232
117 | K | 742121001 | Montáž kabelů sdělovacích pro vnitřní rozvody do 15 žil | m | 2550 |  | 0 | CS ÚRS 2022 01 |  | snížená |  | 0 | 0 | 0 | 0 | 0 | 4 | K | 3 |  |  |  | ROZPOCET | 0 | 0 | 0 | 0 | 0 | 2 | 0 | 4 | 234
| Online PSC |  | https://podminky.urs.cz/item/CS_URS_2022_01/742121001 | [14 empty] | Online PSC | 3
118 | M | ADI.0051243.URS | Instalační kabel CAT5E FTP PVC Eca 305m/box SXKD-5E-FTP-PVC | m | 1200 |  | 0 | vlastní |  | snížená |  | 0 | 0 | 0 | 0 | 0 | 8 | M | 3 |  |  |  | ROZPOCET | 0 | 0 | 0 | 0 | 0 | 2 | 0 | 4 | 236
| VV |  | 1000*1,2 "Přepočtené koeficientem množství |  | 1200 | [12 empty] | VV | 3 | 2 | True | 0 | ROZPOCET
| VV |  | Součet |  | 1200 | [12 empty] | VV | 3 | 4 | True | 1 | ROZPOCET
119 | M | 1677507 | CHKE-R-J 3x2,5 RE B2CAS1,D0,D1,A1 | m | 360 |  | 0 | vlastní |  | snížená |  | 0 | 0 | 0 | 0 | 0 | 8 | M | 3 |  |  |  | ROZPOCET | 0 | 0 | 0 | 0 | 0 | 2 | 0 | 4 | 238
| VV |  | 300*1,2 "Přepočtené koeficientem množství |  | 360 | [12 empty] | VV | 3 | 2 | True | 0 | ROZPOCET
| VV |  | Součet |  | 360 | [12 empty] | VV | 3 | 4 | True | 1 | ROZPOCET
120 | M | 1227354 | KABEL SXKD-5E-UTP-LSOH 305M | m | 1500 |  | 0 | vlastní |  | snížená |  | 0 | 0 | 0 | 0 | 0 | 8 | M | 3 |  |  |  | ROZPOCET | 0 | 0 | 0 | 0 | 0 | 2 | 0 | 4 | 240
| VV |  | 1250*1,2 "Přepočtené koeficientem množství |  | 1500 | [12 empty] | VV | 3 | 2 | True | 0 | ROZPOCET
| VV |  | Součet |  | 1500 | [12 empty] | VV | 3 | 4 | True | 1 | ROZPOCET
| D | PZTS | Poplachový zabezpečovací a tísňový systém |  |  |  | 0 |  |  |  |  | 0 |  | 0.616 |  | 0 | 1 | D | 2 |  |  |  | ROZPOCET | [6 empty] | 0
121 | K | 742220003 | Montáž ústředny PZTS přes 48 do 520 zón a 32 podsystémů s komunikátorem na PCO a zdrojem | kus | 1 |  | 0 | CS ÚRS 2022 01 |  | snížená |  | 0 | 0 | 0 | 0 | 0 | 4 | K | 3 |  |  |  | ROZPOCET | 0 | 0 | 0 | 0 | 0 | 2 | 0 | 4 | 242
| Online PSC |  | https://podminky.urs.cz/item/CS_URS_2022_01/742220003 | [14 empty] | Online PSC | 3
122 | M | ADI.0031677.URS | Ústředna až 520 zón a 32 grup v krytu bez klávesnice s komunikátorem a zdrojem | kus | 1 |  | 0 | vlastní |  | snížená |  | 0 | 0.0064 | 0.0064 | 0 | 0 | 8 | M | 3 |  |  |  | ROZPOCET | 0 | 0 | 0 | 0 | 0 | 2 | 0 | 4 | 244
123 | K | 742220201 | Montáž převodníku RS485/Ethernet se zdrojem | kus | 1 |  | 0 | CS ÚRS 2022 01 |  | snížená |  | 0 | 0 | 0 | 0 | 0 | 4 | K | 3 |  |  |  | ROZPOCET | 0 | 0 | 0 | 0 | 0 | 2 | 0 | 4 | 246
| Online PSC |  | https://podminky.urs.cz/item/CS_URS_2022_01/742220201 | [14 empty] | Online PSC | 3
124 | M | ADI.0031689.URS | TCP/IP komunikátor bez krytu , verze dle EN norem. ISOM protokol | kus | 1 |  | 0 | vlastní |  | snížená |  | 0 | 0 | 0 | 0 | 0 | 8 | M | 3 |  |  |  | ROZPOCET | 0 | 0 | 0 | 0 | 0 | 2 | 0 | 4 | 248
125 | K | 742220172 | Montáž komunikátoru GSM do ústředny | kus | 1 |  | 0 | CS ÚRS 2022 01 |  | snížená |  | 0 | 0 | 0 | 0 | 0 | 4 | K | 3 |  |  |  | ROZPOCET | 0 | 0 | 0 | 0 | 0 | 2 | 0 | 4 | 250
| Online PSC |  | https://podminky.urs.cz/item/CS_URS_2022_01/742220172 | [14 empty] | Online PSC | 3
126 | M | ADI.0031692.URS | Systémový GSM modul v kovovém krytu pro posílání SMS a volání uživateli | kus | 1 |  | 0 | vlastní |  | snížená |  | 0 | 0.0015 | 0.0015 | 0 | 0 | 8 | M | 3 |  |  |  | ROZPOCET | 0 | 0 | 0 | 0 | 0 | 2 | 0 | 4 | 252
127 | K | 742220161 | Montáž akumulátoru 12V | kus | 3 |  | 0 | CS ÚRS 2022 01 |  | snížená |  | 0 | 0 | 0 | 0 | 0 | 4 | K | 3 |  |  |  | ROZPOCET | 0 | 0 | 0 | 0 | 0 | 2 | 0 | 4 | 254
| Online PSC |  | https://podminky.urs.cz/item/CS_URS_2022_01/742220161 | [14 empty] | Online PSC | 3
128 | M | ADI.0033184.URS | Akumulátor 12V / 18Ah se šroubovými svorkami M5 a životností až 3 roky | kus | 3 |  | 0 | vlastní |  | snížená |  | 0 | 0 | 0 | 0 | 0 | 8 | M | 3 |  |  |  | ROZPOCET | 0 | 0 | 0 | 0 | 0 | 2 | 0 | 4 | 256
129 | K | 742220221 | Montáž systémového zdroje s akumulátorem a 8 kanálovým expandérem | kus | 1 |  | 0 | CS ÚRS 2022 01 |  | snížená |  | 0 | 0 | 0 | 0 | 0 | 4 | K | 3 |  |  |  | ROZPOCET | 0 | 0 | 0 | 0 | 0 | 2 | 0 | 4 | 258
| Online PSC |  | https://podminky.urs.cz/item/CS_URS_2022_01/742220221 | [14 empty] | Online PSC | 3
130 | M | ADI.0031704.URS | Modul posilovacího zdroje 2,75A v krytu s vestavěným koncentrátorem | kus | 1 |  | 0 | vlastní |  | snížená |  | 0 | 0 | 0 | 0 | 0 | 8 | M | 3 |  |  |  | ROZPOCET | 0 | 0 | 0 | 0 | 0 | 2 | 0 | 4 | 260
131 | K | 742220211 | Montáž zálohového napájecího zdroje s dobíječem a akumulátorem | kus | 1 |  | 0 | CS ÚRS 2022 01 |  | snížená |  | 0 | 0 | 0 | 0 | 0 | 4 | K | 3 |  |  |  | ROZPOCET | 0 | 0 | 0 | 0 | 0 | 2 | 0 | 4 | 262
| Online PSC |  | https://podminky.urs.cz/item/CS_URS_2022_01/742220211 | [14 empty] | Online PSC | 3
132 | M | ADI.0033040.URS | Plošný spoj spínaného zdroje 13,8 Vss / 5,5A s výstupem pro akumulátor | kus | 1 |  | 0 | vlastní |  | snížená |  | 0 | 0 | 0 | 0 | 0 | 8 | M | 3 |  |  |  | ROZPOCET | 0 | 0 | 0 | 0 | 0 | 2 | 0 | 4 | 264
133 | M | ADI.0033129.URS | Kovový univerzální jednoprostorový kryt pro zdroj a akumulátor 40Ah | kus | 1 |  | 0 | vlastní |  | snížená |  | 0 | 0 | 0 | 0 | 0 | 8 | M | 3 |  |  |  | ROZPOCET | 0 | 0 | 0 | 0 | 0 | 2 | 0 | 4 | 266
134 | K | 742220141 | Montáž ovládací klávesnice pro dodanou ústřednu | kus | 2 |  | 0 | CS ÚRS 2022 01 |  | snížená |  | 0 | 0 | 0 | 0 | 0 | 4 | K | 3 |  |  |  | ROZPOCET | 0 | 0 | 0 | 0 | 0 | 2 | 0 | 4 | 268
| Online PSC |  | https://podminky.urs.cz/item/CS_URS_2022_01/742220141 | [14 empty] | Online PSC | 3
135 | M | ADI.0031687.URS | MK8 LCD klávesnice pro ústředny | kus | 2 |  | 0 | vlastní |  | snížená |  | 0 | 0 | 0 | 0 | 0 | 8 | M | 3 |  |  |  | ROZPOCET | 0 | 0 | 0 | 0 | 0 | 2 | 0 | 4 | 270
136 | K | 742220071 | Montáž dveřního modulu pro připojení čteček v krytu | kus | 9 |  | 0 | CS ÚRS 2022 01 |  | snížená |  | 0 | 0 | 0 | 0 | 0 | 4 | K | 3 |  |  |  | ROZPOCET | 0 | 0 | 0 | 0 | 0 | 2 | 0 | 4 | 272
| Online PSC |  | https://podminky.urs.cz/item/CS_URS_2022_01/742220071 | [14 empty] | Online PSC | 3
137 | M | ADI.0031710.URS | Řídící modul pro dvě čtečky se zdrojem a 8-mi zónami | kus | 9 |  | 0 | vlastní |  | snížená |  | 0 | 0 | 0 | 0 | 0 | 8 | M | 3 |  |  |  | ROZPOCET | 0 | 0 | 0 | 0 | 0 | 2 | 0 | 4 | 274
138 | K | 742220081 | Montáž čtečky bezkontaktních karet bez PIN | kus | 18 |  | 0 | CS ÚRS 2022 01 |  | snížená |  | 0 | 0 | 0 | 0 | 0 | 4 | K | 3 |  |  |  | ROZPOCET | 0 | 0 | 0 | 0 | 0 | 2 | 0 | 4 | 276
| Online PSC |  | https://podminky.urs.cz/item/CS_URS_2022_01/742220081 | [14 empty] | Online PSC | 3
139 | M | ADI.0033926.URS | Bezkontakt.čtečka (podpora SIO) iCLASS/DESFire, úzká | kus | 18 |  | 0 | vlastní |  | snížená |  | 0 | 0 | 0 | 0 | 0 | 8 | M | 3 |  |  |  | ROZPOCET | 0 | 0 | 0 | 0 | 0 | 2 | 0 | 4 | 278
140 | K | 742220031 | Montáž koncentrátoru nebo expanderu v krytu | kus | 6 |  | 0 | CS ÚRS 2022 01 |  | snížená |  | 0 | 0 | 0 | 0 | 0 | 4 | K | 3 |  |  |  | ROZPOCET | 0 | 0 | 0 | 0 | 0 | 2 | 0 | 4 | 280
| Online PSC |  | https://podminky.urs.cz/item/CS_URS_2022_01/742220031 | [14 empty] | Online PSC | 3
141 | M | ADI.0031702.URS | Plošný spoj koncentrátoru G8P / G8 | kus | 6 |  | 0 | vlastní |  | snížená |  | 0 | 0.0002 | 0.0012 | 0 | 0 | 8 | M | 3 |  |  |  | ROZPOCET | 0 | 0 | 0 | 0 | 0 | 2 | 0 | 4 | 282
142 | K | 742220051 | Montáž krabice pro expander s uložením na omítku | kus | 6 |  | 0 | CS ÚRS 2022 01 |  | snížená |  | 0 | 0 | 0 | 0 | 0 | 4 | K | 3 |  |  |  | ROZPOCET | 0 | 0 | 0 | 0 | 0 | 2 | 0 | 4 | 284
| Online PSC |  | https://podminky.urs.cz/item/CS_URS_2022_01/742220051 | [14 empty] | Online PSC | 3
143 | M | ADI.0031703.URS | Kovový kryt pro koncentrátor A158 (G8) | kus | 6 |  | 0 | vlastní |  | snížená |  | 0 | 0 | 0 | 0 | 0 | 8 | M | 3 |  |  |  | ROZPOCET | 0 | 0 | 0 | 0 | 0 | 2 | 0 | 4 | 286
144 | K | 742220053 | Montáž krabice propojovací pro magnetický kontakt | kus | 8 |  | 0 | CS ÚRS 2022 01 |  | snížená |  | 0 | 0 | 0 | 0 | 0 | 4 | K | 3 |  |  |  | ROZPOCET | 0 | 0 | 0 | 0 | 0 | 2 | 0 | 4 | 288
| Online PSC |  | https://podminky.urs.cz/item/CS_URS_2022_01/742220053 | [14 empty] | Online PSC | 3
145 | M | ADI.0033268.URS | Plastová povrchová propojovací krabice 8 + 2 šroubovací svorky | kus | 8 |  | 0 | vlastní |  | snížená |  | 0 | 0.0001 | 0.0008 | 0 | 0 | 8 | M | 3 |  |  |  | ROZPOCET | 0 | 0 | 0 | 0 | 0 | 2 | 0 | 4 | 290
146 | K | 742220236 | Montáž magnetického kontaktu závrtného čtyřdrátového | kus | 8 |  | 0 | CS ÚRS 2022 01 |  | snížená |  | 0 | 0 | 0 | 0 | 0 | 4 | K | 3 |  |  |  | ROZPOCET | 0 | 0 | 0 | 0 | 0 | 2 | 0 | 4 | 292
| Online PSC |  | https://podminky.urs.cz/item/CS_URS_2022_01/742220236 | [14 empty] | Online PSC | 3
147 | M | ADI.0032472.URS | Čtyřdrátový hliníkový zápustný MG kontakt VdS se závitem a kabelem 6m | kus | 8 |  | 0 | vlastní |  | snížená |  | 0 | 0 | 0 | 0 | 0 | 8 | M | 3 |  |  |  | ROZPOCET | 0 | 0 | 0 | 0 | 0 | 2 | 0 | 4 | 294
148 | K | 742220231 | Montáž kloubového držáku na strop nebo na stěnu pro pohybový detektor | kus | 31 |  | 0 | CS ÚRS 2022 01 |  | snížená |  | 0 | 0 | 0 | 0 | 0 | 4 | K | 3 |  |  |  | ROZPOCET | 0 | 0 | 0 | 0 | 0 | 2 | 0 | 4 | 296
| Online PSC |  | https://podminky.urs.cz/item/CS_URS_2022_01/742220231 | [14 empty] | Online PSC | 3
149 | M | ADI.0032357.URS | Kombinovaný kloubový držák na strop nebo na stěnu, balení 10ks | kus | 4 |  | 0 | vlastní |  | snížená |  | 0 | 0 | 0 | 0 | 0 | 8 | M | 3 |  |  |  | ROZPOCET | 0 | 0 | 0 | 0 | 0 | 2 | 0 | 4 | 298
150 | K | 742220232 | Montáž detektoru na stěnu nebo na strop | kus | 31 |  | 0 | CS ÚRS 2022 01 |  | snížená |  | 0 | 0 | 0 | 0 | 0 | 4 | K | 3 |  |  |  | ROZPOCET | 0 | 0 | 0 | 0 | 0 | 2 | 0 | 4 | 300
| Online PSC |  | https://podminky.urs.cz/item/CS_URS_2022_01/742220232 | [14 empty] | Online PSC | 3
151 | M | ADI.0032328.URS | Duální detektor s funkcí vyvážení T-EOL, antimaskingem a dosahem 15m | kus | 31 |  | 0 | vlastní |  | snížená |  | 0 | 0 | 0 | 0 | 0 | 8 | M | 3 |  |  |  | ROZPOCET | 0 | 0 | 0 | 0 | 0 | 2 | 0 | 4 | 302
152 | K | 742220255 | Montáž sirény vnitřní pro vyhlášení poplachu | kus | 3 |  | 0 | CS ÚRS 2022 01 |  | snížená |  | 0 | 0 | 0 | 0 | 0 | 4 | K | 3 |  |  |  | ROZPOCET | 0 | 0 | 0 | 0 | 0 | 2 | 0 | 4 | 304
| Online PSC |  | https://podminky.urs.cz/item/CS_URS_2022_01/742220255 | [14 empty] | Online PSC | 3
153 | M | ADI.0032930.URS | Nezálohovaná plastová vnitřní siréna 130dB/1m | kus | 3 |  | 0 | vlastní |  | snížená |  | 0 | 0.0007 | 0.0021 | 0 | 0 | 8 | M | 3 |  |  |  | ROZPOCET | 0 | 0 | 0 | 0 | 0 | 2 | 0 | 4 | 306
154 | K | 742220401 | Programování základních parametrů ústředny PZTS | kus | 1 |  | 0 | CS ÚRS 2022 01 |  | snížená |  | 0 | 0 | 0 | 0 | 0 | 4 | K | 3 |  |  |  | ROZPOCET | 0 | 0 | 0 | 0 | 0 | 2 | 0 | 4 | 308
| Online PSC |  | https://podminky.urs.cz/item/CS_URS_2022_01/742220401 | [14 empty] | Online PSC | 3
155 | K | 742110002 | Montáž trubek pro slaboproud plastových ohebných uložených pod omítku | m | 4000 |  | 0 | CS ÚRS 2022 01 |  | snížená |  | 0 | 0 | 0 | 0 | 0 | 4 | K | 3 |  |  |  | ROZPOCET | 0 | 0 | 0 | 0 | 0 | 2 | 0 | 4 | 310
| Online PSC |  | https://podminky.urs.cz/item/CS_URS_2022_01/742110002 | [14 empty] | Online PSC | 3
| P |  | Poznámka k položce: včetně zasekání | [14 empty] | P | 3
156 | M | 34571063 | trubka elektroinstalační ohebná z PVC (ČSN) 2323 | m | 4000 |  | 0 | CS ÚRS 2022 01 |  | snížená |  | 0 | 7e-05 | 0.28 | 0 | 0 | 8 | M | 3 |  |  |  | ROZPOCET | 0 | 0 | 0 | 0 | 0 | 2 | 0 | 4 | 312
157 | K | 742110041 | Montáž lišt vkládacích pro slaboproud | m | 500 |  | 0 | CS ÚRS 2022 01 |  | snížená |  | 0 | 0 | 0 | 0 | 0 | 4 | K | 3 |  |  |  | ROZPOCET | 0 | 0 | 0 | 0 | 0 | 2 | 0 | 4 | 314
| Online PSC |  | https://podminky.urs.cz/item/CS_URS_2022_01/742110041 | [14 empty] | Online PSC | 3
158 | M | 34571004 | lišta elektroinstalační hranatá PVC 20x20mm | m | 500 |  | 0 | CS ÚRS 2022 01 |  | snížená |  | 0 | 0.00013 | 0.065 | 0 | 0 | 8 | M | 3 |  |  |  | ROZPOCET | 0 | 0 | 0 | 0 | 0 | 2 | 0 | 4 | 316
159 | K | 742121001 | Montáž kabelů sdělovacích pro vnitřní rozvody do 15 žil | m | 6100 |  | 0 | CS ÚRS 2022 01 |  | snížená |  | 0 | 0 | 0 | 0 | 0 | 4 | K | 3 |  |  |  | ROZPOCET | 0 | 0 | 0 | 0 | 0 | 2 | 0 | 4 | 318
| Online PSC |  | https://podminky.urs.cz/item/CS_URS_2022_01/742121001 | [14 empty] | Online PSC | 3
160 | M | 34121120 | kabel sdělovací stíněný laminovanou Al fólií s příložným Cu drátem jádro Cu plné izolace PVC plášť PVC 100V (SYKFY) 4x2x0,5mm2 | m | 3100 |  | 0 | CS ÚRS 2022 01 |  | snížená |  | 0 | 4e-05 | 0.124 | 0 | 0 | 8 | M | 3 |  |  |  | ROZPOCET | 0 | 0 | 0 | 0 | 0 | 2 | 0 | 4 | 320
161 | M | 34121266 | kabel datový venkovní celkově stíněný Al fólií jádro Cu plné plášť PE (F/UTP) kategorie 5e | m | 1500 |  | 0 | CS ÚRS 2022 01 |  | snížená |  | 0 | 4e-05 | 0.06 | 0 | 0 | 8 | M | 3 |  |  |  | ROZPOCET | 0 | 0 | 0 | 0 | 0 | 2 | 0 | 4 | 322
162 | M | 34113148 | kabel ovládací průmyslový stíněný laminovanou Al fólií s příložným Cu drátem jádro Cu plné izolace PVC plášť PVC 250V (JYTY) 2x1,00mm2 | m | 1500 |  | 0 | CS ÚRS 2022 01 |  | snížená |  | 0 | 5e-05 | 0.075 | 0 | 0 | 8 | M | 3 |  |  |  | ROZPOCET | 0 | 0 | 0 | 0 | 0 | 2 | 0 | 4 | 324
163 | K | 742220402 | Programování systému na jeden detektor PZTS | kus | 39 |  | 0 | CS ÚRS 2022 01 |  | snížená |  | 0 | 0 | 0 | 0 | 0 | 4 | K | 3 |  |  |  | ROZPOCET | 0 | 0 | 0 | 0 | 0 | 2 | 0 | 4 | 326
| Online PSC |  | https://podminky.urs.cz/item/CS_URS_2022_01/742220402 | [14 empty] | Online PSC | 3
164 | K | 742220411 | Oživení systému na jeden detektor PZTS | kus | 39 |  | 0 | CS ÚRS 2022 01 |  | snížená |  | 0 | 0 | 0 | 0 | 0 | 4 | K | 3 |  |  |  | ROZPOCET | 0 | 0 | 0 | 0 | 0 | 2 | 0 | 4 | 328
| Online PSC |  | https://podminky.urs.cz/item/CS_URS_2022_01/742220411 | [14 empty] | Online PSC | 3
165 | K | 742220421 | Instalace přístupového SW PZTS | kus | 1 |  | 0 | CS ÚRS 2022 01 |  | snížená |  | 0 | 0 | 0 | 0 | 0 | 4 | K | 3 |  |  |  | ROZPOCET | 0 | 0 | 0 | 0 | 0 | 2 | 0 | 4 | 330
| Online PSC |  | https://podminky.urs.cz/item/CS_URS_2022_01/742220421 | [14 empty] | Online PSC | 3
166 | K | 742220501 | Provedení zkoušky TIČR pro PZTS | kus | 1 |  | 0 | CS ÚRS 2022 01 |  | snížená |  | 0 | 0 | 0 | 0 | 0 | 4 | K | 3 |  |  |  | ROZPOCET | 0 | 0 | 0 | 0 | 0 | 2 | 0 | 4 | 332
| Online PSC |  | https://podminky.urs.cz/item/CS_URS_2022_01/742220501 | [14 empty] | Online PSC | 3
167 | K | 742220511 | Výchozí revize systému PZTS | kus | 1 |  | 0 | CS ÚRS 2022 01 |  | snížená |  | 0 | 0 | 0 | 0 | 0 | 4 | K | 3 |  |  |  | ROZPOCET | 0 | 0 | 0 | 0 | 0 | 2 | 0 | 4 | 334
| Online PSC |  | https://podminky.urs.cz/item/CS_URS_2022_01/742220511 | [14 empty] | Online PSC | 3
| D | VSS | Dohledový videosystém |  |  |  | 0 |  |  |  |  | 0 |  | 0 |  | 0 | 1 | D | 2 |  |  |  | ROZPOCET | [6 empty] | 0
168 | K | 742230001 | Montáž DVR nebo NAS, nahrávacího zařízení pro kamery | kus | 1 |  | 0 | CS ÚRS 2022 01 |  | snížená |  | 0 | 0 | 0 | 0 | 0 | 4 | K | 3 |  |  |  | ROZPOCET | 0 | 0 | 0 | 0 | 0 | 2 | 0 | 4 | 336
| Online PSC |  | https://podminky.urs.cz/item/CS_URS_2022_01/742230001 | [14 empty] | Online PSC | 3
169 | M | 0101351030E | Kamerový server včetně licencí pro 60 kanálů IP, HDD, PoE, OS, managment SW | ks | 1 |  | 0 | vlastní |  | snížená |  | 0 | 0 | 0 | 0 | 0 | 8 | M | 3 |  |  |  | ROZPOCET | 0 | 0 | 0 | 0 | 0 | 2 | 0 | 4 | 338
170 | K | 742230002 | Montáž PC pro sledování kamerového systému, OS, monitor, klávesnice myš | kus | 2 |  | 0 | CS ÚRS 2022 01 |  | snížená |  | 0 | 0 | 0 | 0 | 0 | 4 | K | 3 |  |  |  | ROZPOCET | 0 | 0 | 0 | 0 | 0 | 2 | 0 | 4 | 340
| Online PSC |  | https://podminky.urs.cz/item/CS_URS_2022_01/742230002 | [14 empty] | Online PSC | 3
171 | M | 0101349556E | PC Stanice pro dohled kamer + 2x monitor 27" 4K | ks | 1 |  | 0 | vlastní |  | snížená |  | 0 | 0 | 0 | 0 | 0 | 8 | M | 3 |  |  |  | ROZPOCET | 0 | 0 | 0 | 0 | 0 | 2 | 0 | 4 | 342
172 | K | 742230003 | Montáž venkovní kamery | kus | 7 |  | 0 | CS ÚRS 2022 01 |  | snížená |  | 0 | 0 | 0 | 0 | 0 | 4 | K | 3 |  |  |  | ROZPOCET | 0 | 0 | 0 | 0 | 0 | 2 | 0 | 4 | 344
| Online PSC |  | https://podminky.urs.cz/item/CS_URS_2022_01/742230003 | [14 empty] | Online PSC | 3
173 | M | ABS.0101350228 | Venkovní kamera NBE-3503-AL 5MP 3-10mm auto IP66 IK10 IR 30m, WDR 120dB, h.265, EVA lite | kus | 7 |  | 0 | vlastní |  | snížená |  | 0 | 0 | 0 | 0 | 0 | 8 | M | 3 |  |  |  | ROZPOCET | 0 | 0 | 0 | 0 | 0 | 2 | 0 | 4 | 346
174 | K | 742230004 | Montáž vnitřní kamery | kus | 18 |  | 0 | CS ÚRS 2022 01 |  | snížená |  | 0 | 0 | 0 | 0 | 0 | 4 | K | 3 |  |  |  | ROZPOCET | 0 | 0 | 0 | 0 | 0 | 2 | 0 | 4 | 348
| Online PSC |  | https://podminky.urs.cz/item/CS_URS_2022_01/742230004 | [14 empty] | Online PSC | 3
175 | M | ABS.0101350225 | Vnitřní kamera NDE-3502-AL 2MP 3-10mm auto IP66 IK10 IR 30m, WDR 120dB, h.265, EVA lite | kus | 18 |  | 0 | vlastní |  | snížená |  | 0 | 0 | 0 | 0 | 0 | 8 | M | 3 |  |  |  | ROZPOCET | 0 | 0 | 0 | 0 | 0 | 2 | 0 | 4 | 350
176 | K | 742230009 | Montáž samolepky "Střeženo kamerovým systémem" | kus | 1 |  | 0 | CS ÚRS 2022 01 |  | snížená |  | 0 | 0 | 0 | 0 | 0 | 4 | K | 3 |  |  |  | ROZPOCET | 0 | 0 | 0 | 0 | 0 | 2 | 0 | 4 | 352
| Online PSC |  | https://podminky.urs.cz/item/CS_URS_2022_01/742230009 | [14 empty] | Online PSC | 3
177 | K | 742230101 | Licence k připojení jedné kamery k SW | kus | 25 |  | 0 | CS ÚRS 2022 01 |  | snížená |  | 0 | 0 | 0 | 0 | 0 | 4 | K | 3 |  |  |  | ROZPOCET | 0 | 0 | 0 | 0 | 0 | 2 | 0 | 4 | 354
| Online PSC |  | https://podminky.urs.cz/item/CS_URS_2022_01/742230101 | [14 empty] | Online PSC | 3
178 | K | 742230102 | Instalace a nastavení SW pro sledování kamer | kus | 1 |  | 0 | CS ÚRS 2022 01 |  | snížená |  | 0 | 0 | 0 | 0 | 0 | 4 | K | 3 |  |  |  | ROZPOCET | 0 | 0 | 0 | 0 | 0 | 2 | 0 | 4 | 356
| Online PSC |  | https://podminky.urs.cz/item/CS_URS_2022_01/742230102 | [14 empty] | Online PSC | 3
179 | K | 742230103 | Nastavení záběru podle přání uživatele | kus | 25 |  | 0 | CS ÚRS 2022 01 |  | snížená |  | 0 | 0 | 0 | 0 | 0 | 4 | K | 3 |  |  |  | ROZPOCET | 0 | 0 | 0 | 0 | 0 | 2 | 0 | 4 | 358
| Online PSC |  | https://podminky.urs.cz/item/CS_URS_2022_01/742230103 | [14 empty] | Online PSC | 3
| D | STK | Strukturovaná kabeláž |  |  |  | 0 |  |  |  |  | 0 |  | 0.21345 |  | 0 | 1 | D | 2 |  |  |  | ROZPOCET | [6 empty] | 0
180 | K | 742330002 | Montáž rozvaděče stojanového | kus | 3 |  | 0 | CS ÚRS 2022 01 |  | snížená |  | 0 | 0 | 0 | 0 | 0 | 4 | K | 3 |  |  |  | ROZPOCET | 0 | 0 | 0 | 0 | 0 | 2 | 0 | 4 | 360
| Online PSC |  | https://podminky.urs.cz/item/CS_URS_2022_01/742330002 | [14 empty] | Online PSC | 3
181 | M | ADI.0051109.URS | Rozvaděč stojan. 45U/80x80, šedý, dveře sklo, | kus | 2 |  | 0 | vlastní |  | snížená |  | 0 | 0 | 0 | 0 | 0 | 8 | M | 3 |  |  |  | ROZPOCET | 0 | 0 | 0 | 0 | 0 | 2 | 0 | 4 | 362
182 | M | ADI.0051108.URS | Rozvaděč stojan. 42U/80x80, šedý, dveře sklo, | kus | 1 |  | 0 | vlastní |  | snížená |  | 0 | 0 | 0 | 0 | 0 | 8 | M | 3 |  |  |  | ROZPOCET | 0 | 0 | 0 | 0 | 0 | 2 | 0 | 4 | 364
183 | M | ADI.0051182.URS | Ventilační jednotka univerzální se 4 ventilátory do stropu nebo do podlahy | kus | 6 |  | 0 | vlastní |  | snížená |  | 0 | 0 | 0 | 0 | 0 | 8 | M | 3 |  |  |  | ROZPOCET | 0 | 0 | 0 | 0 | 0 | 2 | 0 | 4 | 366
184 | K | 742330001 | Montáž rozvaděče nástěnného | kus | 1 |  | 0 | CS ÚRS 2022 01 |  | snížená |  | 0 | 0 | 0 | 0 | 0 | 4 | K | 3 |  |  |  | ROZPOCET | 0 | 0 | 0 | 0 | 0 | 2 | 0 | 4 | 368
| Online PSC |  | https://podminky.urs.cz/item/CS_URS_2022_01/742330001 | [14 empty] | Online PSC | 3
185 | M | ADI.0051073.URS | 19' rozvaděč jednodílný 18U/600mm odnímatelné boční kryty RAL7035 | kus | 1 |  | 0 | vlastní |  | snížená |  | 0 | 0 | 0 | 0 | 0 | 8 | M | 3 |  |  |  | ROZPOCET | 0 | 0 | 0 | 0 | 0 | 2 | 0 | 4 | 370
186 | M | ADI.0051181.URS | Ventilační jednotka univerzální se 2 ventilátory do stropu nebo do podlahy | kus | 2 |  | 0 | vlastní |  | snížená |  | 0 | 0 | 0 | 0 | 0 | 8 | M | 3 |  |  |  | ROZPOCET | 0 | 0 | 0 | 0 | 0 | 2 | 0 | 4 | 372
187 | K | 742330011 | Montáž zařízení do rozvaděče (switch, UPS, DVR, server) bez nastavení | kus | 10 |  | 0 | CS ÚRS 2022 01 |  | snížená |  | 0 | 0 | 0 | 0 | 0 | 4 | K | 3 |  |  |  | ROZPOCET | 0 | 0 | 0 | 0 | 0 | 2 | 0 | 4 | 374
| Online PSC |  | https://podminky.urs.cz/item/CS_URS_2022_01/742330011 | [14 empty] | Online PSC | 3
188 | M | ABS.0504286615 | SG350-28MP, 24x10/100/1000 (PoE+ - 382W) + 2x1Gb combo + 2xSFP | kus | 9 |  | 0 | vlastní |  | snížená |  | 0 | 0 | 0 | 0 | 0 | 8 | M | 3 |  |  |  | ROZPOCET | 0 | 0 | 0 | 0 | 0 | 2 | 0 | 4 | 376
189 | M | R-742101 | IP telefonní ústředna základní modul 32 VoIP kanálů, RACK | ks | 1 |  | 0 | vlastní |  | snížená |  | 0 | 0 | 0 | 0 | 0 | 8 | M | 3 |  |  |  | ROZPOCET | 0 | 0 | 0 | 0 | 0 | 2 | 0 | 4 | 378
190 | M | R-742102 | Modul 4 digitálních vnějších linek BRI / 4 digitálních vnitřních linek DVL | ks | 1 |  | 0 | vlastní |  | snížená |  | 0 | 0 | 0 | 0 | 0 | 8 | M | 3 |  |  |  | ROZPOCET | 0 | 0 | 0 | 0 | 0 | 2 | 0 | 4 | 380
191 | M | R-742103 | SW Licence | ks | 1.111 |  | 0 | vlastní |  | snížená |  | 0 | 0 | 0 | 0 | 0 | 8 | M | 3 |  |  |  | ROZPOCET | 0 | 0 | 0 | 0 | 0 | 2 | 0 | 4 | 382
192 | M | ADI.0051152.URS | Zaslepovací panel 1U černý | kus | 52 |  | 0 | vlastní |  | snížená |  | 0 | 0 | 0 | 0 | 0 | 8 | M | 3 |  |  |  | ROZPOCET | 0 | 0 | 0 | 0 | 0 | 2 | 0 | 4 | 384
193 | K | 742330021-R | Montáž strukturované kabeláže příslušenství a ostatní práce k rozvaděčům zaaslepovací panel | kus | 52 |  | 0 | vlastní |  | snížená |  | 0 | 0 | 0 | 0 | 0 | 4 | K | 3 |  |  |  | ROZPOCET | 0 | 0 | 0 | 0 | 0 | 2 | 0 | 4 | 386
194 | K | 742330021 | Montáž police do rozvaděče | kus | 6 |  | 0 | CS ÚRS 2022 01 |  | snížená |  | 0 | 0 | 0 | 0 | 0 | 4 | K | 3 |  |  |  | ROZPOCET | 0 | 0 | 0 | 0 | 0 | 2 | 0 | 4 | 388
| Online PSC |  | https://podminky.urs.cz/item/CS_URS_2022_01/742330021 | [14 empty] | Online PSC | 3
195 | M | ADI.0051150.URS | 19" plno výsuvná polička 650mm, max. nosnost 45kg, barva RAL7035 šedá | kus | 6 |  | 0 | vlastní |  | snížená |  | 0 | 0 | 0 | 0 | 0 | 8 | M | 3 |  |  |  | ROZPOCET | 0 | 0 | 0 | 0 | 0 | 2 | 0 | 4 | 390
196 | K | 742330022 | Montáž napájecího panelu do rozvaděče | kus | 5 |  | 0 | CS ÚRS 2022 01 |  | snížená |  | 0 | 0 | 0 | 0 | 0 | 4 | K | 3 |  |  |  | ROZPOCET | 0 | 0 | 0 | 0 | 0 | 2 | 0 | 4 | 392
| Online PSC |  | https://podminky.urs.cz/item/CS_URS_2022_01/742330022 | [14 empty] | Online PSC | 3
197 | M | ADI.0051189.URS | Napajeci panel ACAR F5 FA 3m 5 pozic BK včetně držáků do 19" lišt 1U, ACAR-F5-FA | kus | 5 |  | 0 | vlastní |  | snížená |  | 0 | 0 | 0 | 0 | 0 | 8 | M | 3 |  |  |  | ROZPOCET | 0 | 0 | 0 | 0 | 0 | 2 | 0 | 4 | 394
198 | K | 742330023 | Montáž vyvazovacíhoho panelu 1U | kus | 23 |  | 0 | CS ÚRS 2022 01 |  | snížená |  | 0 | 0 | 0 | 0 | 0 | 4 | K | 3 |  |  |  | ROZPOCET | 0 | 0 | 0 | 0 | 0 | 2 | 0 | 4 | 396
| Online PSC |  | https://podminky.urs.cz/item/CS_URS_2022_01/742330023 | [14 empty] | Online PSC | 3
199 | M | ADI.0051170.URS | 19" vyvazovací panel 1U plastový, černý RAL 9005 | kus | 23 |  | 0 | vlastní |  | snížená |  | 0 | 0 | 0 | 0 | 0 | 8 | M | 3 |  |  |  | ROZPOCET | 0 | 0 | 0 | 0 | 0 | 2 | 0 | 4 | 398
200 | K | 742330024 | Montáž patch panelu 24 portů UTP/FTP | kus | 9 |  | 0 | CS ÚRS 2022 01 |  | snížená |  | 0 | 0 | 0 | 0 | 0 | 4 | K | 3 |  |  |  | ROZPOCET | 0 | 0 | 0 | 0 | 0 | 2 | 0 | 4 | 400
| Online PSC |  | https://podminky.urs.cz/item/CS_URS_2022_01/742330024 | [14 empty] | Online PSC | 3
201 | M | ADI.0051294.URS | Patch panel černý UTP osazený 24 pozic 1U, CAT6 | kus | 9 |  | 0 | vlastní |  | snížená |  | 0 | 0 | 0 | 0 | 0 | 8 | M | 3 |  |  |  | ROZPOCET | 0 | 0 | 0 | 0 | 0 | 2 | 0 | 4 | 402
202 | K | 742330025 | Montáž patch panelu IDSN, 50 portů | kus | 1 |  | 0 | CS ÚRS 2022 01 |  | snížená |  | 0 | 0 | 0 | 0 | 0 | 4 | K | 3 |  |  |  | ROZPOCET | 0 | 0 | 0 | 0 | 0 | 2 | 0 | 4 | 404
| Online PSC |  | https://podminky.urs.cz/item/CS_URS_2022_01/742330025 | [14 empty] | Online PSC | 3
203 | M | ADI.0051299.URS | Patch panel černý osazený 25 pozic 1U, CAT3, ISDN, telefonní | kus | 2 |  | 0 | vlastní |  | snížená |  | 0 | 0 | 0 | 0 | 0 | 8 | M | 3 |  |  |  | ROZPOCET | 0 | 0 | 0 | 0 | 0 | 2 | 0 | 4 | 406
204 | K | 742330026 | Montáž panelu pro 24 x optický konektor | kus | 11 |  | 0 | CS ÚRS 2022 01 |  | snížená |  | 0 | 0 | 0 | 0 | 0 | 4 | K | 3 |  |  |  | ROZPOCET | 0 | 0 | 0 | 0 | 0 | 2 | 0 | 4 | 408
| Online PSC |  | https://podminky.urs.cz/item/CS_URS_2022_01/742330026 | [14 empty] | Online PSC | 3
205 | M | ADI.0051545.URS | Optická vana s výsuvnou policí uzavíratelná klapkami 1U RAL 7035 FOS2-1U-G | kus | 11 |  | 0 | vlastní |  | snížená |  | 0 | 0 | 0 | 0 | 0 | 8 | M | 3 |  |  |  | ROZPOCET | 0 | 0 | 0 | 0 | 0 | 2 | 0 | 4 | 410
206 | M | ADI.0051543.URS | Čelo optické vany 1U, 24SC simplex/LC duplex/E2000 BK s otvory v2 FP2-1U-24SCS-B | kus | 11 |  | 0 | vlastní |  | snížená |  | 0 | 0 | 0 | 0 | 0 | 8 | M | 3 |  |  |  | ROZPOCET | 0 | 0 | 0 | 0 | 0 | 2 | 0 | 4 | 412
207 | M | ADI.0051548.URS | Optická kazeta pro 24 svárů SXOK-24 bez ochran sváru | kus | 11 |  | 0 | vlastní |  | snížená |  | 0 | 0 | 0 | 0 | 0 | 8 | M | 3 |  |  |  | ROZPOCET | 0 | 0 | 0 | 0 | 0 | 2 | 0 | 4 | 414
208 | M | ADI.0051550.URS | optický adaptér / spojka SC singlemode OS1 duplexní | kus | 264 |  | 0 | vlastní |  | snížená |  | 0 | 0 | 0 | 0 | 0 | 8 | M | 3 |  |  |  | ROZPOCET | 0 | 0 | 0 | 0 | 0 | 2 | 0 | 4 | 416
209 | M | ADI.0051568.URS | kabel Solarix 9/125 LCpc/LCpc SM OS1 3m duplex SXPC-LC/LC-PC-OS1-3M-D | kus | 264 |  | 0 | vlastní |  | snížená |  | 0 | 0 | 0 | 0 | 0 | 8 | M | 3 |  |  |  | ROZPOCET | 0 | 0 | 0 | 0 | 0 | 2 | 0 | 4 | 418
210 | K | 742330031 | Teplem smrštitelná ochrana sváru | kus | 264 |  | 0 | CS ÚRS 2022 01 |  | snížená |  | 0 | 0 | 0 | 0 | 0 | 4 | K | 3 |  |  |  | ROZPOCET | 0 | 0 | 0 | 0 | 0 | 2 | 0 | 4 | 420
| Online PSC |  | https://podminky.urs.cz/item/CS_URS_2022_01/742330031 | [14 empty] | Online PSC | 3
211 | K | 742330028 | Montáž konektoru SM, MM, 50/125 um | kus | 264 |  | 0 | CS ÚRS 2022 01 |  | snížená |  | 0 | 0 | 0 | 0 | 0 | 4 | K | 3 |  |  |  | ROZPOCET | 0 | 0 | 0 | 0 | 0 | 2 | 0 | 4 | 422
| Online PSC |  | https://podminky.urs.cz/item/CS_URS_2022_01/742330028 | [14 empty] | Online PSC | 3
212 | M | ADI.0051576.URS | Konektor 9/125 SCpc SM OS1 1,5m SXPI-SC-PC-OS1-1,5M | kus | 264 |  | 0 | vlastní |  | snížená |  | 0 | 0 | 0 | 0 | 0 | 8 | M | 3 |  |  |  | ROZPOCET | 0 | 0 | 0 | 0 | 0 | 2 | 0 | 4 | 424
213 | K | 742330042 | Montáž datové dvouzásuvky | kus | 71 |  | 0 | CS ÚRS 2022 01 |  | snížená |  | 0 | 0 | 0 | 0 | 0 | 4 | K | 3 |  |  |  | ROZPOCET | 0 | 0 | 0 | 0 | 0 | 2 | 0 | 4 | 426
| Online PSC |  | https://podminky.urs.cz/item/CS_URS_2022_01/742330042 | [14 empty] | Online PSC | 3
214 | M | 10.036.279 | Kryt zásuvky SI 1753-0-8030 | kus | 71 |  | 0 | vlastní |  | snížená |  | 0 | 0 | 0 | 0 | 0 | 8 | M | 3 |  |  |  | ROZPOCET | 0 | 0 | 0 | 0 | 0 | 2 | 0 | 4 | 428
215 | M | 10.080.186 | Rámeček zásuvky SI 1725-0-0928 | kus | 71 |  | 0 | vlastní |  | snížená |  | 0 | 0 | 0 | 0 | 0 | 8 | M | 3 |  |  |  | ROZPOCET | 0 | 0 | 0 | 0 | 0 | 2 | 0 | 4 | 430
216 | M | 10.079.940 | Třmen 1812 se soklem | kus | 71 |  | 0 | vlastní |  | snížená |  | 0 | 0 | 0 | 0 | 0 | 8 | M | 3 |  |  |  | ROZPOCET | 0 | 0 | 0 | 0 | 0 | 2 | 0 | 4 | 432
217 | M | ADI.0051306.URS | Rychlozařezávací datová zásuvka CAT6 UTP RJ45 černý SXKJ-6-UTP-BK-NA | kus | 142 |  | 0 | vlastní |  | snížená |  | 0 | 0 | 0 | 0 | 0 | 8 | M | 3 |  |  |  | ROZPOCET | 0 | 0 | 0 | 0 | 0 | 2 | 0 | 4 | 434
218 | K | 742330051 | Popis portu datové zásuvky | kus | 171 |  | 0 | CS ÚRS 2022 01 |  | snížená |  | 0 | 0 | 0 | 0 | 0 | 4 | K | 3 |  |  |  | ROZPOCET | 0 | 0 | 0 | 0 | 0 | 2 | 0 | 4 | 436
| Online PSC |  | https://podminky.urs.cz/item/CS_URS_2022_01/742330051 | [14 empty] | Online PSC | 3
219 | M | ADI.0051278.URS | kabel 2m UTP CAT6, šedý | kus | 171 |  | 0 | vlastní |  | snížená |  | 0 | 0 | 0 | 0 | 0 | 8 | M | 3 |  |  |  | ROZPOCET | 0 | 0 | 0 | 0 | 0 | 2 | 0 | 4 | 438
220 | K | 742110504 | Montáž krabic pro slaboproud zapuštěných plastových odbočných kruhových s víčkem | kus | 69 |  | 0 | CS ÚRS 2022 01 |  | snížená |  | 0 | 0 | 0 | 0 | 0 | 4 | K | 3 |  |  |  | ROZPOCET | 0 | 0 | 0 | 0 | 0 | 2 | 0 | 4 | 440
| Online PSC |  | https://podminky.urs.cz/item/CS_URS_2022_01/742110504 | [14 empty] | Online PSC | 3
| P |  | Poznámka k položce: včetně zasekání | [14 empty] | P | 3
221 | M | 34571451 | krabice pod omítku PVC přístrojová kruhová D 70mm hluboká | kus | 69 |  | 0 | CS ÚRS 2022 01 |  | snížená |  | 0 | 5e-05 | 0.00345 | 0 | 0 | 8 | M | 3 |  |  |  | ROZPOCET | 0 | 0 | 0 | 0 | 0 | 2 | 0 | 4 | 442
222 | K | 742420111R | Montáž konektoru RJ45 | kus | 33 |  | 0 | vlastní |  | snížená |  | 0 | 0 | 0 | 0 | 0 | 4 | K | 3 |  |  |  | ROZPOCET | 0 | 0 | 0 | 0 | 0 | 2 | 0 | 4 | 444
223 | M | ADI.0051327.URS | Nestíněný konektor RJ45 CAT6 UTP 8p8c pro drát, kulatý kabel, s vložkou | kus | 33 |  | 0 | vlastní |  | snížená |  | 0 | 0 | 0 | 0 | 0 | 8 | M | 3 |  |  |  | ROZPOCET | 0 | 0 | 0 | 0 | 0 | 2 | 0 | 4 | 446
224 | K | 742330052 | Popis portů patchpanelu | kus | 9 |  | 0 | CS ÚRS 2022 01 |  | snížená |  | 0 | 0 | 0 | 0 | 0 | 4 | K | 3 |  |  |  | ROZPOCET | 0 | 0 | 0 | 0 | 0 | 2 | 0 | 4 | 448
| Online PSC |  | https://podminky.urs.cz/item/CS_URS_2022_01/742330052 | [14 empty] | Online PSC | 3
225 | K | 742330101 | Měření metalického segmentu s vyhotovením protokolu | kus | 171 |  | 0 | CS ÚRS 2022 01 |  | snížená |  | 0 | 0 | 0 | 0 | 0 | 4 | K | 3 |  |  |  | ROZPOCET | 0 | 0 | 0 | 0 | 0 | 2 | 0 | 4 | 450
| Online PSC |  | https://podminky.urs.cz/item/CS_URS_2022_01/742330101 | [14 empty] | Online PSC | 3
226 | K | 742330102 | Měření optického segmentu, měření útlumu, 2 okna | kus | 132 |  | 0 | CS ÚRS 2022 01 |  | snížená |  | 0 | 0 | 0 | 0 | 0 | 4 | K | 3 |  |  |  | ROZPOCET | 0 | 0 | 0 | 0 | 0 | 2 | 0 | 4 | 452
| Online PSC |  | https://podminky.urs.cz/item/CS_URS_2022_01/742330102 | [14 empty] | Online PSC | 3
227 | K | 742121001 | Montáž kabelů sdělovacích pro vnitřní rozvody do 15 žil | m | 15100 |  | 0 | CS ÚRS 2022 01 |  | snížená |  | 0 | 0 | 0 | 0 | 0 | 4 | K | 3 |  |  |  | ROZPOCET | 0 | 0 | 0 | 0 | 0 | 2 | 0 | 4 | 454
| Online PSC |  | https://podminky.urs.cz/item/CS_URS_2022_01/742121001 | [14 empty] | Online PSC | 3
228 | M | ADI.0051251.URS | Instalační kabel CAT6 UTP LSOH Dca 500m/cívka SXKD-6-UTP-LSOH | m | 15100 |  | 0 | vlastní |  | snížená |  | 0 | 0 | 0 | 0 | 0 | 8 | M | 3 |  |  |  | ROZPOCET | 0 | 0 | 0 | 0 | 0 | 2 | 0 | 4 | 456
229 | K | 742110002 | Montáž trubek pro slaboproud plastových ohebných uložených pod omítku | m | 5000 |  | 0 | CS ÚRS 2022 01 |  | snížená |  | 0 | 0 | 0 | 0 | 0 | 4 | K | 3 |  |  |  | ROZPOCET | 0 | 0 | 0 | 0 | 0 | 2 | 0 | 4 | 458
| Online PSC |  | https://podminky.urs.cz/item/CS_URS_2022_01/742110002 | [14 empty] | Online PSC | 3
| P |  | Poznámka k položce: včetně zasekání | [14 empty] | P | 3
230 | M | 34571062 | trubka elektroinstalační ohebná z PVC (ČSN) 2316 | m | 5250 |  | 0 | CS ÚRS 2022 01 |  | snížená |  | 0 | 4e-05 | 0.21 | 0 | 0 | 8 | M | 3 |  |  |  | ROZPOCET | 0 | 0 | 0 | 0 | 0 | 2 | 0 | 4 | 460
| VV |  | 5000*1,05 "Přepočtené koeficientem množství |  | 5250 | [12 empty] | VV | 3 | 2 | True | 0 | ROZPOCET
| VV |  | Součet |  | 5250 | [12 empty] | VV | 3 | 4 | True | 1 | ROZPOCET
231 | K | 742111001 | Montáž příchytky pro kabely samostatné ohniodolné pro slaboproud | kus | 11000 |  | 0 | CS ÚRS 2022 01 |  | snížená |  | 0 | 0 | 0 | 0 | 0 | 4 | K | 3 |  |  |  | ROZPOCET | 0 | 0 | 0 | 0 | 0 | 2 | 0 | 4 | 462
| Online PSC |  | https://podminky.urs.cz/item/CS_URS_2022_01/742111001 | [14 empty] | Online PSC | 3
232 | M | 10.151.756 | Příchytka 6825 oboustranná pr.23 | kus | 11000 |  | 0 | vlastní |  | snížená |  | 0 | 0 | 0 | 0 | 0 | 8 | M | 3 |  |  |  | ROZPOCET | 0 | 0 | 0 | 0 | 0 | 2 | 0 | 4 | 464
233 | K | 742330011-R | Montáž strukturované kabeláže zařízení WiFi | kus | 5 |  | 0 | vlastní |  | snížená |  | 0 | 0 | 0 | 0 | 0 | 4 | K | 3 |  |  |  | ROZPOCET | 0 | 0 | 0 | 0 | 0 | 2 | 0 | 4 | 466
234 | M | 1672481 | AP-AC-PRO ACCES POINT | kus | 5 |  | 0 | vlastní |  | snížená |  | 0 | 0 | 0 | 0 | 0 | 8 | M | 3 |  |  |  | ROZPOCET | 0 | 0 | 0 | 0 | 0 | 2 | 0 | 4 | 468
235 | K | 742121001 | Montáž kabelů sdělovacích pro vnitřní rozvody do 15 žil | m | 200 |  | 0 | CS ÚRS 2022 01 |  | snížená |  | 0 | 0 | 0 | 0 | 0 | 4 | K | 3 |  |  |  | ROZPOCET | 0 | 0 | 0 | 0 | 0 | 2 | 0 | 4 | 695046467
| Online PSC |  | https://podminky.urs.cz/item/CS_URS_2022_01/742121001 | [14 empty] | Online PSC | 3
236 | M | ADI.0051536.URS | Univerzální kabel CLT 24vl 9/125 LSOH Eca | m | 200 |  | 0 | vlastní |  | snížená |  | 0 | 0 | 0 | 0 | 0 | 8 | M | 3 |  |  |  | ROZPOCET | 0 | 0 | 0 | 0 | 0 | 2 | 0 | 4 | 1113791023
| VV |  | 200,00 |  | 200 | [12 empty] | VV | 3 | 2 | True | 0 | ROZPOCET
| VV |  | Součet |  | 200 | [12 empty] | VV | 3 | 4 | True | 1 | ROZPOCET
| D | STA | Společná televizní anténa |  |  |  | 0 |  |  |  |  | 0 |  | 0.0026 |  | 0 | 1 | D | 2 |  |  |  | ROZPOCET | [6 empty] | 0
237 | K | 742420001 | Montáž venkovní televizní antény | kus | 1 |  | 0 | CS ÚRS 2022 01 |  | snížená |  | 0 | 0 | 0 | 0 | 0 | 4 | K | 3 |  |  |  | ROZPOCET | 0 | 0 | 0 | 0 | 0 | 2 | 0 | 4 | 470
| Online PSC |  | https://podminky.urs.cz/item/CS_URS_2022_01/742420001 | [14 empty] | Online PSC | 3
238 | M | A09G05C | Inteligentní výkonná UHF anténa určená pro dálkový příjem | ks | 1 |  | 0 | vlastní |  | snížená |  | 0 | 0 | 0 | 0 | 0 | 8 | M | 3 |  |  |  | ROZPOCET | 0 | 0 | 0 | 0 | 0 | 2 | 0 | 4 | 472
239 | K | 742420011 | Montáž FM antény | kus | 1 |  | 0 | CS ÚRS 2022 01 |  | snížená |  | 0 | 0 | 0 | 0 | 0 | 4 | K | 3 |  |  |  | ROZPOCET | 0 | 0 | 0 | 0 | 0 | 2 | 0 | 4 | 474
| Online PSC |  | https://podminky.urs.cz/item/CS_URS_2022_01/742420011 | [14 empty] | Online PSC | 3
240 | M | A03E | Venkovní anténa pro příjem pozemního digitálního DAB, DAB+ a FM signálu. Předem smontovaná pro lehčí instalaci s FM a DAB/DAB+ slučovačem. | ks | 1 |  | 0 | vlastní |  | snížená |  | 0 | 0 | 0 | 0 | 0 | 8 | M | 3 |  |  |  | ROZPOCET | 0 | 0 | 0 | 0 | 0 | 2 | 0 | 4 | 476
241 | K | 742420021 | Montáž antenního stožáru včetně upevňovacího materiálu | kus | 1 |  | 0 | CS ÚRS 2022 01 |  | snížená |  | 0 | 0 | 0 | 0 | 0 | 4 | K | 3 |  |  |  | ROZPOCET | 0 | 0 | 0 | 0 | 0 | 2 | 0 | 4 | 478
| Online PSC |  | https://podminky.urs.cz/item/CS_URS_2022_01/742420021 | [14 empty] | Online PSC | 3
242 | M | P08 | Stožár dvojdílný (teleskop): 2000/42 mm + 2000/48 mm Výška: 3800 m Váha: 8,6 kg Povrchová úprava: galvanický zinek | ks | 1 |  | 0 | vlastní |  | snížená |  | 0 | 0 | 0 | 0 | 0 | 8 | M | 3 |  |  |  | ROZPOCET | 0 | 0 | 0 | 0 | 0 | 2 | 0 | 4 | 480
243 | M | P24 | Držák stožáru nastavitelný | ks | 1 |  | 0 | vlastní |  | snížená |  | 0 | 0 | 0 | 0 | 0 | 8 | M | 3 |  |  |  | ROZPOCET | 0 | 0 | 0 | 0 | 0 | 2 | 0 | 4 | 482
244 | K | 742420031 | Montáž anténního předzesilovače | kus | 1 |  | 0 | CS ÚRS 2022 01 |  | snížená |  | 0 | 0 | 0 | 0 | 0 | 4 | K | 3 |  |  |  | ROZPOCET | 0 | 0 | 0 | 0 | 0 | 2 | 0 | 4 | 484
| Online PSC |  | https://podminky.urs.cz/item/CS_URS_2022_01/742420031 | [14 empty] | Online PSC | 3
245 | M | B27A | Anténní předzesilovač s 2 vstupy, DAB, UHF, se ziskem až 34 dB. | ks | 1 |  | 0 | vlastní |  | snížená |  | 0 | 0 | 0 | 0 | 0 | 8 | M | 3 |  |  |  | ROZPOCET | 0 | 0 | 0 | 0 | 0 | 2 | 0 | 4 | 486
246 | K | 742420041 | Montáž anténního domovního zesilovače | kus | 1 |  | 0 | CS ÚRS 2022 01 |  | snížená |  | 0 | 0 | 0 | 0 | 0 | 4 | K | 3 |  |  |  | ROZPOCET | 0 | 0 | 0 | 0 | 0 | 2 | 0 | 4 | 488
| Online PSC |  | https://podminky.urs.cz/item/CS_URS_2022_01/742420041 | [14 empty] | Online PSC | 3
247 | M | B20E | Domovní zesilovač pro pozemní analogový a digitální příjem TV/FM signálů kompaktibilní s LTE. | ks | 1 |  | 0 | vlastní |  | snížená |  | 0 | 0 | 0 | 0 | 0 | 8 | M | 3 |  |  |  | ROZPOCET | 0 | 0 | 0 | 0 | 0 | 2 | 0 | 4 | 490
248 | K | 742420051 | Montáž anténního rozbočovače | kus | 8 |  | 0 | CS ÚRS 2022 01 |  | snížená |  | 0 | 0 | 0 | 0 | 0 | 4 | K | 3 |  |  |  | ROZPOCET | 0 | 0 | 0 | 0 | 0 | 2 | 0 | 4 | 492
| Online PSC |  | https://podminky.urs.cz/item/CS_URS_2022_01/742420051 | [14 empty] | Online PSC | 3
249 | M | I015 | Rozbočovač pro satelitní přijímače a paraboly, 6 směrů, všechny směry průchozí DC, 5 - 2050 MHz, průchozí útlum 10 dB, konektory F. | ks | 8 |  | 0 | vlastní |  | snížená |  | 0 | 0 | 0 | 0 | 0 | 8 | M | 3 |  |  |  | ROZPOCET | 0 | 0 | 0 | 0 | 0 | 2 | 0 | 4 | 494
250 | K | 742420061 | Montáž rozvodnice STA | kus | 1 |  | 0 | CS ÚRS 2022 01 |  | snížená |  | 0 | 0 | 0 | 0 | 0 | 4 | K | 3 |  |  |  | ROZPOCET | 0 | 0 | 0 | 0 | 0 | 2 | 0 | 4 | 496
| Online PSC |  | https://podminky.urs.cz/item/CS_URS_2022_01/742420061 | [14 empty] | Online PSC | 3
251 | M | R05A | Rozvaděč plechový - bílý, 800 x 600 x 200 mm, se zámkem, komaxit. | ks | 1 |  | 0 | vlastní |  | snížená |  | 0 | 0 | 0 | 0 | 0 | 8 | M | 3 |  |  |  | ROZPOCET | 0 | 0 | 0 | 0 | 0 | 2 | 0 | 4 | 498
252 | K | 742420071 | Montáž multipřepínače do rozvaděče | kus | 3 |  | 0 | CS ÚRS 2022 01 |  | snížená |  | 0 | 0 | 0 | 0 | 0 | 4 | K | 3 |  |  |  | ROZPOCET | 0 | 0 | 0 | 0 | 0 | 2 | 0 | 4 | 500
| Online PSC |  | https://podminky.urs.cz/item/CS_URS_2022_01/742420071 | [14 empty] | Online PSC | 3
253 | M | JJK29 | Multipřepínač kaskádový ML-206, 9/9, 24 odb. | ks | 3 |  | 0 | vlastní |  | snížená |  | 0 | 0 | 0 | 0 | 0 | 8 | M | 3 |  |  |  | ROZPOCET | 0 | 0 | 0 | 0 | 0 | 2 | 0 | 4 | 502
254 | K | 742420081 | Montáž systémového zdroje do rozvaděče | kus | 1 |  | 0 | CS ÚRS 2022 01 |  | snížená |  | 0 | 0 | 0 | 0 | 0 | 4 | K | 3 |  |  |  | ROZPOCET | 0 | 0 | 0 | 0 | 0 | 2 | 0 | 4 | 504
| Online PSC |  | https://podminky.urs.cz/item/CS_URS_2022_01/742420081 | [14 empty] | Online PSC | 3
255 | M | JJK010C1 | Spínaný zdroj určen k napájení zesilovačů AU-620 a AU-640 a následně aktivních kaskádových multipřepínačů MU-621, MU-321, MU-341 a MU-641. Má ochranu proti přepětí a zkratu. | ks | 1 |  | 0 | vlastní |  | snížená |  | 0 | 0 | 0 | 0 | 0 | 8 | M | 3 |  |  |  | ROZPOCET | 0 | 0 | 0 | 0 | 0 | 2 | 0 | 4 | 506
256 | K | 742420111 | Montáž F konektoru | kus | 158 |  | 0 | CS ÚRS 2022 01 |  | snížená |  | 0 | 0 | 0 | 0 | 0 | 4 | K | 3 |  |  |  | ROZPOCET | 0 | 0 | 0 | 0 | 0 | 2 | 0 | 4 | 508
| Online PSC |  | https://podminky.urs.cz/item/CS_URS_2022_01/742420111 | [14 empty] | Online PSC | 3
257 | M | K08 | F-konektor | ks | 158 |  | 0 | vlastní |  | snížená |  | 0 | 0 | 0 | 0 | 0 | 8 | M | 3 |  |  |  | ROZPOCET | 0 | 0 | 0 | 0 | 0 | 2 | 0 | 4 | 510
258 | K | 742420121 | Montáž televizní zásuvky koncové nebo průběžné | kus | 52 |  | 0 | CS ÚRS 2022 01 |  | snížená |  | 0 | 0 | 0 | 0 | 0 | 4 | K | 3 |  |  |  | ROZPOCET | 0 | 0 | 0 | 0 | 0 | 2 | 0 | 4 | 512
| Online PSC |  | https://podminky.urs.cz/item/CS_URS_2022_01/742420121 | [14 empty] | Online PSC | 3
259 | M | 10.082.859 | Kryt zásuvky SI 1724-0-1754 | kus | 52 |  | 0 | vlastní |  | snížená |  | 0 | 0 | 0 | 0 | 0 | 8 | M | 3 |  |  |  | ROZPOCET | 0 | 0 | 0 | 0 | 0 | 2 | 0 | 4 | 514
260 | M | 10.081.216 | Tělo ABB EU3303 zás.TV/R/SAT konc. | kus | 52 |  | 0 | vlastní |  | snížená |  | 0 | 0 | 0 | 0 | 0 | 8 | M | 3 |  |  |  | ROZPOCET | 0 | 0 | 0 | 0 | 0 | 2 | 0 | 4 | 516
261 | M | 10.080.186 | Rámeček zásuvky SI 1725-0-0928 | kus | 52 |  | 0 | vlastní |  | snížená |  | 0 | 0 | 0 | 0 | 0 | 8 | M | 3 |  |  |  | ROZPOCET | 0 | 0 | 0 | 0 | 0 | 2 | 0 | 4 | 518
262 | K | 742420201 | Nastavení zesilovače dle úrovně na zásuvkách | kus | 23 |  | 0 | CS ÚRS 2022 01 |  | snížená |  | 0 | 0 | 0 | 0 | 0 | 4 | K | 3 |  |  |  | ROZPOCET | 0 | 0 | 0 | 0 | 0 | 2 | 0 | 4 | 520
| Online PSC |  | https://podminky.urs.cz/item/CS_URS_2022_01/742420201 | [14 empty] | Online PSC | 3
263 | K | 742110504 | Montáž krabic pro slaboproud zapuštěných plastových odbočných kruhových s víčkem | kus | 52 |  | 0 | CS ÚRS 2022 01 |  | snížená |  | 0 | 0 | 0 | 0 | 0 | 4 | K | 3 |  |  |  | ROZPOCET | 0 | 0 | 0 | 0 | 0 | 2 | 0 | 4 | 522
| Online PSC |  | https://podminky.urs.cz/item/CS_URS_2022_01/742110504 | [14 empty] | Online PSC | 3
| P |  | Poznámka k položce: včetně zasekání | [14 empty] | P | 3
264 | M | 34571451 | krabice pod omítku PVC přístrojová kruhová D 70mm hluboká | kus | 52 |  | 0 | CS ÚRS 2022 01 |  | snížená |  | 0 | 5e-05 | 0.0026 | 0 | 0 | 8 | M | 3 |  |  |  | ROZPOCET | 0 | 0 | 0 | 0 | 0 | 2 | 0 | 4 | 524
265 | K | 742121001 | Montáž kabelů sdělovacích pro vnitřní rozvody do 15 žil | m | 6000 |  | 0 | CS ÚRS 2022 01 |  | snížená |  | 0 | 0 | 0 | 0 | 0 | 4 | K | 3 |  |  |  | ROZPOCET | 0 | 0 | 0 | 0 | 0 | 2 | 0 | 4 | 526
| Online PSC |  | https://podminky.urs.cz/item/CS_URS_2022_01/742121001 | [14 empty] | Online PSC | 3
266 | M | 10.575.745 | Kabel RG-6U/64FA koaxiální PVC bílý | m | 7200 |  | 0 | vlastní |  | snížená |  | 0 | 0 | 0 | 0 | 0 | 8 | M | 3 |  |  |  | ROZPOCET | 0 | 0 | 0 | 0 | 0 | 2 | 0 | 4 | 528
| VV |  | 6000*1,2 "Přepočtené koeficientem množství |  | 7200 | [12 empty] | VV | 3 | 2 | True | 0 | ROZPOCET
| VV |  | Součet |  | 7200 | [12 empty] | VV | 3 | 4 | True | 1 | ROZPOCET
| D | ACS | Přístupový a docházkový systém |  |  |  | 0 |  |  |  |  | 0 |  | 0 |  | 0.00125 | 1 | D | 2 |  |  |  | ROZPOCET | [6 empty] | 0
267 | K | 742221811 | Demontáž docházkového terminálu s LCD displejem | kus | 1 |  | 0 | CS ÚRS 2022 01 |  | snížená |  | 0 | 0 | 0 | 0.00025 | 0.00025 | 4 | K | 3 |  |  |  | ROZPOCET | 0 | 0 | 0 | 0 | 0 | 2 | 0 | 4 | 530
| Online PSC |  | https://podminky.urs.cz/item/CS_URS_2022_01/742221811 | [14 empty] | Online PSC | 3
268 | K | 742220871 | Demontáž dveřního modulu pro připojení čteček v krytu | kus | 1 |  | 0 | CS ÚRS 2022 01 |  | snížená |  | 0 | 0 | 0 | 0.001 | 0.001 | 4 | K | 3 |  |  |  | ROZPOCET | 0 | 0 | 0 | 0 | 0 | 2 | 0 | 4 | 532
| Online PSC |  | https://podminky.urs.cz/item/CS_URS_2022_01/742220871 | [14 empty] | Online PSC | 3
269 | K | 742240004 | Montáž panelu docházkového systému k elektronické kontrole vstupu | kus | 1 |  | 0 | CS ÚRS 2022 01 |  | snížená |  | 0 | 0 | 0 | 0 | 0 | 4 | K | 3 |  |  |  | ROZPOCET | 0 | 0 | 0 | 0 | 0 | 2 | 0 | 4 | 534
| Online PSC |  | https://podminky.urs.cz/item/CS_URS_2022_01/742240004 | [14 empty] | Online PSC | 3
270 | K | 742240001 | Montáž čtečky karet k elektronické kontrole vstupu | kus | 2 |  | 0 | CS ÚRS 2022 01 |  | snížená |  | 0 | 0 | 0 | 0 | 0 | 4 | K | 3 |  |  |  | ROZPOCET | 0 | 0 | 0 | 0 | 0 | 2 | 0 | 4 | 536
| Online PSC |  | https://podminky.urs.cz/item/CS_URS_2022_01/742240001 | [14 empty] | Online PSC | 3
271 | K | 742240008 | Montáž spínavého zdroje s krytem 12V, 3,5 A s akumulátorem 12V/17 Ah k elektronické kontrole vstupu | kus | 1 |  | 0 | CS ÚRS 2022 01 |  | snížená |  | 0 | 0 | 0 | 0 | 0 | 4 | K | 3 |  |  |  | ROZPOCET | 0 | 0 | 0 | 0 | 0 | 2 | 0 | 4 | 538
| Online PSC |  | https://podminky.urs.cz/item/CS_URS_2022_01/742240008 | [14 empty] | Online PSC | 3
272 | M | ADI.0061178.URS | Zdroj v krytu 13,8Vss/5A se signalizačními výstupy, stupeň 2 prostor až AKU 40Ah | kus | 1 |  | 0 | vlastní |  | snížená |  | 0 | 0 | 0 | 0 | 0 | 8 | M | 3 |  |  |  | ROZPOCET | 0 | 0 | 0 | 0 | 0 | 2 | 0 | 4 | 540
273 | M | ADI.0033184.URS | Akumulátor 12V / 18Ah se šroubovými svorkami M5 a životností až 3 roky | kus | 1 |  | 0 | vlastní |  | snížená |  | 0 | 0 | 0 | 0 | 0 | 8 | M | 3 |  |  |  | ROZPOCET | 0 | 0 | 0 | 0 | 0 | 2 | 0 | 4 | 542
274 | K | 742240021 | Implementace docházkového systému do personálního SW | kus | 1 |  | 0 | CS ÚRS 2022 01 |  | snížená |  | 0 | 0 | 0 | 0 | 0 | 4 | K | 3 |  |  |  | ROZPOCET | 0 | 0 | 0 | 0 | 0 | 2 | 0 | 4 | 544
| Online PSC |  | https://podminky.urs.cz/item/CS_URS_2022_01/742240021 | [14 empty] | Online PSC | 3
275 | K | 742240022 | Přístupového softwaru k dodanému HW, multilicence | kus | 1 |  | 0 | CS ÚRS 2022 01 |  | snížená |  | 0 | 0 | 0 | 0 | 0 | 4 | K | 3 |  |  |  | ROZPOCET | 0 | 0 | 0 | 0 | 0 | 2 | 0 | 4 | 546
| Online PSC |  | https://podminky.urs.cz/item/CS_URS_2022_01/742240022 | [14 empty] | Online PSC | 3
276 | K | 742240023 | Nastavení PC k elektronické kontrole vstupu | kus | 1 |  | 0 | CS ÚRS 2022 01 |  | snížená |  | 0 | 0 | 0 | 0 | 0 | 4 | K | 3 |  |  |  | ROZPOCET | 0 | 0 | 0 | 0 | 0 | 2 | 0 | 4 | 548
| Online PSC |  | https://podminky.urs.cz/item/CS_URS_2022_01/742240023 | [14 empty] | Online PSC | 3
| D | DDS | Domovní dorozumívací systém |  |  |  | 0 |  |  |  |  | 0 |  | 0 |  | 0 | 1 | D | 2 |  |  |  | ROZPOCET | [6 empty] | 0
277 | K | 742310002 | Montáž komunikačního tabla k domácímu telefonu | kus | 1 |  | 0 | CS ÚRS 2022 01 |  | snížená |  | 0 | 0 | 0 | 0 | 0 | 4 | K | 3 |  |  |  | ROZPOCET | 0 | 0 | 0 | 0 | 0 | 2 | 0 | 4 | 550
| Online PSC |  | https://podminky.urs.cz/item/CS_URS_2022_01/742310002 | [14 empty] | Online PSC | 3
278 | M | ADI.0034682.URS | audio panel IP, 3x2 tlač., kamera, klávesnice, povrchová instalace | kus | 1 |  | 0 | vlastní |  | snížená |  | 0 | 0 | 0 | 0 | 0 | 8 | M | 3 |  |  |  | ROZPOCET | 0 | 0 | 0 | 0 | 0 | 2 | 0 | 4 | 552
279 | K | 742310003 | Montáž klimatického krytu pro komunikační tablo domácího telefonu | kus | 1 |  | 0 | CS ÚRS 2022 01 |  | snížená |  | 0 | 0 | 0 | 0 | 0 | 4 | K | 3 |  |  |  | ROZPOCET | 0 | 0 | 0 | 0 | 0 | 2 | 0 | 4 | 554
| Online PSC |  | https://podminky.urs.cz/item/CS_URS_2022_01/742310003 | [14 empty] | Online PSC | 3
280 | M | ADI.0034735.URS | Zápustná krabice se stříškou pro 1 modul Vario | kus | 1 |  | 0 | vlastní |  | snížená |  | 0 | 0 | 0 | 0 | 0 | 8 | M | 3 |  |  |  | ROZPOCET | 0 | 0 | 0 | 0 | 0 | 2 | 0 | 4 | 556
281 | K | 742310006 | Montáž domácího nástěnného audio/video telefonu | kus | 26 |  | 0 | CS ÚRS 2022 01 |  | snížená |  | 0 | 0 | 0 | 0 | 0 | 4 | K | 3 |  |  |  | ROZPOCET | 0 | 0 | 0 | 0 | 0 | 2 | 0 | 4 | 558
| Online PSC |  | https://podminky.urs.cz/item/CS_URS_2022_01/742310006 | [14 empty] | Online PSC | 3
282 | M | ADI.0034755.URS | IP stolní videotelefon GXV3370 - VoIP display 7'' | kus | 20 |  | 0 | vlastní |  | snížená |  | 0 | 0 | 0 | 0 | 0 | 8 | M | 3 |  |  |  | ROZPOCET | 0 | 0 | 0 | 0 | 0 | 2 | 0 | 4 | 560
283 | M | ADI.0034769.URS | IP audio kabinová jednotka kompaktní | kus | 2 |  | 0 | vlastní |  | snížená |  | 0 | 0 | 0 | 0 | 0 | 8 | M | 3 |  |  |  | ROZPOCET | 0 | 0 | 0 | 0 | 0 | 2 | 0 | 4 | 562
284 | M | ADI.0034770.URS | Výtahový VoIP modul | kus | 2 |  | 0 | vlastní |  | snížená |  | 0 | 0 | 0 | 0 | 0 | 8 | M | 3 |  |  |  | ROZPOCET | 0 | 0 | 0 | 0 | 0 | 2 | 0 | 4 | 564
285 | M | ADI.0034771.URS | Výtahová centrální jednotka | kus | 2 |  | 0 | vlastní |  | snížená |  | 0 | 0 | 0 | 0 | 0 | 8 | M | 3 |  |  |  | ROZPOCET | 0 | 0 | 0 | 0 | 0 | 2 | 0 | 4 | 566
286 | K | 742320001 | Montáž elektrického zámku s mechanickým přepínačem otevřeno/zavřeno | kus | 1 |  | 0 | CS ÚRS 2022 01 |  | snížená |  | 0 | 0 | 0 | 0 | 0 | 4 | K | 3 |  |  |  | ROZPOCET | 0 | 0 | 0 | 0 | 0 | 2 | 0 | 4 | 568
| Online PSC |  | https://podminky.urs.cz/item/CS_URS_2022_01/742320001 | [14 empty] | Online PSC | 3
287 | M | ADI.0034918.URS | Elektrický otvírač 12V/170mA, reverzní, automat, mikrospínač, dlouhá lišta | kus | 1 |  | 0 | vlastní |  | snížená |  | 0 | 0 | 0 | 0 | 0 | 8 | M | 3 |  |  |  | ROZPOCET | 0 | 0 | 0 | 0 | 0 | 2 | 0 | 4 | 570
288 | K | 742320011 | Montáž elektromechanického samozamykacího zámku s panikovou funkcí | kus | 7 |  | 0 | CS ÚRS 2022 01 |  | snížená |  | 0 | 0 | 0 | 0 | 0 | 4 | K | 3 |  |  |  | ROZPOCET | 0 | 0 | 0 | 0 | 0 | 2 | 0 | 4 | 572
| Online PSC |  | https://podminky.urs.cz/item/CS_URS_2022_01/742320011 | [14 empty] | Online PSC | 3
289 | M | ADI.0035033.URS | Elektromechanický hluboký vícebodový samozamykací panikový zámek | kus | 7 |  | 0 | vlastní |  | snížená |  | 0 | 0 | 0 | 0 | 0 | 8 | M | 3 |  |  |  | ROZPOCET | 0 | 0 | 0 | 0 | 0 | 2 | 0 | 4 | 574
290 | K | 742320031 | Montáž napájecího zdroje pro elektrický zámek | kus | 1 |  | 0 | CS ÚRS 2022 01 |  | snížená |  | 0 | 0 | 0 | 0 | 0 | 4 | K | 3 |  |  |  | ROZPOCET | 0 | 0 | 0 | 0 | 0 | 2 | 0 | 4 | 576
| Online PSC |  | https://podminky.urs.cz/item/CS_URS_2022_01/742320031 | [14 empty] | Online PSC | 3
291 | M | ADI.0033060.URS | Spínaný zdroj 13,8 Vss / 5A v kovovém krytu, AKU max. 17Ah | kus | 1 |  | 0 | vlastní |  | snížená |  | 0 | 0 | 0 | 0 | 0 | 8 | M | 3 |  |  |  | ROZPOCET | 0 | 0 | 0 | 0 | 0 | 2 | 0 | 4 | 578
292 | M | ADI.0033184.URS | Akumulátor 12V / 18Ah se šroubovými svorkami M5 a životností až 3 roky | kus | 1 |  | 0 | vlastní |  | snížená |  | 0 | 0 | 0 | 0 | 0 | 8 | M | 3 |  |  |  | ROZPOCET | 0 | 0 | 0 | 0 | 0 | 2 | 0 | 4 | 580
| D | TRASY | Společný trasový materiál |  |  |  | 0 |  |  |  |  | 0 |  | 0 |  | 0 | 1 | D | 2 |  |  |  | ROZPOCET | [6 empty] | 0
293 | K | 742110104 | Montáž kabelového žlabu pro slaboproud drátěného 250/100 mm | m | 300 |  | 0 | CS ÚRS 2022 01 |  | snížená |  | 0 | 0 | 0 | 0 | 0 | 4 | K | 3 |  |  |  | ROZPOCET | 0 | 0 | 0 | 0 | 0 | 2 | 0 | 4 | 582
| Online PSC |  | https://podminky.urs.cz/item/CS_URS_2022_01/742110104 | [14 empty] | Online PSC | 3
294 | M | 10.078.071 | Žlab 250/50 galv.zinek | m | 300 |  | 0 | vlastní |  | snížená |  | 0 | 0 | 0 | 0 | 0 | 8 | M | 3 |  |  |  | ROZPOCET | 0 | 0 | 0 | 0 | 0 | 2 | 0 | 4 | 584
295 | M | 10.622.919 | Žlab 400/50 M2 GZ | m | 300 |  | 0 | vlastní |  | snížená |  | 0 | 0 | 0 | 0 | 0 | 8 | M | 3 |  |  |  | ROZPOCET | 0 | 0 | 0 | 0 | 0 | 2 | 0 | 4 | 586
296 | M | 10.078.130 | Nosník NZM 400 GZ | kus | 300 |  | 0 | vlastní |  | snížená |  | 0 | 0 | 0 | 0 | 0 | 8 | M | 3 |  |  |  | ROZPOCET | 0 | 0 | 0 | 0 | 0 | 2 | 0 | 4 | 588
297 | M | 10.076.175 | Podpěra PZM 300 GZ | kus | 300 |  | 0 | vlastní |  | snížená |  | 0 | 0 | 0 | 0 | 0 | 8 | M | 3 |  |  |  | ROZPOCET | 0 | 0 | 0 | 0 | 0 | 2 | 0 | 4 | 590
298 | M | 10.898.821 | Tyč TOP závitová M8 2m | kus | 600 |  | 0 | vlastní |  | snížená |  | 0 | 0 | 0 | 0 | 0 | 8 | M | 3 |  |  |  | ROZPOCET | 0 | 0 | 0 | 0 | 0 | 2 | 0 | 4 | 592
| D | HZS | Hodinové zúčtovací sazby |  |  |  | 0 |  |  |  |  | 0 |  | 0 |  | 0 | 4 | D | 0 |  |  |  | ROZPOCET | [6 empty] | 0
299 | K | HZS2232 | Hodinová zúčtovací sazba elektrikář odborný | hod | 160 |  | 0 | CS ÚRS 2022 01 |  | snížená |  | 0 | 0 | 0 | 0 | 0 | 4 | K | 1 |  |  |  | ROZPOCET | 0 | 0 | 0 | 0 | 0 | 2 | 0 | 4 | 600
| Online PSC |  | https://podminky.urs.cz/item/CS_URS_2022_01/HZS2232 | [14 empty] | Online PSC | 1

## SO 01_2.8 - Chladící box_...
{4a0e5525-4be6-401e-9ba9-1081c9eb2b70}
1
| KRYCÍ LIST SOUPISU PRACÍ | [7 empty] | v --- níže se nacházejí doplnkové a pomocné údaje k sestavám --- v | [8 empty] | False
Stavba:
Humanizace sociální služby DZR_MATYÁŠ
Objekt:
SO 01 - Pavilon C_spojovací trakt BC
Soupis:
SO 01_2 - Technické zařízení budov
Úroveň 3:
SO 01_2.8 - Chladící box_sklad inkopomůcek
| KSO: |  |  |  |  | CC-CZ:
| Místo: |  | Nejdek |  |  | Datum: | 25. 7. 2022
| Zadavatel: |  |  |  |  | IČ:
|  | Karlovarský kraj |  |  |  | DIČ:
| Uchazeč: |  |  |  |  | IČ: | Vyplň údaj
|  | Vyplň údaj |  |  |  | DIČ: | Vyplň údaj
| Projektant: |  |  |  |  | IČ:
|  | Ing. arch. Břetislav Kubíček |  |  |  | DIČ:
| Zpracovatel: |  |  |  |  | IČ:
DIČ:
Poznámka:
Soupis prací je sestaven s využitím Cenové soustavy ÚRS. Položky, které pochází z této cenové soustavy, jsou ve sloupci 'Cenová soustava' označeny popisem 'CS ÚRS' a úrovní příslušného kalendářního pololetí. Veškeré další informace vymezující popis a podmínky použití těchto položek z Cenové soustavy, které nejsou uvedeny přímo v soupisu prací, jsou neomezeně dálkově k dispozici na www.cs-urs.cz, sekce Cenové a technické podmínky. Položky soupisu prací, které mají ve sloupci "Cenová soustava" uvedeno "vlastní", nepocházejí z cenové soustavy ÚRS.
| Cena bez DPH | [5 empty] | 0
|  |  | Základ daně |  |  | Sazba daně | Výše daně
| DPH | základní | 0 |  |  | 21% | 0
|  | snížená | 0 |  |  | 15% | 0
|  | zákl. přenesená | 0 |  |  | 21% | 0
|  | sníž. přenesená | 0 |  |  | 15% | 0
|  | nulová | 0 |  |  | 0% | 0
| Cena s DPH |  |  | v | CZK |  | 0
| Projektant |  |  | Zpracovatel
| Datum a podpis: |  | Razítko | Datum a podpis: |  |  | Razítko
| Objednavatel |  |  | Uchazeč
| Datum a podpis: |  | Razítko | Datum a podpis: |  |  | Razítko
REKAPITULACE ČLENĚNÍ SOUPISU PRACÍ
Stavba:
Humanizace sociální služby DZR_MATYÁŠ
Objekt:
SO 01 - Pavilon C_spojovací trakt BC
Soupis:
SO 01_2 - Technické zařízení budov
Úroveň 3:
SO 01_2.8 - Chladící box_sklad inkopomůcek
Místo: |  |  | Nejdek |  |  | Datum: | 25. 7. 2022
Zadavatel: |  |  | Karlovarský kraj |  |  | Projektant: | Ing. arch. Břetislav Kubíček
Uchazeč: |  |  | Vyplň údaj |  |  | Zpracovatel:
Kód dílu - Popis | [6 empty] | Cena celkem [CZK]
Náklady ze soupisu prací | [6 empty] | 0 | [11 empty] | -1
| OST - Ostatní | [5 empty] | 0
SOUPIS PRACÍ
Stavba:
Humanizace sociální služby DZR_MATYÁŠ
Objekt:
SO 01 - Pavilon C_spojovací trakt BC
Soupis:
SO 01_2 - Technické zařízení budov
Úroveň 3:
SO 01_2.8 - Chladící box_sklad inkopomůcek
Místo: |  |  | Nejdek |  |  | Datum: | 25. 7. 2022
Zadavatel: |  |  | Karlovarský kraj |  |  | Projektant: | Ing. arch. Břetislav Kubíček
Uchazeč: |  |  | Vyplň údaj |  |  | Zpracovatel:
PČ | Typ | Kód | Popis | MJ | Množství | J.cena [CZK] | Cena celkem [CZK] | Cenová soustava |  | DPH | J. Nh [h] | Nh celkem [h] | J. hmotnost [t] | Hmotnost celkem [t] | J. suť [t] | Suť Celkem [t]
Náklady soupisu celkem | [6 empty] | 0 |  |  |  |  | 0 |  | 0 |  | 0 |  | D | -1 | [10 empty] | 0
| D | OST | Ostatní |  |  |  | 0 |  |  |  |  | 0 |  | 0 |  | 0 | 4 | D | 0 |  |  |  | ROZPOCET | [6 empty] | 0
1 | K | 90000R00 | Chladící box bez podlahy 5900x4400x2280 | Kč | 1 |  | 0 | vlastní |  | snížená |  | 0 | 0 | 0 | 0 | 0 | 262144 | K | 1 |  |  |  | ROZPOCET | 0 | 0 | 0 | 0 | 0 | 2 | 0 | 262144 | 2
| P |  | Poznámka k položce: dle výběru investora např. ISO 80, dodávka a montáž | [14 empty] | P | 1
| VV |  | *PUR panely tl.80mm, vnitřní olištování hygienickými PVC lištami, vnější olištování plechovými lištami bílé barvy, barva panelů bílá | [14 empty] | VV | 1 | 1 | True | 0 | ROZPOCET
| VV |  | *1x chladírenské dveře TN65 1100x2000, křídlové, levé | [14 empty] | VV | 1 | 1 | True | 0 | ROZPOCET
| VV |  | 1 |  | 1 | [12 empty] | VV | 1 | 2 | True | 0 | ROZPOCET
| VV |  | Součet |  | 1 | [12 empty] | VV | 1 | 4 | True | 1 | ROZPOCET
2 | K | 90000R01 | Chladící jednotka, agregát vč. výparníku | Kč | 1 |  | 0 | vlastní |  | snížená |  | 0 | 0 | 0 | 0 | 0 | 262144 | K | 1 |  |  |  | ROZPOCET | 0 | 0 | 0 | 0 | 0 | 2 | 0 | 262144 | 4
| P |  | Poznámka k položce: ve vzdálenosti do 5m od boxu 400V/1,5kW, dodávka a montáž | [14 empty] | P | 1
| VV |  | *presostat HP/LP, průhledítko, filtrdehybrátor, kapiláry, regulátor otáček ventilátoru kondenzátoru | [14 empty] | VV | 1 | 1 | True | 0 | ROZPOCET
| VV |  | *ohřev kompresoru, topný pás, kryt jednotky proti povětrnostním vlivům | [14 empty] | VV | 1 | 1 | True | 0 | ROZPOCET
| VV |  | 1 |  | 1 | [12 empty] | VV | 1 | 2 | True | 0 | ROZPOCET
| VV |  | Součet |  | 1 | [12 empty] | VV | 1 | 4 | True | 1 | ROZPOCET
3 | K | 90000R02 | Vnitřní senzorové osvětlení | Kč | 1 |  | 0 | vlastní |  | snížená |  | 0 | 0 | 0 | 0 | 0 | 262144 | K | 1 |  |  |  | ROZPOCET | 0 | 0 | 0 | 0 | 0 | 2 | 0 | 262144 | 6
| P |  | Poznámka k položce: dodávka a montáž | [14 empty] | P | 1
| VV |  | *2x přisazené stropní svítidlo | [14 empty] | VV | 1 | 1 | True | 0 | ROZPOCET
| VV |  | *1x senzor vč. kabeláže a montáže | [14 empty] | VV | 1 | 1 | True | 0 | ROZPOCET
| VV |  | 1 |  | 1 | [12 empty] | VV | 1 | 2 | True | 0 | ROZPOCET
| VV |  | Součet |  | 1 | [12 empty] | VV | 1 | 4 | True | 1 | ROZPOCET
4 | K | 90000R03 | Montážní materiál - kompletní dodávka | Kč | 1 |  | 0 | vlastní |  | snížená |  | 0 | 0 | 0 | 0 | 0 | 262144 | K | 1 |  |  |  | ROZPOCET | 0 | 0 | 0 | 0 | 0 | 2 | 0 | 262144 | 8
| P |  | Poznámka k položce: kompletní dodávka pro provedení díla | [14 empty] | P | 1
| VV |  | *potrubí, provozní kapaliny, elektromateriál, odpadní potrubí, montážní a spotřební materiál | [14 empty] | VV | 1 | 1 | True | 0 | ROZPOCET
| VV |  | 1 |  | 1 | [12 empty] | VV | 1 | 2 | True | 0 | ROZPOCET
| VV |  | Součet |  | 1 | [12 empty] | VV | 1 | 4 | True | 1 | ROZPOCET
5 | K | 90000R04 | Montáž, instalace, zprovoznění | Kč | 1 |  | 0 | vlastní |  | snížená |  | 0 | 0 | 0 | 0 | 0 | 262144 | K | 1 |  |  |  | ROZPOCET | 0 | 0 | 0 | 0 | 0 | 2 | 0 | 262144 | 10

## SO 01_3.1 - Interierové v...
{a5cdfb28-5d10-4ec7-9721-45e434b04766}
1
| KRYCÍ LIST SOUPISU PRACÍ | [7 empty] | v --- níže se nacházejí doplnkové a pomocné údaje k sestavám --- v | [8 empty] | False
Stavba:
Humanizace sociální služby DZR_MATYÁŠ
Objekt:
SO 01 - Pavilon C_spojovací trakt BC
Soupis:
SO 01_3 - Vybavení
Úroveň 3:
SO 01_3.1 - Interierové vybavení
| KSO: |  |  |  |  | CC-CZ:
| Místo: |  | Nejdek |  |  | Datum: | 25. 7. 2022
| Zadavatel: |  |  |  |  | IČ:
|  | Karlovarský kraj |  |  |  | DIČ:
| Uchazeč: |  |  |  |  | IČ: | Vyplň údaj
|  | Vyplň údaj |  |  |  | DIČ: | Vyplň údaj
| Projektant: |  |  |  |  | IČ:
|  | Ing. arch. Břetislav Kubíček |  |  |  | DIČ:
| Zpracovatel: |  |  |  |  | IČ:
DIČ:
Poznámka:
Soupis prací je sestaven s využitím Cenové soustavy ÚRS. Položky, které pochází z této cenové soustavy, jsou ve sloupci 'Cenová soustava' označeny popisem 'CS ÚRS' a úrovní příslušného kalendářního pololetí. Veškeré další informace vymezující popis a podmínky použití těchto položek z Cenové soustavy, které nejsou uvedeny přímo v soupisu prací, jsou neomezeně dálkově k dispozici na www.cs-urs.cz, sekce Cenové a technické podmínky. Položky soupisu prací, které mají ve sloupci "Cenová soustava" uvedeno "vlastní", nepocházejí z cenové soustavy ÚRS.
| Cena bez DPH | [5 empty] | 0
|  |  | Základ daně |  |  | Sazba daně | Výše daně
| DPH | základní | 0 |  |  | 21% | 0
|  | snížená | 0 |  |  | 15% | 0
|  | zákl. přenesená | 0 |  |  | 21% | 0
|  | sníž. přenesená | 0 |  |  | 15% | 0
|  | nulová | 0 |  |  | 0% | 0
| Cena s DPH |  |  | v | CZK |  | 0
| Projektant |  |  | Zpracovatel
| Datum a podpis: |  | Razítko | Datum a podpis: |  |  | Razítko
| Objednavatel |  |  | Uchazeč
| Datum a podpis: |  | Razítko | Datum a podpis: |  |  | Razítko
REKAPITULACE ČLENĚNÍ SOUPISU PRACÍ
Stavba:
Humanizace sociální služby DZR_MATYÁŠ
Objekt:
SO 01 - Pavilon C_spojovací trakt BC
Soupis:
SO 01_3 - Vybavení
Úroveň 3:
SO 01_3.1 - Interierové vybavení
Místo: |  |  | Nejdek |  |  | Datum: | 25. 7. 2022
Zadavatel: |  |  | Karlovarský kraj |  |  | Projektant: | Ing. arch. Břetislav Kubíček
Uchazeč: |  |  | Vyplň údaj |  |  | Zpracovatel:
Kód dílu - Popis | [6 empty] | Cena celkem [CZK]
Náklady ze soupisu prací | [6 empty] | 0 | [11 empty] | -1
| OST - Ostatní | [5 empty] | 0
SOUPIS PRACÍ
Stavba:
Humanizace sociální služby DZR_MATYÁŠ
Objekt:
SO 01 - Pavilon C_spojovací trakt BC
Soupis:
SO 01_3 - Vybavení
Úroveň 3:
SO 01_3.1 - Interierové vybavení
Místo: |  |  | Nejdek |  |  | Datum: | 25. 7. 2022
Zadavatel: |  |  | Karlovarský kraj |  |  | Projektant: | Ing. arch. Břetislav Kubíček
Uchazeč: |  |  | Vyplň údaj |  |  | Zpracovatel:
PČ | Typ | Kód | Popis | MJ | Množství | J.cena [CZK] | Cena celkem [CZK] | Cenová soustava |  | DPH | J. Nh [h] | Nh celkem [h] | J. hmotnost [t] | Hmotnost celkem [t] | J. suť [t] | Suť Celkem [t]
Náklady soupisu celkem | [6 empty] | 0 |  |  |  |  | 0 |  | 0 |  | 0 |  | D | -1 | [10 empty] | 0
| D | OST | Ostatní |  |  |  | 0 |  |  |  |  | 0 |  | 0 |  | 0 | 4 | D | 0 |  |  |  | ROZPOCET | [6 empty] | 0
1 | K | 91100R0 | Horizontální lišta s krytem + montážní sada (hliník) - montáž | ks | 88 |  | 0 | vlastní |  | snížená |  | 0 | 0 | 0 | 0 | 0 | 262144 | K | 1 |  |  |  | ROZPOCET | 0 | 0 | 0 | 0 | 0 | 2 | 0 | 262144 | 2
| P |  | Poznámka k položce: 2 ks na koupelnu | [14 empty] | P | 1
| VV |  | *ZI.01 - dl. 1,8m, 2ks do sady | [14 empty] | VV | 1 | 1 | True | 0 | ROZPOCET
| VV |  | 44,0*2 |  | 88 | [12 empty] | VV | 1 | 2 | True | 0 | ROZPOCET
| VV |  | Součet |  | 88 | [12 empty] | VV | 1 | 4 | True | 1 | ROZPOCET
2 | M | 55396100R | Horizontální lišta s krytem + montážní sada (hliník) | ks | 88 |  | 0 | vlastní |  | snížená |  | 0 | 0 | 0 | 0 | 0 | 262144 | M | 1 |  |  |  | ROZPOCET | 0 | 0 | 0 | 0 | 0 | 2 | 0 | 262144 | 4
| P |  | Poznámka k položce: 2 ks na koupelnu dle výběru investora podrobný popis výrobku viz tabulka interérového vybavení | [14 empty] | P | 1
3 | K | 91100R1 | Sprchová sedačka odnímatelná a stavitelná s područkam - montáž | ks | 44 |  | 0 | vlastní |  | snížená |  | 0 | 0 | 0 | 0 | 0 | 262144 | K | 1 |  |  |  | ROZPOCET | 0 | 0 | 0 | 0 | 0 | 2 | 0 | 262144 | 6
| VV |  | "ZI. 02" 44 |  | 44 | [12 empty] | VV | 1 | 2 | True | 0 | ROZPOCET
| VV |  | Součet |  | 44 | [12 empty] | VV | 1 | 4 | True | 1 | ROZPOCET
4 | M | 55396101R | Sprchová sedačka odnímatelná a stavitelná s područkam | ks | 44 |  | 0 | vlastní |  | snížená |  | 0 | 0 | 0 | 0 | 0 | 262144 | M | 1 |  |  |  | ROZPOCET | 0 | 0 | 0 | 0 | 0 | 2 | 0 | 262144 | 8
| P |  | Poznámka k položce: dle výběru investora podrobný popis výrobku viz tabulka interérového vybavení | [14 empty] | P | 1
5 | K | 91100R2 | Konzola pro sprchovou baterii - montáž | ks | 44 |  | 0 | vlastní |  | snížená |  | 0 | 0 | 0 | 0 | 0 | 262144 | K | 1 |  |  |  | ROZPOCET | 0 | 0 | 0 | 0 | 0 | 2 | 0 | 262144 | 10
| VV |  | "ZI.03" 44 |  | 44 | [12 empty] | VV | 1 | 2 | True | 0 | ROZPOCET
| VV |  | Součet |  | 44 | [12 empty] | VV | 1 | 4 | True | 1 | ROZPOCET
6 | M | 55396102R | Konzola pro sprchovou baterii | ks | 44 |  | 0 | vlastní |  | snížená |  | 0 | 0 | 0 | 0 | 0 | 262144 | M | 1 |  |  |  | ROZPOCET | 0 | 0 | 0 | 0 | 0 | 2 | 0 | 262144 | 12
| P |  | Poznámka k položce: dle výběru investora podrobný popis výrobku viz tabulka interérového vybavení | [14 empty] | P | 1
7 | K | 91100R3 | Konzola pro umyvadlo - montáž | ks | 44 |  | 0 | vlastní |  | snížená |  | 0 | 0 | 0 | 0 | 0 | 262144 | K | 1 |  |  |  | ROZPOCET | 0 | 0 | 0 | 0 | 0 | 2 | 0 | 262144 | 14
| VV |  | "ZI.04" 44 |  | 44 | [12 empty] | VV | 1 | 2 | True | 0 | ROZPOCET
| VV |  | Součet |  | 44 | [12 empty] | VV | 1 | 4 | True | 1 | ROZPOCET
8 | M | 55396103R | Konzola pro umyvadlo | ks | 44 |  | 0 | vlastní |  | snížená |  | 0 | 0 | 0 | 0 | 0 | 262144 | M | 1 |  |  |  | ROZPOCET | 0 | 0 | 0 | 0 | 0 | 2 | 0 | 262144 | 16
| P |  | Poznámka k položce: dle výběru investora podrobný popis výrobku viz tabulka interérového vybavení | [14 empty] | P | 1
9 | K | 91100R4 | Sklopné odnímatelné madlo WC dl. min. 880 mm - montáž | ks | 88 |  | 0 | vlastní |  | snížená |  | 0 | 0 | 0 | 0 | 0 | 262144 | K | 1 |  |  |  | ROZPOCET | 0 | 0 | 0 | 0 | 0 | 2 | 0 | 262144 | 18
| P |  | Poznámka k položce: 2 ks na koupelnu | [14 empty] | P | 1
| VV |  | *2ks do sady | [14 empty] | VV | 1 | 1 | True | 0 | ROZPOCET
| VV |  | "ZI.05" 44*2 |  | 88 | [12 empty] | VV | 1 | 2 | True | 0 | ROZPOCET
| VV |  | Součet |  | 88 | [12 empty] | VV | 1 | 4 | True | 1 | ROZPOCET
10 | M | 55396104R | Sklopné odnímatelné madlo WC dl. min. 880 mm | ks | 88 |  | 0 | vlastní |  | snížená |  | 0 | 0 | 0 | 0 | 0 | 262144 | M | 1 |  |  |  | ROZPOCET | 0 | 0 | 0 | 0 | 0 | 2 | 0 | 262144 | 20
| P |  | Poznámka k položce: 2 ks na koupelnu dle výběru investora podrobný popis výrobku viz tabulka interérového vybavení | [14 empty] | P | 1
11 | K | 91100R5 | Sestava madel pro sprchu s držákem sprchové růžice - montáž | ks | 44 |  | 0 | vlastní |  | snížená |  | 0 | 0 | 0 | 0 | 0 | 262144 | K | 1 |  |  |  | ROZPOCET | 0 | 0 | 0 | 0 | 0 | 2 | 0 | 262144 | 22
| VV |  | "ZI.07" 44 |  | 44 | [12 empty] | VV | 1 | 2 | True | 0 | ROZPOCET
| VV |  | Součet |  | 44 | [12 empty] | VV | 1 | 4 | True | 1 | ROZPOCET
12 | M | 55396105R | Sestava madel pro sprchu s držákem sprchové růžice | ks | 44 |  | 0 | vlastní |  | snížená |  | 0 | 0 | 0 | 0 | 0 | 262144 | M | 1 |  |  |  | ROZPOCET | 0 | 0 | 0 | 0 | 0 | 2 | 0 | 262144 | 24
| P |  | Poznámka k položce: dle výběru investora podrobný popis výrobku viz tabulka interérového vybavení | [14 empty] | P | 1
13 | K | 91100R6 | Sprchový panel s dezinfekcí nástěnný - montáž | ks | 2 |  | 0 | vlastní |  | snížená |  | 0 | 0 | 0 | 0 | 0 | 262144 | K | 1 |  |  |  | ROZPOCET | 0 | 0 | 0 | 0 | 0 | 2 | 0 | 262144 | 26
| VV |  | "ZI.08" 2 |  | 2 | [12 empty] | VV | 1 | 2 | True | 0 | ROZPOCET
| VV |  | Součet |  | 2 | [12 empty] | VV | 1 | 4 | True | 1 | ROZPOCET
14 | M | 55396106R | Sprchový panel s dezinfekcí nástěnný | ks | 2 |  | 0 | vlastní |  | snížená |  | 0 | 0 | 0 | 0 | 0 | 262144 | M | 1 |  |  |  | ROZPOCET | 0 | 0 | 0 | 0 | 0 | 2 | 0 | 262144 | 28
| P |  | Poznámka k položce: dle výběru investora podrobný popis výrobku viz tabulka interérového vybavení | [14 empty] | P | 1
15 | K | 91100R7 | Zásobník na skládané papírové ručníky typu ZZ a C, plněné shora - montáž | ks | 54 |  | 0 | vlastní |  | snížená |  | 0 | 0 | 0 | 0 | 0 | 262144 | K | 1 |  |  |  | ROZPOCET | 0 | 0 | 0 | 0 | 0 | 2 | 0 | 262144 | 30
| VV |  | "ZI.29" 54 |  | 54 | [12 empty] | VV | 1 | 2 | True | 0 | ROZPOCET
| VV |  | Součet |  | 54 | [12 empty] | VV | 1 | 4 | True | 1 | ROZPOCET
16 | M | 55396107R | Zásobník na skládané papírové ručníky typu ZZ a C, plněné shora | ks | 54 |  | 0 | vlastní |  | snížená |  | 0 | 0 | 0 | 0 | 0 | 262144 | M | 1 |  |  |  | ROZPOCET | 0 | 0 | 0 | 0 | 0 | 2 | 0 | 262144 | 32
| P |  | Poznámka k položce: dle výběru investora podrobný popis výrobku viz tabulka interérového vybavení | [14 empty] | P | 1
17 | K | 91100R8 | Dávkovač tekutého mýdla 0,7 l - montáž | ks | 54 |  | 0 | vlastní |  | snížená |  | 0 | 0 | 0 | 0 | 0 | 262144 | K | 1 |  |  |  | ROZPOCET | 0 | 0 | 0 | 0 | 0 | 2 | 0 | 262144 | 34
| VV |  | "ZI.30" 54 |  | 54 | [12 empty] | VV | 1 | 2 | True | 0 | ROZPOCET
| VV |  | Součet |  | 54 | [12 empty] | VV | 1 | 4 | True | 1 | ROZPOCET
18 | M | 55396108R | Dávkovač tekutého mýdla 0,7 l | ks | 54 |  | 0 | vlastní |  | snížená |  | 0 | 0 | 0 | 0 | 0 | 262144 | M | 1 |  |  |  | ROZPOCET | 0 | 0 | 0 | 0 | 0 | 2 | 0 | 262144 | 36
| P |  | Poznámka k položce: dle výběru investora podrobný popis výrobku viz tabulka interérového vybavení | [14 empty] | P | 1
19 | K | 91100R9 | Držák toaletního papíru - montáž | ks | 6 |  | 0 | vlastní |  | snížená |  | 0 | 0 | 0 | 0 | 0 | 262144 | K | 1 |  |  |  | ROZPOCET | 0 | 0 | 0 | 0 | 0 | 2 | 0 | 262144 | 38
| VV |  | "ZI.35" 6 |  | 6 | [12 empty] | VV | 1 | 2 | True | 0 | ROZPOCET
| VV |  | Součet |  | 6 | [12 empty] | VV | 1 | 4 | True | 1 | ROZPOCET
20 | M | 55396109R | Držák toaletního papíru | ks | 6 |  | 0 | vlastní |  | snížená |  | 0 | 0 | 0 | 0 | 0 | 262144 | M | 1 |  |  |  | ROZPOCET | 0 | 0 | 0 | 0 | 0 | 2 | 0 | 262144 | 40
| P |  | Poznámka k položce: dle výběru investora podrobný popis výrobku viz tabulka interérového vybavení | [14 empty] | P | 1
21 | K | 91100R10 | Sklopné madlo u WC, nerez - montáž | ks | 6 |  | 0 | vlastní |  | snížená |  | 0 | 0 | 0 | 0 | 0 | 262144 | K | 1 |  |  |  | ROZPOCET | 0 | 0 | 0 | 0 | 0 | 2 | 0 | 262144 | 42
| VV |  | *2ks do sady | [14 empty] | VV | 1 | 1 | True | 0 | ROZPOCET
| VV |  | "ZI.40" 3*2 |  | 6 | [12 empty] | VV | 1 | 2 | True | 0 | ROZPOCET
| VV |  | Součet |  | 6 | [12 empty] | VV | 1 | 4 | True | 1 | ROZPOCET
22 | M | 55396110R | Sklopné madlo u WC, nerez | ks | 6 |  | 0 | vlastní |  | snížená |  | 0 | 0 | 0 | 0 | 0 | 262144 | M | 1 |  |  |  | ROZPOCET | 0 | 0 | 0 | 0 | 0 | 2 | 0 | 262144 | 44
| P |  | Poznámka k položce: dle výběru investora podrobný popis výrobku viz tabulka interérového vybavení | [14 empty] | P | 1
23 | K | 91100R11 | Madlo k umyvadlu svislé délky min. 500 mm, nerez - montáž | ks | 3 |  | 0 | vlastní |  | snížená |  | 0 | 0 | 0 | 0 | 0 | 262144 | K | 1 |  |  |  | ROZPOCET | 0 | 0 | 0 | 0 | 0 | 2 | 0 | 262144 | 46
| VV |  | "ZI.41" 3 |  | 3 | [12 empty] | VV | 1 | 2 | True | 0 | ROZPOCET
| VV |  | Součet |  | 3 | [12 empty] | VV | 1 | 4 | True | 1 | ROZPOCET
24 | M | 55396111R | Madlo k umyvadlu svislé délky min. 500 mm, nerez | ks | 3 |  | 0 | vlastní |  | snížená |  | 0 | 0 | 0 | 0 | 0 | 262144 | M | 1 |  |  |  | ROZPOCET | 0 | 0 | 0 | 0 | 0 | 2 | 0 | 262144 | 48
| P |  | Poznámka k položce: dle výběru investora podrobný popis výrobku viz tabulka interérového vybavení | [14 empty] | P | 1
25 | K | 91100R15 | Háček dvojitý z chromniklové oceli CRNi 18_10 - montáž | ks | 310 |  | 0 | vlastní |  | snížená |  | 0 | 0 | 0 | 0 | 0 | 262144 | K | 1 |  |  |  | ROZPOCET | 0 | 0 | 0 | 0 | 0 | 2 | 0 | 262144 | 50
| VV |  | "I.02" 310 |  | 310 | [12 empty] | VV | 1 | 2 | True | 0 | ROZPOCET
| VV |  | Součet |  | 310 | [12 empty] | VV | 1 | 4 | True | 1 | ROZPOCET
26 | M | 55396112R | Háček dvojitý z chromniklové oceli CRNi 18_10 | ks | 310 |  | 0 | vlastní |  | snížená |  | 0 | 0 | 0 | 0 | 0 | 262144 | M | 1 |  |  |  | ROZPOCET | 0 | 0 | 0 | 0 | 0 | 2 | 0 | 262144 | 52
| P |  | Poznámka k položce: dle výběru investora podrobný popis výrobku viz tabulka interérového vybavení | [14 empty] | P | 1
27 | K | 91100R16 | Držák toaletního papíru pro sklopné madlo - montáž | ks | 44 |  | 0 | vlastní |  | snížená |  | 0 | 0 | 0 | 0 | 0 | 262144 | K | 1 |  |  |  | ROZPOCET | 0 | 0 | 0 | 0 | 0 | 2 | 0 | 262144 | 54
| VV |  | "ZI.05d " 44 |  | 44 | [12 empty] | VV | 1 | 2 | True | 0 | ROZPOCET
| VV |  | Součet |  | 44 | [12 empty] | VV | 1 | 4 | True | 1 | ROZPOCET
28 | M | 55396613R | Držák toaletního papíru pro sklopné madlo | ks | 44 |  | 0 | vlastní |  | snížená |  | 0 | 0 | 0 | 0 | 0 | 262144 | M | 1 |  |  |  | ROZPOCET | 0 | 0 | 0 | 0 | 0 | 2 | 0 | 262144 | 56
| P |  | Poznámka k položce: dle výběru investora podrobný popis výrobku viz tabulka interérového vybavení | [14 empty] | P | 1
29 | K | 91100R17 | Odnímatelná opěrka zad WC, pevná, horizontální posun - montáž | ks | 42 |  | 0 | vlastní |  | snížená |  | 0 | 0 | 0 | 0 | 0 | 262144 | K | 1 |  |  |  | ROZPOCET | 0 | 0 | 0 | 0 | 0 | 2 | 0 | 262144 | 58
| VV |  | "ZI.06 " 42 |  | 42 | [12 empty] | VV | 1 | 2 | True | 0 | ROZPOCET
| VV |  | Součet |  | 42 | [12 empty] | VV | 1 | 4 | True | 1 | ROZPOCET
30 | M | 55396614R | Odnímatelná opěrka zad WC, pevná, horizontální posun | ks | 42 |  | 0 | vlastní |  | snížená |  | 0 | 0 | 0 | 0 | 0 | 262144 | M | 1 |  |  |  | ROZPOCET | 0 | 0 | 0 | 0 | 0 | 2 | 0 | 262144 | 60
| P |  | Poznámka k položce: dle výběru investora podrobný popis výrobku viz tabulka interérového vybavení | [14 empty] | P | 1

## SO 01_3.2 - Požárně bezpe...
{097d0daf-414e-486c-9eab-b1e146e46dc8}
1
| KRYCÍ LIST SOUPISU PRACÍ | [7 empty] | v --- níže se nacházejí doplnkové a pomocné údaje k sestavám --- v | [8 empty] | False
Stavba:
Humanizace sociální služby DZR_MATYÁŠ
Objekt:
SO 01 - Pavilon C_spojovací trakt BC
Soupis:
SO 01_3 - Vybavení
Úroveň 3:
SO 01_3.2 - Požárně bezpečnostní opatření
| KSO: |  |  |  |  | CC-CZ:
| Místo: |  | Nejdek |  |  | Datum: | 25. 7. 2022
| Zadavatel: |  |  |  |  | IČ:
|  | Karlovarský kraj |  |  |  | DIČ:
| Uchazeč: |  |  |  |  | IČ: | Vyplň údaj
|  | Vyplň údaj |  |  |  | DIČ: | Vyplň údaj
| Projektant: |  |  |  |  | IČ:
|  | Ing. arch. Břetislav Kubíček |  |  |  | DIČ:
| Zpracovatel: |  |  |  |  | IČ:
DIČ:
Poznámka:
Soupis prací je sestaven s využitím Cenové soustavy ÚRS. Položky, které pochází z této cenové soustavy, jsou ve sloupci 'Cenová soustava' označeny popisem 'CS ÚRS' a úrovní příslušného kalendářního pololetí. Veškeré další informace vymezující popis a podmínky použití těchto položek z Cenové soustavy, které nejsou uvedeny přímo v soupisu prací, jsou neomezeně dálkově k dispozici na www.cs-urs.cz, sekce Cenové a technické podmínky. Položky soupisu prací, které mají ve sloupci "Cenová soustava" uvedeno "vlastní", nepocházejí z cenové soustavy ÚRS.
| Cena bez DPH | [5 empty] | 0
|  |  | Základ daně |  |  | Sazba daně | Výše daně
| DPH | základní | 0 |  |  | 21% | 0
|  | snížená | 0 |  |  | 15% | 0
|  | zákl. přenesená | 0 |  |  | 21% | 0
|  | sníž. přenesená | 0 |  |  | 15% | 0
|  | nulová | 0 |  |  | 0% | 0
| Cena s DPH |  |  | v | CZK |  | 0
| Projektant |  |  | Zpracovatel
| Datum a podpis: |  | Razítko | Datum a podpis: |  |  | Razítko
| Objednavatel |  |  | Uchazeč
| Datum a podpis: |  | Razítko | Datum a podpis: |  |  | Razítko
REKAPITULACE ČLENĚNÍ SOUPISU PRACÍ
Stavba:
Humanizace sociální služby DZR_MATYÁŠ
Objekt:
SO 01 - Pavilon C_spojovací trakt BC
Soupis:
SO 01_3 - Vybavení
Úroveň 3:
SO 01_3.2 - Požárně bezpečnostní opatření
Místo: |  |  | Nejdek |  |  | Datum: | 25. 7. 2022
Zadavatel: |  |  | Karlovarský kraj |  |  | Projektant: | Ing. arch. Břetislav Kubíček
Uchazeč: |  |  | Vyplň údaj |  |  | Zpracovatel:
Kód dílu - Popis | [6 empty] | Cena celkem [CZK]
Náklady ze soupisu prací | [6 empty] | 0 | [11 empty] | -1
| HSV - Práce a dodávky HSV | [5 empty] | 0
| 9 - Ostatní konstrukce a práce, bourání | [5 empty] | 0
| 99 - Přesun hmot a manipulace se sutí | [5 empty] | 0
| 998 - Přesun hmot | [5 empty] | 0
SOUPIS PRACÍ
Stavba:
Humanizace sociální služby DZR_MATYÁŠ
Objekt:
SO 01 - Pavilon C_spojovací trakt BC
Soupis:
SO 01_3 - Vybavení
Úroveň 3:
SO 01_3.2 - Požárně bezpečnostní opatření
Místo: |  |  | Nejdek |  |  | Datum: | 25. 7. 2022
Zadavatel: |  |  | Karlovarský kraj |  |  | Projektant: | Ing. arch. Břetislav Kubíček
Uchazeč: |  |  | Vyplň údaj |  |  | Zpracovatel:
PČ | Typ | Kód | Popis | MJ | Množství | J.cena [CZK] | Cena celkem [CZK] | Cenová soustava |  | DPH | J. Nh [h] | Nh celkem [h] | J. hmotnost [t] | Hmotnost celkem [t] | J. suť [t] | Suť Celkem [t]
Náklady soupisu celkem | [6 empty] | 0 |  |  |  |  | 0 |  | 0.18144 |  | 0 |  | D | -1 | [10 empty] | 0
| D | HSV | Práce a dodávky HSV |  |  |  | 0 |  |  |  |  | 0 |  | 0.18144 |  | 0 | 1 | D | 0 |  |  |  | ROZPOCET | [6 empty] | 0
| D | 9 | Ostatní konstrukce a práce, bourání |  |  |  | 0 |  |  |  |  | 0 |  | 0.18144 |  | 0 | 1 | D | 1 |  |  |  | ROZPOCET | [6 empty] | 0
1 | K | 7222591R | Skříň pro hasicí přístroj - nerez | kus | 8 |  | 0 | vlastní |  | snížená |  | 0 | 0 | 0 | 0 | 0 | 4 | K | 2 |  |  |  | ROZPOCET | 0 | 0 | 0 | 0 | 0 | 2 | 0 | 4 | 2
| VV |  | "C1" 4 |  | 4 | [12 empty] | VV | 2 | 2 | True | 0 | ROZPOCET
| VV |  | "C2" 4 |  | 4 | [12 empty] | VV | 2 | 2 | True | 0 | ROZPOCET
| VV |  | Součet |  | 8 | [12 empty] | VV | 2 | 4 | True | 1 | ROZPOCET
2 | K | 953943211 | Osazování hasicího přístroje | kus | 8 |  | 0 | CS ÚRS 2022 01 |  | snížená |  | 0 | 0.00018 | 0.00144 | 0 | 0 | 4 | K | 2 |  |  |  | ROZPOCET | 0 | 0 | 0 | 0 | 0 | 2 | 0 | 4 | 4
| Online PSC |  | https://podminky.urs.cz/item/CS_URS_2022_01/953943211 | [14 empty] | Online PSC | 2
| VV |  | "C1" 1 |  | 1 | [12 empty] | VV | 2 | 2 | True | 0 | ROZPOCET
| VV |  | "C3" 1 |  | 1 | [12 empty] | VV | 2 | 2 | True | 0 | ROZPOCET
| VV |  | "B1C0" 2 |  | 2 | [12 empty] | VV | 2 | 2 | True | 0 | ROZPOCET
| VV |  | "C3" 4 |  | 4 | [12 empty] | VV | 2 | 2 | True | 0 | ROZPOCET
| VV |  | Součet |  | 8 | [12 empty] | VV | 2 | 4 | True | 1 | ROZPOCET
3 | M | 44932114 | přístroj hasicí ruční práškový PG 6 LE | kus | 12 |  | 0 | CS ÚRS 2022 01 |  | snížená |  | 0 | 0.012 | 0.144 | 0 | 0 | 8 | M | 2 |  |  |  | ROZPOCET | 0 | 0 | 0 | 0 | 0 | 2 | 0 | 4 | 6
| VV |  | "C1" 1 |  | 1 | [12 empty] | VV | 2 | 2 | True | 0 | ROZPOCET
| VV |  | "C3" 1 |  | 1 | [12 empty] | VV | 2 | 2 | True | 0 | ROZPOCET
| VV |  | "B1C0" 2 |  | 2 | [12 empty] | VV | 2 | 2 | True | 0 | ROZPOCET
| VV |  | *umístění do nerez skříněk | [14 empty] | VV | 2 | 1 | True | 0 | ROZPOCET
| VV |  | "C1" 4 |  | 4 | [12 empty] | VV | 2 | 2 | True | 0 | ROZPOCET
| VV |  | "C2" 4 |  | 4 | [12 empty] | VV | 2 | 2 | True | 0 | ROZPOCET
| VV |  | Součet |  | 12 | [12 empty] | VV | 2 | 4 | True | 1 | ROZPOCET
4 | M | 44932211 | přístroj hasicí ruční sněhový KS 5 BG | kus | 4 |  | 0 | CS ÚRS 2022 01 |  | snížená |  | 0 | 0.009 | 0.036 | 0 | 0 | 8 | M | 2 |  |  |  | ROZPOCET | 0 | 0 | 0 | 0 | 0 | 2 | 0 | 4 | 8
| VV |  | "C3" 4 |  | 4 | [12 empty] | VV | 2 | 2 | True | 0 | ROZPOCET
| VV |  | Součet |  | 4 | [12 empty] | VV | 2 | 4 | True | 1 | ROZPOCET
| D | 99 | Přesun hmot a manipulace se sutí |  |  |  | 0 |  |  |  |  | 0 |  | 0 |  | 0 | 1 | D | 2 |  |  |  | ROZPOCET | [6 empty] | 0
| D | 998 | Přesun hmot |  |  |  | 0 |  |  |  |  | 0 |  | 0 |  | 0 | 1 | D | 3 |  |  |  | ROZPOCET | [6 empty] | 0
5 | K | 998011002 | Přesun hmot pro budovy zděné v přes 6 do 12 m | t | 0.181 |  | 0 | CS ÚRS 2022 01 |  | snížená |  | 0 | 0 | 0 | 0 | 0 | 4 | K | 4 |  |  |  | ROZPOCET | 0 | 0 | 0 | 0 | 0 | 2 | 0 | 4 | 10
| Online PSC |  | https://podminky.urs.cz/item/CS_URS_2022_01/998011002 | [14 empty] | Online PSC | 4

## SO 04_1 - Komunikace a zp...
{17b80e3e-36a3-4bc2-a95e-42671a1f0336}
1
| KRYCÍ LIST SOUPISU PRACÍ | [7 empty] | v --- níže se nacházejí doplnkové a pomocné údaje k sestavám --- v | [8 empty] | False
Stavba:
Humanizace sociální služby DZR_MATYÁŠ
Objekt:
SO 04 - Komunikace a zpevněné plochy
Soupis:
SO 04_1 - Komunikace a zpevněné plochy
| KSO: |  |  |  |  | CC-CZ:
| Místo: |  | Nejdek |  |  | Datum: | 25. 7. 2022
| Zadavatel: |  |  |  |  | IČ:
|  | Karlovarský kraj |  |  |  | DIČ:
| Uchazeč: |  |  |  |  | IČ: | Vyplň údaj
|  | Vyplň údaj |  |  |  | DIČ: | Vyplň údaj
| Projektant: |  |  |  |  | IČ:
|  | Ing. arch. Břetislav Kubíček |  |  |  | DIČ:
| Zpracovatel: |  |  |  |  | IČ:
DIČ:
Poznámka:
Soupis prací je sestaven s využitím Cenové soustavy ÚRS. Položky, které pochází z této cenové soustavy, jsou ve sloupci 'Cenová soustava' označeny popisem 'CS ÚRS' a úrovní příslušného kalendářního pololetí. Veškeré další informace vymezující popis a podmínky použití těchto položek z Cenové soustavy, které nejsou uvedeny přímo v soupisu prací, jsou neomezeně dálkově k dispozici na www.cs-urs.cz, sekce Cenové a technické podmínky. Položky soupisu prací, které mají ve sloupci "Cenová soustava" uvedeno "vlastní", nepocházejí z cenové soustavy ÚRS.
| Cena bez DPH | [5 empty] | 0
|  |  | Základ daně |  |  | Sazba daně | Výše daně
| DPH | základní | 0 |  |  | 21% | 0
|  | snížená | 0 |  |  | 15% | 0
|  | zákl. přenesená | 0 |  |  | 21% | 0
|  | sníž. přenesená | 0 |  |  | 15% | 0
|  | nulová | 0 |  |  | 0% | 0
| Cena s DPH |  |  | v | CZK |  | 0
| Projektant |  |  | Zpracovatel
| Datum a podpis: |  | Razítko | Datum a podpis: |  |  | Razítko
| Objednavatel |  |  | Uchazeč
| Datum a podpis: |  | Razítko | Datum a podpis: |  |  | Razítko
REKAPITULACE ČLENĚNÍ SOUPISU PRACÍ
Stavba:
Humanizace sociální služby DZR_MATYÁŠ
Objekt:
SO 04 - Komunikace a zpevněné plochy
Soupis:
SO 04_1 - Komunikace a zpevněné plochy
Místo: |  |  | Nejdek |  |  | Datum: | 25. 7. 2022
Zadavatel: |  |  | Karlovarský kraj |  |  | Projektant: | Ing. arch. Břetislav Kubíček
Uchazeč: |  |  | Vyplň údaj |  |  | Zpracovatel:
Kód dílu - Popis | [6 empty] | Cena celkem [CZK]
Náklady ze soupisu prací | [6 empty] | 0 | [11 empty] | -1
| HSV - Práce a dodávky HSV | [5 empty] | 0
| 1 - Zemní práce | [5 empty] | 0
| 11 - Zemní práce - přípravné a přidružené práce | [5 empty] | 0
| 12 - Zemní práce - odkopávky a prokopávky | [5 empty] | 0
| 16 - Zemní práce - přemístění výkopku | [5 empty] | 0
| 17 - Zemní práce - konstrukce ze zemin | [5 empty] | 0
| 18 - Zemní práce - povrchové úpravy terénu | [5 empty] | 0
| 4 - Vodorovné konstrukce | [5 empty] | 0
| 45 - Podkladní a vedlejší konstrukce kromě vozovek a železničního svršku | [5 empty] | 0
| 46 - Zpevněné plochy kromě vozovek a železničních svršků | [5 empty] | 0
| 5 - Komunikace pozemní | [5 empty] | 0
| 56 - Podkladní vrstvy komunikací, letišť a ploch | [5 empty] | 0
| 57 - Kryty pozemních komunikací letišť a ploch z kameniva nebo živičné | [5 empty] | 0
| 58 - Kryty pozemních komunikací, letišť a ploch z betonu a ostatních hmot | [5 empty] | 0
| 59 - Kryty pozemních komunikací, letišť a ploch dlážděné | [5 empty] | 0
| 8 - Trubní vedení | [5 empty] | 0
| 87 - Potrubí z trub plastických a skleněných | [5 empty] | 0
| 89 - Ostatní konstrukce | [5 empty] | 0
| 9 - Ostatní konstrukce a práce, bourání | [5 empty] | 0
| 91 - Doplňující konstrukce a práce pozemních komunikací, letišť a ploch | [5 empty] | 0
| 93 - Různé dokončovací konstrukce a práce inženýrských staveb | [5 empty] | 0
| 99 - Přesun hmot a manipulace se sutí | [5 empty] | 0
| 997 - Přesun sutě | [5 empty] | 0
| 998 - Přesun hmot | [5 empty] | 0
SOUPIS PRACÍ
Stavba:
Humanizace sociální služby DZR_MATYÁŠ
Objekt:
SO 04 - Komunikace a zpevněné plochy
Soupis:
SO 04_1 - Komunikace a zpevněné plochy
Místo: |  |  | Nejdek |  |  | Datum: | 25. 7. 2022
Zadavatel: |  |  | Karlovarský kraj |  |  | Projektant: | Ing. arch. Břetislav Kubíček
Uchazeč: |  |  | Vyplň údaj |  |  | Zpracovatel:
PČ | Typ | Kód | Popis | MJ | Množství | J.cena [CZK] | Cena celkem [CZK] | Cenová soustava |  | DPH | J. Nh [h] | Nh celkem [h] | J. hmotnost [t] | Hmotnost celkem [t] | J. suť [t] | Suť Celkem [t]
Náklady soupisu celkem | [6 empty] | 0 |  |  |  |  | 0 |  | 968.2007 |  | 7.1277 |  | D | -1 | [10 empty] | 0
| D | HSV | Práce a dodávky HSV |  |  |  | 0 |  |  |  |  | 0 |  | 968.2007 |  | 7.1277 | 1 | D | 0 |  |  |  | ROZPOCET | [6 empty] | 0
| D | 1 | Zemní práce |  |  |  | 0 |  |  |  |  | 0 |  | 6.1351 |  | 7.1277 | 1 | D | 1 |  |  |  | ROZPOCET | [6 empty] | 0
| D | 11 | Zemní práce - přípravné a přidružené práce |  |  |  | 0 |  |  |  |  | 0 |  | 0.003099 |  | 7.1277 | 1 | D | 2 |  |  |  | ROZPOCET | [6 empty] | 0
1 | K | 116951201 | Úprava zemin vápnem nebo směsnými hydraulickými pojivy | m3 | 180.354 |  | 0 | CS ÚRS 2022 01 |  | snížená |  | 0 | 0 | 0 | 0 | 0 | 4 | K | 3 |  |  |  | ROZPOCET | 0 | 0 | 0 | 0 | 0 | 2 | 0 | 4 | 40
| Online PSC |  | https://podminky.urs.cz/item/CS_URS_2022_01/116951201 | [14 empty] | Online PSC | 3
| VV |  | *dle výpisu projektanta - celková vrstva zlepšení zeminy - 30cm | [14 empty] | VV | 3 | 1 | True | 0 | ROZPOCET
| VV |  | "po odkopání svahu - doplnění stáv. asf.plochy" 25,44*0,3 |  | 7.632 | [12 empty] | VV | 3 | 2 | True | 0 | ROZPOCET
| VV |  | "sjezd+vnitřní komunikace" 388,5*0,3 |  | 116.55 | [12 empty] | VV | 3 | 2 | True | 0 | ROZPOCET
| VV |  | "parkovací plocha - osobní automobily" (54,97+68,81+57,47+5,99)*0,3 |  | 56.172 | [12 empty] | VV | 3 | 2 | True | 0 | ROZPOCET
| VV |  | Součet |  | 180.354 | [12 empty] | VV | 3 | 4 | True | 1 | ROZPOCET
2 | K | 113154123 | Frézování živičného krytu tl 50 mm pruh š přes 0,5 do 1 m pl do 500 m2 bez překážek v trase | m2 | 61.98 |  | 0 | CS ÚRS 2022 01 |  | snížená |  | 0 | 5e-05 | 0.003099 | 0.115 | 7.1277 | 4 | K | 3 |  |  |  | ROZPOCET | 0 | 0 | 0 | 0 | 0 | 2 | 0 | 4 | 2
| Online PSC |  | https://podminky.urs.cz/item/CS_URS_2022_01/113154123 | [14 empty] | Online PSC | 3
| VV |  | *dle výpisu projektanta | [14 empty] | VV | 3 | 1 | True | 0 | ROZPOCET
| VV |  | "rozšíření stáv. plochy" 61,98 |  | 61.98 | [12 empty] | VV | 3 | 2 | True | 0 | ROZPOCET
| VV |  | Součet |  | 61.98 | [12 empty] | VV | 3 | 4 | True | 1 | ROZPOCET
| D | 12 | Zemní práce - odkopávky a prokopávky |  |  |  | 0 |  |  |  |  | 0 |  | 0 |  | 0 | 1 | D | 2 |  |  |  | ROZPOCET | [6 empty] | 0
3 | K | 121151123 | Sejmutí ornice plochy přes 500 m2 tl vrstvy do 200 mm strojně | m2 | 601.18 |  | 0 | CS ÚRS 2022 01 |  | snížená |  | 0 | 0 | 0 | 0 | 0 | 4 | K | 3 |  |  |  | ROZPOCET | 0 | 0 | 0 | 0 | 0 | 2 | 0 | 4 | 4
| Online PSC |  | https://podminky.urs.cz/item/CS_URS_2022_01/121151123 | [14 empty] | Online PSC | 3
| VV |  | *dle výpisu projektanta - sejmutí ornice v místě komunikačních ploch | [14 empty] | VV | 3 | 1 | True | 0 | ROZPOCET
| VV |  | "před odkopáním svahu pro doplnění stáv. asf.plochy" 25,44 |  | 25.44 | [12 empty] | VV | 3 | 2 | True | 0 | ROZPOCET
| VV |  | "sjezd+vnitřní komunikace" 388,5 |  | 388.5 | [12 empty] | VV | 3 | 2 | True | 0 | ROZPOCET
| VV |  | "parkovací plocha - osobní automobily" (54,97+68,81+57,47+5,99) |  | 187.24 | [12 empty] | VV | 3 | 2 | True | 0 | ROZPOCET
| VV |  | Součet |  | 601.18 | [12 empty] | VV | 3 | 4 | True | 1 | ROZPOCET
4 | K | 122452203 | Odkopávky a prokopávky nezapažené pro silnice a dálnice v hornině třídy těžitelnosti II objem do 100 m3 strojně | m3 | 34.78 |  | 0 | CS ÚRS 2022 01 |  | snížená |  | 0 | 0 | 0 | 0 | 0 | 4 | K | 3 |  |  |  | ROZPOCET | 0 | 0 | 0 | 0 | 0 | 2 | 0 | 4 | 6
| Online PSC |  | https://podminky.urs.cz/item/CS_URS_2022_01/122452203 | [14 empty] | Online PSC | 3
| VV |  | *dle výpisu projektanta | [14 empty] | VV | 3 | 1 | True | 0 | ROZPOCET
| VV |  | "odkop svahu" 34,78 |  | 34.78 | [12 empty] | VV | 3 | 2 | True | 0 | ROZPOCET
| VV |  | Součet |  | 34.78 | [12 empty] | VV | 3 | 4 | True | 1 | ROZPOCET
5 | K | 122452206 | Odkopávky a prokopávky nezapažené pro silnice a dálnice v hornině třídy těžitelnosti II objem do 5000 m3 strojně | m3 | 1127.44 |  | 0 | CS ÚRS 2022 01 |  | snížená |  | 0 | 0 | 0 | 0 | 0 | 4 | K | 3 |  |  |  | ROZPOCET | 0 | 0 | 0 | 0 | 0 | 2 | 0 | 4 | 8
| Online PSC |  | https://podminky.urs.cz/item/CS_URS_2022_01/122452206 | [14 empty] | Online PSC | 3
| VV |  | *dle výpisu projektanta | [14 empty] | VV | 3 | 1 | True | 0 | ROZPOCET
| VV |  | 1127,44 |  | 1127.44 | [12 empty] | VV | 3 | 2 | True | 0 | ROZPOCET
| VV |  | Součet |  | 1127.44 | [12 empty] | VV | 3 | 4 | True | 1 | ROZPOCET
| D | 16 | Zemní práce - přemístění výkopku |  |  |  | 0 |  |  |  |  | 0 |  | 0 |  | 0 | 1 | D | 2 |  |  |  | ROZPOCET | [6 empty] | 0
6 | K | 162251102 | Vodorovné přemístění přes 20 do 50 m výkopku/sypaniny z horniny třídy těžitelnosti I skupiny 1 až 3 | m3 | 120.236 |  | 0 | CS ÚRS 2022 01 |  | snížená |  | 0 | 0 | 0 | 0 | 0 | 4 | K | 3 |  |  |  | ROZPOCET | 0 | 0 | 0 | 0 | 0 | 2 | 0 | 4 | 22
| Online PSC |  | https://podminky.urs.cz/item/CS_URS_2022_01/162251102 | [14 empty] | Online PSC | 3
| VV |  | " ornice z meziskládky zpět pro rozprostření " 601,18*0,2 |  | 120.236 | [12 empty] | VV | 3 | 2 | True | 0 | ROZPOCET
| VV |  | Součet |  | 120.236 | [12 empty] | VV | 3 | 4 | True | 1 | ROZPOCET
7 | K | 162751113 | Vodorovné přemístění přes 5 000 do 6000 m výkopku/sypaniny z horniny třídy těžitelnosti I skupiny 1 až 3 | m3 | 1162.22 |  | 0 | CS ÚRS 2022 01 |  | snížená |  | 0 | 0 | 0 | 0 | 0 | 4 | K | 3 |  |  |  | ROZPOCET | 0 | 0 | 0 | 0 | 0 | 2 | 0 | 4 | 10
| Online PSC |  | https://podminky.urs.cz/item/CS_URS_2022_01/162751113 | [14 empty] | Online PSC | 3
| VV |  | *dle výpisu projektanta | [14 empty] | VV | 3 | 1 | True | 0 | ROZPOCET
| VV |  | "odkop svahu" 34,78 |  | 34.78 | [12 empty] | VV | 3 | 2 | True | 0 | ROZPOCET
| VV |  | 1127,44 |  | 1127.44 | [12 empty] | VV | 3 | 2 | True | 0 | ROZPOCET
| VV |  | Součet |  | 1162.22 | [12 empty] | VV | 3 | 4 | True | 1 | ROZPOCET
8 | K | 167151111 | Nakládání výkopku z hornin třídy těžitelnosti I skupiny 1 až 3 přes 100 m3 | m3 | 120.236 |  | 0 | CS ÚRS 2022 01 |  | snížená |  | 0 | 0 | 0 | 0 | 0 | 4 | K | 3 |  |  |  | ROZPOCET | 0 | 0 | 0 | 0 | 0 | 2 | 0 | 4 | 24
| Online PSC |  | https://podminky.urs.cz/item/CS_URS_2022_01/167151111 | [14 empty] | Online PSC | 3
| VV |  | 601,18*0,2 |  | 120.236 | [12 empty] | VV | 3 | 2 | True | 0 | ROZPOCET
| VV |  | Součet |  | 120.236 | [12 empty] | VV | 3 | 4 | True | 1 | ROZPOCET
| D | 17 | Zemní práce - konstrukce ze zemin |  |  |  | 0 |  |  |  |  | 0 |  | 6.12 |  | 0 | 1 | D | 2 |  |  |  | ROZPOCET | [6 empty] | 0
9 | K | 171201231 | Poplatek za uložení zeminy a kamení na recyklační skládce (skládkovné) kód odpadu 17 05 04 | t | 2091.996 |  | 0 | CS ÚRS 2022 01 |  | snížená |  | 0 | 0 | 0 | 0 | 0 | 4 | K | 3 |  |  |  | ROZPOCET | 0 | 0 | 0 | 0 | 0 | 2 | 0 | 4 | 1233454766
| Online PSC |  | https://podminky.urs.cz/item/CS_URS_2022_01/171201231 | [14 empty] | Online PSC | 3
| VV |  | 1162,22*1,8 "Přepočtené koeficientem množství |  | 2091.996 | [12 empty] | VV | 3 | 2 | True | 0 | ROZPOCET
| VV |  | Součet |  | 2091.996 | [12 empty] | VV | 3 | 4 | True | 1 | ROZPOCET
10 | K | 171251201 | Uložení sypaniny na skládky nebo meziskládky | m3 | 1162.22 |  | 0 | CS ÚRS 2022 01 |  | snížená |  | 0 | 0 | 0 | 0 | 0 | 4 | K | 3 |  |  |  | ROZPOCET | 0 | 0 | 0 | 0 | 0 | 2 | 0 | 4 | 14
| Online PSC |  | https://podminky.urs.cz/item/CS_URS_2022_01/171251201 | [14 empty] | Online PSC | 3
| VV |  | 1162,22 |  | 1162.22 | [12 empty] | VV | 3 | 2 | True | 0 | ROZPOCET
| VV |  | Součet |  | 1162.22 | [12 empty] | VV | 3 | 4 | True | 1 | ROZPOCET
11 | K | 175151101 | Obsypání potrubí strojně sypaninou bez prohození, uloženou do 3 m | m3 | 3.06 |  | 0 | CS ÚRS 2022 01 |  | snížená |  | 0 | 0 | 0 | 0 | 0 | 4 | K | 3 |  |  |  | ROZPOCET | 0 | 0 | 0 | 0 | 0 | 2 | 0 | 4 | 16
| Online PSC |  | https://podminky.urs.cz/item/CS_URS_2022_01/175151101 | [14 empty] | Online PSC | 3
| VV |  | " nad potrubím propustku " 10,2*1,0*0,3 |  | 3.06 | [12 empty] | VV | 3 | 2 | True | 0 | ROZPOCET
| VV |  | Součet |  | 3.06 | [12 empty] | VV | 3 | 4 | True | 1 | ROZPOCET
12 | M | 58337303 | štěrkopísek frakce 0/8 | t | 6.12 |  | 0 | CS ÚRS 2022 01 |  | snížená |  | 0 | 1 | 6.12 | 0 | 0 | 8 | M | 3 |  |  |  | ROZPOCET | 0 | 0 | 0 | 0 | 0 | 2 | 0 | 4 | 18
| P |  | Poznámka k položce: dodávka materiálu včetně dopravy | [14 empty] | P | 3
| VV |  | 3,06*2 "Přepočtené koeficientem množství |  | 6.12 | [12 empty] | VV | 3 | 2 | True | 0 | ROZPOCET
| VV |  | Součet |  | 6.12 | [12 empty] | VV | 3 | 4 | True | 1 | ROZPOCET
| D | 18 | Zemní práce - povrchové úpravy terénu |  |  |  | 0 |  |  |  |  | 0 |  | 0.012024 |  | 0 | 1 | D | 2 |  |  |  | ROZPOCET | [6 empty] | 0
13 | K | 181152302 | Úprava pláně pro silnice a dálnice v zářezech se zhutněním | m2 | 601.18 |  | 0 | CS ÚRS 2022 01 |  | snížená |  | 0 | 0 | 0 | 0 | 0 | 4 | K | 3 |  |  |  | ROZPOCET | 0 | 0 | 0 | 0 | 0 | 2 | 0 | 4 | 20
| Online PSC |  | https://podminky.urs.cz/item/CS_URS_2022_01/181152302 | [14 empty] | Online PSC | 3
| VV |  | *dle výpisu projektanta - sejmutí ornice v místě komunikačních ploch | [14 empty] | VV | 3 | 1 | True | 0 | ROZPOCET
| VV |  | "před odkopáním svahu pro doplnění stáv. asf.plochy" 25,44 |  | 25.44 | [12 empty] | VV | 3 | 2 | True | 0 | ROZPOCET
| VV |  | "sjezd+vnitřní komunikace" 388,5 |  | 388.5 | [12 empty] | VV | 3 | 2 | True | 0 | ROZPOCET
| VV |  | "parkovací plocha - osobní automobily" (54,97+68,81+57,47+5,99) |  | 187.24 | [12 empty] | VV | 3 | 2 | True | 0 | ROZPOCET
| VV |  | Součet |  | 601.18 | [12 empty] | VV | 3 | 4 | True | 1 | ROZPOCET
14 | K | 181351113 | Rozprostření ornice tl vrstvy do 200 mm pl přes 500 m2 v rovině nebo ve svahu do 1:5 strojně | m2 | 601.18 |  | 0 | CS ÚRS 2022 01 |  | snížená |  | 0 | 0 | 0 | 0 | 0 | 4 | K | 3 |  |  |  | ROZPOCET | 0 | 0 | 0 | 0 | 0 | 2 | 0 | 4 | 26
| Online PSC |  | https://podminky.urs.cz/item/CS_URS_2022_01/181351113 | [14 empty] | Online PSC | 3
| VV |  | 601,18 |  | 601.18 | [12 empty] | VV | 3 | 2 | True | 1 | ROZPOCET
15 | K | 181411131 | Založení parkového trávníku výsevem pl do 1000 m2 v rovině a ve svahu do 1:5 | m2 | 601.18 |  | 0 | CS ÚRS 2022 01 |  | snížená |  | 0 | 0 | 0 | 0 | 0 | 4 | K | 3 |  |  |  | ROZPOCET | 0 | 0 | 0 | 0 | 0 | 2 | 0 | 4 | 28
| Online PSC |  | https://podminky.urs.cz/item/CS_URS_2022_01/181411131 | [14 empty] | Online PSC | 3
| VV |  | 601,18 |  | 601.18 | [12 empty] | VV | 3 | 2 | True | 1 | ROZPOCET
16 | M | 00572410 | osivo směs travní parková | kg | 12.024 |  | 0 | CS ÚRS 2022 01 |  | snížená |  | 0 | 0.001 | 0.012024 | 0 | 0 | 8 | M | 3 |  |  |  | ROZPOCET | 0 | 0 | 0 | 0 | 0 | 2 | 0 | 4 | 30
| VV |  | 601,18*0,02 "Přepočtené koeficientem množství |  | 12.024 | [12 empty] | VV | 3 | 2 | True | 0 | ROZPOCET
| VV |  | Součet |  | 12.024 | [12 empty] | VV | 3 | 4 | True | 1 | ROZPOCET
| D | 4 | Vodorovné konstrukce |  |  |  | 0 |  |  |  |  | 0 |  | 19.7679 |  | 0 | 1 | D | 1 |  |  |  | ROZPOCET | [6 empty] | 0
| D | 45 | Podkladní a vedlejší konstrukce kromě vozovek a železničního svršku |  |  |  | 0 |  |  |  |  | 0 |  | 12.0339 |  | 0 | 1 | D | 2 |  |  |  | ROZPOCET | [6 empty] | 0
17 | K | 451571112 | Lože pod dlažby ze štěrkopísku vrstva tl přes 100 do 150 mm | m2 | 7.5 |  | 0 | CS ÚRS 2022 01 |  | snížená |  | 0 | 0.31879 | 2.3909 | 0 | 0 | 4 | K | 3 |  |  |  | ROZPOCET | 0 | 0 | 0 | 0 | 0 | 2 | 0 | 4 | 36
| Online PSC |  | https://podminky.urs.cz/item/CS_URS_2022_01/451571112 | [14 empty] | Online PSC | 3
| VV |  | *kamenný obklad za propustkem | [14 empty] | VV | 3 | 1 | True | 0 | ROZPOCET
| VV |  | (1,0+1,5+5,0)*0,25*2*2 |  | 7.5 | [12 empty] | VV | 3 | 2 | True | 0 | ROZPOCET
| VV |  | Součet |  | 7.5 | [12 empty] | VV | 3 | 4 | True | 1 | ROZPOCET
18 | K | 451572111 | Lože pod potrubí otevřený výkop z kameniva drobného těženého | m3 | 5.1 |  | 0 | CS ÚRS 2022 01 |  | snížená |  | 0 | 1.8908 | 9.6429 | 0 | 0 | 4 | K | 3 |  |  |  | ROZPOCET | 0 | 0 | 0 | 0 | 0 | 2 | 0 | 4 | 32
| Online PSC |  | https://podminky.urs.cz/item/CS_URS_2022_01/451572111 | [14 empty] | Online PSC | 3
| VV |  | " pod propustek" 10,2*0,5 |  | 5.1 | [12 empty] | VV | 3 | 2 | True | 0 | ROZPOCET
| VV |  | Součet |  | 5.1 | [12 empty] | VV | 3 | 4 | True | 1 | ROZPOCET
| D | 46 | Zpevněné plochy kromě vozovek a železničních svršků |  |  |  | 0 |  |  |  |  | 0 |  | 7.734 |  | 0 | 1 | D | 2 |  |  |  | ROZPOCET | [6 empty] | 0
19 | K | 465513156 | Dlažba svahu u opěr z upraveného lomového žulového kamene tl 200 mm do lože C 25/30 pl do 10 m2 | m2 | 7.5 |  | 0 | CS ÚRS 2022 01 |  | snížená |  | 0 | 1.0312 | 7.734 | 0 | 0 | 4 | K | 3 |  |  |  | ROZPOCET | 0 | 0 | 0 | 0 | 0 | 2 | 0 | 4 | 34
| Online PSC |  | https://podminky.urs.cz/item/CS_URS_2022_01/465513156 | [14 empty] | Online PSC | 3
| VV |  | *kamenný obklad za a před propustkem | [14 empty] | VV | 3 | 1 | True | 0 | ROZPOCET
| VV |  | (1,0+1,5+5,0)*0,25*2*2 |  | 7.5 | [12 empty] | VV | 3 | 2 | True | 0 | ROZPOCET
| VV |  | Součet |  | 7.5 | [12 empty] | VV | 3 | 4 | True | 1 | ROZPOCET
| D | 5 | Komunikace pozemní |  |  |  | 0 |  |  |  |  | 0 |  | 866.1178 |  | 0 | 1 | D | 1 |  |  |  | ROZPOCET | [6 empty] | 0
| D | 56 | Podkladní vrstvy komunikací, letišť a ploch |  |  |  | 0 |  |  |  |  | 0 |  | 523.6657 |  | 0 | 1 | D | 2 |  |  |  | ROZPOCET | [6 empty] | 0
20 | K | 561041111 | Zřízení podkladu ze zeminy upravené vápnem, cementem, směsnými pojivy tl přes 250 do 300 mm pl do 1000 m2 | m2 | 601.18 |  | 0 | CS ÚRS 2022 01 |  | snížená |  | 0 | 0 | 0 | 0 | 0 | 4 | K | 3 |  |  |  | ROZPOCET | 0 | 0 | 0 | 0 | 0 | 2 | 0 | 4 | 38
| Online PSC |  | https://podminky.urs.cz/item/CS_URS_2022_01/561041111 | [14 empty] | Online PSC | 3
| VV |  | *dle výpisu projektanta - celková vrstva zlepšení zeminy - 30cm | [14 empty] | VV | 3 | 1 | True | 0 | ROZPOCET
| VV |  | "po odkopání svahu - doplnění stáv. asf.plochy" 25,44 |  | 25.44 | [12 empty] | VV | 3 | 2 | True | 0 | ROZPOCET
| VV |  | "sjezd+vnitřní komunikace" 388,5 |  | 388.5 | [12 empty] | VV | 3 | 2 | True | 0 | ROZPOCET
| VV |  | "parkovací plocha - osobní automobily" (54,97+68,81+57,47+5,99) |  | 187.24 | [12 empty] | VV | 3 | 2 | True | 0 | ROZPOCET
| VV |  | Součet |  | 601.18 | [12 empty] | VV | 3 | 4 | True | 1 | ROZPOCET
21 | K | 564861111 | Podklad ze štěrkodrtě ŠD plochy přes 100 m2 tl 200 mm | m2 | 601.18 |  | 0 | CS ÚRS 2022 01 |  | snížená |  | 0 | 0.46 | 276.5428 | 0 | 0 | 4 | K | 3 |  |  |  | ROZPOCET | 0 | 0 | 0 | 0 | 0 | 2 | 0 | 4 | 48
| Online PSC |  | https://podminky.urs.cz/item/CS_URS_2022_01/564861111 | [14 empty] | Online PSC | 3
| VV |  | *dle výpisu projektanta | [14 empty] | VV | 3 | 1 | True | 0 | ROZPOCET
| VV |  | "sjezd+vnitřní komunikace" 388,5 |  | 388.5 | [12 empty] | VV | 3 | 2 | True | 0 | ROZPOCET
| VV |  | "parkovací plocha - osobní automobily" 54,97+68,81+57,47+5,99 |  | 187.24 | [12 empty] | VV | 3 | 2 | True | 0 | ROZPOCET
| VV |  | "po odkopání svahu - doplnění stáv. asf.plochy" 25,44 |  | 25.44 | [12 empty] | VV | 3 | 2 | True | 0 | ROZPOCET
| VV |  | Součet |  | 601.18 | [12 empty] | VV | 3 | 4 | True | 1 | ROZPOCET
22 | K | 565145111 | Asfaltový beton vrstva podkladní ACP 16 (obalované kamenivo OKS) tl 60 mm š do 3 m | m2 | 25.44 |  | 0 | CS ÚRS 2022 01 |  | snížená |  | 0 | 0.15826 | 4.0261 | 0 | 0 | 4 | K | 3 |  |  |  | ROZPOCET | 0 | 0 | 0 | 0 | 0 | 2 | 0 | 4 | 52
| Online PSC |  | https://podminky.urs.cz/item/CS_URS_2022_01/565145111 | [14 empty] | Online PSC | 3
| VV |  | *dle výpisu projektanta | [14 empty] | VV | 3 | 1 | True | 0 | ROZPOCET
| VV |  | "po odkopání svahu" 25,44 |  | 25.44 | [12 empty] | VV | 3 | 2 | True | 0 | ROZPOCET
| VV |  | Součet |  | 25.44 | [12 empty] | VV | 3 | 4 | True | 1 | ROZPOCET
23 | K | 567122111 | Podklad ze směsi stmelené cementem SC C 8/10 (KSC I) tl 120 mm | m2 | 25.44 |  | 0 | CS ÚRS 2022 01 |  | snížená |  | 0 | 0.30651 | 7.7976 | 0 | 0 | 4 | K | 3 |  |  |  | ROZPOCET | 0 | 0 | 0 | 0 | 0 | 2 | 0 | 4 | 54
| Online PSC |  | https://podminky.urs.cz/item/CS_URS_2022_01/567122111 | [14 empty] | Online PSC | 3
| VV |  | "doplnění stáv. asf.plochy" 25,44 |  | 25.44 | [12 empty] | VV | 3 | 2 | True | 0 | ROZPOCET
| VV |  | Součet |  | 25.44 | [12 empty] | VV | 3 | 4 | True | 1 | ROZPOCET
24 | K | 567132111 | Podklad ze směsi stmelené cementem SC C 8/10 (KSC I) tl 160 mm | m2 | 575.74 |  | 0 | CS ÚRS 2022 01 |  | snížená |  | 0 | 0.40869 | 235.2992 | 0 | 0 | 4 | K | 3 |  |  |  | ROZPOCET | 0 | 0 | 0 | 0 | 0 | 2 | 0 | 4 | 50
| Online PSC |  | https://podminky.urs.cz/item/CS_URS_2022_01/567132111 | [14 empty] | Online PSC | 3
| VV |  | *dle výpisu projektanta | [14 empty] | VV | 3 | 1 | True | 0 | ROZPOCET
| VV |  | "sjezd+vnitřní komunikace" 388,5 |  | 388.5 | [12 empty] | VV | 3 | 2 | True | 0 | ROZPOCET
| VV |  | "parkovací plocha - osobní automobily" 54,97+68,81+57,47+5,99 |  | 187.24 | [12 empty] | VV | 3 | 2 | True | 0 | ROZPOCET
| VV |  | Součet |  | 575.74 | [12 empty] | VV | 3 | 4 | True | 1 | ROZPOCET
| D | 57 | Kryty pozemních komunikací letišť a ploch z kameniva nebo živičné |  |  |  | 0 |  |  |  |  | 0 |  | 11.3665 |  | 0 | 1 | D | 2 |  |  |  | ROZPOCET | [6 empty] | 0
25 | K | 573231108 | Postřik živičný spojovací ze silniční emulze v množství 0,50 kg/m2 | m2 | 61.98 |  | 0 | CS ÚRS 2022 01 |  | snížená |  | 0 | 0.00051 | 0.03161 | 0 | 0 | 4 | K | 3 |  |  |  | ROZPOCET | 0 | 0 | 0 | 0 | 0 | 2 | 0 | 4 | 58
| Online PSC |  | https://podminky.urs.cz/item/CS_URS_2022_01/573231108 | [14 empty] | Online PSC | 3
| VV |  | "rozšíření stáv. plochy" 61,98 |  | 61.98 | [12 empty] | VV | 3 | 2 | True | 0 | ROZPOCET
| VV |  | Součet |  | 61.98 | [12 empty] | VV | 3 | 4 | True | 1 | ROZPOCET
26 | K | 577144111 | Asfaltový beton vrstva obrusná ACO 11 (ABS) tř. I tl 50 mm š do 3 m z nemodifikovaného asfaltu | m2 | 25.44 |  | 0 | CS ÚRS 2022 01 |  | snížená |  | 0 | 0.12966 | 3.2986 | 0 | 0 | 4 | K | 3 |  |  |  | ROZPOCET | 0 | 0 | 0 | 0 | 0 | 2 | 0 | 4 | 56
| Online PSC |  | https://podminky.urs.cz/item/CS_URS_2022_01/577144111 | [14 empty] | Online PSC | 3
| VV |  | *dle výpisu projektanta | [14 empty] | VV | 3 | 1 | True | 0 | ROZPOCET
| VV |  | "po odkopání svahu" 25,44 |  | 25.44 | [12 empty] | VV | 3 | 2 | True | 0 | ROZPOCET
| VV |  | Součet |  | 25.44 | [12 empty] | VV | 3 | 4 | True | 1 | ROZPOCET
27 | K | 577144121 | Asfaltový beton vrstva obrusná ACO 11 (ABS) tř. I tl 50 mm š přes 3 m z nemodifikovaného asfaltu | m2 | 61.98 |  | 0 | CS ÚRS 2022 01 |  | snížená |  | 0 | 0.12966 | 8.0363 | 0 | 0 | 4 | K | 3 |  |  |  | ROZPOCET | 0 | 0 | 0 | 0 | 0 | 2 | 0 | 4 | 60
| Online PSC |  | https://podminky.urs.cz/item/CS_URS_2022_01/577144121 | [14 empty] | Online PSC | 3
| VV |  | *dle výpisu projektanta | [14 empty] | VV | 3 | 1 | True | 0 | ROZPOCET
| VV |  | "rozšíření stáv. plochy" 61,98 |  | 61.98 | [12 empty] | VV | 3 | 2 | True | 0 | ROZPOCET
| VV |  | Součet |  | 61.98 | [12 empty] | VV | 3 | 4 | True | 1 | ROZPOCET
| D | 58 | Kryty pozemních komunikací, letišť a ploch z betonu a ostatních hmot |  |  |  | 0 |  |  |  |  | 0 |  | 164.025 |  | 0 | 1 | D | 2 |  |  |  | ROZPOCET | [6 empty] | 0
28 | M | 58522150 | cement portlandský směsný CEM II 32,5MPa | t | 19.842 |  | 0 | CS ÚRS 2022 01 |  | snížená |  | 0 | 1 | 19.842 | 0 | 0 | 8 | M | 3 |  |  |  | ROZPOCET | 0 | 0 | 0 | 0 | 0 | 2 | 0 | 4 | 42
| VV |  | *dle výpisu projektanta - celková vrstva zlepšení zeminy - 30cm - 50% cement z 10% | [14 empty] | VV | 3 | 1 | True | 0 | ROZPOCET
| VV |  | "po odkopání svahu - doplnění stáv. asf.plochy" 25,44*0,3*0,1*0,5 |  | 0.382 | [12 empty] | VV | 3 | 2 | True | 0 | ROZPOCET
| VV |  | "sjezd+vnitřní komunikace" 388,5*0,3*0,1*0,5 |  | 5.828 | [12 empty] | VV | 3 | 2 | True | 0 | ROZPOCET
| VV |  | "parkovací plocha - osobní automobily" (54,97+68,81+57,47+5,99)*0,3*0,1*0,5 |  | 2.809 | [12 empty] | VV | 3 | 2 | True | 0 | ROZPOCET
| VV |  | Součet |  | 9.019 | [12 empty] | VV | 3 | 4 | True | 0 | ROZPOCET
| VV |  | 9,019*2,2 "Přepočtené koeficientem množství |  | 19.842 | [12 empty] | VV | 3 | 2 | True | 1 | ROZPOCET
29 | M | 58591002 | pojivo hydraulické pro stabilizaci zeminy 50% vápna | t | 9.019 |  | 0 | CS ÚRS 2022 01 |  | snížená |  | 0 | 1 | 9.019 | 0 | 0 | 8 | M | 3 |  |  |  | ROZPOCET | 0 | 0 | 0 | 0 | 0 | 2 | 0 | 4 | 44
| VV |  | *dle výpisu projektanta - celková vrstva zlepšení zeminy - 30cm - 50% vápna z 10% | [14 empty] | VV | 3 | 1 | True | 0 | ROZPOCET
| VV |  | "po odkopání svahu - doplnění stáv. asf.plochy" 25,44*0,3*0,1*0,5 |  | 0.382 | [12 empty] | VV | 3 | 2 | True | 0 | ROZPOCET
| VV |  | "sjezd+vnitřní komunikace" 388,5*0,3*0,1*0,5 |  | 5.828 | [12 empty] | VV | 3 | 2 | True | 0 | ROZPOCET
| VV |  | "parkovací plocha - osobní automobily" (54,97+68,81+57,47+5,99)*0,3*0,1*0,5 |  | 2.809 | [12 empty] | VV | 3 | 2 | True | 0 | ROZPOCET
| VV |  | Součet |  | 9.019 | [12 empty] | VV | 3 | 4 | True | 1 | ROZPOCET
30 | M | 58344197 | štěrkodrť frakce 0/63 | t | 135.164 |  | 0 | CS ÚRS 2022 01 |  | snížená |  | 0 | 1 | 135.164 | 0 | 0 | 8 | M | 3 |  |  |  | ROZPOCET | 0 | 0 | 0 | 0 | 0 | 2 | 0 | 4 | 46
| VV |  | *40% | [14 empty] | VV | 3 | 1 | True | 0 | ROZPOCET
| VV |  | 180,34*0,4*1,67*1,1*1,02 |  | 135.164 | [12 empty] | VV | 3 | 2 | True | 0 | ROZPOCET
| VV |  | Součet |  | 135.164 | [12 empty] | VV | 3 | 4 | True | 1 | ROZPOCET
| D | 59 | Kryty pozemních komunikací, letišť a ploch dlážděné |  |  |  | 0 |  |  |  |  | 0 |  | 167.0606 |  | 0 | 1 | D | 2 |  |  |  | ROZPOCET | [6 empty] | 0
31 | K | 596212210 | Kladení zámkové dlažby pozemních komunikací ručně tl 80 mm skupiny A pl do 50 m2 | m2 | 1.2 |  | 0 | CS ÚRS 2022 01 |  | snížená |  | 0 | 0.11162 | 0.13394 | 0 | 0 | 4 | K | 3 |  |  |  | ROZPOCET | 0 | 0 | 0 | 0 | 0 | 2 | 0 | 4 | 62
| Online PSC |  | https://podminky.urs.cz/item/CS_URS_2022_01/596212210 | [14 empty] | Online PSC | 3
| VV |  | "varovný pás 0,4m" 0,6*2 |  | 1.2 | [12 empty] | VV | 3 | 2 | True | 0 | ROZPOCET
| VV |  | Součet |  | 1.2 | [12 empty] | VV | 3 | 4 | True | 1 | ROZPOCET
32 | M | 59245005R | dlažba tvar obdélník betonová 200x100x80mm barevná reliefní pro nevidomé | m2 | 1.224 |  | 0 | vlastní |  | snížená |  | 0 | 0 | 0 | 0 | 0 | 8 | M | 3 |  |  |  | ROZPOCET | 0 | 0 | 0 | 0 | 0 | 2 | 0 | 4 | 64
| P |  | Poznámka k položce: Poznámka k položce: pro nevidomé | [14 empty] | P | 3
| VV |  | "varovný pás 0,4m" 0,6*2 |  | 1.2 | [12 empty] | VV | 3 | 2 | True | 0 | ROZPOCET
| VV |  | Součet |  | 1.2 | [12 empty] | VV | 3 | 4 | True | 0 | ROZPOCET
| VV |  | 1,2*1,02 "Přepočtené koeficientem množství |  | 1.224 | [12 empty] | VV | 3 | 2 | True | 1 | ROZPOCET
33 | K | 596212353 | Kladení zámkové dlažby pozemních komunikací strojně tl 80 mm pl do 300 m2 | m2 | 181.25 |  | 0 | CS ÚRS 2022 01 |  | snížená |  | 0 | 0.11162 | 20.2311 | 0 | 0 | 4 | K | 3 |  |  |  | ROZPOCET | 0 | 0 | 0 | 0 | 0 | 2 | 0 | 4 | 66
| Online PSC |  | https://podminky.urs.cz/item/CS_URS_2022_01/596212353 | [14 empty] | Online PSC | 3
| VV |  | *dle výpisu projektanta | [14 empty] | VV | 3 | 1 | True | 0 | ROZPOCET
| VV |  | "parkovací plochy" 54,97+68,81+57,47 |  | 181.25 | [12 empty] | VV | 3 | 2 | True | 0 | ROZPOCET
| VV |  | Součet |  | 181.25 | [12 empty] | VV | 3 | 4 | True | 1 | ROZPOCET
34 | M | 59245005 | dlažba tvar obdélník betonová 200x100x80mm barevná | m2 | 184.875 |  | 0 | CS ÚRS 2022 01 |  | snížená |  | 0 | 0.176 | 32.538 | 0 | 0 | 8 | M | 3 |  |  |  | ROZPOCET | 0 | 0 | 0 | 0 | 0 | 2 | 0 | 4 | 68
| VV |  | *dle výpisu projektanta | [14 empty] | VV | 3 | 1 | True | 0 | ROZPOCET
| VV |  | "parkovací plochy" 54,97+68,81+57,47 |  | 181.25 | [12 empty] | VV | 3 | 2 | True | 0 | ROZPOCET
| VV |  | Součet |  | 181.25 | [12 empty] | VV | 3 | 4 | True | 0 | ROZPOCET
| VV |  | 181,25*1,02 "Přepočtené koeficientem množství |  | 184.875 | [12 empty] | VV | 3 | 2 | True | 1 | ROZPOCET
35 | K | 596212355 | Kladení zámkové dlažby pozemních komunikací strojně tl 80 mm pl přes 300 m2 | m2 | 394.49 |  | 0 | CS ÚRS 2022 01 |  | snížená |  | 0 | 0.11162 | 44.033 | 0 | 0 | 4 | K | 3 |  |  |  | ROZPOCET | 0 | 0 | 0 | 0 | 0 | 2 | 0 | 4 | 70
| Online PSC |  | https://podminky.urs.cz/item/CS_URS_2022_01/596212355 | [14 empty] | Online PSC | 3
| VV |  | *dle výpisu projektanta | [14 empty] | VV | 3 | 1 | True | 0 | ROZPOCET
| VV |  | "sjezd+vnitřní komunikace" 388,5+5,99 |  | 394.49 | [12 empty] | VV | 3 | 2 | True | 0 | ROZPOCET
| VV |  | Součet |  | 394.49 | [12 empty] | VV | 3 | 4 | True | 1 | ROZPOCET
36 | M | 59245020 | dlažba tvar obdélník betonová 200x100x80mm přírodní | m2 | 398.435 |  | 0 | CS ÚRS 2022 01 |  | snížená |  | 0 | 0.176 | 70.1246 | 0 | 0 | 8 | M | 3 |  |  |  | ROZPOCET | 0 | 0 | 0 | 0 | 0 | 2 | 0 | 4 | 72
| VV |  | *dle výpisu projektanta | [14 empty] | VV | 3 | 1 | True | 0 | ROZPOCET
| VV |  | "sjezd+vnitřní komunikace" 388,5+5,99 |  | 394.49 | [12 empty] | VV | 3 | 2 | True | 0 | ROZPOCET
| VV |  | Součet |  | 394.49 | [12 empty] | VV | 3 | 4 | True | 0 | ROZPOCET
| VV |  | 394,49*1,01 "Přepočtené koeficientem množství |  | 398.435 | [12 empty] | VV | 3 | 2 | True | 1 | ROZPOCET
| D | 8 | Trubní vedení |  |  |  | 0 |  |  |  |  | 0 |  | 1.6791 |  | 0 | 1 | D | 1 |  |  |  | ROZPOCET | [6 empty] | 0
| D | 87 | Potrubí z trub plastických a skleněných |  |  |  | 0 |  |  |  |  | 0 |  | 0 |  | 0 | 1 | D | 2 |  |  |  | ROZPOCET | [6 empty] | 0
37 | K | 8773951R | Seříznutí čel propustku potrubí z kanalizačních trub z PVC DN 400 | kus | 2 |  | 0 | vlastní |  | snížená |  | 0 | 0 | 0 | 0 | 0 | 4 | K | 3 |  |  |  | ROZPOCET | 0 | 0 | 0 | 0 | 0 | 2 | 0 | 4 | 74
| VV |  | "propustek" 2 |  | 2 | [12 empty] | VV | 3 | 2 | True | 0 | ROZPOCET
| VV |  | Součet |  | 2 | [12 empty] | VV | 3 | 4 | True | 1 | ROZPOCET
| D | 89 | Ostatní konstrukce |  |  |  | 0 |  |  |  |  | 0 |  | 1.6791 |  | 0 | 1 | D | 2 |  |  |  | ROZPOCET | [6 empty] | 0
38 | K | 895941341 | Osazení vpusti uliční DN 500 z betonových dílců dno s výtokem | kus | 2 |  | 0 | CS ÚRS 2022 01 |  | snížená |  | 0 | 0.12526 | 0.25052 | 0 | 0 | 4 | K | 3 |  |  |  | ROZPOCET | 0 | 0 | 0 | 0 | 0 | 2 | 0 | 4 | 76
| Online PSC |  | https://podminky.urs.cz/item/CS_URS_2022_01/895941341 | [14 empty] | Online PSC | 3
39 | M | 59224472 | vpusť uliční DN 500 kaliště s odtokem 150mm 500/245x65mm | kus | 2 |  | 0 | CS ÚRS 2022 01 |  | snížená |  | 0 | 0.135 | 0.27 | 0 | 0 | 8 | M | 3 |  |  |  | ROZPOCET | 0 | 0 | 0 | 0 | 0 | 2 | 0 | 4 | 78
40 | K | 895941351 | Osazení vpusti uliční DN 500 z betonových dílců skruž horní pro čtvercovou vtokovou mříž | kus | 2 |  | 0 | CS ÚRS 2022 01 |  | snížená |  | 0 | 0.03076 | 0.06152 | 0 | 0 | 4 | K | 3 |  |  |  | ROZPOCET | 0 | 0 | 0 | 0 | 0 | 2 | 0 | 4 | 80
| Online PSC |  | https://podminky.urs.cz/item/CS_URS_2022_01/895941351 | [14 empty] | Online PSC | 3
41 | M | 59224460 | vpusť uliční DN 500 betonová 500x190x65mm čtvercový poklop | kus | 2 |  | 0 | CS ÚRS 2022 01 |  | snížená |  | 0 | 0.07 | 0.14 | 0 | 0 | 8 | M | 3 |  |  |  | ROZPOCET | 0 | 0 | 0 | 0 | 0 | 2 | 0 | 4 | 82
42 | K | 895941366 | Osazení vpusti uliční DN 500 z betonových dílců skruž průběžná s výtokem | kus | 2 |  | 0 | CS ÚRS 2022 01 |  | snížená |  | 0 | 0.03076 | 0.06152 | 0 | 0 | 4 | K | 3 |  |  |  | ROZPOCET | 0 | 0 | 0 | 0 | 0 | 2 | 0 | 4 | 84
| Online PSC |  | https://podminky.urs.cz/item/CS_URS_2022_01/895941366 | [14 empty] | Online PSC | 3
43 | M | 59224463 | vpusť uliční DN 500 skruž průběžná 500/590x65mm betonová s odtokem 150mm | kus | 2 |  | 0 | CS ÚRS 2022 01 |  | snížená |  | 0 | 0.17 | 0.34 | 0 | 0 | 8 | M | 3 |  |  |  | ROZPOCET | 0 | 0 | 0 | 0 | 0 | 2 | 0 | 4 | 86
44 | K | 899204112 | Osazení mříží litinových včetně rámů a košů na bahno pro třídu zatížení D400, E600 | kus | 2 |  | 0 | CS ÚRS 2022 01 |  | snížená |  | 0 | 0.21734 | 0.43468 | 0 | 0 | 4 | K | 3 |  |  |  | ROZPOCET | 0 | 0 | 0 | 0 | 0 | 2 | 0 | 4 | 88
| Online PSC |  | https://podminky.urs.cz/item/CS_URS_2022_01/899204112 | [14 empty] | Online PSC | 3
45 | M | 28661938 | mříž litinová 600/40T, 420X620 D400 | kus | 2 |  | 0 | CS ÚRS 2022 01 |  | snížená |  | 0 | 0.06 | 0.12 | 0 | 0 | 8 | M | 3 |  |  |  | ROZPOCET | 0 | 0 | 0 | 0 | 0 | 2 | 0 | 4 | 90
46 | M | 28661784 | revizní šachty D 400-kalový koš pro D 315 | kus | 2 |  | 0 | CS ÚRS 2022 01 |  | snížená |  | 0 | 0.00044 | 0.00088 | 0 | 0 | 8 | M | 3 |  |  |  | ROZPOCET | 0 | 0 | 0 | 0 | 0 | 2 | 0 | 4 | 92
| D | 9 | Ostatní konstrukce a práce, bourání |  |  |  | 0 |  |  |  |  | 0 |  | 74.5008 |  | 0 | 1 | D | 1 |  |  |  | ROZPOCET | [6 empty] | 0
| D | 91 | Doplňující konstrukce a práce pozemních komunikací, letišť a ploch |  |  |  | 0 |  |  |  |  | 0 |  | 72.5364 |  | 0 | 1 | D | 2 |  |  |  | ROZPOCET | [6 empty] | 0
47 | K | 916131113 | Osazení silničního obrubníku betonového ležatého s boční opěrou do lože z betonu prostého | m | 12.1 |  | 0 | CS ÚRS 2022 01 |  | snížená |  | 0 | 0.20219 | 2.4465 | 0 | 0 | 4 | K | 3 |  |  |  | ROZPOCET | 0 | 0 | 0 | 0 | 0 | 2 | 0 | 4 | 94
| Online PSC |  | https://podminky.urs.cz/item/CS_URS_2022_01/916131113 | [14 empty] | Online PSC | 3
| VV |  | *délky obrubníků dle výpisu projektanta | [14 empty] | VV | 3 | 1 | True | 0 | ROZPOCET
| VV |  | *vjezd na parkovací pochu | [14 empty] | VV | 3 | 1 | True | 0 | ROZPOCET
| VV |  | 12,1 |  | 12.1 | [12 empty] | VV | 3 | 2 | True | 0 | ROZPOCET
| VV |  | Součet |  | 12.1 | [12 empty] | VV | 3 | 4 | True | 1 | ROZPOCET
48 | M | 59217034 | obrubník betonový silniční 1000x150x300mm | m | 12.342 |  | 0 | CS ÚRS 2022 01 |  | snížená |  | 0 | 0.102 | 1.2589 | 0 | 0 | 8 | M | 3 |  |  |  | ROZPOCET | 0 | 0 | 0 | 0 | 0 | 2 | 0 | 4 | 96
| VV |  | *vjezd na parkovací pochu | [14 empty] | VV | 3 | 1 | True | 0 | ROZPOCET
| VV |  | 12,1 |  | 12.1 | [12 empty] | VV | 3 | 2 | True | 0 | ROZPOCET
| VV |  | Součet |  | 12.1 | [12 empty] | VV | 3 | 4 | True | 0 | ROZPOCET
| VV |  | 12,1*1,02 "Přepočtené koeficientem množství |  | 12.342 | [12 empty] | VV | 3 | 2 | True | 1 | ROZPOCET
49 | K | 916231213 | Osazení chodníkového obrubníku betonového stojatého s boční opěrou do lože z betonu prostého | m | 188.2 |  | 0 | CS ÚRS 2022 01 |  | snížená |  | 0 | 0.1295 | 24.3719 | 0 | 0 | 4 | K | 3 |  |  |  | ROZPOCET | 0 | 0 | 0 | 0 | 0 | 2 | 0 | 4 | 98
| Online PSC |  | https://podminky.urs.cz/item/CS_URS_2022_01/916231213 | [14 empty] | Online PSC | 3
| VV |  | *délky obrubníků dle výpisu projektanta | [14 empty] | VV | 3 | 1 | True | 0 | ROZPOCET
| VV |  | 92,7+13,1+16,3+13,0+27,4+13,6+12,1 |  | 188.2 | [12 empty] | VV | 3 | 2 | True | 0 | ROZPOCET
| VV |  | Součet |  | 188.2 | [12 empty] | VV | 3 | 4 | True | 1 | ROZPOCET
50 | M | 59217017 | obrubník betonový chodníkový 1000x100x250mm | m | 191.964 |  | 0 | CS ÚRS 2022 01 |  | snížená |  | 0 | 0.05612 | 10.773 | 0 | 0 | 8 | M | 3 |  |  |  | ROZPOCET | 0 | 0 | 0 | 0 | 0 | 2 | 0 | 4 | 100
| VV |  | *dle výpisu projektanta | [14 empty] | VV | 3 | 1 | True | 0 | ROZPOCET
| VV |  | 92,7+13,1+16,3+13,0+27,4+13,6+12,1 |  | 188.2 | [12 empty] | VV | 3 | 2 | True | 0 | ROZPOCET
| VV |  | Součet |  | 188.2 | [12 empty] | VV | 3 | 4 | True | 0 | ROZPOCET
| VV |  | 188,2*1,02 "Přepočtené koeficientem množství |  | 191.964 | [12 empty] | VV | 3 | 2 | True | 1 | ROZPOCET
51 | K | 916331112 | Osazení zahradního obrubníku betonového do lože z betonu s boční opěrou | m | 7.4 |  | 0 | CS ÚRS 2022 01 |  | snížená |  | 0 | 0.10095 | 0.74703 | 0 | 0 | 4 | K | 3 |  |  |  | ROZPOCET | 0 | 0 | 0 | 0 | 0 | 2 | 0 | 4 | 102
| Online PSC |  | https://podminky.urs.cz/item/CS_URS_2022_01/916331112 | [14 empty] | Online PSC | 3
| VV |  | *délky obrubníků dle výpisu projektanta | [14 empty] | VV | 3 | 1 | True | 0 | ROZPOCET
| VV |  | 7,4 |  | 7.4 | [12 empty] | VV | 3 | 2 | True | 0 | ROZPOCET
| VV |  | Součet |  | 7.4 | [12 empty] | VV | 3 | 4 | True | 1 | ROZPOCET
52 | M | 59217036 | obrubník betonový parkový přírodní 500x80x250mm | m | 7.548 |  | 0 | CS ÚRS 2022 01 |  | snížená |  | 0 | 0.048 | 0.3623 | 0 | 0 | 8 | M | 3 |  |  |  | ROZPOCET | 0 | 0 | 0 | 0 | 0 | 2 | 0 | 4 | 104
| VV |  | 7,4 |  | 7.4 | [12 empty] | VV | 3 | 2 | True | 0 | ROZPOCET
| VV |  | Součet |  | 7.4 | [12 empty] | VV | 3 | 4 | True | 0 | ROZPOCET
| VV |  | 7,4*1,02 "Přepočtené koeficientem množství |  | 7.548 | [12 empty] | VV | 3 | 2 | True | 1 | ROZPOCET
53 | K | 916991121 | Lože pod obrubníky, krajníky nebo obruby z dlažebních kostek z betonu prostého | m3 | 8.179 |  | 0 | CS ÚRS 2022 01 |  | snížená |  | 0 | 2.2563 | 18.4546 | 0 | 0 | 4 | K | 3 |  |  |  | ROZPOCET | 0 | 0 | 0 | 0 | 0 | 2 | 0 | 4 | 106
| Online PSC |  | https://podminky.urs.cz/item/CS_URS_2022_01/916991121 | [14 empty] | Online PSC | 3
| P |  | Poznámka k položce: C 20/25n XF3 | [14 empty] | P | 3
| VV |  | *délky obrubníků dle výpisu projektanta | [14 empty] | VV | 3 | 1 | True | 0 | ROZPOCET
| VV |  | *vjezd na parkovací pochu chodníkový obrubník | [14 empty] | VV | 3 | 1 | True | 0 | ROZPOCET
| VV |  | 12,1*0,2*0,2 |  | 0.484 | [12 empty] | VV | 3 | 2 | True | 0 | ROZPOCET
| VV |  | (92,7+13,1+16,3+13,0+27,4+13,6+12,1)*0,2*0,2 |  | 7.528 | [12 empty] | VV | 3 | 2 | True | 0 | ROZPOCET
| VV |  | " zahradní obrubník " 7,4*0,15*0,15 |  | 0.167 | [12 empty] | VV | 3 | 2 | True | 0 | ROZPOCET
| VV |  | Součet |  | 8.179 | [12 empty] | VV | 3 | 4 | True | 1 | ROZPOCET
54 | K | 919735111 | Řezání stávajícího živičného krytu hl do 50 mm | m | 23.6 |  | 0 | CS ÚRS 2022 01 |  | snížená |  | 0 | 0 | 0 | 0 | 0 | 4 | K | 3 |  |  |  | ROZPOCET | 0 | 0 | 0 | 0 | 0 | 2 | 0 | 4 | 108
| Online PSC |  | https://podminky.urs.cz/item/CS_URS_2022_01/919735111 | [14 empty] | Online PSC | 3
| VV |  | *dle výpisu projektanta | [14 empty] | VV | 3 | 1 | True | 0 | ROZPOCET
| VV |  | "rozšíření stáv. plochy" 17,6 |  | 17.6 | [12 empty] | VV | 3 | 2 | True | 0 | ROZPOCET
| VV |  | " proříznutí plocha pro zřízení pruhu pro nevidomé " 1,5*4 |  | 6 | [12 empty] | VV | 3 | 2 | True | 0 | ROZPOCET
| VV |  | Součet |  | 23.6 | [12 empty] | VV | 3 | 4 | True | 1 | ROZPOCET
55 | K | 919122131 | Těsnění spár zálivkou za tepla pro komůrky š 20 mm hl 30 mm s těsnicím profilem | m | 17.6 |  | 0 | CS ÚRS 2022 01 |  | snížená |  | 0 | 0.00012 | 0.002112 | 0 | 0 | 4 | K | 3 |  |  |  | ROZPOCET | 0 | 0 | 0 | 0 | 0 | 2 | 0 | 4 | 110
| Online PSC |  | https://podminky.urs.cz/item/CS_URS_2022_01/919122131 | [14 empty] | Online PSC | 3
| VV |  | "rozšíření stáv. plochy" 17,6 |  | 17.6 | [12 empty] | VV | 3 | 2 | True | 0 | ROZPOCET
| VV |  | Součet |  | 17.6 | [12 empty] | VV | 3 | 4 | True | 1 | ROZPOCET
56 | K | 919441211 | Čelo propustku z lomového kamene pro propustek z trub DN 300 až 500 | kus | 2 |  | 0 | CS ÚRS 2022 01 |  | snížená |  | 0 | 7.0057 | 14.0113 | 0 | 0 | 4 | K | 3 |  |  |  | ROZPOCET | 0 | 0 | 0 | 0 | 0 | 2 | 0 | 4 | 112
| Online PSC |  | https://podminky.urs.cz/item/CS_URS_2022_01/919441211 | [14 empty] | Online PSC | 3
| VV |  | 2,00 |  | 2 | [12 empty] | VV | 3 | 2 | True | 1 | ROZPOCET
57 | K | 919551112 | Zřízení propustku z trub plastových PE rýhovaných se spojkami nebo s hrdlem DN 400 mm | m | 10.2 |  | 0 | CS ÚRS 2022 01 |  | snížená |  | 0 | 0 | 0 | 0 | 0 | 4 | K | 3 |  |  |  | ROZPOCET | 0 | 0 | 0 | 0 | 0 | 2 | 0 | 4 | 114
| Online PSC |  | https://podminky.urs.cz/item/CS_URS_2022_01/919551112 | [14 empty] | Online PSC | 3
| VV |  | *bez rýhy - v rámci zemních prací konstrukce vozovky | [14 empty] | VV | 3 | 1 | True | 0 | ROZPOCET
| VV |  | "propustek" 10,2 |  | 10.2 | [12 empty] | VV | 3 | 2 | True | 0 | ROZPOCET
| VV |  | Součet |  | 10.2 | [12 empty] | VV | 3 | 4 | True | 1 | ROZPOCET
58 | M | 28617293 | trubka kanalizační PP korugovaná se zesílenou stěnou DN 400x6000mm SN16 | m | 10.353 |  | 0 | CS ÚRS 2022 01 |  | snížená |  | 0 | 0.0105 | 0.10871 | 0 | 0 | 8 | M | 3 |  |  |  | ROZPOCET | 0 | 0 | 0 | 0 | 0 | 2 | 0 | 4 | 116
| VV |  | 10,2*1,015 "Přepočtené koeficientem množství |  | 10.353 | [12 empty] | VV | 3 | 2 | True | 0 | ROZPOCET
| VV |  | Součet |  | 10.353 | [12 empty] | VV | 3 | 4 | True | 1 | ROZPOCET
| D | 93 | Různé dokončovací konstrukce a práce inženýrských staveb |  |  |  | 0 |  |  |  |  | 0 |  | 1.9644 |  | 0 | 1 | D | 2 |  |  |  | ROZPOCET | [6 empty] | 0
59 | K | 935112111 | Osazení příkopového žlabu do betonu tl 100 mm z betonových tvárnic š 500 mm | m | 15 |  | 0 | CS ÚRS 2022 01 |  | snížená |  | 0 | 0.13096 | 1.9644 | 0 | 0 | 4 | K | 3 |  |  |  | ROZPOCET | 0 | 0 | 0 | 0 | 0 | 2 | 0 | 4 | 118
| Online PSC |  | https://podminky.urs.cz/item/CS_URS_2022_01/935112111 | [14 empty] | Online PSC | 3
| VV |  | *zpevnění, výšková a směrová úprava stáv. příkopu u propustku | [14 empty] | VV | 3 | 1 | True | 0 | ROZPOCET
| VV |  | 7,5*2 |  | 15 | [12 empty] | VV | 3 | 2 | True | 0 | ROZPOCET
| VV |  | Součet |  | 15 | [12 empty] | VV | 3 | 4 | True | 1 | ROZPOCET
60 | M | 592270R | žlabovka příkopová betonová 330x500x67mm | m | 15 |  | 0 | vlastní |  | snížená |  | 0 | 0 | 0 | 0 | 0 | 8 | M | 3 |  |  |  | ROZPOCET | 0 | 0 | 0 | 0 | 0 | 2 | 0 | 4 | 120
| VV |  | 15,00 |  | 15 | [12 empty] | VV | 3 | 2 | True | 1 | ROZPOCET
| D | 99 | Přesun hmot a manipulace se sutí |  |  |  | 0 |  |  |  |  | 0 |  | 0 |  | 0 | 1 | D | 2 |  |  |  | ROZPOCET | [6 empty] | 0
| D | 997 | Přesun sutě |  |  |  | 0 |  |  |  |  | 0 |  | 0 |  | 0 | 1 | D | 3 |  |  |  | ROZPOCET | [6 empty] | 0
61 | K | 997221551 | Vodorovná doprava suti ze sypkých materiálů do 1 km | t | 7.128 |  | 0 | CS ÚRS 2022 01 |  | snížená |  | 0 | 0 | 0 | 0 | 0 | 4 | K | 4 |  |  |  | ROZPOCET | 0 | 0 | 0 | 0 | 0 | 2 | 0 | 4 | 122
| Online PSC |  | https://podminky.urs.cz/item/CS_URS_2022_01/997221551 | [14 empty] | Online PSC | 4
| VV |  | 7,128 |  | 7.128 | [12 empty] | VV | 4 | 2 | True | 1 | ROZPOCET
62 | K | 997221559 | Příplatek ZKD 1 km u vodorovné dopravy suti ze sypkých materiálů | t | 39.204 |  | 0 | CS ÚRS 2022 01 |  | snížená |  | 0 | 0 | 0 | 0 | 0 | 4 | K | 4 |  |  |  | ROZPOCET | 0 | 0 | 0 | 0 | 0 | 2 | 0 | 4 | 124
| Online PSC |  | https://podminky.urs.cz/item/CS_URS_2022_01/997221559 | [14 empty] | Online PSC | 4
| VV |  | 7,128*5,5 "Přepočtené koeficientem množství |  | 39.204 | [12 empty] | VV | 4 | 2 | True | 0 | ROZPOCET
| VV |  | Součet |  | 39.204 | [12 empty] | VV | 4 | 4 | True | 1 | ROZPOCET
63 | K | 997221611 | Nakládání suti na dopravní prostředky pro vodorovnou dopravu | t | 7.128 |  | 0 | CS ÚRS 2022 01 |  | snížená |  | 0 | 0 | 0 | 0 | 0 | 4 | K | 4 |  |  |  | ROZPOCET | 0 | 0 | 0 | 0 | 0 | 2 | 0 | 4 | 126
| Online PSC |  | https://podminky.urs.cz/item/CS_URS_2022_01/997221611 | [14 empty] | Online PSC | 4
| VV |  | 7,128 |  | 7.128 | [12 empty] | VV | 4 | 2 | True | 1 | ROZPOCET
64 | K | 997221875 | Poplatek za uložení stavebního odpadu na recyklační skládce (skládkovné) asfaltového bez obsahu dehtu zatříděného do Katalogu odpadů pod kódem 17 03 02 | t | 7.128 |  | 0 | CS ÚRS 2022 01 |  | snížená |  | 0 | 0 | 0 | 0 | 0 | 4 | K | 4 |  |  |  | ROZPOCET | 0 | 0 | 0 | 0 | 0 | 2 | 0 | 4 | 128
| Online PSC |  | https://podminky.urs.cz/item/CS_URS_2022_01/997221875 | [14 empty] | Online PSC | 4
| VV |  | "frézovaná" 7,128 |  | 7.128 | [12 empty] | VV | 4 | 2 | True | 0 | ROZPOCET
| VV |  | Součet |  | 7.128 | [12 empty] | VV | 4 | 4 | True | 1 | ROZPOCET
| D | 998 | Přesun hmot |  |  |  | 0 |  |  |  |  | 0 |  | 0 |  | 0 | 1 | D | 3 |  |  |  | ROZPOCET | [6 empty] | 0
65 | K | 998223011 | Přesun hmot pro pozemní komunikace s krytem dlážděným | t | 968.201 |  | 0 | CS ÚRS 2022 01 |  | snížená |  | 0 | 0 | 0 | 0 | 0 | 4 | K | 4 |  |  |  | ROZPOCET | 0 | 0 | 0 | 0 | 0 | 2 | 0 | 4 | 130
| Online PSC |  | https://podminky.urs.cz/item/CS_URS_2022_01/998223011 | [14 empty] | Online PSC | 4

## SO 04_2 - Dopravní opatření
{9f92009c-2322-476b-8e83-2395a84d113b}
1
| KRYCÍ LIST SOUPISU PRACÍ | [7 empty] | v --- níže se nacházejí doplnkové a pomocné údaje k sestavám --- v | [8 empty] | False
Stavba:
Humanizace sociální služby DZR_MATYÁŠ
Objekt:
SO 04 - Komunikace a zpevněné plochy
Soupis:
SO 04_2 - Dopravní opatření
| KSO: |  |  |  |  | CC-CZ:
| Místo: |  | Nejdek |  |  | Datum: | 25. 7. 2022
| Zadavatel: |  |  |  |  | IČ:
|  | Karlovarský kraj |  |  |  | DIČ:
| Uchazeč: |  |  |  |  | IČ: | Vyplň údaj
|  | Vyplň údaj |  |  |  | DIČ: | Vyplň údaj
| Projektant: |  |  |  |  | IČ:
|  | Ing. arch. Břetislav Kubíček |  |  |  | DIČ:
| Zpracovatel: |  |  |  |  | IČ:
DIČ:
Poznámka:
Soupis prací je sestaven s využitím Cenové soustavy ÚRS. Položky, které pochází z této cenové soustavy, jsou ve sloupci 'Cenová soustava' označeny popisem 'CS ÚRS' a úrovní příslušného kalendářního pololetí. Veškeré další informace vymezující popis a podmínky použití těchto položek z Cenové soustavy, které nejsou uvedeny přímo v soupisu prací, jsou neomezeně dálkově k dispozici na www.cs-urs.cz, sekce Cenové a technické podmínky. Položky soupisu prací, které mají ve sloupci "Cenová soustava" uvedeno "vlastní", nepocházejí z cenové soustavy ÚRS.
| Cena bez DPH | [5 empty] | 0
|  |  | Základ daně |  |  | Sazba daně | Výše daně
| DPH | základní | 0 |  |  | 21% | 0
|  | snížená | 0 |  |  | 15% | 0
|  | zákl. přenesená | 0 |  |  | 21% | 0
|  | sníž. přenesená | 0 |  |  | 15% | 0
|  | nulová | 0 |  |  | 0% | 0
| Cena s DPH |  |  | v | CZK |  | 0
| Projektant |  |  | Zpracovatel
| Datum a podpis: |  | Razítko | Datum a podpis: |  |  | Razítko
| Objednavatel |  |  | Uchazeč
| Datum a podpis: |  | Razítko | Datum a podpis: |  |  | Razítko
REKAPITULACE ČLENĚNÍ SOUPISU PRACÍ
Stavba:
Humanizace sociální služby DZR_MATYÁŠ
Objekt:
SO 04 - Komunikace a zpevněné plochy
Soupis:
SO 04_2 - Dopravní opatření
Místo: |  |  | Nejdek |  |  | Datum: | 25. 7. 2022
Zadavatel: |  |  | Karlovarský kraj |  |  | Projektant: | Ing. arch. Břetislav Kubíček
Uchazeč: |  |  | Vyplň údaj |  |  | Zpracovatel:
Kód dílu - Popis | [6 empty] | Cena celkem [CZK]
Náklady ze soupisu prací | [6 empty] | 0 | [11 empty] | -1
| HSV - Práce a dodávky HSV | [5 empty] | 0
| 9 - Ostatní konstrukce a práce, bourání | [5 empty] | 0
| 91 - Doplňující konstrukce a práce pozemních komunikací, letišť a ploch | [5 empty] | 0
| 99 - Přesun hmot a manipulace se sutí | [5 empty] | 0
| 998 - Přesun hmot | [5 empty] | 0
SOUPIS PRACÍ
Stavba:
Humanizace sociální služby DZR_MATYÁŠ
Objekt:
SO 04 - Komunikace a zpevněné plochy
Soupis:
SO 04_2 - Dopravní opatření
Místo: |  |  | Nejdek |  |  | Datum: | 25. 7. 2022
Zadavatel: |  |  | Karlovarský kraj |  |  | Projektant: | Ing. arch. Břetislav Kubíček
Uchazeč: |  |  | Vyplň údaj |  |  | Zpracovatel:
PČ | Typ | Kód | Popis | MJ | Množství | J.cena [CZK] | Cena celkem [CZK] | Cenová soustava |  | DPH | J. Nh [h] | Nh celkem [h] | J. hmotnost [t] | Hmotnost celkem [t] | J. suť [t] | Suť Celkem [t]
Náklady soupisu celkem | [6 empty] | 0 |  |  |  |  | 0 |  | 0.15363 |  | 0 |  | D | -1 | [10 empty] | 0
| D | HSV | Práce a dodávky HSV |  |  |  | 0 |  |  |  |  | 0 |  | 0.15363 |  | 0 | 1 | D | 0 |  |  |  | ROZPOCET | [6 empty] | 0
| D | 9 | Ostatní konstrukce a práce, bourání |  |  |  | 0 |  |  |  |  | 0 |  | 0.15363 |  | 0 | 1 | D | 1 |  |  |  | ROZPOCET | [6 empty] | 0
| D | 91 | Doplňující konstrukce a práce pozemních komunikací, letišť a ploch |  |  |  | 0 |  |  |  |  | 0 |  | 0.15363 |  | 0 | 1 | D | 2 |  |  |  | ROZPOCET | [6 empty] | 0
1 | K | 914511111 | Montáž sloupku dopravních značek délky do 3,5 m s betonovým základem | kus | 1 |  | 0 | CS ÚRS 2022 01 |  | snížená |  | 0 | 0.10941 | 0.10941 | 0 | 0 | 4 | K | 3 |  |  |  | ROZPOCET | 0 | 0 | 0 | 0 | 0 | 2 | 0 | 4 | -1382677575
| Online PSC |  | https://podminky.urs.cz/item/CS_URS_2022_01/914511111 | [14 empty] | Online PSC | 3
| VV |  | "IP12+O1" 1 |  | 1 | [12 empty] | VV | 3 | 2 | True | 0 | ROZPOCET
| VV |  | Součet |  | 1 | [12 empty] | VV | 3 | 4 | True | 1 | ROZPOCET
2 | M | 40445225 | sloupek pro dopravní značku Zn D 60mm v 3,5m | kus | 1 |  | 0 | CS ÚRS 2022 01 |  | snížená |  | 0 | 0.0061 | 0.0061 | 0 | 0 | 8 | M | 3 |  |  |  | ROZPOCET | 0 | 0 | 0 | 0 | 0 | 2 | 0 | 4 | 290957840
3 | K | 914111111 | Montáž svislé dopravní značky do velikosti 1 m2 objímkami na sloupek nebo konzolu | kus | 3 |  | 0 | CS ÚRS 2022 01 |  | snížená |  | 0 | 0.0007 | 0.0021 | 0 | 0 | 4 | K | 3 |  |  |  | ROZPOCET | 0 | 0 | 0 | 0 | 0 | 2 | 0 | 4 | 1322283377
| Online PSC |  | https://podminky.urs.cz/item/CS_URS_2022_01/914111111 | [14 empty] | Online PSC | 3
| VV |  | "IP12+O1" 1 |  | 1 | [12 empty] | VV | 3 | 2 | True | 0 | ROZPOCET
| VV |  | "E1" 1 |  | 1 | [12 empty] | VV | 3 | 2 | True | 0 | ROZPOCET
| VV |  | "E7b" 1 |  | 1 | [12 empty] | VV | 3 | 2 | True | 0 | ROZPOCET
| VV |  | Součet |  | 3 | [12 empty] | VV | 3 | 4 | True | 1 | ROZPOCET
4 | M | 40445625 | informativní značky provozní IP8, IP9, IP11-IP13 500x700mm | kus | 1 |  | 0 | CS ÚRS 2022 01 |  | snížená |  | 0 | 0.0035 | 0.0035 | 0 | 0 | 8 | M | 3 |  |  |  | ROZPOCET | 0 | 0 | 0 | 0 | 0 | 2 | 0 | 4 | 122691823
| VV |  | "IP12+O1" 1 |  | 1 | [12 empty] | VV | 3 | 2 | True | 0 | ROZPOCET
| VV |  | Součet |  | 1 | [12 empty] | VV | 3 | 4 | True | 1 | ROZPOCET
5 | M | 40445647 | dodatkové tabulky E1, E2a,b , E6, E9, E10 E12c, E17 500x500mm | kus | 1 |  | 0 | CS ÚRS 2022 01 |  | snížená |  | 0 | 0.0025 | 0.0025 | 0 | 0 | 8 | M | 3 |  |  |  | ROZPOCET | 0 | 0 | 0 | 0 | 0 | 2 | 0 | 4 | -634833798
| VV |  | "E1" 1 |  | 1 | [12 empty] | VV | 3 | 2 | True | 0 | ROZPOCET
| VV |  | Součet |  | 1 | [12 empty] | VV | 3 | 4 | True | 1 | ROZPOCET
6 | M | 40445650 | dodatkové tabulky E7, E12, E13 500x300mm | kus | 1 |  | 0 | CS ÚRS 2022 01 |  | snížená |  | 0 | 0.0017 | 0.0017 | 0 | 0 | 8 | M | 3 |  |  |  | ROZPOCET | 0 | 0 | 0 | 0 | 0 | 2 | 0 | 4 | -918371282
| VV |  | "E7b" 1 |  | 1 | [12 empty] | VV | 3 | 2 | True | 0 | ROZPOCET
| VV |  | Součet |  | 1 | [12 empty] | VV | 3 | 4 | True | 1 | ROZPOCET
7 | K | 915611111 | Předznačení vodorovného liniového značení | m | 45 |  | 0 | CS ÚRS 2022 01 |  | snížená |  | 0 | 0 | 0 | 0 | 0 | 4 | K | 3 |  |  |  | ROZPOCET | 0 | 0 | 0 | 0 | 0 | 2 | 0 | 4 | -845493385
| Online PSC |  | https://podminky.urs.cz/item/CS_URS_2022_01/915611111 | [14 empty] | Online PSC | 3
| VV |  | "V10b" 5,0*(3+4+2) |  | 45 | [12 empty] | VV | 3 | 2 | True | 0 | ROZPOCET
| VV |  | Součet |  | 45 | [12 empty] | VV | 3 | 4 | True | 1 | ROZPOCET
8 | K | 915211111 | Vodorovné dopravní značení dělící čáry souvislé š 125 mm bílý plast | m | 45 |  | 0 | CS ÚRS 2022 01 |  | snížená |  | 0 | 0.0002 | 0.009 | 0 | 0 | 4 | K | 3 |  |  |  | ROZPOCET | 0 | 0 | 0 | 0 | 0 | 2 | 0 | 4 | -1486659108
| Online PSC |  | https://podminky.urs.cz/item/CS_URS_2022_01/915211111 | [14 empty] | Online PSC | 3
| VV |  | "V10b" 5,0*(3+4+2) |  | 45 | [12 empty] | VV | 3 | 2 | True | 0 | ROZPOCET
| VV |  | Součet |  | 45 | [12 empty] | VV | 3 | 4 | True | 1 | ROZPOCET
9 | K | 915621111 | Předznačení vodorovného plošného značení | m2 | 12 |  | 0 | CS ÚRS 2022 01 |  | snížená |  | 0 | 1e-05 | 0.00012 | 0 | 0 | 4 | K | 3 |  |  |  | ROZPOCET | 0 | 0 | 0 | 0 | 0 | 2 | 0 | 4 | -1073057939
| Online PSC |  | https://podminky.urs.cz/item/CS_URS_2022_01/915621111 | [14 empty] | Online PSC | 3
| VV |  | "V10f" 2,0*2,0*3 |  | 12 | [12 empty] | VV | 3 | 2 | True | 0 | ROZPOCET
| VV |  | Součet |  | 12 | [12 empty] | VV | 3 | 4 | True | 1 | ROZPOCET
10 | K | 915231111 | Vodorovné dopravní značení přechody pro chodce, šipky, symboly bílý plast | m2 | 12 |  | 0 | CS ÚRS 2022 01 |  | snížená |  | 0 | 0.0016 | 0.0192 | 0 | 0 | 4 | K | 3 |  |  |  | ROZPOCET | 0 | 0 | 0 | 0 | 0 | 2 | 0 | 4 | 2108300969
| Online PSC |  | https://podminky.urs.cz/item/CS_URS_2022_01/915231111 | [14 empty] | Online PSC | 3
| VV |  | "V10f" 2,0*2,0*3 |  | 12 | [12 empty] | VV | 3 | 2 | True | 0 | ROZPOCET
| VV |  | Součet |  | 12 | [12 empty] | VV | 3 | 4 | True | 1 | ROZPOCET
| D | 99 | Přesun hmot a manipulace se sutí |  |  |  | 0 |  |  |  |  | 0 |  | 0 |  | 0 | 1 | D | 2 |  |  |  | ROZPOCET | [6 empty] | 0
| D | 998 | Přesun hmot |  |  |  | 0 |  |  |  |  | 0 |  | 0 |  | 0 | 1 | D | 3 |  |  |  | ROZPOCET | [6 empty] | 0
11 | K | 998223011 | Přesun hmot pro pozemní komunikace s krytem dlážděným | t | 0.154 |  | 0 | CS ÚRS 2022 01 |  | snížená |  | 0 | 0 | 0 | 0 | 0 | 4 | K | 4 |  |  |  | ROZPOCET | 0 | 0 | 0 | 0 | 0 | 2 | 0 | 4 | -1070907395
| Online PSC |  | https://podminky.urs.cz/item/CS_URS_2022_01/998223011 | [14 empty] | Online PSC | 4

## SO 06_1.1 - Drobné objekty
{001c5a0e-7d72-4cf6-9d5b-770cf8d0c427}
1
| KRYCÍ LIST SOUPISU PRACÍ | [7 empty] | v --- níže se nacházejí doplnkové a pomocné údaje k sestavám --- v | [8 empty] | False
Stavba:
Humanizace sociální služby DZR_MATYÁŠ
Objekt:
SO 06 - Doplňkové stavby
Soupis:
SO 06_1 - Odstranění
Úroveň 3:
SO 06_1.1 - Drobné objekty
| KSO: |  |  |  |  | CC-CZ:
| Místo: |  | Nejdek |  |  | Datum: | 25. 7. 2022
| Zadavatel: |  |  |  |  | IČ:
|  | Karlovarský kraj |  |  |  | DIČ:
| Uchazeč: |  |  |  |  | IČ: | Vyplň údaj
|  | Vyplň údaj |  |  |  | DIČ: | Vyplň údaj
| Projektant: |  |  |  |  | IČ:
|  | Ing. arch. Břetislav Kubíček |  |  |  | DIČ:
| Zpracovatel: |  |  |  |  | IČ:
DIČ:
Poznámka:
Soupis prací je sestaven s využitím Cenové soustavy ÚRS. Položky, které pochází z této cenové soustavy, jsou ve sloupci 'Cenová soustava' označeny popisem 'CS ÚRS' a úrovní příslušného kalendářního pololetí. Veškeré další informace vymezující popis a podmínky použití těchto položek z Cenové soustavy, které nejsou uvedeny přímo v soupisu prací, jsou neomezeně dálkově k dispozici na www.cs-urs.cz, sekce Cenové a technické podmínky. Položky soupisu prací, které mají ve sloupci "Cenová soustava" uvedeno "vlastní", nepocházejí z cenové soustavy ÚRS.
| Cena bez DPH | [5 empty] | 0
|  |  | Základ daně |  |  | Sazba daně | Výše daně
| DPH | základní | 0 |  |  | 21% | 0
|  | snížená | 0 |  |  | 15% | 0
|  | zákl. přenesená | 0 |  |  | 21% | 0
|  | sníž. přenesená | 0 |  |  | 15% | 0
|  | nulová | 0 |  |  | 0% | 0
| Cena s DPH |  |  | v | CZK |  | 0
| Projektant |  |  | Zpracovatel
| Datum a podpis: |  | Razítko | Datum a podpis: |  |  | Razítko
| Objednavatel |  |  | Uchazeč
| Datum a podpis: |  | Razítko | Datum a podpis: |  |  | Razítko
REKAPITULACE ČLENĚNÍ SOUPISU PRACÍ
Stavba:
Humanizace sociální služby DZR_MATYÁŠ
Objekt:
SO 06 - Doplňkové stavby
Soupis:
SO 06_1 - Odstranění
Úroveň 3:
SO 06_1.1 - Drobné objekty
Místo: |  |  | Nejdek |  |  | Datum: | 25. 7. 2022
Zadavatel: |  |  | Karlovarský kraj |  |  | Projektant: | Ing. arch. Břetislav Kubíček
Uchazeč: |  |  | Vyplň údaj |  |  | Zpracovatel:
Kód dílu - Popis | [6 empty] | Cena celkem [CZK]
Náklady ze soupisu prací | [6 empty] | 0 | [11 empty] | -1
| HSV - Práce a dodávky HSV | [5 empty] | 0
| 9 - Ostatní konstrukce a práce, bourání | [5 empty] | 0
| 98 - Demolice a sanace | [5 empty] | 0
| 99 - Přesun hmot a manipulace se sutí | [5 empty] | 0
| 997 - Přesun sutě | [5 empty] | 0
| PSV - Práce a dodávky PSV | [5 empty] | 0
| 767 - Konstrukce zámečnické | [5 empty] | 0
SOUPIS PRACÍ
Stavba:
Humanizace sociální služby DZR_MATYÁŠ
Objekt:
SO 06 - Doplňkové stavby
Soupis:
SO 06_1 - Odstranění
Úroveň 3:
SO 06_1.1 - Drobné objekty
Místo: |  |  | Nejdek |  |  | Datum: | 25. 7. 2022
Zadavatel: |  |  | Karlovarský kraj |  |  | Projektant: | Ing. arch. Břetislav Kubíček
Uchazeč: |  |  | Vyplň údaj |  |  | Zpracovatel:
PČ | Typ | Kód | Popis | MJ | Množství | J.cena [CZK] | Cena celkem [CZK] | Cenová soustava |  | DPH | J. Nh [h] | Nh celkem [h] | J. hmotnost [t] | Hmotnost celkem [t] | J. suť [t] | Suť Celkem [t]
Náklady soupisu celkem | [6 empty] | 0 |  |  |  |  | 0 |  | 0.0002244 |  | 30.4772 |  | D | -1 | [10 empty] | 0
| D | HSV | Práce a dodávky HSV |  |  |  | 0 |  |  |  |  | 0 |  | 0.0002244 |  | 28.5764 | 1 | D | 0 |  |  |  | ROZPOCET | [6 empty] | 0
| D | 9 | Ostatní konstrukce a práce, bourání |  |  |  | 0 |  |  |  |  | 0 |  | 0.0002244 |  | 28.5764 | 1 | D | 1 |  |  |  | ROZPOCET | [6 empty] | 0
| D | 98 | Demolice a sanace |  |  |  | 0 |  |  |  |  | 0 |  | 0.0002244 |  | 28.5764 | 1 | D | 2 |  |  |  | ROZPOCET | [6 empty] | 0
1 | K | 981011111 | Demolice budov dřevěných lehkých jednostranně obitých postupným rozebíráním | m3 | 68.09 |  | 0 | CS ÚRS 2022 01 |  | snížená |  | 0 | 0 | 0 | 0.039 | 2.6555 | 4 | K | 3 |  |  |  | ROZPOCET | 0 | 0 | 0 | 0 | 0 | 2 | 0 | 4 | 2
| Online PSC |  | https://podminky.urs.cz/item/CS_URS_2022_01/981011111 | [14 empty] | Online PSC | 3
| VV |  | " odstranění verandy přistavěné ke kolně " 5,5*2,6*(2,3+0,5) |  | 40.04 | [12 empty] | VV | 3 | 2 | True | 0 | ROZPOCET
| VV |  | " odstranění kotce " 3,4*3,3*2,5 |  | 28.05 | [12 empty] | VV | 3 | 2 | True | 0 | ROZPOCET
| VV |  | Součet |  | 68.09 | [12 empty] | VV | 3 | 4 | True | 1 | ROZPOCET
2 | K | 981011112 | Demolice budov dřevěných ostatních oboustranně obitých případně omítnutých postupným rozebíráním | m3 | 55.77 |  | 0 | CS ÚRS 2022 01 |  | snížená |  | 0 | 0 | 0 | 0.24 | 13.3848 | 4 | K | 3 |  |  |  | ROZPOCET | 0 | 0 | 0 | 0 | 0 | 2 | 0 | 4 | 4
| Online PSC |  | https://podminky.urs.cz/item/CS_URS_2022_01/981011112 | [14 empty] | Online PSC | 3
| VV |  | " bourání kolny vč. základů " 5,5*2,6*3,9 |  | 55.77 | [12 empty] | VV | 3 | 2 | True | 0 | ROZPOCET
| VV |  | Součet |  | 55.77 | [12 empty] | VV | 3 | 4 | True | 1 | ROZPOCET
3 | K | 981511114 | Demolice konstrukcí objektů z betonu železového postupným rozebíráním | m3 | 2.244 |  | 0 | CS ÚRS 2022 01 |  | snížená |  | 0 | 0.0001 | 0.0002244 | 2.41 | 5.408 | 4 | K | 3 |  |  |  | ROZPOCET | 0 | 0 | 0 | 0 | 0 | 2 | 0 | 4 | 6
| Online PSC |  | https://podminky.urs.cz/item/CS_URS_2022_01/981511114 | [14 empty] | Online PSC | 3
| VV |  | " odstranění kotce - základová deska " 3,4*3,3*0,2 |  | 2.244 | [12 empty] | VV | 3 | 2 | True | 0 | ROZPOCET
| VV |  | Součet |  | 2.244 | [12 empty] | VV | 3 | 4 | True | 1 | ROZPOCET
4 | K | 981511116 | Demolice konstrukcí objektů z betonu prostého postupným rozebíráním | m3 | 3.24 |  | 0 | CS ÚRS 2022 01 |  | snížená |  | 0 | 0 | 0 | 2.2 | 7.128 | 4 | K | 3 |  |  |  | ROZPOCET | 0 | 0 | 0 | 0 | 0 | 2 | 0 | 4 | 8
| Online PSC |  | https://podminky.urs.cz/item/CS_URS_2022_01/981511116 | [14 empty] | Online PSC | 3
| VV |  | " odstranění skleníku - betonový základ " (6,0+3,0)*2*0,3*0,6 |  | 3.24 | [12 empty] | VV | 3 | 2 | True | 0 | ROZPOCET
| VV |  | Součet |  | 3.24 | [12 empty] | VV | 3 | 4 | True | 1 | ROZPOCET
| D | 99 | Přesun hmot a manipulace se sutí |  |  |  | 0 |  |  |  |  | 0 |  | 0 |  | 0 | 1 | D | 2 |  |  |  | ROZPOCET | [6 empty] | 0
| D | 997 | Přesun sutě |  |  |  | 0 |  |  |  |  | 0 |  | 0 |  | 0 | 1 | D | 3 |  |  |  | ROZPOCET | [6 empty] | 0
5 | K | 997006512 | Vodorovné doprava suti s naložením a složením na skládku přes 100 m do 1 km | t | 30.477 |  | 0 | CS ÚRS 2022 01 |  | snížená |  | 0 | 0 | 0 | 0 | 0 | 4 | K | 4 |  |  |  | ROZPOCET | 0 | 0 | 0 | 0 | 0 | 2 | 0 | 4 | 12
| Online PSC |  | https://podminky.urs.cz/item/CS_URS_2022_01/997006512 | [14 empty] | Online PSC | 4
| VV |  | 28,576+1,901 |  | 30.477 | [12 empty] | VV | 4 | 2 | True | 0 | ROZPOCET
| VV |  | Součet |  | 30.477 | [12 empty] | VV | 4 | 4 | True | 1 | ROZPOCET
6 | K | 997006519 | Příplatek k vodorovnému přemístění suti na skládku ZKD 1 km přes 1 km | t | 275.281 |  | 0 | CS ÚRS 2022 01 |  | snížená |  | 0 | 0 | 0 | 0 | 0 | 4 | K | 4 |  |  |  | ROZPOCET | 0 | 0 | 0 | 0 | 0 | 2 | 0 | 4 | 14
| Online PSC |  | https://podminky.urs.cz/item/CS_URS_2022_01/997006519 | [14 empty] | Online PSC | 4
| VV |  | * recyklační skládka - kód odpadu 17 01 01, 17 01 07 | [14 empty] | VV | 4 | 1 | True | 0 | ROZPOCET
| VV |  | (5,408+7,128)*5,5 |  | 68.948 | [12 empty] | VV | 4 | 2 | True | 0 | ROZPOCET
| VV |  | *řízená skládka - kód odpadu 17 09 04 | [14 empty] | VV | 4 | 1 | True | 0 | ROZPOCET
| VV |  | (2,656+13,385+1,901)*11,5 |  | 206.333 | [12 empty] | VV | 4 | 2 | True | 0 | ROZPOCET
| VV |  | Součet |  | 275.281 | [12 empty] | VV | 4 | 4 | True | 1 | ROZPOCET
7 | K | 997013631 | Poplatek za uložení na skládce (skládkovné) stavebního odpadu směsného kód odpadu 17 09 04 | t | 17.942 |  | 0 | CS ÚRS 2022 01 |  | snížená |  | 0 | 0 | 0 | 0 | 0 | 4 | K | 4 |  |  |  | ROZPOCET | 0 | 0 | 0 | 0 | 0 | 2 | 0 | 4 | 20
| Online PSC |  | https://podminky.urs.cz/item/CS_URS_2022_01/997013631 | [14 empty] | Online PSC | 4
| VV |  | *řízená skládka - kód odpadu 17 09 04 | [14 empty] | VV | 4 | 1 | True | 0 | ROZPOCET
| VV |  | (2,656+13,385+1,901) |  | 17.942 | [12 empty] | VV | 4 | 2 | True | 0 | ROZPOCET
| VV |  | Součet |  | 17.942 | [12 empty] | VV | 4 | 4 | True | 1 | ROZPOCET
8 | K | 997013861 | Poplatek za uložení stavebního odpadu na recyklační skládce (skládkovné) z prostého betonu kód odpadu 17 01 01 | t | 7.128 |  | 0 | CS ÚRS 2022 01 |  | snížená |  | 0 | 0 | 0 | 0 | 0 | 4 | K | 4 |  |  |  | ROZPOCET | 0 | 0 | 0 | 0 | 0 | 2 | 0 | 4 | -510274361
| Online PSC |  | https://podminky.urs.cz/item/CS_URS_2022_01/997013861 | [14 empty] | Online PSC | 4
| VV |  | " beton " 7,128 |  | 7.128 | [12 empty] | VV | 4 | 2 | True | 0 | ROZPOCET
| VV |  | Součet |  | 7.128 | [12 empty] | VV | 4 | 4 | True | 1 | ROZPOCET
9 | K | 997013862 | Poplatek za uložení stavebního odpadu na recyklační skládce (skládkovné) z armovaného betonu kód odpadu 17 01 01 | t | 5.408 |  | 0 | CS ÚRS 2022 01 |  | snížená |  | 0 | 0 | 0 | 0 | 0 | 4 | K | 4 |  |  |  | ROZPOCET | 0 | 0 | 0 | 0 | 0 | 2 | 0 | 4 | 1933058140
| Online PSC |  | https://podminky.urs.cz/item/CS_URS_2022_01/997013862 | [14 empty] | Online PSC | 4
| VV |  | " ŽB " 5,408 |  | 5.408 | [12 empty] | VV | 4 | 2 | True | 0 | ROZPOCET
| VV |  | Součet |  | 5.408 | [12 empty] | VV | 4 | 4 | True | 1 | ROZPOCET
| D | PSV | Práce a dodávky PSV |  |  |  | 0 |  |  |  |  | 0 |  | 0 |  | 1.9008 | 2 | D | 0 |  |  |  | ROZPOCET | [6 empty] | 0
| D | 767 | Konstrukce zámečnické |  |  |  | 0 |  |  |  |  | 0 |  | 0 |  | 1.9008 | 2 | D | 1 |  |  |  | ROZPOCET | [6 empty] | 0
10 | K | 767112812 | Demontáž stěn pro zasklení svařovaných | m2 | 57.6 |  | 0 | CS ÚRS 2022 01 |  | snížená |  | 0 | 0 | 0 | 0.033 | 1.9008 | 16 | K | 2 |  |  |  | ROZPOCET | 0 | 0 | 0 | 0 | 0 | 2 | 0 | 16 | 22
| Online PSC |  | https://podminky.urs.cz/item/CS_URS_2022_01/767112812 | [14 empty] | Online PSC | 2
| VV |  | " odstranění skleníku " (6,0+3,0)*2*2,2+6,0*3,0 |  | 57.6 | [12 empty] | VV | 2 | 2 | True | 0 | ROZPOCET
| VV |  | Součet |  | 57.6 | [12 empty] | VV | 2 | 4 | True | 1 | ROZPOCET

## SO 06_1.2 - Chodník s opě...
{64577165-bf12-4978-922f-7b95dba2baf8}
1
| KRYCÍ LIST SOUPISU PRACÍ | [7 empty] | v --- níže se nacházejí doplnkové a pomocné údaje k sestavám --- v | [8 empty] | False
Stavba:
Humanizace sociální služby DZR_MATYÁŠ
Objekt:
SO 06 - Doplňkové stavby
Soupis:
SO 06_1 - Odstranění
Úroveň 3:
SO 06_1.2 - Chodník s opěrnou zdí
| KSO: |  |  |  |  | CC-CZ:
| Místo: |  | Nejdek |  |  | Datum: | 25. 7. 2022
| Zadavatel: |  |  |  |  | IČ:
|  | Karlovarský kraj |  |  |  | DIČ:
| Uchazeč: |  |  |  |  | IČ: | Vyplň údaj
|  | Vyplň údaj |  |  |  | DIČ: | Vyplň údaj
| Projektant: |  |  |  |  | IČ:
|  | Ing. arch. Břetislav Kubíček |  |  |  | DIČ:
| Zpracovatel: |  |  |  |  | IČ:
DIČ:
Poznámka:
Soupis prací je sestaven s využitím Cenové soustavy ÚRS. Položky, které pochází z této cenové soustavy, jsou ve sloupci 'Cenová soustava' označeny popisem 'CS ÚRS' a úrovní příslušného kalendářního pololetí. Veškeré další informace vymezující popis a podmínky použití těchto položek z Cenové soustavy, které nejsou uvedeny přímo v soupisu prací, jsou neomezeně dálkově k dispozici na www.cs-urs.cz, sekce Cenové a technické podmínky. Položky soupisu prací, které mají ve sloupci "Cenová soustava" uvedeno "vlastní", nepocházejí z cenové soustavy ÚRS.
| Cena bez DPH | [5 empty] | 0
|  |  | Základ daně |  |  | Sazba daně | Výše daně
| DPH | základní | 0 |  |  | 21% | 0
|  | snížená | 0 |  |  | 15% | 0
|  | zákl. přenesená | 0 |  |  | 21% | 0
|  | sníž. přenesená | 0 |  |  | 15% | 0
|  | nulová | 0 |  |  | 0% | 0
| Cena s DPH |  |  | v | CZK |  | 0
| Projektant |  |  | Zpracovatel
| Datum a podpis: |  | Razítko | Datum a podpis: |  |  | Razítko
| Objednavatel |  |  | Uchazeč
| Datum a podpis: |  | Razítko | Datum a podpis: |  |  | Razítko
REKAPITULACE ČLENĚNÍ SOUPISU PRACÍ
Stavba:
Humanizace sociální služby DZR_MATYÁŠ
Objekt:
SO 06 - Doplňkové stavby
Soupis:
SO 06_1 - Odstranění
Úroveň 3:
SO 06_1.2 - Chodník s opěrnou zdí
Místo: |  |  | Nejdek |  |  | Datum: | 25. 7. 2022
Zadavatel: |  |  | Karlovarský kraj |  |  | Projektant: | Ing. arch. Břetislav Kubíček
Uchazeč: |  |  | Vyplň údaj |  |  | Zpracovatel:
Kód dílu - Popis | [6 empty] | Cena celkem [CZK]
Náklady ze soupisu prací | [6 empty] | 0 | [11 empty] | -1
| HSV - Práce a dodávky HSV | [5 empty] | 0
| 1 - Zemní práce | [5 empty] | 0
| 11 - Zemní práce - přípravné a přidružené práce | [5 empty] | 0
| 17 - Zemní práce - konstrukce ze zemin | [5 empty] | 0
| 5 - Komunikace pozemní | [5 empty] | 0
| 56 - Podkladní vrstvy komunikací, letišť a ploch | [5 empty] | 0
| 59 - Kryty pozemních komunikací, letišť a ploch dlážděné | [5 empty] | 0
| 9 - Ostatní konstrukce a práce, bourání | [5 empty] | 0
| 96 - Bourání konstrukcí | [5 empty] | 0
| 99 - Přesun hmot a manipulace se sutí | [5 empty] | 0
| 997 - Přesun sutě | [5 empty] | 0
| 998 - Přesun hmot | [5 empty] | 0
| PSV - Práce a dodávky PSV | [5 empty] | 0
| 767 - Konstrukce zámečnické | [5 empty] | 0
| M - Práce a dodávky M | [5 empty] | 0
| 21-M - Elektromontáže | [5 empty] | 0
SOUPIS PRACÍ
Stavba:
Humanizace sociální služby DZR_MATYÁŠ
Objekt:
SO 06 - Doplňkové stavby
Soupis:
SO 06_1 - Odstranění
Úroveň 3:
SO 06_1.2 - Chodník s opěrnou zdí
Místo: |  |  | Nejdek |  |  | Datum: | 25. 7. 2022
Zadavatel: |  |  | Karlovarský kraj |  |  | Projektant: | Ing. arch. Břetislav Kubíček
Uchazeč: |  |  | Vyplň údaj |  |  | Zpracovatel:
PČ | Typ | Kód | Popis | MJ | Množství | J.cena [CZK] | Cena celkem [CZK] | Cenová soustava |  | DPH | J. Nh [h] | Nh celkem [h] | J. hmotnost [t] | Hmotnost celkem [t] | J. suť [t] | Suť Celkem [t]
Náklady soupisu celkem | [6 empty] | 0 |  |  |  |  | 0 |  | 6.3947 |  | 127.1764 |  | D | -1 | [10 empty] | 0
| D | HSV | Práce a dodávky HSV |  |  |  | 0 |  |  |  |  | 0 |  | 6.3947 |  | 126.7144 | 1 | D | 0 |  |  |  | ROZPOCET | [6 empty] | 0
| D | 1 | Zemní práce |  |  |  | 0 |  |  |  |  | 0 |  | 0 |  | 54.1 | 1 | D | 1 |  |  |  | ROZPOCET | [6 empty] | 0
| D | 11 | Zemní práce - přípravné a přidružené práce |  |  |  | 0 |  |  |  |  | 0 |  | 0 |  | 54.1 | 1 | D | 2 |  |  |  | ROZPOCET | [6 empty] | 0
1 | K | 113106144 | Rozebrání dlažeb ze zámkových dlaždic komunikací pro pěší strojně pl přes 50 m2 | m2 | 86 |  | 0 | CS ÚRS 2022 01 |  | snížená |  | 0 | 0 | 0 | 0.26 | 22.36 | 4 | K | 3 |  |  |  | ROZPOCET | 0 | 0 | 0 | 0 | 0 | 2 | 0 | 4 | 2
| Online PSC |  | https://podminky.urs.cz/item/CS_URS_2022_01/113106144 | [14 empty] | Online PSC | 3
| VV |  | " stávající chodník k pavilonu C " 86,0 |  | 86 | [12 empty] | VV | 3 | 2 | True | 0 | ROZPOCET
| VV |  | Součet |  | 86 | [12 empty] | VV | 3 | 4 | True | 1 | ROZPOCET
2 | K | 113107151 | Odstranění podkladu z kameniva těženého tl do 100 mm strojně pl přes 50 do 200 m2 | m2 | 86 |  | 0 | CS ÚRS 2022 01 |  | snížená |  | 0 | 0 | 0 | 0.18 | 15.48 | 4 | K | 3 |  |  |  | ROZPOCET | 0 | 0 | 0 | 0 | 0 | 2 | 0 | 4 | 4
| Online PSC |  | https://podminky.urs.cz/item/CS_URS_2022_01/113107151 | [14 empty] | Online PSC | 3
| VV |  | " stávající chodník k pavilonu C " 86,0 |  | 86 | [12 empty] | VV | 3 | 2 | True | 0 | ROZPOCET
| VV |  | Součet |  | 86 | [12 empty] | VV | 3 | 4 | True | 1 | ROZPOCET
3 | K | 113107161 | Odstranění podkladu z kameniva drceného tl do 100 mm strojně pl přes 50 do 200 m2 | m2 | 86 |  | 0 | CS ÚRS 2022 01 |  | snížená |  | 0 | 0 | 0 | 0.17 | 14.62 | 4 | K | 3 |  |  |  | ROZPOCET | 0 | 0 | 0 | 0 | 0 | 2 | 0 | 4 | 6
| Online PSC |  | https://podminky.urs.cz/item/CS_URS_2022_01/113107161 | [14 empty] | Online PSC | 3
| VV |  | " stávající chodník k pavilonu C " 86,0 |  | 86 | [12 empty] | VV | 3 | 2 | True | 0 | ROZPOCET
| VV |  | Součet |  | 86 | [12 empty] | VV | 3 | 4 | True | 1 | ROZPOCET
4 | K | 113204111 | Vytrhání obrub záhonových | m | 41 |  | 0 | CS ÚRS 2022 01 |  | snížená |  | 0 | 0 | 0 | 0.04 | 1.64 | 4 | K | 3 |  |  |  | ROZPOCET | 0 | 0 | 0 | 0 | 0 | 2 | 0 | 4 | 8
| Online PSC |  | https://podminky.urs.cz/item/CS_URS_2022_01/113204111 | [14 empty] | Online PSC | 3
| VV |  | " stávající chodník k pavilonu C " 9,4+28,3+2,1+1,2 |  | 41 | [12 empty] | VV | 3 | 2 | True | 0 | ROZPOCET
| VV |  | Součet |  | 41 | [12 empty] | VV | 3 | 4 | True | 1 | ROZPOCET
| D | 17 | Zemní práce - konstrukce ze zemin |  |  |  | 0 |  |  |  |  | 0 |  | 0 |  | 0 | 1 | D | 2 |  |  |  | ROZPOCET | [6 empty] | 0
5 | K | 171201231 | Poplatek za uložení zeminy a kamení na recyklační skládce (skládkovné) kód odpadu 17 05 04 | t | 30.1 |  | 0 | CS ÚRS 2022 01 |  | snížená |  | 0 | 0 | 0 | 0 | 0 | 4 | K | 3 |  |  |  | ROZPOCET | 0 | 0 | 0 | 0 | 0 | 2 | 0 | 4 | 765114838
| Online PSC |  | https://podminky.urs.cz/item/CS_URS_2022_01/171201231 | [14 empty] | Online PSC | 3
| VV |  | * recyklační skládka - kód odpadu 17 05 04 | [14 empty] | VV | 3 | 1 | True | 0 | ROZPOCET
| VV |  | (15,48+14,62) |  | 30.1 | [12 empty] | VV | 3 | 2 | True | 0 | ROZPOCET
| VV |  | Součet |  | 30.1 | [12 empty] | VV | 3 | 4 | True | 1 | ROZPOCET
| D | 5 | Komunikace pozemní |  |  |  | 0 |  |  |  |  | 0 |  | 6.3947 |  | 0 | 1 | D | 1 |  |  |  | ROZPOCET | [6 empty] | 0
| D | 56 | Podkladní vrstvy komunikací, letišť a ploch |  |  |  | 0 |  |  |  |  | 0 |  | 4.0994 |  | 0 | 1 | D | 2 |  |  |  | ROZPOCET | [6 empty] | 0
6 | K | 564760001 | Podklad z kameniva hrubého drceného vel. 8-16 mm plochy do 100 m2 tl 200 mm | m2 | 10.3 |  | 0 | CS ÚRS 2022 01 |  | snížená |  | 0 | 0.398 | 4.0994 | 0 | 0 | 4 | K | 3 |  |  |  | ROZPOCET | 0 | 0 | 0 | 0 | 0 | 2 | 0 | 4 | 10
| Online PSC |  | https://podminky.urs.cz/item/CS_URS_2022_01/564760001 | [14 empty] | Online PSC | 3
| VV |  | " dláždění mezipodesty " 10,3 |  | 10.3 | [12 empty] | VV | 3 | 2 | True | 0 | ROZPOCET
| VV |  | Součet |  | 10.3 | [12 empty] | VV | 3 | 4 | True | 1 | ROZPOCET
| D | 59 | Kryty pozemních komunikací, letišť a ploch dlážděné |  |  |  | 0 |  |  |  |  | 0 |  | 2.2953 |  | 0 | 1 | D | 2 |  |  |  | ROZPOCET | [6 empty] | 0
7 | K | 596211253 | Kladení zámkové dlažby komunikací pro pěší strojně tl 60 mm pl do 300 m2 | m2 | 10.3 |  | 0 | CS ÚRS 2022 01 |  | snížená |  | 0 | 0.08922 | 0.91897 | 0 | 0 | 4 | K | 3 |  |  |  | ROZPOCET | 0 | 0 | 0 | 0 | 0 | 2 | 0 | 4 | 12
| Online PSC |  | https://podminky.urs.cz/item/CS_URS_2022_01/596211253 | [14 empty] | Online PSC | 3
| VV |  | " dláždění mezipodesty " 10,3 |  | 10.3 | [12 empty] | VV | 3 | 2 | True | 0 | ROZPOCET
| VV |  | Součet |  | 10.3 | [12 empty] | VV | 3 | 4 | True | 1 | ROZPOCET
8 | M | 59245018 | dlažba tvar obdélník betonová 200x100x60mm přírodní | m2 | 10.506 |  | 0 | CS ÚRS 2022 01 |  | snížená |  | 0 | 0.131 | 1.3763 | 0 | 0 | 8 | M | 3 |  |  |  | ROZPOCET | 0 | 0 | 0 | 0 | 0 | 2 | 0 | 4 | 14
| VV |  | 10,3*1,02 "Přepočtené koeficientem množství |  | 10.506 | [12 empty] | VV | 3 | 2 | True | 0 | ROZPOCET
| VV |  | Součet |  | 10.506 | [12 empty] | VV | 3 | 4 | True | 1 | ROZPOCET
| D | 9 | Ostatní konstrukce a práce, bourání |  |  |  | 0 |  |  |  |  | 0 |  | 0 |  | 72.6144 | 1 | D | 1 |  |  |  | ROZPOCET | [6 empty] | 0
| D | 96 | Bourání konstrukcí |  |  |  | 0 |  |  |  |  | 0 |  | 0 |  | 72.6144 | 1 | D | 2 |  |  |  | ROZPOCET | [6 empty] | 0
9 | K | 961044111 | Bourání základů z betonu prostého | m3 | 23.4 |  | 0 | CS ÚRS 2022 01 |  | snížená |  | 0 | 0 | 0 | 2 | 46.8 | 4 | K | 3 |  |  |  | ROZPOCET | 0 | 0 | 0 | 0 | 0 | 2 | 0 | 4 | 16
| Online PSC |  | https://podminky.urs.cz/item/CS_URS_2022_01/961044111 | [14 empty] | Online PSC | 3
| VV |  | " bourání základů stávajících opěrných zdí " (5,3+17,8+16,8+18,6)*0,4*1,0 |  | 23.4 | [12 empty] | VV | 3 | 2 | True | 0 | ROZPOCET
| VV |  | Součet |  | 23.4 | [12 empty] | VV | 3 | 4 | True | 1 | ROZPOCET
10 | K | 962052211 | Bourání zdiva nadzákladového ze ŽB přes 1 m3 | m3 | 10.756 |  | 0 | CS ÚRS 2022 01 |  | snížená |  | 0 | 0 | 0 | 2.4 | 25.8144 | 4 | K | 3 |  |  |  | ROZPOCET | 0 | 0 | 0 | 0 | 0 | 2 | 0 | 4 | 18
| Online PSC |  | https://podminky.urs.cz/item/CS_URS_2022_01/962052211 | [14 empty] | Online PSC | 3
| VV |  | " bourání stávajících opěrných zdí " (5,3*0,7+17,8*0,8+16,8*0,2+18,6*0,3)*0,4 |  | 10.756 | [12 empty] | VV | 3 | 2 | True | 0 | ROZPOCET
| VV |  | Součet |  | 10.756 | [12 empty] | VV | 3 | 4 | True | 1 | ROZPOCET
| D | 99 | Přesun hmot a manipulace se sutí |  |  |  | 0 |  |  |  |  | 0 |  | 0 |  | 0 | 1 | D | 2 |  |  |  | ROZPOCET | [6 empty] | 0
| D | 997 | Přesun sutě |  |  |  | 0 |  |  |  |  | 0 |  | 0 |  | 0 | 1 | D | 3 |  |  |  | ROZPOCET | [6 empty] | 0
11 | K | 997013501 | Odvoz suti a vybouraných hmot na skládku nebo meziskládku do 1 km se složením | t | 127.176 |  | 0 | CS ÚRS 2022 01 |  | snížená |  | 0 | 0 | 0 | 0 | 0 | 4 | K | 4 |  |  |  | ROZPOCET | 0 | 0 | 0 | 0 | 0 | 2 | 0 | 4 | 20
| Online PSC |  | https://podminky.urs.cz/item/CS_URS_2022_01/997013501 | [14 empty] | Online PSC | 4
| VV |  | 126,714+0,352+0,11 |  | 127.176 | [12 empty] | VV | 4 | 2 | True | 0 | ROZPOCET
| VV |  | Součet |  | 127.176 | [12 empty] | VV | 4 | 4 | True | 1 | ROZPOCET
12 | K | 997013509 | Příplatek k odvozu suti a vybouraných hmot na skládku ZKD 1 km přes 1 km | t | 697.62 |  | 0 | CS ÚRS 2022 01 |  | snížená |  | 0 | 0 | 0 | 0 | 0 | 4 | K | 4 |  |  |  | ROZPOCET | 0 | 0 | 0 | 0 | 0 | 2 | 0 | 4 | 22
| Online PSC |  | https://podminky.urs.cz/item/CS_URS_2022_01/997013509 | [14 empty] | Online PSC | 4
| VV |  | * recyklační skládka - kód odpadu 17 01 01 | [14 empty] | VV | 4 | 1 | True | 0 | ROZPOCET
| VV |  | (22,36+1,64+46,8+25,814)*5,5 |  | 531.377 | [12 empty] | VV | 4 | 2 | True | 0 | ROZPOCET
| VV |  | * recyklační skládka - kód odpadu 17 05 04 | [14 empty] | VV | 4 | 1 | True | 0 | ROZPOCET
| VV |  | (15,48+14,62)*5,5 |  | 165.55 | [12 empty] | VV | 4 | 2 | True | 0 | ROZPOCET
| VV |  | * sběrna kovového odpadu | [14 empty] | VV | 4 | 1 | True | 0 | ROZPOCET
| VV |  | (0,352+0,11)*1,5 |  | 0.693 | [12 empty] | VV | 4 | 2 | True | 0 | ROZPOCET
| VV |  | Součet |  | 697.62 | [12 empty] | VV | 4 | 4 | True | 1 | ROZPOCET
13 | K | 997013861 | Poplatek za uložení stavebního odpadu na recyklační skládce (skládkovné) z prostého betonu kód odpadu 17 01 01 | t | 70.8 |  | 0 | CS ÚRS 2022 01 |  | snížená |  | 0 | 0 | 0 | 0 | 0 | 4 | K | 4 |  |  |  | ROZPOCET | 0 | 0 | 0 | 0 | 0 | 2 | 0 | 4 | 1878146698
| Online PSC |  | https://podminky.urs.cz/item/CS_URS_2022_01/997013861 | [14 empty] | Online PSC | 4
| VV |  | " beton " 22,36+46,8+1,64 |  | 70.8 | [12 empty] | VV | 4 | 2 | True | 0 | ROZPOCET
| VV |  | Součet |  | 70.8 | [12 empty] | VV | 4 | 4 | True | 1 | ROZPOCET
14 | K | 997013862 | Poplatek za uložení stavebního odpadu na recyklační skládce (skládkovné) z armovaného betonu kód odpadu 17 01 01 | t | 25.814 |  | 0 | CS ÚRS 2022 01 |  | snížená |  | 0 | 0 | 0 | 0 | 0 | 4 | K | 4 |  |  |  | ROZPOCET | 0 | 0 | 0 | 0 | 0 | 2 | 0 | 4 | -890943100
| Online PSC |  | https://podminky.urs.cz/item/CS_URS_2022_01/997013862 | [14 empty] | Online PSC | 4
| VV |  | " ŽB " 25,814 |  | 25.814 | [12 empty] | VV | 4 | 2 | True | 0 | ROZPOCET
| VV |  | Součet |  | 25.814 | [12 empty] | VV | 4 | 4 | True | 1 | ROZPOCET
| D | 998 | Přesun hmot |  |  |  | 0 |  |  |  |  | 0 |  | 0 |  | 0 | 1 | D | 3 |  |  |  | ROZPOCET | [6 empty] | 0
15 | K | 998223011 | Přesun hmot pro pozemní komunikace s krytem dlážděným | t | 6.395 |  | 0 | CS ÚRS 2022 01 |  | snížená |  | 0 | 0 | 0 | 0 | 0 | 4 | K | 4 |  |  |  | ROZPOCET | 0 | 0 | 0 | 0 | 0 | 2 | 0 | 4 | 30
| Online PSC |  | https://podminky.urs.cz/item/CS_URS_2022_01/998223011 | [14 empty] | Online PSC | 4
| D | PSV | Práce a dodávky PSV |  |  |  | 0 |  |  |  |  | 0 |  | 0 |  | 0.352 | 2 | D | 0 |  |  |  | ROZPOCET | [6 empty] | 0
| D | 767 | Konstrukce zámečnické |  |  |  | 0 |  |  |  |  | 0 |  | 0 |  | 0.352 | 2 | D | 1 |  |  |  | ROZPOCET | [6 empty] | 0
16 | K | 767161813 | Demontáž zábradlí rovného nerozebíratelného hmotnosti 1 m zábradlí do 20 kg do suti | m | 22 |  | 0 | CS ÚRS 2022 01 |  | snížená |  | 0 | 0 | 0 | 0.016 | 0.352 | 16 | K | 2 |  |  |  | ROZPOCET | 0 | 0 | 0 | 0 | 0 | 2 | 0 | 16 | 32
| Online PSC |  | https://podminky.urs.cz/item/CS_URS_2022_01/767161813 | [14 empty] | Online PSC | 2
| VV |  | " podél stávajícího chodníku k pavilonu C " 22,0 |  | 22 | [12 empty] | VV | 2 | 2 | True | 0 | ROZPOCET
| VV |  | Součet |  | 22 | [12 empty] | VV | 2 | 4 | True | 1 | ROZPOCET
| D | M | Práce a dodávky M |  |  |  | 0 |  |  |  |  | 0 |  | 0 |  | 0.11 | 3 | D | 0 |  |  |  | ROZPOCET | [6 empty] | 0
| D | 21-M | Elektromontáže |  |  |  | 0 |  |  |  |  | 0 |  | 0 |  | 0.11 | 3 | D | 1 |  |  |  | ROZPOCET | [6 empty] | 0
17 | K | 218204002 | Demontáž stožárů osvětlení parkových ocelových | kus | 2 |  | 0 | CS ÚRS 2022 01 |  | snížená |  | 0 | 0 | 0 | 0.055 | 0.11 | 64 | K | 2 |  |  |  | ROZPOCET | 0 | 0 | 0 | 0 | 0 | 2 | 0 | 64 | 34
| Online PSC |  | https://podminky.urs.cz/item/CS_URS_2022_01/218204002 | [14 empty] | Online PSC | 2
| VV |  | " demontáž sloupků areálového osvětlení " 2 |  | 2 | [12 empty] | VV | 2 | 2 | True | 0 | ROZPOCET
| VV |  | Součet |  | 2 | [12 empty] | VV | 2 | 4 | True | 1 | ROZPOCET

## SO 06_1.3 - Schodiště
{a4867181-8fe6-462a-a891-66e5375c7fac}
1
| KRYCÍ LIST SOUPISU PRACÍ | [7 empty] | v --- níže se nacházejí doplnkové a pomocné údaje k sestavám --- v | [8 empty] | False
Stavba:
Humanizace sociální služby DZR_MATYÁŠ
Objekt:
SO 06 - Doplňkové stavby
Soupis:
SO 06_1 - Odstranění
Úroveň 3:
SO 06_1.3 - Schodiště
| KSO: |  |  |  |  | CC-CZ:
| Místo: |  | Nejdek |  |  | Datum: | 25. 7. 2022
| Zadavatel: |  |  |  |  | IČ:
|  | Karlovarský kraj |  |  |  | DIČ:
| Uchazeč: |  |  |  |  | IČ: | Vyplň údaj
|  | Vyplň údaj |  |  |  | DIČ: | Vyplň údaj
| Projektant: |  |  |  |  | IČ:
|  | Ing. arch. Břetislav Kubíček |  |  |  | DIČ:
| Zpracovatel: |  |  |  |  | IČ:
DIČ:
Poznámka:
Soupis prací je sestaven s využitím Cenové soustavy ÚRS. Položky, které pochází z této cenové soustavy, jsou ve sloupci 'Cenová soustava' označeny popisem 'CS ÚRS' a úrovní příslušného kalendářního pololetí. Veškeré další informace vymezující popis a podmínky použití těchto položek z Cenové soustavy, které nejsou uvedeny přímo v soupisu prací, jsou neomezeně dálkově k dispozici na www.cs-urs.cz, sekce Cenové a technické podmínky. Položky soupisu prací, které mají ve sloupci "Cenová soustava" uvedeno "vlastní", nepocházejí z cenové soustavy ÚRS.
| Cena bez DPH | [5 empty] | 0
|  |  | Základ daně |  |  | Sazba daně | Výše daně
| DPH | základní | 0 |  |  | 21% | 0
|  | snížená | 0 |  |  | 15% | 0
|  | zákl. přenesená | 0 |  |  | 21% | 0
|  | sníž. přenesená | 0 |  |  | 15% | 0
|  | nulová | 0 |  |  | 0% | 0
| Cena s DPH |  |  | v | CZK |  | 0
| Projektant |  |  | Zpracovatel
| Datum a podpis: |  | Razítko | Datum a podpis: |  |  | Razítko
| Objednavatel |  |  | Uchazeč
| Datum a podpis: |  | Razítko | Datum a podpis: |  |  | Razítko
REKAPITULACE ČLENĚNÍ SOUPISU PRACÍ
Stavba:
Humanizace sociální služby DZR_MATYÁŠ
Objekt:
SO 06 - Doplňkové stavby
Soupis:
SO 06_1 - Odstranění
Úroveň 3:
SO 06_1.3 - Schodiště
Místo: |  |  | Nejdek |  |  | Datum: | 25. 7. 2022
Zadavatel: |  |  | Karlovarský kraj |  |  | Projektant: | Ing. arch. Břetislav Kubíček
Uchazeč: |  |  | Vyplň údaj |  |  | Zpracovatel:
Kód dílu - Popis | [6 empty] | Cena celkem [CZK]
Náklady ze soupisu prací | [6 empty] | 0 | [11 empty] | -1
| HSV - Práce a dodávky HSV | [5 empty] | 0
| 1 - Zemní práce | [5 empty] | 0
| 11 - Zemní práce - přípravné a přidružené práce | [5 empty] | 0
| 16 - Zemní práce - přemístění výkopku | [5 empty] | 0
| 17 - Zemní práce - konstrukce ze zemin | [5 empty] | 0
| 18 - Zemní práce - povrchové úpravy terénu | [5 empty] | 0
| 3 - Svislé a kompletní konstrukce | [5 empty] | 0
| 31 - Zdi pozemních staveb | [5 empty] | 0
| 32 - Konstrukce přehrad a opěrné zdi | [5 empty] | 0
| 34 - Stěny a příčky | [5 empty] | 0
| 5 - Komunikace pozemní | [5 empty] | 0
| 56 - Podkladní vrstvy komunikací, letišť a ploch | [5 empty] | 0
| 59 - Kryty pozemních komunikací, letišť a ploch dlážděné | [5 empty] | 0
| 6 - Úpravy povrchů, podlahy a osazování výplní | [5 empty] | 0
| 62 - Úprava povrchů vnějších | [5 empty] | 0
| 9 - Ostatní konstrukce a práce, bourání | [5 empty] | 0
| 91 - Doplňující konstrukce a práce pozemních komunikací, letišť a ploch | [5 empty] | 0
| 93 - Různé dokončovací konstrukce a práce inženýrských staveb | [5 empty] | 0
| 96 - Bourání konstrukcí | [5 empty] | 0
| 97 - Prorážení otvorů a ostatní bourací práce | [5 empty] | 0
| 99 - Přesun hmot a manipulace se sutí | [5 empty] | 0
| 997 - Přesun sutě | [5 empty] | 0
| 998 - Přesun hmot | [5 empty] | 0
| PSV - Práce a dodávky PSV | [5 empty] | 0
| 711 - Izolace proti vodě, vlhkosti a plynům | [5 empty] | 0
| 767 - Konstrukce zámečnické | [5 empty] | 0
| 782 - Dokončovací práce - obklady z kamene | [5 empty] | 0
| 783 - Dokončovací práce - nátěry | [5 empty] | 0
| M - Práce a dodávky M | [5 empty] | 0
| 21-M - Elektromontáže | [5 empty] | 0
SOUPIS PRACÍ
Stavba:
Humanizace sociální služby DZR_MATYÁŠ
Objekt:
SO 06 - Doplňkové stavby
Soupis:
SO 06_1 - Odstranění
Úroveň 3:
SO 06_1.3 - Schodiště
Místo: |  |  | Nejdek |  |  | Datum: | 25. 7. 2022
Zadavatel: |  |  | Karlovarský kraj |  |  | Projektant: | Ing. arch. Břetislav Kubíček
Uchazeč: |  |  | Vyplň údaj |  |  | Zpracovatel:
PČ | Typ | Kód | Popis | MJ | Množství | J.cena [CZK] | Cena celkem [CZK] | Cenová soustava |  | DPH | J. Nh [h] | Nh celkem [h] | J. hmotnost [t] | Hmotnost celkem [t] | J. suť [t] | Suť Celkem [t]
Náklady soupisu celkem | [6 empty] | 0 |  |  |  |  | 0 |  | 35.4787 |  | 34.9926 |  | D | -1 | [10 empty] | 0
| D | HSV | Práce a dodávky HSV |  |  |  | 0 |  |  |  |  | 0 |  | 35.2773 |  | 34.6427 | 1 | D | 0 |  |  |  | ROZPOCET | [6 empty] | 0
| D | 1 | Zemní práce |  |  |  | 0 |  |  |  |  | 0 |  | 0.000229 |  | 3.102 | 1 | D | 1 |  |  |  | ROZPOCET | [6 empty] | 0
| D | 11 | Zemní práce - přípravné a přidružené práce |  |  |  | 0 |  |  |  |  | 0 |  | 0 |  | 3.102 | 1 | D | 2 |  |  |  | ROZPOCET | [6 empty] | 0
1 | K | 113107323 | Odstranění podkladu z kameniva drceného tl přes 200 do 300 mm strojně pl do 50 m2 | m2 | 4.7 |  | 0 | CS ÚRS 2022 01 |  | snížená |  | 0 | 0 | 0 | 0.44 | 2.068 | 4 | K | 3 |  |  |  | ROZPOCET | 0 | 0 | 0 | 0 | 0 | 2 | 0 | 4 | 48
| Online PSC |  | https://podminky.urs.cz/item/CS_URS_2022_01/113107323 | [14 empty] | Online PSC | 3
| VV |  | * stávající schodiště do pavilonu C | [14 empty] | VV | 3 | 1 | True | 0 | ROZPOCET
| VV |  | " spodní podesta schodiště " 2,0*2,35 |  | 4.7 | [12 empty] | VV | 3 | 2 | True | 0 | ROZPOCET
| VV |  | Součet |  | 4.7 | [12 empty] | VV | 3 | 4 | True | 1 | ROZPOCET
2 | K | 113107342 | Odstranění podkladu živičného tl přes 50 do 100 mm strojně pl do 50 m2 | m2 | 4.7 |  | 0 | CS ÚRS 2022 01 |  | snížená |  | 0 | 0 | 0 | 0.22 | 1.034 | 4 | K | 3 |  |  |  | ROZPOCET | 0 | 0 | 0 | 0 | 0 | 2 | 0 | 4 | 50
| Online PSC |  | https://podminky.urs.cz/item/CS_URS_2022_01/113107342 | [14 empty] | Online PSC | 3
| VV |  | * stávající schodiště do pavilonu C | [14 empty] | VV | 3 | 1 | True | 0 | ROZPOCET
| VV |  | " spodní podesta schodiště " 2,0*2,35 |  | 4.7 | [12 empty] | VV | 3 | 2 | True | 0 | ROZPOCET
| VV |  | Součet |  | 4.7 | [12 empty] | VV | 3 | 4 | True | 1 | ROZPOCET
| D | 16 | Zemní práce - přemístění výkopku |  |  |  | 0 |  |  |  |  | 0 |  | 0 |  | 0 | 1 | D | 2 |  |  |  | ROZPOCET | [6 empty] | 0
3 | K | 162351103 | Vodorovné přemístění přes 50 do 500 m výkopku/sypaniny z horniny třídy těžitelnosti I skupiny 1 až 3 | m3 | 11.968 |  | 0 | CS ÚRS 2022 01 |  | snížená |  | 0 | 0 | 0 | 0 | 0 | 4 | K | 3 |  |  |  | ROZPOCET | 0 | 0 | 0 | 0 | 0 | 2 | 0 | 4 | 8
| Online PSC |  | https://podminky.urs.cz/item/CS_URS_2022_01/162351103 | [14 empty] | Online PSC | 3
| VV |  | " ornice z meziskládky pro finální úpravu za opěrnou zdí po bývalém schodišti do obj.C " (9,5*0,6+(2,2+2,7+1,175)*0,7+3,0*0,5)*0,2 |  | 2.291 | [12 empty] | VV | 3 | 2 | True | 0 | ROZPOCET
| VV |  | " zemina z doeponie" 9,5*0,6*0,5+(2,2+2,7+1,175)*0,7*0,6+3,0*2,85*0,5 |  | 9.677 | [12 empty] | VV | 3 | 2 | True | 0 | ROZPOCET
| VV |  | Součet |  | 11.968 | [12 empty] | VV | 3 | 4 | True | 1 | ROZPOCET
4 | K | 167151101 | Nakládání výkopku z hornin třídy těžitelnosti I skupiny 1 až 3 do 100 m3 | m3 | 11.968 |  | 0 | CS ÚRS 2022 01 |  | snížená |  | 0 | 0 | 0 | 0 | 0 | 4 | K | 3 |  |  |  | ROZPOCET | 0 | 0 | 0 | 0 | 0 | 2 | 0 | 4 | 6
| Online PSC |  | https://podminky.urs.cz/item/CS_URS_2022_01/167151101 | [14 empty] | Online PSC | 3
| VV |  | *dovoz zeminy z deponie pro zásyp za opěrnou zdí po bývalém schodišti do obj.C | [14 empty] | VV | 3 | 1 | True | 0 | ROZPOCET
| VV |  | 9,5*0,6*0,5+(2,2+2,7+1,175)*0,7*0,6+3,0*2,85*0,5 |  | 9.677 | [12 empty] | VV | 3 | 2 | True | 0 | ROZPOCET
| VV |  | " ornice na meziskládce pro finální úpravu za opěrnou zdí po bývalém schodišti do obj.C " (9,5*0,6+(2,2+2,7+1,175)*0,7+3,0*0,5)*0,2 |  | 2.291 | [12 empty] | VV | 3 | 2 | True | 0 | ROZPOCET
| VV |  | Součet |  | 11.968 | [12 empty] | VV | 3 | 4 | True | 1 | ROZPOCET
| D | 17 | Zemní práce - konstrukce ze zemin |  |  |  | 0 |  |  |  |  | 0 |  | 0 |  | 0 | 1 | D | 2 |  |  |  | ROZPOCET | [6 empty] | 0
5 | K | 171201231 | Poplatek za uložení zeminy a kamení na recyklační skládce (skládkovné) kód odpadu 17 05 04 | t | 2.068 |  | 0 | CS ÚRS 2022 01 |  | snížená |  | 0 | 0 | 0 | 0 | 0 | 4 | K | 3 |  |  |  | ROZPOCET | 0 | 0 | 0 | 0 | 0 | 2 | 0 | 4 | 405786277
| Online PSC |  | https://podminky.urs.cz/item/CS_URS_2022_01/171201231 | [14 empty] | Online PSC | 3
| VV |  | * recyklační skládka - kód odpadu 17 05 04 kamenivo, zemina | [14 empty] | VV | 3 | 1 | True | 0 | ROZPOCET
| VV |  | 2,068 |  | 2.068 | [12 empty] | VV | 3 | 2 | True | 0 | ROZPOCET
| VV |  | Součet |  | 2.068 | [12 empty] | VV | 3 | 4 | True | 1 | ROZPOCET
6 | K | 174111101 | Zásyp jam, šachet rýh nebo kolem objektů sypaninou se zhutněním ručně | m3 | 9.677 |  | 0 | CS ÚRS 2022 01 |  | snížená |  | 0 | 0 | 0 | 0 | 0 | 4 | K | 3 |  |  |  | ROZPOCET | 0 | 0 | 0 | 0 | 0 | 2 | 0 | 4 | 4
| Online PSC |  | https://podminky.urs.cz/item/CS_URS_2022_01/174111101 | [14 empty] | Online PSC | 3
| VV |  | " zásyp za opěrnou zdí po bývalém schodišti do obj.C " 9,5*0,6*0,5+(2,2+2,7+1,175)*0,7*0,6+3,0*2,85*0,5 |  | 9.677 | [12 empty] | VV | 3 | 2 | True | 0 | ROZPOCET
| VV |  | Součet |  | 9.677 | [12 empty] | VV | 3 | 4 | True | 1 | ROZPOCET
| D | 18 | Zemní práce - povrchové úpravy terénu |  |  |  | 0 |  |  |  |  | 0 |  | 0.000229 |  | 0 | 1 | D | 2 |  |  |  | ROZPOCET | [6 empty] | 0
7 | K | 181311103 | Rozprostření ornice tl vrstvy do 200 mm v rovině nebo ve svahu do 1:5 ručně | m2 | 11.453 |  | 0 | CS ÚRS 2022 01 |  | snížená |  | 0 | 0 | 0 | 0 | 0 | 4 | K | 3 |  |  |  | ROZPOCET | 0 | 0 | 0 | 0 | 0 | 2 | 0 | 4 | 10
| Online PSC |  | https://podminky.urs.cz/item/CS_URS_2022_01/181311103 | [14 empty] | Online PSC | 3
| VV |  | " finální úprava za opěrnou zdí po bývalém schodišti do obj.C " 9,5*0,6+(2,2+2,7+1,175)*0,7+3,0*0,5 |  | 11.453 | [12 empty] | VV | 3 | 2 | True | 0 | ROZPOCET
| VV |  | Součet |  | 11.453 | [12 empty] | VV | 3 | 4 | True | 1 | ROZPOCET
8 | K | 181411131 | Založení parkového trávníku výsevem pl do 1000 m2 v rovině a ve svahu do 1:5 | m2 | 11.453 |  | 0 | CS ÚRS 2022 01 |  | snížená |  | 0 | 0 | 0 | 0 | 0 | 4 | K | 3 |  |  |  | ROZPOCET | 0 | 0 | 0 | 0 | 0 | 2 | 0 | 4 | 12
| Online PSC |  | https://podminky.urs.cz/item/CS_URS_2022_01/181411131 | [14 empty] | Online PSC | 3
| VV |  | " finální úprava za opěrnou zdí po bývalém schodišti do obj.C " 9,5*0,6+(2,2+2,7+1,175)*0,7+3,0*0,5 |  | 11.453 | [12 empty] | VV | 3 | 2 | True | 0 | ROZPOCET
| VV |  | Součet |  | 11.453 | [12 empty] | VV | 3 | 4 | True | 1 | ROZPOCET
9 | M | 00572410 | osivo směs travní parková | kg | 0.229 |  | 0 | CS ÚRS 2022 01 |  | snížená |  | 0 | 0.001 | 0.000229 | 0 | 0 | 8 | M | 3 |  |  |  | ROZPOCET | 0 | 0 | 0 | 0 | 0 | 2 | 0 | 4 | 14
| VV |  | 11,453*0,02 "Přepočtené koeficientem množství |  | 0.229 | [12 empty] | VV | 3 | 2 | True | 0 | ROZPOCET
| VV |  | Součet |  | 0.229 | [12 empty] | VV | 3 | 4 | True | 1 | ROZPOCET
| D | 3 | Svislé a kompletní konstrukce |  |  |  | 0 |  |  |  |  | 0 |  | 11.7531 |  | 0 | 1 | D | 1 |  |  |  | ROZPOCET | [6 empty] | 0
| D | 31 | Zdi pozemních staveb |  |  |  | 0 |  |  |  |  | 0 |  | 0 |  | 0 | 1 | D | 2 |  |  |  | ROZPOCET | [6 empty] | 0
10 | K | 313234311R | Kotvení lícovaného zdiva konzolovými nerez kotvami v ploše do pórobetonu a betonu | m2 | 35.673 |  | 0 | vlastní |  | snížená |  | 0 | 0 | 0 | 0 | 0 | 4 | K | 3 |  |  |  | ROZPOCET | 0 | 0 | 0 | 0 | 0 | 2 | 0 | 4 | 26
| P |  | Poznámka k položce: včetně vyvrtání otvoru | [14 empty] | P | 3
| VV |  | * přizdívka opěrné stěny pod bývalým schodištěm do pavilonu C s provětrávanou mezerou | [14 empty] | VV | 3 | 1 | True | 0 | ROZPOCET
| VV |  | " kotvení 6 ks kotev/ m2 " (8,15*3,0+(1,8+2,3)*2,1+(0,6*2+1,175)*1,1) |  | 35.673 | [12 empty] | VV | 3 | 2 | True | 0 | ROZPOCET
| VV |  | Součet |  | 35.673 | [12 empty] | VV | 3 | 4 | True | 1 | ROZPOCET
| D | 32 | Konstrukce přehrad a opěrné zdi |  |  |  | 0 |  |  |  |  | 0 |  | 2.4032 |  | 0 | 1 | D | 2 |  |  |  | ROZPOCET | [6 empty] | 0
11 | K | 327324127 | Opěrné zdi a valy ze ŽB odolného proti agresivnímu prostředí tř. C 25/30 | m3 | 0.927 |  | 0 | CS ÚRS 2022 01 |  | snížená |  | 0 | 2.5019 | 2.3192 | 0 | 0 | 4 | K | 3 |  |  |  | ROZPOCET | 0 | 0 | 0 | 0 | 0 | 2 | 0 | 4 | 16
| Online PSC |  | https://podminky.urs.cz/item/CS_URS_2022_01/327324127 | [14 empty] | Online PSC | 3
| VV |  | * dobetonování opěrné stěny v místě bývalého schodiště do pavilonu C - C 25/30 XA1, XC 2, XF1 | [14 empty] | VV | 3 | 1 | True | 0 | ROZPOCET
| VV |  | " na jižní straně včetně dobetonování hlavy " 2,6*0,9*0,3 |  | 0.702 | [12 empty] | VV | 3 | 2 | True | 0 | ROZPOCET
| VV |  | " na východní straně včetně dobetonování hlavy " 2,5*0,3*0,3 |  | 0.225 | [12 empty] | VV | 3 | 2 | True | 0 | ROZPOCET
| VV |  | Součet |  | 0.927 | [12 empty] | VV | 3 | 4 | True | 1 | ROZPOCET
12 | K | 327351211 | Bednění opěrných zdí a valů svislých i skloněných zřízení | m2 | 6.81 |  | 0 | CS ÚRS 2022 01 |  | snížená |  | 0 | 0.00237 | 0.01614 | 0 | 0 | 4 | K | 3 |  |  |  | ROZPOCET | 0 | 0 | 0 | 0 | 0 | 2 | 0 | 4 | 18
| Online PSC |  | https://podminky.urs.cz/item/CS_URS_2022_01/327351211 | [14 empty] | Online PSC | 3
| VV |  | * dobetonování opěrné stěny v místě bývalého schodiště do pavilonu C - C 25/30 XA1, XC 2, XF1 | [14 empty] | VV | 3 | 1 | True | 0 | ROZPOCET
| VV |  | " na jižní straně včetně dobetonování hlavy " (2,6+0,3)*2*0,9 |  | 5.22 | [12 empty] | VV | 3 | 2 | True | 0 | ROZPOCET
| VV |  | " na východní straně včetně dobetonování hlavy " (2,5*2+0,3)*0,3 |  | 1.59 | [12 empty] | VV | 3 | 2 | True | 0 | ROZPOCET
| VV |  | Součet |  | 6.81 | [12 empty] | VV | 3 | 4 | True | 1 | ROZPOCET
13 | K | 327351221 | Bednění opěrných zdí a valů svislých i skloněných odstranění | m2 | 6.81 |  | 0 | CS ÚRS 2022 01 |  | snížená |  | 0 | 0 | 0 | 0 | 0 | 4 | K | 3 |  |  |  | ROZPOCET | 0 | 0 | 0 | 0 | 0 | 2 | 0 | 4 | 20
| Online PSC |  | https://podminky.urs.cz/item/CS_URS_2022_01/327351221 | [14 empty] | Online PSC | 3
| VV |  | 6,810 |  | 6.81 | [12 empty] | VV | 3 | 2 | True | 1 | ROZPOCET
14 | K | 327361006 | Výztuž opěrných zdí a valů D 12 mm z betonářské oceli 10 505 | t | 0.065 |  | 0 | CS ÚRS 2022 01 |  | snížená |  | 0 | 1.0436 | 0.067833 | 0 | 0 | 4 | K | 3 |  |  |  | ROZPOCET | 0 | 0 | 0 | 0 | 0 | 2 | 0 | 4 | 22
| Online PSC |  | https://podminky.urs.cz/item/CS_URS_2022_01/327361006 | [14 empty] | Online PSC | 3
| VV |  | * dobetonování opěrné stěny v místě bývalého schodiště do pavilonu C - vyztužení 70kg/m3 | [14 empty] | VV | 3 | 1 | True | 0 | ROZPOCET
| VV |  | " na jižní straně včetně dobetonování hlavy " 2,6*0,9*0,3*70,0*0,001 |  | 0.049 | [12 empty] | VV | 3 | 2 | True | 0 | ROZPOCET
| VV |  | " na východní straně včetně dobetonování hlavy " 2,5*0,3*0,3*70,0*0,001 |  | 0.016 | [12 empty] | VV | 3 | 2 | True | 0 | ROZPOCET
| VV |  | Součet |  | 0.065 | [12 empty] | VV | 3 | 4 | True | 1 | ROZPOCET
| D | 34 | Stěny a příčky |  |  |  | 0 |  |  |  |  | 0 |  | 9.3499 |  | 0 | 1 | D | 2 |  |  |  | ROZPOCET | [6 empty] | 0
15 | K | 342241132 | Příčky z cihel plných lícových P 60 dl 240 mm na MVC včetně spárování tl 115 mm | m2 | 35.673 |  | 0 | CS ÚRS 2022 01 |  | snížená |  | 0 | 0.2621 | 9.3499 | 0 | 0 | 4 | K | 3 |  |  |  | ROZPOCET | 0 | 0 | 0 | 0 | 0 | 2 | 0 | 4 | 24
| Online PSC |  | https://podminky.urs.cz/item/CS_URS_2022_01/342241132 | [14 empty] | Online PSC | 3
| P |  | Poznámka k položce: založená předstěna na stávajícím rozšířeném základu | [14 empty] | P | 3
| VV |  | * přizdívka opěrné stěny pod bývalým schodištěm do pavilonu C s provětrávanou mezerou | [14 empty] | VV | 3 | 1 | True | 0 | ROZPOCET
| VV |  | 8,15*3,0+(1,8+2,3)*2,1+(0,6*2+1,175)*1,1 |  | 35.673 | [12 empty] | VV | 3 | 2 | True | 0 | ROZPOCET
| VV |  | Součet |  | 35.673 | [12 empty] | VV | 3 | 4 | True | 1 | ROZPOCET
| D | 5 | Komunikace pozemní |  |  |  | 0 |  |  |  |  | 0 |  | 22.3742 |  | 0 | 1 | D | 1 |  |  |  | ROZPOCET | [6 empty] | 0
| D | 56 | Podkladní vrstvy komunikací, letišť a ploch |  |  |  | 0 |  |  |  |  | 0 |  | 15.9691 |  | 0 | 1 | D | 2 |  |  |  | ROZPOCET | [6 empty] | 0
16 | K | 564831011 | Podklad ze štěrkodrtě ŠD plochy do 100 m2 tl 100 mm | m2 | 22 |  | 0 | CS ÚRS 2022 01 |  | snížená |  | 0 | 0.23 | 5.06 | 0 | 0 | 4 | K | 3 |  |  |  | ROZPOCET | 0 | 0 | 0 | 0 | 0 | 2 | 0 | 4 | 28
| Online PSC |  | https://podminky.urs.cz/item/CS_URS_2022_01/564831011 | [14 empty] | Online PSC | 3
| VV |  | " zámková dlažba pod opěrnou zdí - urovnání podkladu " 22,0 |  | 22 | [12 empty] | VV | 3 | 2 | True | 0 | ROZPOCET
| VV |  | Součet |  | 22 | [12 empty] | VV | 3 | 4 | True | 1 | ROZPOCET
17 | K | 564962111 | Podklad z mechanicky zpevněného kameniva MZK tl 200 mm | m2 | 22 |  | 0 | CS ÚRS 2022 01 |  | snížená |  | 0 | 0.49587 | 10.9091 | 0 | 0 | 4 | K | 3 |  |  |  | ROZPOCET | 0 | 0 | 0 | 0 | 0 | 2 | 0 | 4 | 30
| Online PSC |  | https://podminky.urs.cz/item/CS_URS_2022_01/564962111 | [14 empty] | Online PSC | 3
| VV |  | " zámková dlažba pod opěrnou zdí " 22,0 |  | 22 | [12 empty] | VV | 3 | 2 | True | 0 | ROZPOCET
| VV |  | Součet |  | 22 | [12 empty] | VV | 3 | 4 | True | 1 | ROZPOCET
| D | 59 | Kryty pozemních komunikací, letišť a ploch dlážděné |  |  |  | 0 |  |  |  |  | 0 |  | 6.4051 |  | 0 | 1 | D | 2 |  |  |  | ROZPOCET | [6 empty] | 0
18 | K | 596212353 | Kladení zámkové dlažby pozemních komunikací strojně tl 80 mm pl do 300 m2 | m2 | 22 |  | 0 | CS ÚRS 2022 01 |  | snížená |  | 0 | 0.11162 | 2.4556 | 0 | 0 | 4 | K | 3 |  |  |  | ROZPOCET | 0 | 0 | 0 | 0 | 0 | 2 | 0 | 4 | 32
| Online PSC |  | https://podminky.urs.cz/item/CS_URS_2022_01/596212353 | [14 empty] | Online PSC | 3
| VV |  | " zámková dlažba pod opěrnou zdí " 22,0 |  | 22 | [12 empty] | VV | 3 | 2 | True | 0 | ROZPOCET
| VV |  | Součet |  | 22 | [12 empty] | VV | 3 | 4 | True | 1 | ROZPOCET
19 | M | 59245020 | dlažba tvar obdélník betonová 200x100x80mm přírodní | m2 | 22.44 |  | 0 | CS ÚRS 2022 01 |  | snížená |  | 0 | 0.176 | 3.9494 | 0 | 0 | 8 | M | 3 |  |  |  | ROZPOCET | 0 | 0 | 0 | 0 | 0 | 2 | 0 | 4 | 34
| VV |  | 22*1,02 "Přepočtené koeficientem množství |  | 22.44 | [12 empty] | VV | 3 | 2 | True | 0 | ROZPOCET
| VV |  | Součet |  | 22.44 | [12 empty] | VV | 3 | 4 | True | 1 | ROZPOCET
| D | 6 | Úpravy povrchů, podlahy a osazování výplní |  |  |  | 0 |  |  |  |  | 0 |  | 0.07447 |  | 0 | 1 | D | 1 |  |  |  | ROZPOCET | [6 empty] | 0
| D | 62 | Úprava povrchů vnějších |  |  |  | 0 |  |  |  |  | 0 |  | 0.07447 |  | 0 | 1 | D | 2 |  |  |  | ROZPOCET | [6 empty] | 0
20 | K | 622142001 | Potažení vnějších stěn sklovláknitým pletivem vtlačeným do tenkovrstvé hmoty | m2 | 10.05 |  | 0 | CS ÚRS 2022 01 |  | snížená |  | 0 | 0.00438 | 0.044019 | 0 | 0 | 4 | K | 3 |  |  |  | ROZPOCET | 0 | 0 | 0 | 0 | 0 | 2 | 0 | 4 | 36
| Online PSC |  | https://podminky.urs.cz/item/CS_URS_2022_01/622142001 | [14 empty] | Online PSC | 3
| VV |  | * oprava rubu opěrné stěny pod bývalým schodištěm do pavilonu C | [14 empty] | VV | 3 | 1 | True | 0 | ROZPOCET
| VV |  | 9,2*0,3+(2,2+2,7+1,175)*1,2 |  | 10.05 | [12 empty] | VV | 3 | 2 | True | 0 | ROZPOCET
| VV |  | Součet |  | 10.05 | [12 empty] | VV | 3 | 4 | True | 1 | ROZPOCET
21 | K | 622151001 | Penetrační akrylátový nátěr vnějších pastovitých tenkovrstvých omítek stěn | m2 | 10.05 |  | 0 | CS ÚRS 2022 01 |  | snížená |  | 0 | 0.0003 | 0.003015 | 0 | 0 | 4 | K | 3 |  |  |  | ROZPOCET | 0 | 0 | 0 | 0 | 0 | 2 | 0 | 4 | 38
| Online PSC |  | https://podminky.urs.cz/item/CS_URS_2022_01/622151001 | [14 empty] | Online PSC | 3
| VV |  | * oprava rubu opěrné stěny pod bývalým schodištěm do pavilonu C | [14 empty] | VV | 3 | 1 | True | 0 | ROZPOCET
| VV |  | 9,2*0,3+(2,2+2,7+1,175)*1,2 |  | 10.05 | [12 empty] | VV | 3 | 2 | True | 0 | ROZPOCET
| VV |  | Součet |  | 10.05 | [12 empty] | VV | 3 | 4 | True | 1 | ROZPOCET
22 | K | 622321131 | Potažení vnějších stěn vápenocementovým aktivovaným štukem tloušťky do 3 mm | m2 | 10.05 |  | 0 | CS ÚRS 2022 01 |  | snížená |  | 0 | 0.00273 | 0.027436 | 0 | 0 | 4 | K | 3 |  |  |  | ROZPOCET | 0 | 0 | 0 | 0 | 0 | 2 | 0 | 4 | 40
| Online PSC |  | https://podminky.urs.cz/item/CS_URS_2022_01/622321131 | [14 empty] | Online PSC | 3
| VV |  | 10,05 |  | 10.05 | [12 empty] | VV | 3 | 2 | True | 1 | ROZPOCET
| D | 9 | Ostatní konstrukce a práce, bourání |  |  |  | 0 |  |  |  |  | 0 |  | 1.0753 |  | 31.5406 | 1 | D | 1 |  |  |  | ROZPOCET | [6 empty] | 0
| D | 91 | Doplňující konstrukce a práce pozemních komunikací, letišť a ploch |  |  |  | 0 |  |  |  |  | 0 |  | 0 |  | 0 | 1 | D | 2 |  |  |  | ROZPOCET | [6 empty] | 0
23 | K | 919735112 | Řezání stávajícího živičného krytu hl přes 50 do 100 mm | m | 2 |  | 0 | CS ÚRS 2022 01 |  | snížená |  | 0 | 0 | 0 | 0 | 0 | 4 | K | 3 |  |  |  | ROZPOCET | 0 | 0 | 0 | 0 | 0 | 2 | 0 | 4 | 42
| Online PSC |  | https://podminky.urs.cz/item/CS_URS_2022_01/919735112 | [14 empty] | Online PSC | 3
| VV |  | * stávající schodiště do pavilonu C | [14 empty] | VV | 3 | 1 | True | 0 | ROZPOCET
| VV |  | " spodní podesta schodiště " 2,0 |  | 2 | [12 empty] | VV | 3 | 2 | True | 0 | ROZPOCET
| VV |  | Součet |  | 2 | [12 empty] | VV | 3 | 4 | True | 1 | ROZPOCET
| D | 93 | Různé dokončovací konstrukce a práce inženýrských staveb |  |  |  | 0 |  |  |  |  | 0 |  | 1.0753 |  | 0 | 1 | D | 2 |  |  |  | ROZPOCET | [6 empty] | 0
24 | K | 935111211 | Osazení příkopového žlabu do štěrkopísku tl 100 mm z betonových tvárnic š 800 mm | m | 3.4 |  | 0 | CS ÚRS 2022 01 |  | snížená |  | 0 | 0.14761 | 0.50187 | 0 | 0 | 4 | K | 3 |  |  |  | ROZPOCET | 0 | 0 | 0 | 0 | 0 | 2 | 0 | 4 | 44
| Online PSC |  | https://podminky.urs.cz/item/CS_URS_2022_01/935111211 | [14 empty] | Online PSC | 3
| VV |  | " prodloužení odvodňovacího žlabu na jižní straně " 3,4 |  | 3.4 | [12 empty] | VV | 3 | 2 | True | 0 | ROZPOCET
| VV |  | Součet |  | 3.4 | [12 empty] | VV | 3 | 4 | True | 1 | ROZPOCET
25 | M | 59227016 | žlabovka příkopová betonová s lomenými stěnami 300x650x245mm | m | 3.74 |  | 0 | CS ÚRS 2022 01 |  | snížená |  | 0 | 0.15332 | 0.57342 | 0 | 0 | 8 | M | 3 |  |  |  | ROZPOCET | 0 | 0 | 0 | 0 | 0 | 2 | 0 | 4 | 46
| VV |  | 3,4*1,1 "Přepočtené koeficientem množství |  | 3.74 | [12 empty] | VV | 3 | 2 | True | 0 | ROZPOCET
| VV |  | Součet |  | 3.74 | [12 empty] | VV | 3 | 4 | True | 1 | ROZPOCET
| D | 96 | Bourání konstrukcí |  |  |  | 0 |  |  |  |  | 0 |  | 0 |  | 29.3598 | 1 | D | 2 |  |  |  | ROZPOCET | [6 empty] | 0
26 | K | 962042321 | Bourání zdiva nadzákladového z betonu prostého přes 1 m3 | m3 | 6.545 |  | 0 | CS ÚRS 2022 01 |  | snížená |  | 0 | 0 | 0 | 2.2 | 14.399 | 4 | K | 3 |  |  |  | ROZPOCET | 0 | 0 | 0 | 0 | 0 | 2 | 0 | 4 | 52
| Online PSC |  | https://podminky.urs.cz/item/CS_URS_2022_01/962042321 | [14 empty] | Online PSC | 3
| VV |  | * stávající schodiště do pavilonu C | [14 empty] | VV | 3 | 1 | True | 0 | ROZPOCET
| VV |  | " bourání bočních zídek výstupního schodišťového ramene " 3,2*1,2*0,25*2 |  | 1.92 | [12 empty] | VV | 3 | 2 | True | 0 | ROZPOCET
| VV |  | " bourání boční zídky nástupního schodišťového ramene " 16,4*0,25 |  | 4.1 | [12 empty] | VV | 3 | 2 | True | 0 | ROZPOCET
| VV |  | " ubourání postranní zdi mezipodesty na východní straně " 2,5*0,7*0,3 |  | 0.525 | [12 empty] | VV | 3 | 2 | True | 0 | ROZPOCET
| VV |  | Součet |  | 6.545 | [12 empty] | VV | 3 | 4 | True | 1 | ROZPOCET
27 | K | 963042819 | Bourání schodišťových stupňů betonových zhotovených na místě | m | 54 |  | 0 | CS ÚRS 2022 01 |  | snížená |  | 0 | 0 | 0 | 0.07 | 3.78 | 4 | K | 3 |  |  |  | ROZPOCET | 0 | 0 | 0 | 0 | 0 | 2 | 0 | 4 | 54
| Online PSC |  | https://podminky.urs.cz/item/CS_URS_2022_01/963042819 | [14 empty] | Online PSC | 3
| VV |  | * stávající schodiště do pavilonu C | [14 empty] | VV | 3 | 1 | True | 0 | ROZPOCET
| VV |  | " bourání výstupního schodišťového ramene " 12*2,0 |  | 24 | [12 empty] | VV | 3 | 2 | True | 0 | ROZPOCET
| VV |  | " bourání nástupního schodišťového ramene " 15*2,0 |  | 30 | [12 empty] | VV | 3 | 2 | True | 0 | ROZPOCET
| VV |  | Součet |  | 54 | [12 empty] | VV | 3 | 4 | True | 1 | ROZPOCET
28 | K | 963053936 | Bourání ŽB schodišťových ramen monolitických samonosných | m2 | 19.4 |  | 0 | CS ÚRS 2022 01 |  | snížená |  | 0 | 0 | 0 | 0.432 | 8.3808 | 4 | K | 3 |  |  |  | ROZPOCET | 0 | 0 | 0 | 0 | 0 | 2 | 0 | 4 | 56
| Online PSC |  | https://podminky.urs.cz/item/CS_URS_2022_01/963053936 | [14 empty] | Online PSC | 3
| VV |  | * stávající schodiště do pavilonu C | [14 empty] | VV | 3 | 1 | True | 0 | ROZPOCET
| VV |  | " bourání výstupního schodišťového ramene " (2,85+0,35)*2,0 |  | 6.4 | [12 empty] | VV | 3 | 2 | True | 0 | ROZPOCET
| VV |  | " bourání nástupního schodišťového ramene vč.mezipodesty " 6,5*2,0 |  | 13 | [12 empty] | VV | 3 | 2 | True | 0 | ROZPOCET
| VV |  | Součet |  | 19.4 | [12 empty] | VV | 3 | 4 | True | 1 | ROZPOCET
29 | K | 966008212 | Bourání odvodňovacího žlabu z betonových příkopových tvárnic š přes 500 do 800 mm | m | 8 |  | 0 | CS ÚRS 2022 01 |  | snížená |  | 0 | 0 | 0 | 0.35 | 2.8 | 4 | K | 3 |  |  |  | ROZPOCET | 0 | 0 | 0 | 0 | 0 | 2 | 0 | 4 | 58
| Online PSC |  | https://podminky.urs.cz/item/CS_URS_2022_01/966008212 | [14 empty] | Online PSC | 3
| VV |  | * stávající schodiště do pavilonu C | [14 empty] | VV | 3 | 1 | True | 0 | ROZPOCET
| VV |  | " stávajícího odvodňovacího žlabu na východní straně " 8,0 |  | 8 | [12 empty] | VV | 3 | 2 | True | 0 | ROZPOCET
| VV |  | Součet |  | 8 | [12 empty] | VV | 3 | 4 | True | 1 | ROZPOCET
| D | 97 | Prorážení otvorů a ostatní bourací práce |  |  |  | 0 |  |  |  |  | 0 |  | 0 |  | 2.1808 | 1 | D | 2 |  |  |  | ROZPOCET | [6 empty] | 0
30 | K | 978057321 | Odsekání obkladů ze schodišťových konstrukcí z desek z kamene stupnic | m | 54 |  | 0 | CS ÚRS 2022 01 |  | snížená |  | 0 | 0 | 0 | 0.02 | 1.08 | 4 | K | 3 |  |  |  | ROZPOCET | 0 | 0 | 0 | 0 | 0 | 2 | 0 | 4 | 60
| Online PSC |  | https://podminky.urs.cz/item/CS_URS_2022_01/978057321 | [14 empty] | Online PSC | 3
| VV |  | * stávající schodiště do pavilonu C | [14 empty] | VV | 3 | 1 | True | 0 | ROZPOCET
| VV |  | " schodišťových stupňů " 27*2,0 |  | 54 | [12 empty] | VV | 3 | 2 | True | 0 | ROZPOCET
| VV |  | Součet |  | 54 | [12 empty] | VV | 3 | 4 | True | 1 | ROZPOCET
31 | K | 978057331 | Odsekání obkladů ze schodišťových konstrukcí z desek z kamene podstupnic | m | 54 |  | 0 | CS ÚRS 2022 01 |  | snížená |  | 0 | 0 | 0 | 0.01 | 0.54 | 4 | K | 3 |  |  |  | ROZPOCET | 0 | 0 | 0 | 0 | 0 | 2 | 0 | 4 | 62
| Online PSC |  | https://podminky.urs.cz/item/CS_URS_2022_01/978057331 | [14 empty] | Online PSC | 3
| VV |  | * stávající schodiště do pavilonu C | [14 empty] | VV | 3 | 1 | True | 0 | ROZPOCET
| VV |  | " schodišťových stupňů " 27*2,0 |  | 54 | [12 empty] | VV | 3 | 2 | True | 0 | ROZPOCET
| VV |  | Součet |  | 54 | [12 empty] | VV | 3 | 4 | True | 1 | ROZPOCET
32 | K | 978059641 | Odsekání a odebrání obkladů stěn z vnějších obkládaček plochy přes 1 m2 | m2 | 6.15 |  | 0 | CS ÚRS 2022 01 |  | snížená |  | 0 | 0 | 0 | 0.089 | 0.54735 | 4 | K | 3 |  |  |  | ROZPOCET | 0 | 0 | 0 | 0 | 0 | 2 | 0 | 4 | 64
| Online PSC |  | https://podminky.urs.cz/item/CS_URS_2022_01/978059641 | [14 empty] | Online PSC | 3
| VV |  | * stávající schodiště do pavilonu C | [14 empty] | VV | 3 | 1 | True | 0 | ROZPOCET
| VV |  | " obklad bočních zídek shora výstupního schodišťového ramene " 3,2*0,25*2 |  | 1.6 | [12 empty] | VV | 3 | 2 | True | 0 | ROZPOCET
| VV |  | " obklad bočních zídek nástupního schodišťového ramene vč. opěrné zdi " 4,5*0,25+(6,5+2,7)*0,25 |  | 3.425 | [12 empty] | VV | 3 | 2 | True | 0 | ROZPOCET
| VV |  | " obklad postranní zdi mezipodesty na východní straně " (2,5+2,0)*0,25 |  | 1.125 | [12 empty] | VV | 3 | 2 | True | 0 | ROZPOCET
| VV |  | Součet |  | 6.15 | [12 empty] | VV | 3 | 4 | True | 1 | ROZPOCET
33 | K | 976081111 | Vybourání pozedního madla zazděného | m | 4.5 |  | 0 | CS ÚRS 2022 01 |  | snížená |  | 0 | 0 | 0 | 0.003 | 0.0135 | 4 | K | 3 |  |  |  | ROZPOCET | 0 | 0 | 0 | 0 | 0 | 2 | 0 | 4 | 66
| Online PSC |  | https://podminky.urs.cz/item/CS_URS_2022_01/976081111 | [14 empty] | Online PSC | 3
| VV |  | včetně dopravy a likvidace | [14 empty] | VV | 3 | 1 | True | 0 | ROZPOCET
| VV |  | 4,50 |  | 4.5 | [12 empty] | VV | 3 | 2 | True | 0 | ROZPOCET
| VV |  | Součet |  | 4.5 | [12 empty] | VV | 3 | 4 | True | 1 | ROZPOCET
| D | 99 | Přesun hmot a manipulace se sutí |  |  |  | 0 |  |  |  |  | 0 |  | 0 |  | 0 | 1 | D | 2 |  |  |  | ROZPOCET | [6 empty] | 0
| D | 997 | Přesun sutě |  |  |  | 0 |  |  |  |  | 0 |  | 0 |  | 0 | 1 | D | 3 |  |  |  | ROZPOCET | [6 empty] | 0
34 | K | 997013111 | Vnitrostaveništní doprava suti a vybouraných hmot pro budovy v do 6 m s použitím mechanizace | t | 34.993 |  | 0 | CS ÚRS 2022 01 |  | snížená |  | 0 | 0 | 0 | 0 | 0 | 4 | K | 4 |  |  |  | ROZPOCET | 0 | 0 | 0 | 0 | 0 | 2 | 0 | 4 | 68
| Online PSC |  | https://podminky.urs.cz/item/CS_URS_2022_01/997013111 | [14 empty] | Online PSC | 4
| VV |  | 34,643+0,24+0,11 |  | 34.993 | [12 empty] | VV | 4 | 2 | True | 0 | ROZPOCET
| VV |  | Součet |  | 34.993 | [12 empty] | VV | 4 | 4 | True | 1 | ROZPOCET
35 | K | 997013501 | Odvoz suti a vybouraných hmot na skládku nebo meziskládku do 1 km se složením | t | 34.979 |  | 0 | CS ÚRS 2022 01 |  | snížená |  | 0 | 0 | 0 | 0 | 0 | 4 | K | 4 |  |  |  | ROZPOCET | 0 | 0 | 0 | 0 | 0 | 2 | 0 | 4 | 70
| Online PSC |  | https://podminky.urs.cz/item/CS_URS_2022_01/997013501 | [14 empty] | Online PSC | 4
| VV |  | 34,979 |  | 34.979 | [12 empty] | VV | 4 | 2 | True | 1 | ROZPOCET
36 | K | 997013509 | Příplatek k odvozu suti a vybouraných hmot na skládku ZKD 1 km přes 1 km | t | 191.007 |  | 0 | CS ÚRS 2022 01 |  | snížená |  | 0 | 0 | 0 | 0 | 0 | 4 | K | 4 |  |  |  | ROZPOCET | 0 | 0 | 0 | 0 | 0 | 2 | 0 | 4 | 72
| Online PSC |  | https://podminky.urs.cz/item/CS_URS_2022_01/997013509 | [14 empty] | Online PSC | 4
| VV |  | * recyklační skládka - kód odpadu 17 01 01, 17 01 07 | [14 empty] | VV | 4 | 1 | True | 0 | ROZPOCET
| VV |  | " beton " (14,399+3,78+2,8)*5,5 |  | 115.385 | [12 empty] | VV | 4 | 2 | True | 0 | ROZPOCET
| VV |  | " ŽB " 8,381*5,5 |  | 46.096 | [12 empty] | VV | 4 | 2 | True | 0 | ROZPOCET
| VV |  | " směsi -cihly omítka, dlaždice " (1,08+0,54+0,547)*5,5 |  | 11.919 | [12 empty] | VV | 4 | 2 | True | 0 | ROZPOCET
| VV |  | * recyklační skládka - kód odpadu 17 05 04 kamenivo, zemina | [14 empty] | VV | 4 | 1 | True | 0 | ROZPOCET
| VV |  | 2,068*5,5 |  | 11.374 | [12 empty] | VV | 4 | 2 | True | 0 | ROZPOCET
| VV |  | "živice 17 03 02 " 1,034*5,5 |  | 5.687 | [12 empty] | VV | 4 | 2 | True | 0 | ROZPOCET
| VV |  | * sběrna kovového odpadu | [14 empty] | VV | 4 | 1 | True | 0 | ROZPOCET
| VV |  | (0,24+0,014+0,11)*1,5 |  | 0.546 | [12 empty] | VV | 4 | 2 | True | 0 | ROZPOCET
| VV |  | Součet |  | 191.007 | [12 empty] | VV | 4 | 4 | True | 1 | ROZPOCET
37 | K | 997013861 | Poplatek za uložení stavebního odpadu na recyklační skládce (skládkovné) z prostého betonu kód odpadu 17 01 01 | t | 20.979 |  | 0 | CS ÚRS 2022 01 |  | snížená |  | 0 | 0 | 0 | 0 | 0 | 4 | K | 4 |  |  |  | ROZPOCET | 0 | 0 | 0 | 0 | 0 | 2 | 0 | 4 | -2024645640
| Online PSC |  | https://podminky.urs.cz/item/CS_URS_2022_01/997013861 | [14 empty] | Online PSC | 4
| VV |  | " beton " 14,399+3,78+2,8 |  | 20.979 | [12 empty] | VV | 4 | 2 | True | 0 | ROZPOCET
| VV |  | Součet |  | 20.979 | [12 empty] | VV | 4 | 4 | True | 1 | ROZPOCET
38 | K | 997013862 | Poplatek za uložení stavebního odpadu na recyklační skládce (skládkovné) z armovaného betonu kód odpadu 17 01 01 | t | 8.381 |  | 0 | CS ÚRS 2022 01 |  | snížená |  | 0 | 0 | 0 | 0 | 0 | 4 | K | 4 |  |  |  | ROZPOCET | 0 | 0 | 0 | 0 | 0 | 2 | 0 | 4 | 1032636616
| Online PSC |  | https://podminky.urs.cz/item/CS_URS_2022_01/997013862 | [14 empty] | Online PSC | 4
| VV |  | " ŽB " 8,381 |  | 8.381 | [12 empty] | VV | 4 | 2 | True | 0 | ROZPOCET
| VV |  | Součet |  | 8.381 | [12 empty] | VV | 4 | 4 | True | 1 | ROZPOCET
39 | K | 997013869 | Poplatek za uložení stavebního odpadu na recyklační skládce (skládkovné) ze směsí betonu, cihel a keramických výrobků kód odpadu 17 01 07 | t | 2.167 |  | 0 | CS ÚRS 2022 01 |  | snížená |  | 0 | 0 | 0 | 0 | 0 | 4 | K | 4 |  |  |  | ROZPOCET | 0 | 0 | 0 | 0 | 0 | 2 | 0 | 4 | 473062914
| Online PSC |  | https://podminky.urs.cz/item/CS_URS_2022_01/997013869 | [14 empty] | Online PSC | 4
| VV |  | " směsi -cihly omítka, dlaždice " 1,08+0,54+0,547 |  | 2.167 | [12 empty] | VV | 4 | 2 | True | 0 | ROZPOCET
| VV |  | Součet |  | 2.167 | [12 empty] | VV | 4 | 4 | True | 1 | ROZPOCET
40 | K | 997221875 | Poplatek za uložení stavebního odpadu na recyklační skládce (skládkovné) asfaltového bez obsahu dehtu zatříděného do Katalogu odpadů pod kódem 17 03 02 | t | 1.034 |  | 0 | CS ÚRS 2022 01 |  | snížená |  | 0 | 0 | 0 | 0 | 0 | 4 | K | 4 |  |  |  | ROZPOCET | 0 | 0 | 0 | 0 | 0 | 2 | 0 | 4 | 82
| Online PSC |  | https://podminky.urs.cz/item/CS_URS_2022_01/997221875 | [14 empty] | Online PSC | 4
| VV |  | "živice" 1,034 |  | 1.034 | [12 empty] | VV | 4 | 2 | True | 0 | ROZPOCET
| VV |  | Součet |  | 1.034 | [12 empty] | VV | 4 | 4 | True | 1 | ROZPOCET
| D | 998 | Přesun hmot |  |  |  | 0 |  |  |  |  | 0 |  | 0 |  | 0 | 1 | D | 3 |  |  |  | ROZPOCET | [6 empty] | 0
41 | K | 998152111 | Přesun hmot pro montované zdi a valy v do 12 m | t | 35.277 |  | 0 | CS ÚRS 2022 01 |  | snížená |  | 0 | 0 | 0 | 0 | 0 | 4 | K | 4 |  |  |  | ROZPOCET | 0 | 0 | 0 | 0 | 0 | 2 | 0 | 4 | 84
| Online PSC |  | https://podminky.urs.cz/item/CS_URS_2022_01/998152111 | [14 empty] | Online PSC | 4
| D | PSV | Práce a dodávky PSV |  |  |  | 0 |  |  |  |  | 0 |  | 0.20141 |  | 0.24 | 2 | D | 0 |  |  |  | ROZPOCET | [6 empty] | 0
| D | 711 | Izolace proti vodě, vlhkosti a plynům |  |  |  | 0 |  |  |  |  | 0 |  | 0.081849 |  | 0 | 2 | D | 1 |  |  |  | ROZPOCET | [6 empty] | 0
42 | K | 711111001 | Provedení izolace proti zemní vlhkosti vodorovné za studena nátěrem penetračním | m2 | 4.388 |  | 0 | CS ÚRS 2022 01 |  | snížená |  | 0 | 0 | 0 | 0 | 0 | 16 | K | 2 |  |  |  | ROZPOCET | 0 | 0 | 0 | 0 | 0 | 2 | 0 | 16 | 86
| Online PSC |  | https://podminky.urs.cz/item/CS_URS_2022_01/711111001 | [14 empty] | Online PSC | 2
| VV |  | * pod přizdívku opěrné stěny vodorovně pod bývalým schodištěm do pavilonu C s provětrávanou mezerou | [14 empty] | VV | 2 | 1 | True | 0 | ROZPOCET
| VV |  | 8,15*0,3+(1,8+2,3)*0,3+(0,6*2+1,175)*0,3 |  | 4.388 | [12 empty] | VV | 2 | 2 | True | 0 | ROZPOCET
| VV |  | Součet |  | 4.388 | [12 empty] | VV | 2 | 4 | True | 1 | ROZPOCET
43 | M | 11163150 | lak penetrační asfaltový | t | 0.001 |  | 0 | CS ÚRS 2022 01 |  | snížená |  | 0 | 1 | 0.001 | 0 | 0 | 32 | M | 2 |  |  |  | ROZPOCET | 0 | 0 | 0 | 0 | 0 | 2 | 0 | 16 | 88
| VV |  | 4,388*0,00034 "Přepočtené koeficientem množství |  | 0.001 | [12 empty] | VV | 2 | 2 | True | 0 | ROZPOCET
| VV |  | Součet |  | 0.001 | [12 empty] | VV | 2 | 4 | True | 1 | ROZPOCET
44 | K | 711112001 | Provedení izolace proti zemní vlhkosti svislé za studena nátěrem penetračním | m2 | 4.388 |  | 0 | CS ÚRS 2022 01 |  | snížená |  | 0 | 0 | 0 | 0 | 0 | 16 | K | 2 |  |  |  | ROZPOCET | 0 | 0 | 0 | 0 | 0 | 2 | 0 | 16 | 90
| Online PSC |  | https://podminky.urs.cz/item/CS_URS_2022_01/711112001 | [14 empty] | Online PSC | 2
| VV |  | * pod přizdívku opěrné stěny svisle na stávající stěnu pod schodištěm k pavilonu C s provětrávanou mezerou | [14 empty] | VV | 2 | 1 | True | 0 | ROZPOCET
| VV |  | 8,15*0,3+(1,8+2,3)*0,3+(0,6*2+1,175)*0,3 |  | 4.388 | [12 empty] | VV | 2 | 2 | True | 0 | ROZPOCET
| VV |  | Součet |  | 4.388 | [12 empty] | VV | 2 | 4 | True | 1 | ROZPOCET
45 | M | 11163150 | lak penetrační asfaltový | t | 0.001 |  | 0 | CS ÚRS 2022 01 |  | snížená |  | 0 | 1 | 0.001 | 0 | 0 | 32 | M | 2 |  |  |  | ROZPOCET | 0 | 0 | 0 | 0 | 0 | 2 | 0 | 16 | 92
| VV |  | 4,388*0,00034 "Přepočtené koeficientem množství |  | 0.001 | [12 empty] | VV | 2 | 2 | True | 0 | ROZPOCET
| VV |  | Součet |  | 0.001 | [12 empty] | VV | 2 | 4 | True | 1 | ROZPOCET
46 | K | 711141559 | Provedení izolace proti zemní vlhkosti pásy přitavením vodorovné NAIP | m2 | 4.388 |  | 0 | CS ÚRS 2022 01 |  | snížená |  | 0 | 0.0004 | 0.0017552 | 0 | 0 | 16 | K | 2 |  |  |  | ROZPOCET | 0 | 0 | 0 | 0 | 0 | 2 | 0 | 16 | 94
| Online PSC |  | https://podminky.urs.cz/item/CS_URS_2022_01/711141559 | [14 empty] | Online PSC | 2
| VV |  | * pod přizdívku opěrné stěny vodorovně pod bývalým schodištěm do pavilonu C s provětrávanou mezerou | [14 empty] | VV | 2 | 1 | True | 0 | ROZPOCET
| VV |  | 8,15*0,3+(1,8+2,3)*0,3+(0,6*2+1,175)*0,3 |  | 4.388 | [12 empty] | VV | 2 | 2 | True | 0 | ROZPOCET
| VV |  | Součet |  | 4.388 | [12 empty] | VV | 2 | 4 | True | 1 | ROZPOCET
47 | M | 62853004 | pás asfaltový natavitelný modifikovaný SBS tl 4,0mm s vložkou ze skleněné tkaniny a spalitelnou PE fólií nebo jemnozrnným minerálním posypem na horním povrchu | m2 | 5.114 |  | 0 | CS ÚRS 2022 01 |  | snížená |  | 0 | 0.0054 | 0.027616 | 0 | 0 | 32 | M | 2 |  |  |  | ROZPOCET | 0 | 0 | 0 | 0 | 0 | 2 | 0 | 16 | 96
| VV |  | 4,388*1,1655 "Přepočtené koeficientem množství |  | 5.114 | [12 empty] | VV | 2 | 2 | True | 0 | ROZPOCET
| VV |  | Součet |  | 5.114 | [12 empty] | VV | 2 | 4 | True | 1 | ROZPOCET
48 | K | 711142559 | Provedení izolace proti zemní vlhkosti pásy přitavením svislé NAIP | m2 | 4.388 |  | 0 | CS ÚRS 2022 01 |  | snížená |  | 0 | 0.0004 | 0.0017552 | 0 | 0 | 16 | K | 2 |  |  |  | ROZPOCET | 0 | 0 | 0 | 0 | 0 | 2 | 0 | 16 | 98
| Online PSC |  | https://podminky.urs.cz/item/CS_URS_2022_01/711142559 | [14 empty] | Online PSC | 2
| VV |  | * pod přizdívku opěrné stěny svisle na stávající stěnu pod schodištěm k pavilonu C s provětrávanou mezerou | [14 empty] | VV | 2 | 1 | True | 0 | ROZPOCET
| VV |  | 8,15*0,3+(1,8+2,3)*0,3+(0,6*2+1,175)*0,3 |  | 4.388 | [12 empty] | VV | 2 | 2 | True | 0 | ROZPOCET
| VV |  | Součet |  | 4.388 | [12 empty] | VV | 2 | 4 | True | 1 | ROZPOCET
49 | M | 62853004 | pás asfaltový natavitelný modifikovaný SBS tl 4,0mm s vložkou ze skleněné tkaniny a spalitelnou PE fólií nebo jemnozrnným minerálním posypem na horním povrchu | m2 | 5.358 |  | 0 | CS ÚRS 2022 01 |  | snížená |  | 0 | 0.0054 | 0.028933 | 0 | 0 | 32 | M | 2 |  |  |  | ROZPOCET | 0 | 0 | 0 | 0 | 0 | 2 | 0 | 16 | 100
| VV |  | 4,388*1,221 "Přepočtené koeficientem množství |  | 5.358 | [12 empty] | VV | 2 | 2 | True | 0 | ROZPOCET
| VV |  | Součet |  | 5.358 | [12 empty] | VV | 2 | 4 | True | 1 | ROZPOCET
50 | K | 711493121 | Izolace proti podpovrchové a tlakové vodě svislá těsnicí hmotou dvousložkovou na bázi cementu | m2 | 4.388 |  | 0 | CS ÚRS 2022 01 |  | snížená |  | 0 | 0.00451 | 0.01979 | 0 | 0 | 16 | K | 2 |  |  |  | ROZPOCET | 0 | 0 | 0 | 0 | 0 | 2 | 0 | 16 | 102
| Online PSC |  | https://podminky.urs.cz/item/CS_URS_2022_01/711493121 | [14 empty] | Online PSC | 2
| VV |  | * pod přizdívku opěrné stěny svisle pod bývalým schodištěm do pavilonu C s provětrávanou mezerou 30 cm nad izolaci bitumenovým pásem | [14 empty] | VV | 2 | 1 | True | 0 | ROZPOCET
| VV |  | 8,15*0,3+(1,8+2,3)*0,3+(0,6*2+1,175)*0,3 |  | 4.388 | [12 empty] | VV | 2 | 2 | True | 0 | ROZPOCET
| VV |  | Součet |  | 4.388 | [12 empty] | VV | 2 | 4 | True | 1 | ROZPOCET
51 | K | 998711101 | Přesun hmot tonážní pro izolace proti vodě, vlhkosti a plynům v objektech v do 6 m | t | 0.082 |  | 0 | CS ÚRS 2022 01 |  | snížená |  | 0 | 0 | 0 | 0 | 0 | 16 | K | 2 |  |  |  | ROZPOCET | 0 | 0 | 0 | 0 | 0 | 2 | 0 | 16 | 104
| Online PSC |  | https://podminky.urs.cz/item/CS_URS_2022_01/998711101 | [14 empty] | Online PSC | 2
| D | 767 | Konstrukce zámečnické |  |  |  | 0 |  |  |  |  | 0 |  | 0.00057 |  | 0.24 | 2 | D | 1 |  |  |  | ROZPOCET | [6 empty] | 0
52 | K | 767161823 | Demontáž zábradlí schodišťového nerozebíratelného hmotnosti 1 m zábradlí do 20 kg do suti | m | 15 |  | 0 | CS ÚRS 2022 01 |  | snížená |  | 0 | 0 | 0 | 0.016 | 0.24 | 16 | K | 2 |  |  |  | ROZPOCET | 0 | 0 | 0 | 0 | 0 | 2 | 0 | 16 | 106
| Online PSC |  | https://podminky.urs.cz/item/CS_URS_2022_01/767161823 | [14 empty] | Online PSC | 2
| VV |  | * stávající schodiště do pavilonu C | [14 empty] | VV | 2 | 1 | True | 0 | ROZPOCET
| VV |  | " zábradlí stavajícího schodiště " 5,5+2,85+0,15+6,5 |  | 15 | [12 empty] | VV | 2 | 2 | True | 0 | ROZPOCET
| VV |  | Součet |  | 15 | [12 empty] | VV | 2 | 4 | True | 1 | ROZPOCET
53 | K | 767161217 | Montáž zábradlí rovného z profilové oceli do zdi hm přes 30 do 45 kg | m | 9.5 |  | 0 | CS ÚRS 2022 01 |  | snížená |  | 0 | 6e-05 | 0.00057 | 0 | 0 | 16 | K | 2 |  |  |  | ROZPOCET | 0 | 0 | 0 | 0 | 0 | 2 | 0 | 16 | 108
| Online PSC |  | https://podminky.urs.cz/item/CS_URS_2022_01/767161217 | [14 empty] | Online PSC | 2
| VV |  | * horní části opěrné stěny pod bývalým schodištěm do pavilonu C | [14 empty] | VV | 2 | 1 | True | 0 | ROZPOCET
| VV |  | 9,2+2*0,15 |  | 9.5 | [12 empty] | VV | 2 | 2 | True | 0 | ROZPOCET
| VV |  | Součet |  | 9.5 | [12 empty] | VV | 2 | 4 | True | 1 | ROZPOCET
54 | M | 55342281R | zábradlí schodiště z profilové oceli a nerez výplní polí vedenou spodním a horním lankem, horní madlo a 6 ks sloupků | m | 9.5 |  | 0 | vlastní |  | snížená |  | 0 | 0 | 0 | 0 | 0 | 32 | M | 2 |  |  |  | ROZPOCET | 0 | 0 | 0 | 0 | 0 | 2 | 0 | 16 | 110
| P |  | Poznámka k položce: dle výběru investora | [14 empty] | P | 2
| VV |  | 9,50 |  | 9.5 | [12 empty] | VV | 2 | 2 | True | 1 | ROZPOCET
55 | K | 998767101 | Přesun hmot tonážní pro zámečnické konstrukce v objektech v do 6 m | t | 0.001 |  | 0 | CS ÚRS 2022 01 |  | snížená |  | 0 | 0 | 0 | 0 | 0 | 16 | K | 2 |  |  |  | ROZPOCET | 0 | 0 | 0 | 0 | 0 | 2 | 0 | 16 | 112
| Online PSC |  | https://podminky.urs.cz/item/CS_URS_2022_01/998767101 | [14 empty] | Online PSC | 2
| D | 782 | Dokončovací práce - obklady z kamene |  |  |  | 0 |  |  |  |  | 0 |  | 0.11035 |  | 0 | 2 | D | 1 |  |  |  | ROZPOCET | [6 empty] | 0
56 | K | 782632114 | Montáž obkladu parapetů z pravoúhlých desek z tvrdého kamene do lepidla tl přes 50 mm | m2 | 9.12 |  | 0 | CS ÚRS 2022 01 |  | snížená |  | 0 | 0.0121 | 0.11035 | 0 | 0 | 16 | K | 2 |  |  |  | ROZPOCET | 0 | 0 | 0 | 0 | 0 | 2 | 0 | 16 | 114
| Online PSC |  | https://podminky.urs.cz/item/CS_URS_2022_01/782632114 | [14 empty] | Online PSC | 2
| VV |  | * opěrné stěny v místě bývalého schodiště do pavilonu C | [14 empty] | VV | 2 | 1 | True | 0 | ROZPOCET
| VV |  | " na jižní straně - obklad hlavy zdi " 9,3*0,6 |  | 5.58 | [12 empty] | VV | 2 | 2 | True | 0 | ROZPOCET
| VV |  | " na bocích " (2,2+2,4+1,3)*0,6 |  | 3.54 | [12 empty] | VV | 2 | 2 | True | 0 | ROZPOCET
| VV |  | Součet |  | 9.12 | [12 empty] | VV | 2 | 4 | True | 1 | ROZPOCET
57 | M | 58387025R | obklad parapetů tryskaná žula tl 80mm | m2 | 9.576 |  | 0 | vlastní |  | snížená |  | 0 | 0 | 0 | 0 | 0 | 32 | M | 2 |  |  |  | ROZPOCET | 0 | 0 | 0 | 0 | 0 | 2 | 0 | 16 | 116
| VV |  | 9,12*1,05 "Přepočtené koeficientem množství |  | 9.576 | [12 empty] | VV | 2 | 2 | True | 0 | ROZPOCET
| VV |  | Součet |  | 9.576 | [12 empty] | VV | 2 | 4 | True | 1 | ROZPOCET
58 | K | 998782101 | Přesun hmot tonážní pro obklady kamenné v objektech v do 6 m | t | 0.11 |  | 0 | CS ÚRS 2022 01 |  | snížená |  | 0 | 0 | 0 | 0 | 0 | 16 | K | 2 |  |  |  | ROZPOCET | 0 | 0 | 0 | 0 | 0 | 2 | 0 | 16 | 118
| Online PSC |  | https://podminky.urs.cz/item/CS_URS_2022_01/998782101 | [14 empty] | Online PSC | 2
| D | 783 | Dokončovací práce - nátěry |  |  |  | 0 |  |  |  |  | 0 |  | 0.008643 |  | 0 | 2 | D | 1 |  |  |  | ROZPOCET | [6 empty] | 0
59 | K | 783823135 | Penetrační silikonový nátěr hladkých, tenkovrstvých zrnitých nebo štukových omítek | m2 | 10.05 |  | 0 | CS ÚRS 2022 01 |  | snížená |  | 0 | 0.00014 | 0.001407 | 0 | 0 | 16 | K | 2 |  |  |  | ROZPOCET | 0 | 0 | 0 | 0 | 0 | 2 | 0 | 16 | 120
| Online PSC |  | https://podminky.urs.cz/item/CS_URS_2022_01/783823135 | [14 empty] | Online PSC | 2
| VV |  | 10,05 |  | 10.05 | [12 empty] | VV | 2 | 2 | True | 1 | ROZPOCET
60 | K | 783827425 | Krycí dvojnásobný silikonový nátěr omítek stupně členitosti 1 a 2 | m2 | 10.05 |  | 0 | CS ÚRS 2022 01 |  | snížená |  | 0 | 0.00072 | 0.007236 | 0 | 0 | 16 | K | 2 |  |  |  | ROZPOCET | 0 | 0 | 0 | 0 | 0 | 2 | 0 | 16 | 122
| Online PSC |  | https://podminky.urs.cz/item/CS_URS_2022_01/783827425 | [14 empty] | Online PSC | 2
| VV |  | * oprava rubu opěrné stěny pod bývalým schodištěm do pavilonu C | [14 empty] | VV | 2 | 1 | True | 0 | ROZPOCET
| VV |  | 9,2*0,3+(2,2+2,7+1,175)*1,2 |  | 10.05 | [12 empty] | VV | 2 | 2 | True | 0 | ROZPOCET
| VV |  | Součet |  | 10.05 | [12 empty] | VV | 2 | 4 | True | 1 | ROZPOCET
| D | M | Práce a dodávky M |  |  |  | 0 |  |  |  |  | 0 |  | 0 |  | 0.11 | 3 | D | 0 |  |  |  | ROZPOCET | [6 empty] | 0
| D | 21-M | Elektromontáže |  |  |  | 0 |  |  |  |  | 0 |  | 0 |  | 0.11 | 3 | D | 1 |  |  |  | ROZPOCET | [6 empty] | 0
61 | K | 218204002 | Demontáž stožárů osvětlení parkových ocelových | kus | 2 |  | 0 | CS ÚRS 2022 01 |  | snížená |  | 0 | 0 | 0 | 0.055 | 0.11 | 64 | K | 2 |  |  |  | ROZPOCET | 0 | 0 | 0 | 0 | 0 | 2 | 0 | 64 | 124
| Online PSC |  | https://podminky.urs.cz/item/CS_URS_2022_01/218204002 | [14 empty] | Online PSC | 2
| VV |  | * stávající schodiště do pavilonu C | [14 empty] | VV | 2 | 1 | True | 0 | ROZPOCET
| VV |  | " demontáž sloupků areálového osvětlení " 2 |  | 2 | [12 empty] | VV | 2 | 2 | True | 0 | ROZPOCET
| VV |  | Součet |  | 2 | [12 empty] | VV | 2 | 4 | True | 1 | ROZPOCET

## SO 06_1.4 - Terasa
{66f07a09-2cda-4751-8a4c-379ce69ec236}
1
| KRYCÍ LIST SOUPISU PRACÍ | [7 empty] | v --- níže se nacházejí doplnkové a pomocné údaje k sestavám --- v | [8 empty] | False
Stavba:
Humanizace sociální služby DZR_MATYÁŠ
Objekt:
SO 06 - Doplňkové stavby
Soupis:
SO 06_1 - Odstranění
Úroveň 3:
SO 06_1.4 - Terasa
| KSO: |  |  |  |  | CC-CZ:
| Místo: |  | Nejdek |  |  | Datum: | 25. 7. 2022
| Zadavatel: |  |  |  |  | IČ:
|  | Karlovarský kraj |  |  |  | DIČ:
| Uchazeč: |  |  |  |  | IČ: | Vyplň údaj
|  | Vyplň údaj |  |  |  | DIČ: | Vyplň údaj
| Projektant: |  |  |  |  | IČ:
|  | Ing. arch. Břetislav Kubíček |  |  |  | DIČ:
| Zpracovatel: |  |  |  |  | IČ:
DIČ:
Poznámka:
Soupis prací je sestaven s využitím Cenové soustavy ÚRS. Položky, které pochází z této cenové soustavy, jsou ve sloupci 'Cenová soustava' označeny popisem 'CS ÚRS' a úrovní příslušného kalendářního pololetí. Veškeré další informace vymezující popis a podmínky použití těchto položek z Cenové soustavy, které nejsou uvedeny přímo v soupisu prací, jsou neomezeně dálkově k dispozici na www.cs-urs.cz, sekce Cenové a technické podmínky. Položky soupisu prací, které mají ve sloupci "Cenová soustava" uvedeno "vlastní", nepocházejí z cenové soustavy ÚRS.
| Cena bez DPH | [5 empty] | 0
|  |  | Základ daně |  |  | Sazba daně | Výše daně
| DPH | základní | 0 |  |  | 21% | 0
|  | snížená | 0 |  |  | 15% | 0
|  | zákl. přenesená | 0 |  |  | 21% | 0
|  | sníž. přenesená | 0 |  |  | 15% | 0
|  | nulová | 0 |  |  | 0% | 0
| Cena s DPH |  |  | v | CZK |  | 0
| Projektant |  |  | Zpracovatel
| Datum a podpis: |  | Razítko | Datum a podpis: |  |  | Razítko
| Objednavatel |  |  | Uchazeč
| Datum a podpis: |  | Razítko | Datum a podpis: |  |  | Razítko
REKAPITULACE ČLENĚNÍ SOUPISU PRACÍ
Stavba:
Humanizace sociální služby DZR_MATYÁŠ
Objekt:
SO 06 - Doplňkové stavby
Soupis:
SO 06_1 - Odstranění
Úroveň 3:
SO 06_1.4 - Terasa
Místo: |  |  | Nejdek |  |  | Datum: | 25. 7. 2022
Zadavatel: |  |  | Karlovarský kraj |  |  | Projektant: | Ing. arch. Břetislav Kubíček
Uchazeč: |  |  | Vyplň údaj |  |  | Zpracovatel:
Kód dílu - Popis | [6 empty] | Cena celkem [CZK]
Náklady ze soupisu prací | [6 empty] | 0 | [11 empty] | -1
| HSV - Práce a dodávky HSV | [5 empty] | 0
| 1 - Zemní práce | [5 empty] | 0
| 11 - Zemní práce - přípravné a přidružené práce | [5 empty] | 0
| 17 - Zemní práce - konstrukce ze zemin | [5 empty] | 0
| 9 - Ostatní konstrukce a práce, bourání | [5 empty] | 0
| 99 - Přesun hmot a manipulace se sutí | [5 empty] | 0
| 997 - Přesun sutě | [5 empty] | 0
SOUPIS PRACÍ
Stavba:
Humanizace sociální služby DZR_MATYÁŠ
Objekt:
SO 06 - Doplňkové stavby
Soupis:
SO 06_1 - Odstranění
Úroveň 3:
SO 06_1.4 - Terasa
Místo: |  |  | Nejdek |  |  | Datum: | 25. 7. 2022
Zadavatel: |  |  | Karlovarský kraj |  |  | Projektant: | Ing. arch. Břetislav Kubíček
Uchazeč: |  |  | Vyplň údaj |  |  | Zpracovatel:
PČ | Typ | Kód | Popis | MJ | Množství | J.cena [CZK] | Cena celkem [CZK] | Cenová soustava |  | DPH | J. Nh [h] | Nh celkem [h] | J. hmotnost [t] | Hmotnost celkem [t] | J. suť [t] | Suť Celkem [t]
Náklady soupisu celkem | [6 empty] | 0 |  |  |  |  | 0 |  | 0 |  | 18.26 |  | D | -1 | [10 empty] | 0
| D | HSV | Práce a dodávky HSV |  |  |  | 0 |  |  |  |  | 0 |  | 0 |  | 18.26 | 1 | D | 0 |  |  |  | ROZPOCET | [6 empty] | 0
| D | 1 | Zemní práce |  |  |  | 0 |  |  |  |  | 0 |  | 0 |  | 18.26 | 1 | D | 1 |  |  |  | ROZPOCET | [6 empty] | 0
| D | 11 | Zemní práce - přípravné a přidružené práce |  |  |  | 0 |  |  |  |  | 0 |  | 0 |  | 18.26 | 1 | D | 2 |  |  |  | ROZPOCET | [6 empty] | 0
1 | K | 113106123 | Rozebrání dlažeb ze zámkových dlaždic komunikací pro pěší ručně | m2 | 31.68 |  | 0 | CS ÚRS 2022 01 |  | snížená |  | 0 | 0 | 0 | 0.26 | 8.2368 | 4 | K | 3 |  |  |  | ROZPOCET | 0 | 0 | 0 | 0 | 0 | 2 | 0 | 4 | 2
| Online PSC |  | https://podminky.urs.cz/item/CS_URS_2022_01/113106123 | [14 empty] | Online PSC | 3
| VV |  | " terasa u pavilonu BC jih " 26,5 |  | 26.5 | [12 empty] | VV | 3 | 2 | True | 0 | ROZPOCET
| VV |  | " terasa u pavilonu BC východ " 5,18 |  | 5.18 | [12 empty] | VV | 3 | 2 | True | 0 | ROZPOCET
| VV |  | Součet |  | 31.68 | [12 empty] | VV | 3 | 4 | True | 1 | ROZPOCET
2 | K | 113107122 | Odstranění podkladu z kameniva drceného tl přes 100 do 200 mm ručně | m2 | 31.68 |  | 0 | CS ÚRS 2022 01 |  | snížená |  | 0 | 0 | 0 | 0.29 | 9.1872 | 4 | K | 3 |  |  |  | ROZPOCET | 0 | 0 | 0 | 0 | 0 | 2 | 0 | 4 | 4
| Online PSC |  | https://podminky.urs.cz/item/CS_URS_2022_01/113107122 | [14 empty] | Online PSC | 3
| VV |  | " terasa u pavilonu BC jih " 26,5 |  | 26.5 | [12 empty] | VV | 3 | 2 | True | 0 | ROZPOCET
| VV |  | " terasa u pavilonu BC východ " 5,18 |  | 5.18 | [12 empty] | VV | 3 | 2 | True | 0 | ROZPOCET
| VV |  | Součet |  | 31.68 | [12 empty] | VV | 3 | 4 | True | 1 | ROZPOCET
3 | K | 113204111 | Vytrhání obrub záhonových | m | 20.9 |  | 0 | CS ÚRS 2022 01 |  | snížená |  | 0 | 0 | 0 | 0.04 | 0.836 | 4 | K | 3 |  |  |  | ROZPOCET | 0 | 0 | 0 | 0 | 0 | 2 | 0 | 4 | 6
| Online PSC |  | https://podminky.urs.cz/item/CS_URS_2022_01/113204111 | [14 empty] | Online PSC | 3
| VV |  | " terasa u pavilonu BC jih " 4,6+1,7+4,0+4,2 |  | 14.5 | [12 empty] | VV | 3 | 2 | True | 0 | ROZPOCET
| VV |  | " terasa u pavilonu BC východ " 1,9+2,6+1,9 |  | 6.4 | [12 empty] | VV | 3 | 2 | True | 0 | ROZPOCET
| VV |  | Součet |  | 20.9 | [12 empty] | VV | 3 | 4 | True | 1 | ROZPOCET
| D | 17 | Zemní práce - konstrukce ze zemin |  |  |  | 0 |  |  |  |  | 0 |  | 0 |  | 0 | 1 | D | 2 |  |  |  | ROZPOCET | [6 empty] | 0
4 | K | 171201231 | Poplatek za uložení zeminy a kamení na recyklační skládce (skládkovné) kód odpadu 17 05 04 | t | 9.187 |  | 0 | CS ÚRS 2022 01 |  | snížená |  | 0 | 0 | 0 | 0 | 0 | 4 | K | 3 |  |  |  | ROZPOCET | 0 | 0 | 0 | 0 | 0 | 2 | 0 | 4 | -1348334612
| Online PSC |  | https://podminky.urs.cz/item/CS_URS_2022_01/171201231 | [14 empty] | Online PSC | 3
| VV |  | * recyklační skládka - kód odpadu 17 05 04 | [14 empty] | VV | 3 | 1 | True | 0 | ROZPOCET
| VV |  | " podsyp " 9,187 |  | 9.187 | [12 empty] | VV | 3 | 2 | True | 0 | ROZPOCET
| VV |  | Součet |  | 9.187 | [12 empty] | VV | 3 | 4 | True | 1 | ROZPOCET
| D | 9 | Ostatní konstrukce a práce, bourání |  |  |  | 0 |  |  |  |  | 0 |  | 0 |  | 0 | 1 | D | 1 |  |  |  | ROZPOCET | [6 empty] | 0
| D | 99 | Přesun hmot a manipulace se sutí |  |  |  | 0 |  |  |  |  | 0 |  | 0 |  | 0 | 1 | D | 2 |  |  |  | ROZPOCET | [6 empty] | 0
| D | 997 | Přesun sutě |  |  |  | 0 |  |  |  |  | 0 |  | 0 |  | 0 | 1 | D | 3 |  |  |  | ROZPOCET | [6 empty] | 0
5 | K | 997013501 | Odvoz suti a vybouraných hmot na skládku nebo meziskládku do 1 km se složením | t | 18.26 |  | 0 | CS ÚRS 2022 01 |  | snížená |  | 0 | 0 | 0 | 0 | 0 | 4 | K | 4 |  |  |  | ROZPOCET | 0 | 0 | 0 | 0 | 0 | 2 | 0 | 4 | 8
| Online PSC |  | https://podminky.urs.cz/item/CS_URS_2022_01/997013501 | [14 empty] | Online PSC | 4
| VV |  | 18,26 |  | 18.26 | [12 empty] | VV | 4 | 2 | True | 1 | ROZPOCET
6 | K | 997013509 | Příplatek k odvozu suti a vybouraných hmot na skládku ZKD 1 km přes 1 km | t | 100.43 |  | 0 | CS ÚRS 2022 01 |  | snížená |  | 0 | 0 | 0 | 0 | 0 | 4 | K | 4 |  |  |  | ROZPOCET | 0 | 0 | 0 | 0 | 0 | 2 | 0 | 4 | 10
| Online PSC |  | https://podminky.urs.cz/item/CS_URS_2022_01/997013509 | [14 empty] | Online PSC | 4
| VV |  | * recyklační skládka - kód odpadu 17 01 01, 17 05 04 | [14 empty] | VV | 4 | 1 | True | 0 | ROZPOCET
| VV |  | 18,26*5,5 |  | 100.43 | [12 empty] | VV | 4 | 2 | True | 0 | ROZPOCET
| VV |  | Součet |  | 100.43 | [12 empty] | VV | 4 | 4 | True | 1 | ROZPOCET
7 | K | 997013861 | Poplatek za uložení stavebního odpadu na recyklační skládce (skládkovné) z prostého betonu kód odpadu 17 01 01 | t | 9.073 |  | 0 | CS ÚRS 2022 01 |  | snížená |  | 0 | 0 | 0 | 0 | 0 | 4 | K | 4 |  |  |  | ROZPOCET | 0 | 0 | 0 | 0 | 0 | 2 | 0 | 4 | 1458998371
| Online PSC |  | https://podminky.urs.cz/item/CS_URS_2022_01/997013861 | [14 empty] | Online PSC | 4
| VV |  | " beton " 8,237+0,836 |  | 9.073 | [12 empty] | VV | 4 | 2 | True | 0 | ROZPOCET
| VV |  | Součet |  | 9.073 | [12 empty] | VV | 4 | 4 | True | 1 | ROZPOCET

## SO 06_2.1 - Opěrné zdi
{9b146e2e-f410-4a00-b3ed-d3b9e46859c2}
1
| KRYCÍ LIST SOUPISU PRACÍ | [7 empty] | v --- níže se nacházejí doplnkové a pomocné údaje k sestavám --- v | [8 empty] | False
Stavba:
Humanizace sociální služby DZR_MATYÁŠ
Objekt:
SO 06 - Doplňkové stavby
Soupis:
SO 06_2 - Stavební práce
Úroveň 3:
SO 06_2.1 - Opěrné zdi
| KSO: |  |  |  |  | CC-CZ:
| Místo: |  | Nejdek |  |  | Datum: | 25. 7. 2022
| Zadavatel: |  |  |  |  | IČ:
|  | Karlovarský kraj |  |  |  | DIČ:
| Uchazeč: |  |  |  |  | IČ: | Vyplň údaj
|  | Vyplň údaj |  |  |  | DIČ: | Vyplň údaj
| Projektant: |  |  |  |  | IČ:
|  | Ing. arch. Břetislav Kubíček |  |  |  | DIČ:
| Zpracovatel: |  |  |  |  | IČ:
DIČ:
Poznámka:
Soupis prací je sestaven s využitím Cenové soustavy ÚRS. Položky, které pochází z této cenové soustavy, jsou ve sloupci 'Cenová soustava' označeny popisem 'CS ÚRS' a úrovní příslušného kalendářního pololetí. Veškeré další informace vymezující popis a podmínky použití těchto položek z Cenové soustavy, které nejsou uvedeny přímo v soupisu prací, jsou neomezeně dálkově k dispozici na www.cs-urs.cz, sekce Cenové a technické podmínky. Položky soupisu prací, které mají ve sloupci "Cenová soustava" uvedeno "vlastní", nepocházejí z cenové soustavy ÚRS.
| Cena bez DPH | [5 empty] | 0
|  |  | Základ daně |  |  | Sazba daně | Výše daně
| DPH | základní | 0 |  |  | 21% | 0
|  | snížená | 0 |  |  | 15% | 0
|  | zákl. přenesená | 0 |  |  | 21% | 0
|  | sníž. přenesená | 0 |  |  | 15% | 0
|  | nulová | 0 |  |  | 0% | 0
| Cena s DPH |  |  | v | CZK |  | 0
| Projektant |  |  | Zpracovatel
| Datum a podpis: |  | Razítko | Datum a podpis: |  |  | Razítko
| Objednavatel |  |  | Uchazeč
| Datum a podpis: |  | Razítko | Datum a podpis: |  |  | Razítko
REKAPITULACE ČLENĚNÍ SOUPISU PRACÍ
Stavba:
Humanizace sociální služby DZR_MATYÁŠ
Objekt:
SO 06 - Doplňkové stavby
Soupis:
SO 06_2 - Stavební práce
Úroveň 3:
SO 06_2.1 - Opěrné zdi
Místo: |  |  | Nejdek |  |  | Datum: | 25. 7. 2022
Zadavatel: |  |  | Karlovarský kraj |  |  | Projektant: | Ing. arch. Břetislav Kubíček
Uchazeč: |  |  | Vyplň údaj |  |  | Zpracovatel:
Kód dílu - Popis | [6 empty] | Cena celkem [CZK]
Náklady ze soupisu prací | [6 empty] | 0 | [11 empty] | -1
| HSV - Práce a dodávky HSV | [5 empty] | 0
| 1 - Zemní práce | [5 empty] | 0
| 13 - Zemní práce - hloubené vykopávky | [5 empty] | 0
| 16 - Zemní práce - přemístění výkopku | [5 empty] | 0
| 17 - Zemní práce - konstrukce ze zemin | [5 empty] | 0
| 2 - Zakládání | [5 empty] | 0
| 21 - Zakládání - úprava podloží a základové spáry, zlepšování vlastností hornin | [5 empty] | 0
| 27 - Zakládání - základy | [5 empty] | 0
| 3 - Svislé a kompletní konstrukce | [5 empty] | 0
| 31 - Zdi pozemních staveb | [5 empty] | 0
| 32 - Konstrukce přehrad a opěrné zdi | [5 empty] | 0
| 34 - Stěny a příčky | [5 empty] | 0
| 9 - Ostatní konstrukce a práce, bourání | [5 empty] | 0
| 93 - Různé dokončovací konstrukce a práce inženýrských staveb | [5 empty] | 0
| 97 - Prorážení otvorů a ostatní bourací práce | [5 empty] | 0
| 99 - Přesun hmot a manipulace se sutí | [5 empty] | 0
| 998 - Přesun hmot | [5 empty] | 0
| PSV - Práce a dodávky PSV | [5 empty] | 0
| 711 - Izolace proti vodě, vlhkosti a plynům | [5 empty] | 0
SOUPIS PRACÍ
Stavba:
Humanizace sociální služby DZR_MATYÁŠ
Objekt:
SO 06 - Doplňkové stavby
Soupis:
SO 06_2 - Stavební práce
Úroveň 3:
SO 06_2.1 - Opěrné zdi
Místo: |  |  | Nejdek |  |  | Datum: | 25. 7. 2022
Zadavatel: |  |  | Karlovarský kraj |  |  | Projektant: | Ing. arch. Břetislav Kubíček
Uchazeč: |  |  | Vyplň údaj |  |  | Zpracovatel:
PČ | Typ | Kód | Popis | MJ | Množství | J.cena [CZK] | Cena celkem [CZK] | Cenová soustava |  | DPH | J. Nh [h] | Nh celkem [h] | J. hmotnost [t] | Hmotnost celkem [t] | J. suť [t] | Suť Celkem [t]
Náklady soupisu celkem | [6 empty] | 0 |  |  |  |  | 0 |  | 176.2597 |  | 0.1734 |  | D | -1 | [10 empty] | 0
| D | HSV | Práce a dodávky HSV |  |  |  | 0 |  |  |  |  | 0 |  | 176.1194 |  | 0.1734 | 1 | D | 0 |  |  |  | ROZPOCET | [6 empty] | 0
| D | 1 | Zemní práce |  |  |  | 0 |  |  |  |  | 0 |  | 57.762 |  | 0 | 1 | D | 1 |  |  |  | ROZPOCET | [6 empty] | 0
| D | 13 | Zemní práce - hloubené vykopávky |  |  |  | 0 |  |  |  |  | 0 |  | 0 |  | 0 | 1 | D | 2 |  |  |  | ROZPOCET | [6 empty] | 0
1 | K | 132251253 | Hloubení rýh nezapažených š do 2000 mm v hornině třídy těžitelnosti I skupiny 3 objem do 100 m3 strojně | m3 | 56.565 |  | 0 | CS ÚRS 2022 01 |  | snížená |  | 0 | 0 | 0 | 0 | 0 | 4 | K | 3 |  |  |  | ROZPOCET | 0 | 0 | 0 | 0 | 0 | 2 | 0 | 4 | 2
| Online PSC |  | https://podminky.urs.cz/item/CS_URS_2022_01/132251253 | [14 empty] | Online PSC | 3
| VV |  | " výkop pro úhlovou zeď " 8,9*(1,5+2,5)/2*2,7+4,2*1,0*(2,7+1,35)/2 |  | 56.565 | [12 empty] | VV | 3 | 2 | True | 0 | ROZPOCET
| VV |  | Součet |  | 56.565 | [12 empty] | VV | 3 | 4 | True | 1 | ROZPOCET
| D | 16 | Zemní práce - přemístění výkopku |  |  |  | 0 |  |  |  |  | 0 |  | 0 |  | 0 | 1 | D | 2 |  |  |  | ROZPOCET | [6 empty] | 0
2 | K | 162751114 | Vodorovné přemístění přes 6 000 do 7000 m výkopku/sypaniny z horniny třídy těžitelnosti I skupiny 1 až 3 | m3 | 51.357 |  | 0 | CS ÚRS 2022 01 |  | snížená |  | 0 | 0 | 0 | 0 | 0 | 4 | K | 3 |  |  |  | ROZPOCET | 0 | 0 | 0 | 0 | 0 | 2 | 0 | 4 | 4
| Online PSC |  | https://podminky.urs.cz/item/CS_URS_2022_01/162751114 | [14 empty] | Online PSC | 3
| VV |  | " výkop pro úhlovou zeď " 8,9*(1,5+2,5)/2*2,7+4,2*1,0*(2,7+1,35)/2 |  | 56.565 | [12 empty] | VV | 3 | 2 | True | 0 | ROZPOCET
| VV |  | " šikmá část - zásyp zeminou " -4,2*0,8*(2,2+0,9)/2 |  | -5.208 | [12 empty] | VV | 3 | 2 | True | 0 | ROZPOCET
| VV |  | Součet |  | 51.357 | [12 empty] | VV | 3 | 4 | True | 1 | ROZPOCET
| D | 17 | Zemní práce - konstrukce ze zemin |  |  |  | 0 |  |  |  |  | 0 |  | 57.762 |  | 0 | 1 | D | 2 |  |  |  | ROZPOCET | [6 empty] | 0
3 | K | 171201231 | Poplatek za uložení zeminy a kamení na recyklační skládce (skládkovné) kód odpadu 17 05 04 | t | 92.443 |  | 0 | CS ÚRS 2022 01 |  | snížená |  | 0 | 0 | 0 | 0 | 0 | 4 | K | 3 |  |  |  | ROZPOCET | 0 | 0 | 0 | 0 | 0 | 2 | 0 | 4 | 1983165094
| Online PSC |  | https://podminky.urs.cz/item/CS_URS_2022_01/171201231 | [14 empty] | Online PSC | 3
| VV |  | 51,357*1,8 "Přepočtené koeficientem množství |  | 92.443 | [12 empty] | VV | 3 | 2 | True | 0 | ROZPOCET
| VV |  | Součet |  | 92.443 | [12 empty] | VV | 3 | 4 | True | 1 | ROZPOCET
4 | K | 171251201 | Uložení sypaniny na skládky nebo meziskládky | m3 | 51.357 |  | 0 | CS ÚRS 2022 01 |  | snížená |  | 0 | 0 | 0 | 0 | 0 | 4 | K | 3 |  |  |  | ROZPOCET | 0 | 0 | 0 | 0 | 0 | 2 | 0 | 4 | 8
| Online PSC |  | https://podminky.urs.cz/item/CS_URS_2022_01/171251201 | [14 empty] | Online PSC | 3
| VV |  | 51,357 |  | 51.357 | [12 empty] | VV | 3 | 2 | True | 1 | ROZPOCET
5 | K | 174151101 | Zásyp jam, šachet rýh nebo kolem objektů sypaninou se zhutněním | m3 | 34.089 |  | 0 | CS ÚRS 2022 01 |  | snížená |  | 0 | 0 | 0 | 0 | 0 | 4 | K | 3 |  |  |  | ROZPOCET | 0 | 0 | 0 | 0 | 0 | 2 | 0 | 4 | 10
| Online PSC |  | https://podminky.urs.cz/item/CS_URS_2022_01/174151101 | [14 empty] | Online PSC | 3
| VV |  | * úhlová opěrná zeď pod příjezdem sanitek u přístavby C - zásyp za opěrnou zdí zeminou | [14 empty] | VV | 3 | 1 | True | 0 | ROZPOCET
| VV |  | " jako základ pod přístřeškem sanitek - štěrkem " 8,9*(1,15+1,8)/2*2,2 |  | 28.881 | [12 empty] | VV | 3 | 2 | True | 0 | ROZPOCET
| VV |  | " šikmá část - zásyp zeminou " 4,2*0,8*(2,2+0,9)/2 |  | 5.208 | [12 empty] | VV | 3 | 2 | True | 0 | ROZPOCET
| VV |  | Součet |  | 34.089 | [12 empty] | VV | 3 | 4 | True | 1 | ROZPOCET
6 | M | 58343920 | kamenivo drcené hrubé frakce 16/22 | t | 57.762 |  | 0 | CS ÚRS 2022 01 |  | snížená |  | 0 | 1 | 57.762 | 0 | 0 | 8 | M | 3 |  |  |  | ROZPOCET | 0 | 0 | 0 | 0 | 0 | 2 | 0 | 4 | 12
| P |  | Poznámka k položce: dodávka materiálu včetně dopravy | [14 empty] | P | 3
| VV |  | * úhlová opěrná zeď pod příjezdem sanitek u přístavby C - zásyp za opěrnou zdí zeminou | [14 empty] | VV | 3 | 1 | True | 0 | ROZPOCET
| VV |  | " jako základ pod přístřeškem sanitek - štěrkem " 8,9*(1,15+1,8)/2*2,2 |  | 28.881 | [12 empty] | VV | 3 | 2 | True | 0 | ROZPOCET
| VV |  | Součet |  | 28.881 | [12 empty] | VV | 3 | 4 | True | 0 | ROZPOCET
| VV |  | 28,881*2 "Přepočtené koeficientem množství |  | 57.762 | [12 empty] | VV | 3 | 2 | True | 1 | ROZPOCET
| D | 2 | Zakládání |  |  |  | 0 |  |  |  |  | 0 |  | 26.7662 |  | 0 | 1 | D | 1 |  |  |  | ROZPOCET | [6 empty] | 0
| D | 21 | Zakládání - úprava podloží a základové spáry, zlepšování vlastností hornin |  |  |  | 0 |  |  |  |  | 0 |  | 9.1078 |  | 0 | 1 | D | 2 |  |  |  | ROZPOCET | [6 empty] | 0
7 | K | 211561111 | Výplň odvodňovacích žeber nebo trativodů kamenivem hrubým drceným frakce 4 až 16 mm | m3 | 5.45 |  | 0 | CS ÚRS 2022 01 |  | snížená |  | 0 | 1.665 | 9.0742 | 0 | 0 | 4 | K | 3 |  |  |  | ROZPOCET | 0 | 0 | 0 | 0 | 0 | 2 | 0 | 4 | 14
| Online PSC |  | https://podminky.urs.cz/item/CS_URS_2022_01/211561111 | [14 empty] | Online PSC | 3
| VV |  | * úhlová opěrná zeď pod příjezdem sanitek u přístavby C - drenáž za zdí | [14 empty] | VV | 3 | 1 | True | 0 | ROZPOCET
| VV |  | " jako základ pod přístřeškem sanitek " 8,8*2*0,5*0,5 |  | 4.4 | [12 empty] | VV | 3 | 2 | True | 0 | ROZPOCET
| VV |  | " šikmá část " 4,2*0,5*0,5 |  | 1.05 | [12 empty] | VV | 3 | 2 | True | 0 | ROZPOCET
| VV |  | Součet |  | 5.45 | [12 empty] | VV | 3 | 4 | True | 1 | ROZPOCET
8 | K | 211971110 | Zřízení opláštění žeber nebo trativodů geotextilií v rýze nebo zářezu sklonu do 1:2 | m2 | 43.6 |  | 0 | CS ÚRS 2022 01 |  | snížená |  | 0 | 0.00017 | 0.007412 | 0 | 0 | 4 | K | 3 |  |  |  | ROZPOCET | 0 | 0 | 0 | 0 | 0 | 2 | 0 | 4 | 16
| Online PSC |  | https://podminky.urs.cz/item/CS_URS_2022_01/211971110 | [14 empty] | Online PSC | 3
| VV |  | * úhlová opěrná zeď pod příjezdem sanitek u přístavby C - drenáž za zdí | [14 empty] | VV | 3 | 1 | True | 0 | ROZPOCET
| VV |  | " jako základ pod přístřeškem sanitek " 8,8*2*0,5*4 |  | 35.2 | [12 empty] | VV | 3 | 2 | True | 0 | ROZPOCET
| VV |  | " šikmá část " 4,2*0,5*4 |  | 8.4 | [12 empty] | VV | 3 | 2 | True | 0 | ROZPOCET
| VV |  | Součet |  | 43.6 | [12 empty] | VV | 3 | 4 | True | 1 | ROZPOCET
9 | M | 69311068 | geotextilie netkaná separační, ochranná, filtrační, drenážní PP 300g/m2 | m2 | 51.644 |  | 0 | CS ÚRS 2022 01 |  | snížená |  | 0 | 0.0003 | 0.015493 | 0 | 0 | 8 | M | 3 |  |  |  | ROZPOCET | 0 | 0 | 0 | 0 | 0 | 2 | 0 | 4 | 18
| VV |  | 43,6*1,1845 "Přepočtené koeficientem množství |  | 51.644 | [12 empty] | VV | 3 | 2 | True | 0 | ROZPOCET
| VV |  | Součet |  | 51.644 | [12 empty] | VV | 3 | 4 | True | 1 | ROZPOCET
10 | K | 212755214 | Trativody z drenážních trubek plastových flexibilních D 100 mm bez lože | m | 21.8 |  | 0 | CS ÚRS 2022 01 |  | snížená |  | 0 | 0.00049 | 0.010682 | 0 | 0 | 4 | K | 3 |  |  |  | ROZPOCET | 0 | 0 | 0 | 0 | 0 | 2 | 0 | 4 | 20
| Online PSC |  | https://podminky.urs.cz/item/CS_URS_2022_01/212755214 | [14 empty] | Online PSC | 3
| VV |  | * úhlová opěrná zeď pod příjezdem sanitek u přístavby C - drenáž za zdí | [14 empty] | VV | 3 | 1 | True | 0 | ROZPOCET
| VV |  | " jako základ pod přístřeškem sanitek " 8,8*2 |  | 17.6 | [12 empty] | VV | 3 | 2 | True | 0 | ROZPOCET
| VV |  | " šikmá část " 4,2 |  | 4.2 | [12 empty] | VV | 3 | 2 | True | 0 | ROZPOCET
| VV |  | Součet |  | 21.8 | [12 empty] | VV | 3 | 4 | True | 1 | ROZPOCET
| D | 27 | Zakládání - základy |  |  |  | 0 |  |  |  |  | 0 |  | 17.6584 |  | 0 | 1 | D | 2 |  |  |  | ROZPOCET | [6 empty] | 0
11 | K | 271532213 | Podsyp pod základové konstrukce se zhutněním z hrubého kameniva frakce 8 až 16 mm | m3 | 3.396 |  | 0 | CS ÚRS 2022 01 |  | snížená |  | 0 | 2.16 | 7.3354 | 0 | 0 | 4 | K | 3 |  |  |  | ROZPOCET | 0 | 0 | 0 | 0 | 0 | 2 | 0 | 4 | 22
| Online PSC |  | https://podminky.urs.cz/item/CS_URS_2022_01/271532213 | [14 empty] | Online PSC | 3
| VV |  | * úhlová opěrná zeď pod příjezdem sanitek u přístavby C - podsyp | [14 empty] | VV | 3 | 1 | True | 0 | ROZPOCET
| VV |  | " jako základ pod přístřeškem sanitek " 8,8*1,5*0,2 |  | 2.64 | [12 empty] | VV | 3 | 2 | True | 0 | ROZPOCET
| VV |  | " šikmá část " 4,2*0,9*0,2 |  | 0.756 | [12 empty] | VV | 3 | 2 | True | 0 | ROZPOCET
| VV |  | Součet |  | 3.396 | [12 empty] | VV | 3 | 4 | True | 1 | ROZPOCET
12 | K | 273321511 | Základové desky ze ŽB bez zvýšených nároků na prostředí tř. C 25/30 | m3 | 4.025 |  | 0 | CS ÚRS 2022 01 |  | snížená |  | 0 | 2.5019 | 10.07 | 0 | 0 | 4 | K | 3 |  |  |  | ROZPOCET | 0 | 0 | 0 | 0 | 0 | 2 | 0 | 4 | 24
| Online PSC |  | https://podminky.urs.cz/item/CS_URS_2022_01/273321511 | [14 empty] | Online PSC | 3
| VV |  | * opěrné gabionové stěny s výplní kamenivem - základ z C 25/30, XA1, XC2 | [14 empty] | VV | 3 | 1 | True | 0 | ROZPOCET
| VV |  | " GB 1 v západní části pav.BC - příjezd k prádelně " 9,0*0,7*0,25 |  | 1.575 | [12 empty] | VV | 3 | 2 | True | 0 | ROZPOCET
| VV |  | " GB 4 - východní část pav. BC " 7,0*1,4*0,25 |  | 2.45 | [12 empty] | VV | 3 | 2 | True | 0 | ROZPOCET
| VV |  | Součet |  | 4.025 | [12 empty] | VV | 3 | 4 | True | 1 | ROZPOCET
13 | K | 273351121 | Zřízení bednění základových desek | m2 | 9.05 |  | 0 | CS ÚRS 2022 01 |  | snížená |  | 0 | 0.00247 | 0.022353 | 0 | 0 | 4 | K | 3 |  |  |  | ROZPOCET | 0 | 0 | 0 | 0 | 0 | 2 | 0 | 4 | 26
| Online PSC |  | https://podminky.urs.cz/item/CS_URS_2022_01/273351121 | [14 empty] | Online PSC | 3
| VV |  | * opěrné gabionové stěny s výplní kamenivem - základ z C 25/30, XA1, XC2 | [14 empty] | VV | 3 | 1 | True | 0 | ROZPOCET
| VV |  | " GB 1 v západní části pav.BC - příjezd k prádelně " (9,0+0,7)*2*0,25 |  | 4.85 | [12 empty] | VV | 3 | 2 | True | 0 | ROZPOCET
| VV |  | " GB 4 - východní část pav. BC " (7,0+1,4)*2*0,25 |  | 4.2 | [12 empty] | VV | 3 | 2 | True | 0 | ROZPOCET
| VV |  | Součet |  | 9.05 | [12 empty] | VV | 3 | 4 | True | 1 | ROZPOCET
14 | K | 273351122 | Odstranění bednění základových desek | m2 | 9.05 |  | 0 | CS ÚRS 2022 01 |  | snížená |  | 0 | 0 | 0 | 0 | 0 | 4 | K | 3 |  |  |  | ROZPOCET | 0 | 0 | 0 | 0 | 0 | 2 | 0 | 4 | 28
| Online PSC |  | https://podminky.urs.cz/item/CS_URS_2022_01/273351122 | [14 empty] | Online PSC | 3
| VV |  | 9,05 |  | 9.05 | [12 empty] | VV | 3 | 2 | True | 1 | ROZPOCET
15 | K | 273362021 | Výztuž základových desek svařovanými sítěmi Kari | t | 0.217 |  | 0 | CS ÚRS 2022 01 |  | snížená |  | 0 | 1.0628 | 0.23062 | 0 | 0 | 4 | K | 3 |  |  |  | ROZPOCET | 0 | 0 | 0 | 0 | 0 | 2 | 0 | 4 | 30
| Online PSC |  | https://podminky.urs.cz/item/CS_URS_2022_01/273362021 | [14 empty] | Online PSC | 3
| VV |  | * opěrné gabionové stěny s výplní kamenivem - základ - výztuž sítí 150/150/8 - 2x | [14 empty] | VV | 3 | 1 | True | 0 | ROZPOCET
| VV |  | " GB 1 v západní části pav.BC - příjezd k prádelně " 9,0*0,7*5,4*1,25*0,001*2 |  | 0.085 | [12 empty] | VV | 3 | 2 | True | 0 | ROZPOCET
| VV |  | " GB 4 - východní část pav. BC " 7,0*1,4*5,4*1,25*0,001*2 |  | 0.132 | [12 empty] | VV | 3 | 2 | True | 0 | ROZPOCET
| VV |  | Součet |  | 0.217 | [12 empty] | VV | 3 | 4 | True | 1 | ROZPOCET
| D | 3 | Svislé a kompletní konstrukce |  |  |  | 0 |  |  |  |  | 0 |  | 90.2797 |  | 0 | 1 | D | 1 |  |  |  | ROZPOCET | [6 empty] | 0
| D | 31 | Zdi pozemních staveb |  |  |  | 0 |  |  |  |  | 0 |  | 0.061533 |  | 0 | 1 | D | 2 |  |  |  | ROZPOCET | [6 empty] | 0
16 | K | 311101211 | Vytvoření prostupů do 0,02 m2 ve zdech nosných osazením vložek z trub, dílců, tvarovek | m | 10.2 |  | 0 | CS ÚRS 2022 01 |  | snížená |  | 0 | 0 | 0 | 0 | 0 | 4 | K | 3 |  |  |  | ROZPOCET | 0 | 0 | 0 | 0 | 0 | 2 | 0 | 4 | 32
| Online PSC |  | https://podminky.urs.cz/item/CS_URS_2022_01/311101211 | [14 empty] | Online PSC | 3
| VV |  | " odvodňovací otvory v ŽB opěrné zdi po 1,5m " 34*0,3 |  | 10.2 | [12 empty] | VV | 3 | 2 | True | 0 | ROZPOCET
| VV |  | Součet |  | 10.2 | [12 empty] | VV | 3 | 4 | True | 1 | ROZPOCET
17 | M | 28611113 | trubka kanalizační PVC DN 110x1000mm SN4 | m | 10.302 |  | 0 | CS ÚRS 2022 01 |  | snížená |  | 0 | 0.0014 | 0.014423 | 0 | 0 | 8 | M | 3 |  |  |  | ROZPOCET | 0 | 0 | 0 | 0 | 0 | 2 | 0 | 4 | 34
| VV |  | 10,2*1,01 "Přepočtené koeficientem množství |  | 10.302 | [12 empty] | VV | 3 | 2 | True | 0 | ROZPOCET
| VV |  | Součet |  | 10.302 | [12 empty] | VV | 3 | 4 | True | 1 | ROZPOCET
18 | K | 311351911 | Příplatek k cenám bednění nosných nadzákladových zdí za pohledový beton | m2 | 18.844 |  | 0 | CS ÚRS 2022 01 |  | snížená |  | 0 | 0.0025 | 0.04711 | 0 | 0 | 4 | K | 3 |  |  |  | ROZPOCET | 0 | 0 | 0 | 0 | 0 | 2 | 0 | 4 | 42
| Online PSC |  | https://podminky.urs.cz/item/CS_URS_2022_01/311351911 | [14 empty] | Online PSC | 3
| VV |  | * úhlová opěrná zeď pod příjezdem sanitek u přístavby C - C 25/30 XA1, XC 2, XF1 | [14 empty] | VV | 3 | 1 | True | 0 | ROZPOCET
| VV |  | " jako základ pod přístřeškem sanitek - ze strany schodiště " 3,0*1,75+(8,25-3,0)*1,75/2 |  | 9.844 | [12 empty] | VV | 3 | 2 | True | 0 | ROZPOCET
| VV |  | " šikmá část " 4,5*(1,75+0,25) |  | 9 | [12 empty] | VV | 3 | 2 | True | 0 | ROZPOCET
| VV |  | Součet |  | 18.844 | [12 empty] | VV | 3 | 4 | True | 1 | ROZPOCET
| D | 32 | Konstrukce přehrad a opěrné zdi |  |  |  | 0 |  |  |  |  | 0 |  | 32.9342 |  | 0 | 1 | D | 2 |  |  |  | ROZPOCET | [6 empty] | 0
19 | K | 327324127 | Opěrné zdi a valy ze ŽB odolného proti agresivnímu prostředí tř. C 25/30 | m3 | 12.733 |  | 0 | CS ÚRS 2022 01 |  | snížená |  | 0 | 2.5019 | 31.8563 | 0 | 0 | 4 | K | 3 |  |  |  | ROZPOCET | 0 | 0 | 0 | 0 | 0 | 2 | 0 | 4 | 36
| Online PSC |  | https://podminky.urs.cz/item/CS_URS_2022_01/327324127 | [14 empty] | Online PSC | 3
| VV |  | * úhlová opěrná zeď pod příjezdem sanitek u přístavby C - C 25/30 XA1, XC 2, XF1 | [14 empty] | VV | 3 | 1 | True | 0 | ROZPOCET
| VV |  | " jako základ pod přístřeškem sanitek " 8,8*1,5*0,3+8,25*2,2*0,3 |  | 9.405 | [12 empty] | VV | 3 | 2 | True | 0 | ROZPOCET
| VV |  | " šikmá část " 4,2*0,9*0,3+4,5*0,3*(2,2+1,05)/2 |  | 3.328 | [12 empty] | VV | 3 | 2 | True | 0 | ROZPOCET
| VV |  | Součet |  | 12.733 | [12 empty] | VV | 3 | 4 | True | 1 | ROZPOCET
20 | K | 327351211 | Bednění opěrných zdí a valů svislých i skloněných zřízení | m2 | 62.46 |  | 0 | CS ÚRS 2022 01 |  | snížená |  | 0 | 0.00237 | 0.14803 | 0 | 0 | 4 | K | 3 |  |  |  | ROZPOCET | 0 | 0 | 0 | 0 | 0 | 2 | 0 | 4 | 38
| Online PSC |  | https://podminky.urs.cz/item/CS_URS_2022_01/327351211 | [14 empty] | Online PSC | 3
| VV |  | * úhlová opěrná zeď pod příjezdem sanitek u přístavby C - C 25/30 XA1, XC 2, XF1 | [14 empty] | VV | 3 | 1 | True | 0 | ROZPOCET
| VV |  | " jako základ pod přístřeškem sanitek " (8,8+1,5)*2*0,3+(8,25+0,3)*2*2,2 |  | 43.8 | [12 empty] | VV | 3 | 2 | True | 0 | ROZPOCET
| VV |  | " šikmá část " (4,2+0,9)*2*0,3+(4,5+0,3)*2*(2,2+1,05)/2 |  | 18.66 | [12 empty] | VV | 3 | 2 | True | 0 | ROZPOCET
| VV |  | Součet |  | 62.46 | [12 empty] | VV | 3 | 4 | True | 1 | ROZPOCET
21 | K | 327351221 | Bednění opěrných zdí a valů svislých i skloněných odstranění | m2 | 62.46 |  | 0 | CS ÚRS 2022 01 |  | snížená |  | 0 | 0 | 0 | 0 | 0 | 4 | K | 3 |  |  |  | ROZPOCET | 0 | 0 | 0 | 0 | 0 | 2 | 0 | 4 | 40
| Online PSC |  | https://podminky.urs.cz/item/CS_URS_2022_01/327351221 | [14 empty] | Online PSC | 3
22 | K | 327361006 | Výztuž opěrných zdí a valů D 12 mm z betonářské oceli 10 505 | t | 0.891 |  | 0 | CS ÚRS 2022 01 |  | snížená |  | 0 | 1.0436 | 0.92984 | 0 | 0 | 4 | K | 3 |  |  |  | ROZPOCET | 0 | 0 | 0 | 0 | 0 | 2 | 0 | 4 | 44
| Online PSC |  | https://podminky.urs.cz/item/CS_URS_2022_01/327361006 | [14 empty] | Online PSC | 3
| VV |  | * úhlová opěrná zeď pod příjezdem sanitek u přístavby C - výztuž 70kg/m3 | [14 empty] | VV | 3 | 1 | True | 0 | ROZPOCET
| VV |  | " jako základ pod přístřeškem sanitek " (8,8*1,5*0,3+8,25*2,2*0,3)*70,0*0,001 |  | 0.658 | [12 empty] | VV | 3 | 2 | True | 0 | ROZPOCET
| VV |  | " šikmá část " (4,2*0,9*0,3+4,5*0,3*(2,2+1,05)/2)*70,0*0,001 |  | 0.233 | [12 empty] | VV | 3 | 2 | True | 0 | ROZPOCET
| VV |  | Součet |  | 0.891 | [12 empty] | VV | 3 | 4 | True | 1 | ROZPOCET
| D | 34 | Stěny a příčky |  |  |  | 0 |  |  |  |  | 0 |  | 57.284 |  | 0 | 1 | D | 2 |  |  |  | ROZPOCET | [6 empty] | 0
23 | K | 348215111 | Plot z gabionů šířky do 0,5 m výšky do 1,5 m | m3 | 4.5 |  | 0 | CS ÚRS 2022 01 |  | snížená |  | 0 | 2.3115 | 10.4016 | 0 | 0 | 4 | K | 3 |  |  |  | ROZPOCET | 0 | 0 | 0 | 0 | 0 | 2 | 0 | 4 | 46
| Online PSC |  | https://podminky.urs.cz/item/CS_URS_2022_01/348215111 | [14 empty] | Online PSC | 3
| VV |  | * opěrné gabionové stěny s výplní kamenivem | [14 empty] | VV | 3 | 1 | True | 0 | ROZPOCET
| VV |  | " GB 1 v západní části pav.BC - příjezd k prádelně " 9,0*0,5*1,0 |  | 4.5 | [12 empty] | VV | 3 | 2 | True | 0 | ROZPOCET
| VV |  | Součet |  | 4.5 | [12 empty] | VV | 3 | 4 | True | 1 | ROZPOCET
24 | K | 348215112 | Plot z gabionů šířky do 0,5 m výšky přes 1,5 m | m3 | 20.3 |  | 0 | CS ÚRS 2022 01 |  | snížená |  | 0 | 2.3095 | 46.8824 | 0 | 0 | 4 | K | 3 |  |  |  | ROZPOCET | 0 | 0 | 0 | 0 | 0 | 2 | 0 | 4 | 48
| Online PSC |  | https://podminky.urs.cz/item/CS_URS_2022_01/348215112 | [14 empty] | Online PSC | 3
| VV |  | * opěrné gabionové stěny s výplní kamenivem | [14 empty] | VV | 3 | 1 | True | 0 | ROZPOCET
| VV |  | " GB 4 - východní část pav. BC " 7,0*(1,2*1,0+0,7*1,0+0,5*2,0) |  | 20.3 | [12 empty] | VV | 3 | 2 | True | 0 | ROZPOCET
| VV |  | Součet |  | 20.3 | [12 empty] | VV | 3 | 4 | True | 1 | ROZPOCET
| D | 9 | Ostatní konstrukce a práce, bourání |  |  |  | 0 |  |  |  |  | 0 |  | 1.3114 |  | 0.1734 | 1 | D | 1 |  |  |  | ROZPOCET | [6 empty] | 0
| D | 93 | Různé dokončovací konstrukce a práce inženýrských staveb |  |  |  | 0 |  |  |  |  | 0 |  | 1.2989 |  | 0 | 1 | D | 2 |  |  |  | ROZPOCET | [6 empty] | 0
25 | K | 935111111 | Osazení příkopového žlabu do štěrkopísku tl 100 mm z betonových tvárnic š 500 mm | m | 11 |  | 0 | CS ÚRS 2022 01 |  | snížená |  | 0 | 0.11808 | 1.2989 | 0 | 0 | 4 | K | 3 |  |  |  | ROZPOCET | 0 | 0 | 0 | 0 | 0 | 2 | 0 | 4 | 52
| Online PSC |  | https://podminky.urs.cz/item/CS_URS_2022_01/935111111 | [14 empty] | Online PSC | 3
| VV |  | " odvodňovací žlábek nad úhlovou opěrnou zdí " 11,0 |  | 11 | [12 empty] | VV | 3 | 2 | True | 0 | ROZPOCET
| VV |  | Součet |  | 11 | [12 empty] | VV | 3 | 4 | True | 1 | ROZPOCET
26 | M | 59227016R | žlabovka příkopová betonová úzká s lomenými stěnami 210x650x245mm | m | 12.1 |  | 0 | CS ÚRS 2022 01 |  | snížená |  | 0 | 0 | 0 | 0 | 0 | 8 | M | 3 |  |  |  | ROZPOCET | 0 | 0 | 0 | 0 | 0 | 2 | 0 | 4 | 54
| VV |  | 11*1,1 "Přepočtené koeficientem množství |  | 12.1 | [12 empty] | VV | 3 | 2 | True | 0 | ROZPOCET
| VV |  | Součet |  | 12.1 | [12 empty] | VV | 3 | 4 | True | 1 | ROZPOCET
| D | 97 | Prorážení otvorů a ostatní bourací práce |  |  |  | 0 |  |  |  |  | 0 |  | 0.012546 |  | 0.1734 | 1 | D | 2 |  |  |  | ROZPOCET | [6 empty] | 0
27 | K | 977151118 | Jádrové vrty diamantovými korunkami do stavebních materiálů D přes 90 do 100 mm | m | 10.2 |  | 0 | CS ÚRS 2022 01 |  | snížená |  | 0 | 0.00123 | 0.012546 | 0.017 | 0.1734 | 4 | K | 3 |  |  |  | ROZPOCET | 0 | 0 | 0 | 0 | 0 | 2 | 0 | 4 | 50
| Online PSC |  | https://podminky.urs.cz/item/CS_URS_2022_01/977151118 | [14 empty] | Online PSC | 3
| P |  | Poznámka k položce: včetně likvidace suti, odvozu na skládku a úhrady poplatku za uložení | [14 empty] | P | 3
| VV |  | " odvodňovací otvory v ŽB opěrné zdi po 1,5m " 34*0,3 |  | 10.2 | [12 empty] | VV | 3 | 2 | True | 0 | ROZPOCET
| VV |  | Součet |  | 10.2 | [12 empty] | VV | 3 | 4 | True | 1 | ROZPOCET
| D | 99 | Přesun hmot a manipulace se sutí |  |  |  | 0 |  |  |  |  | 0 |  | 0 |  | 0 | 1 | D | 2 |  |  |  | ROZPOCET | [6 empty] | 0
| D | 998 | Přesun hmot |  |  |  | 0 |  |  |  |  | 0 |  | 0 |  | 0 | 1 | D | 3 |  |  |  | ROZPOCET | [6 empty] | 0
28 | K | 998152111 | Přesun hmot pro montované zdi a valy v do 12 m | t | 176.119 |  | 0 | CS ÚRS 2022 01 |  | snížená |  | 0 | 0 | 0 | 0 | 0 | 4 | K | 4 |  |  |  | ROZPOCET | 0 | 0 | 0 | 0 | 0 | 2 | 0 | 4 | 56
| Online PSC |  | https://podminky.urs.cz/item/CS_URS_2022_01/998152111 | [14 empty] | Online PSC | 4
| D | PSV | Práce a dodávky PSV |  |  |  | 0 |  |  |  |  | 0 |  | 0.14032 |  | 0 | 2 | D | 0 |  |  |  | ROZPOCET | [6 empty] | 0
| D | 711 | Izolace proti vodě, vlhkosti a plynům |  |  |  | 0 |  |  |  |  | 0 |  | 0.14032 |  | 0 | 2 | D | 1 |  |  |  | ROZPOCET | [6 empty] | 0
29 | K | 711493121 | Izolace proti podpovrchové a tlakové vodě svislá těsnicí hmotou dvousložkovou na bázi cementu | m2 | 31.113 |  | 0 | CS ÚRS 2022 01 |  | snížená |  | 0 | 0.00451 | 0.14032 | 0 | 0 | 16 | K | 2 |  |  |  | ROZPOCET | 0 | 0 | 0 | 0 | 0 | 2 | 0 | 16 | 58
| Online PSC |  | https://podminky.urs.cz/item/CS_URS_2022_01/711493121 | [14 empty] | Online PSC | 2
| VV |  | * úhlová opěrná zeď pod příjezdem sanitek u přístavby C - nátěrová izolace ze zadní strany zdi | [14 empty] | VV | 2 | 1 | True | 0 | ROZPOCET
| VV |  | " jako základ pod přístřeškem sanitek " 8,8*(2,2+0,3)+1,5*0,3 |  | 22.45 | [12 empty] | VV | 2 | 2 | True | 0 | ROZPOCET
| VV |  | " šikmá část " 4,5*((2,2+1,05)/2+0,3) |  | 8.663 | [12 empty] | VV | 2 | 2 | True | 0 | ROZPOCET
| VV |  | Součet |  | 31.113 | [12 empty] | VV | 2 | 4 | True | 1 | ROZPOCET
30 | K | 998711101 | Přesun hmot tonážní pro izolace proti vodě, vlhkosti a plynům v objektech v do 6 m | t | 0.14 |  | 0 | CS ÚRS 2022 01 |  | snížená |  | 0 | 0 | 0 | 0 | 0 | 16 | K | 2 |  |  |  | ROZPOCET | 0 | 0 | 0 | 0 | 0 | 2 | 0 | 16 | 60
| Online PSC |  | https://podminky.urs.cz/item/CS_URS_2022_01/998711101 | [14 empty] | Online PSC | 2

## SO 06_2.2 - Oplocení
{9b1a27ac-e6b7-4841-9bbe-bb14171645b6}
1
| KRYCÍ LIST SOUPISU PRACÍ | [7 empty] | v --- níže se nacházejí doplnkové a pomocné údaje k sestavám --- v | [8 empty] | False
Stavba:
Humanizace sociální služby DZR_MATYÁŠ
Objekt:
SO 06 - Doplňkové stavby
Soupis:
SO 06_2 - Stavební práce
Úroveň 3:
SO 06_2.2 - Oplocení
| KSO: |  |  |  |  | CC-CZ:
| Místo: |  | Nejdek |  |  | Datum: | 25. 7. 2022
| Zadavatel: |  |  |  |  | IČ:
|  | Karlovarský kraj |  |  |  | DIČ:
| Uchazeč: |  |  |  |  | IČ: | Vyplň údaj
|  | Vyplň údaj |  |  |  | DIČ: | Vyplň údaj
| Projektant: |  |  |  |  | IČ:
|  | Ing. arch. Břetislav Kubíček |  |  |  | DIČ:
| Zpracovatel: |  |  |  |  | IČ:
DIČ:
Poznámka:
Soupis prací je sestaven s využitím Cenové soustavy ÚRS. Položky, které pochází z této cenové soustavy, jsou ve sloupci 'Cenová soustava' označeny popisem 'CS ÚRS' a úrovní příslušného kalendářního pololetí. Veškeré další informace vymezující popis a podmínky použití těchto položek z Cenové soustavy, které nejsou uvedeny přímo v soupisu prací, jsou neomezeně dálkově k dispozici na www.cs-urs.cz, sekce Cenové a technické podmínky. Položky soupisu prací, které mají ve sloupci "Cenová soustava" uvedeno "vlastní", nepocházejí z cenové soustavy ÚRS.
| Cena bez DPH | [5 empty] | 0
|  |  | Základ daně |  |  | Sazba daně | Výše daně
| DPH | základní | 0 |  |  | 21% | 0
|  | snížená | 0 |  |  | 15% | 0
|  | zákl. přenesená | 0 |  |  | 21% | 0
|  | sníž. přenesená | 0 |  |  | 15% | 0
|  | nulová | 0 |  |  | 0% | 0
| Cena s DPH |  |  | v | CZK |  | 0
| Projektant |  |  | Zpracovatel
| Datum a podpis: |  | Razítko | Datum a podpis: |  |  | Razítko
| Objednavatel |  |  | Uchazeč
| Datum a podpis: |  | Razítko | Datum a podpis: |  |  | Razítko
REKAPITULACE ČLENĚNÍ SOUPISU PRACÍ
Stavba:
Humanizace sociální služby DZR_MATYÁŠ
Objekt:
SO 06 - Doplňkové stavby
Soupis:
SO 06_2 - Stavební práce
Úroveň 3:
SO 06_2.2 - Oplocení
Místo: |  |  | Nejdek |  |  | Datum: | 25. 7. 2022
Zadavatel: |  |  | Karlovarský kraj |  |  | Projektant: | Ing. arch. Břetislav Kubíček
Uchazeč: |  |  | Vyplň údaj |  |  | Zpracovatel:
Kód dílu - Popis | [6 empty] | Cena celkem [CZK]
Náklady ze soupisu prací | [6 empty] | 0 | [11 empty] | -1
| HSV - Práce a dodávky HSV | [5 empty] | 0
| 1 - Zemní práce | [5 empty] | 0
| 13 - Zemní práce - hloubené vykopávky | [5 empty] | 0
| 16 - Zemní práce - přemístění výkopku | [5 empty] | 0
| 17 - Zemní práce - konstrukce ze zemin | [5 empty] | 0
| 2 - Zakládání | [5 empty] | 0
| 27 - Zakládání - základy | [5 empty] | 0
| 3 - Svislé a kompletní konstrukce | [5 empty] | 0
| 33 - Sloupy a pilíře, rámové konstrukce | [5 empty] | 0
| 34 - Stěny a příčky | [5 empty] | 0
| 9 - Ostatní konstrukce a práce, bourání | [5 empty] | 0
| 96 - Bourání konstrukcí | [5 empty] | 0
| 99 - Přesun hmot a manipulace se sutí | [5 empty] | 0
| 997 - Přesun sutě | [5 empty] | 0
| 998 - Přesun hmot | [5 empty] | 0
SOUPIS PRACÍ
Stavba:
Humanizace sociální služby DZR_MATYÁŠ
Objekt:
SO 06 - Doplňkové stavby
Soupis:
SO 06_2 - Stavební práce
Úroveň 3:
SO 06_2.2 - Oplocení
Místo: |  |  | Nejdek |  |  | Datum: | 25. 7. 2022
Zadavatel: |  |  | Karlovarský kraj |  |  | Projektant: | Ing. arch. Břetislav Kubíček
Uchazeč: |  |  | Vyplň údaj |  |  | Zpracovatel:
PČ | Typ | Kód | Popis | MJ | Množství | J.cena [CZK] | Cena celkem [CZK] | Cenová soustava |  | DPH | J. Nh [h] | Nh celkem [h] | J. hmotnost [t] | Hmotnost celkem [t] | J. suť [t] | Suť Celkem [t]
Náklady soupisu celkem | [6 empty] | 0 |  |  |  |  | 0 |  | 7.8281 |  | 6.2571 |  | D | -1 | [10 empty] | 0
| D | HSV | Práce a dodávky HSV |  |  |  | 0 |  |  |  |  | 0 |  | 7.8281 |  | 6.2571 | 1 | D | 0 |  |  |  | ROZPOCET | [6 empty] | 0
| D | 1 | Zemní práce |  |  |  | 0 |  |  |  |  | 0 |  | 0 |  | 0 | 1 | D | 1 |  |  |  | ROZPOCET | [6 empty] | 0
| D | 13 | Zemní práce - hloubené vykopávky |  |  |  | 0 |  |  |  |  | 0 |  | 0 |  | 0 | 1 | D | 2 |  |  |  | ROZPOCET | [6 empty] | 0
1 | K | 131111322 | Vrtání jamek pro plotové sloupky D přes 100 do 200 mm ručně s mechanickým vrtákem | m | 9 |  | 0 | CS ÚRS 2022 01 |  | snížená |  | 0 | 0 | 0 | 0 | 0 | 4 | K | 3 |  |  |  | ROZPOCET | 0 | 0 | 0 | 0 | 0 | 2 | 0 | 4 | 2
| Online PSC |  | https://podminky.urs.cz/item/CS_URS_2022_01/131111322 | [14 empty] | Online PSC | 3
| VV |  | * jamky pro nové oplocení mezi parkovištěm a terasami klientů pavilonu C | [14 empty] | VV | 3 | 1 | True | 0 | ROZPOCET
| VV |  | 16,7/2,0+0,65 |  | 9 | [12 empty] | VV | 3 | 2 | True | 0 | ROZPOCET
| VV |  | Součet |  | 9 | [12 empty] | VV | 3 | 4 | True | 1 | ROZPOCET
2 | K | 132251101 | Hloubení rýh nezapažených š do 800 mm v hornině třídy těžitelnosti I skupiny 3 objem do 20 m3 strojně | m3 | 2.52 |  | 0 | CS ÚRS 2022 01 |  | snížená |  | 0 | 0 | 0 | 0 | 0 | 4 | K | 3 |  |  |  | ROZPOCET | 0 | 0 | 0 | 0 | 0 | 2 | 0 | 4 | 4
| Online PSC |  | https://podminky.urs.cz/item/CS_URS_2022_01/132251101 | [14 empty] | Online PSC | 3
| VV |  | * pro základ pod novou bránu a branku oplocení u vjezdu do areálu | [14 empty] | VV | 3 | 1 | True | 0 | ROZPOCET
| VV |  | " brána " 2,5*1,0*0,6 |  | 1.5 | [12 empty] | VV | 3 | 2 | True | 0 | ROZPOCET
| VV |  | " branka " 1,7*1,0*0,6 |  | 1.02 | [12 empty] | VV | 3 | 2 | True | 0 | ROZPOCET
| VV |  | Součet |  | 2.52 | [12 empty] | VV | 3 | 4 | True | 1 | ROZPOCET
| D | 16 | Zemní práce - přemístění výkopku |  |  |  | 0 |  |  |  |  | 0 |  | 0 |  | 0 | 1 | D | 2 |  |  |  | ROZPOCET | [6 empty] | 0
3 | K | 162751114 | Vodorovné přemístění přes 6 000 do 7000 m výkopku/sypaniny z horniny třídy těžitelnosti I skupiny 1 až 3 | m3 | 2.746 |  | 0 | CS ÚRS 2022 01 |  | snížená |  | 0 | 0 | 0 | 0 | 0 | 4 | K | 3 |  |  |  | ROZPOCET | 0 | 0 | 0 | 0 | 0 | 2 | 0 | 4 | 6
| Online PSC |  | https://podminky.urs.cz/item/CS_URS_2022_01/162751114 | [14 empty] | Online PSC | 3
| VV |  | * z jamek pro nové oplocení mezi parkovištěm a terasami klientů pavilonu C | [14 empty] | VV | 3 | 1 | True | 0 | ROZPOCET
| VV |  | 9*3,14*0,1*0,1*0,8 |  | 0.226 | [12 empty] | VV | 3 | 2 | True | 0 | ROZPOCET
| VV |  | * pro základ pod novou bránu a branku oplocení u vjezdu do areálu | [14 empty] | VV | 3 | 1 | True | 0 | ROZPOCET
| VV |  | " brána " 2,5*1,0*0,6 |  | 1.5 | [12 empty] | VV | 3 | 2 | True | 0 | ROZPOCET
| VV |  | " branka " 1,7*1,0*0,6 |  | 1.02 | [12 empty] | VV | 3 | 2 | True | 0 | ROZPOCET
| VV |  | Součet |  | 2.746 | [12 empty] | VV | 3 | 4 | True | 1 | ROZPOCET
| D | 17 | Zemní práce - konstrukce ze zemin |  |  |  | 0 |  |  |  |  | 0 |  | 0 |  | 0 | 1 | D | 2 |  |  |  | ROZPOCET | [6 empty] | 0
4 | K | 171201231 | Poplatek za uložení zeminy a kamení na recyklační skládce (skládkovné) kód odpadu 17 05 04 | t | 4.943 |  | 0 | CS ÚRS 2022 01 |  | snížená |  | 0 | 0 | 0 | 0 | 0 | 4 | K | 3 |  |  |  | ROZPOCET | 0 | 0 | 0 | 0 | 0 | 2 | 0 | 4 | 334968022
| Online PSC |  | https://podminky.urs.cz/item/CS_URS_2022_01/171201231 | [14 empty] | Online PSC | 3
| VV |  | 2,746*1,8 "Přepočtené koeficientem množství |  | 4.943 | [12 empty] | VV | 3 | 2 | True | 0 | ROZPOCET
| VV |  | Součet |  | 4.943 | [12 empty] | VV | 3 | 4 | True | 1 | ROZPOCET
5 | K | 171251201 | Uložení sypaniny na skládky nebo meziskládky | m3 | 2.746 |  | 0 | CS ÚRS 2022 01 |  | snížená |  | 0 | 0 | 0 | 0 | 0 | 4 | K | 3 |  |  |  | ROZPOCET | 0 | 0 | 0 | 0 | 0 | 2 | 0 | 4 | 10
| Online PSC |  | https://podminky.urs.cz/item/CS_URS_2022_01/171251201 | [14 empty] | Online PSC | 3
| VV |  | 2,746 |  | 2.746 | [12 empty] | VV | 3 | 2 | True | 1 | ROZPOCET
| D | 2 | Zakládání |  |  |  | 0 |  |  |  |  | 0 |  | 6.1557 |  | 0 | 1 | D | 1 |  |  |  | ROZPOCET | [6 empty] | 0
| D | 27 | Zakládání - základy |  |  |  | 0 |  |  |  |  | 0 |  | 6.1557 |  | 0 | 1 | D | 2 |  |  |  | ROZPOCET | [6 empty] | 0
6 | K | 271532213 | Podsyp pod základové konstrukce se zhutněním z hrubého kameniva frakce 8 až 16 mm | m3 | 0.504 |  | 0 | CS ÚRS 2022 01 |  | snížená |  | 0 | 2.16 | 1.0886 | 0 | 0 | 4 | K | 3 |  |  |  | ROZPOCET | 0 | 0 | 0 | 0 | 0 | 2 | 0 | 4 | 12
| Online PSC |  | https://podminky.urs.cz/item/CS_URS_2022_01/271532213 | [14 empty] | Online PSC | 3
| VV |  | * pod základ pod novou bránu a branku oplocení u vjezdu do areálu | [14 empty] | VV | 3 | 1 | True | 0 | ROZPOCET
| VV |  | " brána " 2,5*0,2*0,6 |  | 0.3 | [12 empty] | VV | 3 | 2 | True | 0 | ROZPOCET
| VV |  | " branka " 1,7*0,2*0,6 |  | 0.204 | [12 empty] | VV | 3 | 2 | True | 0 | ROZPOCET
| VV |  | Součet |  | 0.504 | [12 empty] | VV | 3 | 4 | True | 1 | ROZPOCET
7 | K | 274313811 | Základové pásy z betonu tř. C 25/30 | m3 | 2.016 |  | 0 | CS ÚRS 2022 01 |  | snížená |  | 0 | 2.5019 | 5.0438 | 0 | 0 | 4 | K | 3 |  |  |  | ROZPOCET | 0 | 0 | 0 | 0 | 0 | 2 | 0 | 4 | 14
| Online PSC |  | https://podminky.urs.cz/item/CS_URS_2022_01/274313811 | [14 empty] | Online PSC | 3
| P |  | Poznámka k položce: beton C25/30 XA1 XC2 | [14 empty] | P | 3
| VV |  | *základ pod novou bránu a branku oplocení u vjezdu do areálu | [14 empty] | VV | 3 | 1 | True | 0 | ROZPOCET
| VV |  | " brána " 2,5*0,8*0,6 |  | 1.2 | [12 empty] | VV | 3 | 2 | True | 0 | ROZPOCET
| VV |  | " branka " 1,7*0,8*0,6 |  | 0.816 | [12 empty] | VV | 3 | 2 | True | 0 | ROZPOCET
| VV |  | Součet |  | 2.016 | [12 empty] | VV | 3 | 4 | True | 1 | ROZPOCET
8 | K | 274351121 | Zřízení bednění základových pasů rovného | m2 | 8.64 |  | 0 | CS ÚRS 2022 01 |  | snížená |  | 0 | 0.00269 | 0.023242 | 0 | 0 | 4 | K | 3 |  |  |  | ROZPOCET | 0 | 0 | 0 | 0 | 0 | 2 | 0 | 4 | 16
| Online PSC |  | https://podminky.urs.cz/item/CS_URS_2022_01/274351121 | [14 empty] | Online PSC | 3
| VV |  | *základ pod novou bránu a branku oplocení u vjezdu do areálu | [14 empty] | VV | 3 | 1 | True | 0 | ROZPOCET
| VV |  | " brána " (2,5+0,6)*2*0,8 |  | 4.96 | [12 empty] | VV | 3 | 2 | True | 0 | ROZPOCET
| VV |  | " branka " (1,7+0,6)*2*0,8 |  | 3.68 | [12 empty] | VV | 3 | 2 | True | 0 | ROZPOCET
| VV |  | Součet |  | 8.64 | [12 empty] | VV | 3 | 4 | True | 1 | ROZPOCET
9 | K | 274351122 | Odstranění bednění základových pasů rovného | m2 | 8.64 |  | 0 | CS ÚRS 2022 01 |  | snížená |  | 0 | 0 | 0 | 0 | 0 | 4 | K | 3 |  |  |  | ROZPOCET | 0 | 0 | 0 | 0 | 0 | 2 | 0 | 4 | 18
| Online PSC |  | https://podminky.urs.cz/item/CS_URS_2022_01/274351122 | [14 empty] | Online PSC | 3
| VV |  | 8,64 |  | 8.64 | [12 empty] | VV | 3 | 2 | True | 1 | ROZPOCET
| D | 3 | Svislé a kompletní konstrukce |  |  |  | 0 |  |  |  |  | 0 |  | 1.6724 |  | 0 | 1 | D | 1 |  |  |  | ROZPOCET | [6 empty] | 0
| D | 33 | Sloupy a pilíře, rámové konstrukce |  |  |  | 0 |  |  |  |  | 0 |  | 1.574 |  | 0 | 1 | D | 2 |  |  |  | ROZPOCET | [6 empty] | 0
10 | K | 338171113 | Osazování sloupků a vzpěr plotových ocelových v do 2,00 m se zabetonováním | kus | 9 |  | 0 | CS ÚRS 2022 01 |  | snížená |  | 0 | 0.17489 | 1.574 | 0 | 0 | 4 | K | 3 |  |  |  | ROZPOCET | 0 | 0 | 0 | 0 | 0 | 2 | 0 | 4 | 20
| Online PSC |  | https://podminky.urs.cz/item/CS_URS_2022_01/338171113 | [14 empty] | Online PSC | 3
| VV |  | * sloupky nového oplocení mezi parkovištěm a terasami klientů pavilonu C | [14 empty] | VV | 3 | 1 | True | 0 | ROZPOCET
| VV |  | 9 |  | 9 | [12 empty] | VV | 3 | 2 | True | 0 | ROZPOCET
| VV |  | Součet |  | 9 | [12 empty] | VV | 3 | 4 | True | 1 | ROZPOCET
11 | M | 55342157R | plotový sloupek pro svařované panely profilovaný 40x60mm dl 2,0 povrchová úprava Pz a komaxit | kus | 9 |  | 0 | vlastní |  | snížená |  | 0 | 0 | 0 | 0 | 0 | 8 | M | 3 |  |  |  | ROZPOCET | 0 | 0 | 0 | 0 | 0 | 2 | 0 | 4 | 22
| P |  | Poznámka k položce: včetne plastové krytky a úchytu polí | [14 empty] | P | 3
| VV |  | 9,00 |  | 9 | [12 empty] | VV | 3 | 2 | True | 1 | ROZPOCET
| D | 34 | Stěny a příčky |  |  |  | 0 |  |  |  |  | 0 |  | 0.0984 |  | 0 | 1 | D | 2 |  |  |  | ROZPOCET | [6 empty] | 0
12 | K | 348101220 | Osazení vrat nebo vrátek k oplocení na ocelové sloupky pl přes 2 do 4 m2 | kus | 1 |  | 0 | CS ÚRS 2022 01 |  | snížená |  | 0 | 0 | 0 | 0 | 0 | 4 | K | 3 |  |  |  | ROZPOCET | 0 | 0 | 0 | 0 | 0 | 2 | 0 | 4 | 24
| Online PSC |  | https://podminky.urs.cz/item/CS_URS_2022_01/348101220 | [14 empty] | Online PSC | 3
| VV |  | " vrátek do oplocení " 1 |  | 1 | [12 empty] | VV | 3 | 2 | True | 0 | ROZPOCET
| VV |  | Součet |  | 1 | [12 empty] | VV | 3 | 4 | True | 1 | ROZPOCET
13 | M | 55342320 | branka vchodová kovová | kus | 1 |  | 0 | CS ÚRS 2022 01 |  | snížená |  | 0 | 0 | 0 | 0 | 0 | 8 | M | 3 |  |  |  | ROZPOCET | 0 | 0 | 0 | 0 | 0 | 2 | 0 | 4 | 26
| P |  | Poznámka k položce: branka 1100/1250 mm poplast pletivo odpovídající plotovým dílům včetně pantů, zámku a dorazu | [14 empty] | P | 3
| VV |  | 1,00 |  | 1 | [12 empty] | VV | 3 | 2 | True | 1 | ROZPOCET
14 | K | 348171143 | Montáž panelového svařovaného oplocení v přes 1,0 do 1,5 m | m | 15.6 |  | 0 | CS ÚRS 2022 01 |  | snížená |  | 0 | 0 | 0 | 0 | 0 | 4 | K | 3 |  |  |  | ROZPOCET | 0 | 0 | 0 | 0 | 0 | 2 | 0 | 4 | 28
| Online PSC |  | https://podminky.urs.cz/item/CS_URS_2022_01/348171143 | [14 empty] | Online PSC | 3
| VV |  | * nové oplocení mezi parkovištěm a terasami klientů pavilonu C v.1,25m | [14 empty] | VV | 3 | 1 | True | 0 | ROZPOCET
| VV |  | 16,7-1,1 |  | 15.6 | [12 empty] | VV | 3 | 2 | True | 0 | ROZPOCET
| VV |  | Součet |  | 15.6 | [12 empty] | VV | 3 | 4 | True | 1 | ROZPOCET
15 | M | 55342411 | plotový panel svařovaný v 1,0-1,5m š do 2,5m průměru drátu 5mm oka 55x200mm s horizontálním prolisem povrchová úprava PZ komaxit | kus | 8 |  | 0 | CS ÚRS 2022 01 |  | snížená |  | 0 | 0.0123 | 0.0984 | 0 | 0 | 8 | M | 3 |  |  |  | ROZPOCET | 0 | 0 | 0 | 0 | 0 | 2 | 0 | 4 | 30
| P |  | Poznámka k položce: plotové dílce 2D,oka 50/200mm,drát 6/5/6mm výška dílce 1,25m šířka mezi sloupky 2 m | [14 empty] | P | 3
| VV |  | 8,00 |  | 8 | [12 empty] | VV | 3 | 2 | True | 1 | ROZPOCET
| D | 9 | Ostatní konstrukce a práce, bourání |  |  |  | 0 |  |  |  |  | 0 |  | 0 |  | 6.2571 | 1 | D | 1 |  |  |  | ROZPOCET | [6 empty] | 0
| D | 96 | Bourání konstrukcí |  |  |  | 0 |  |  |  |  | 0 |  | 0 |  | 6.2571 | 1 | D | 2 |  |  |  | ROZPOCET | [6 empty] | 0
16 | K | 961044111 | Bourání základů z betonu prostého | m3 | 2.04 |  | 0 | CS ÚRS 2022 01 |  | snížená |  | 0 | 0 | 0 | 2 | 4.08 | 4 | K | 3 |  |  |  | ROZPOCET | 0 | 0 | 0 | 0 | 0 | 2 | 0 | 4 | 32
| Online PSC |  | https://podminky.urs.cz/item/CS_URS_2022_01/961044111 | [14 empty] | Online PSC | 3
| VV |  | * odstranění betonového základu stávající podezdívky oplocení ve vjezdu do areálu | [14 empty] | VV | 3 | 1 | True | 0 | ROZPOCET
| VV |  | 8,5*0,8*0,3 |  | 2.04 | [12 empty] | VV | 3 | 2 | True | 0 | ROZPOCET
| VV |  | Součet |  | 2.04 | [12 empty] | VV | 3 | 4 | True | 1 | ROZPOCET
17 | K | 962042321 | Bourání zdiva nadzákladového z betonu prostého přes 1 m3 | m3 | 0.68 |  | 0 | CS ÚRS 2022 01 |  | snížená |  | 0 | 0 | 0 | 2.2 | 1.496 | 4 | K | 3 |  |  |  | ROZPOCET | 0 | 0 | 0 | 0 | 0 | 2 | 0 | 4 | 34
| Online PSC |  | https://podminky.urs.cz/item/CS_URS_2022_01/962042321 | [14 empty] | Online PSC | 3
| VV |  | * odstranění betonové stávající podezdívky oplocení ve vjezdu do areálu | [14 empty] | VV | 3 | 1 | True | 0 | ROZPOCET
| VV |  | 8,5*0,4*0,2 |  | 0.68 | [12 empty] | VV | 3 | 2 | True | 0 | ROZPOCET
| VV |  | Součet |  | 0.68 | [12 empty] | VV | 3 | 4 | True | 1 | ROZPOCET
18 | K | 966071711 | Bourání sloupků a vzpěr plotových ocelových do 2,5 m zabetonovaných | kus | 4 |  | 0 | CS ÚRS 2022 01 |  | snížená |  | 0 | 0 | 0 | 0.165 | 0.66 | 4 | K | 3 |  |  |  | ROZPOCET | 0 | 0 | 0 | 0 | 0 | 2 | 0 | 4 | 36
| Online PSC |  | https://podminky.urs.cz/item/CS_URS_2022_01/966071711 | [14 empty] | Online PSC | 3
| VV |  | * odstranění oplocení u vjezdu do areálu | [14 empty] | VV | 3 | 1 | True | 0 | ROZPOCET
| VV |  | 4 |  | 4 | [12 empty] | VV | 3 | 2 | True | 0 | ROZPOCET
| VV |  | Součet |  | 4 | [12 empty] | VV | 3 | 4 | True | 1 | ROZPOCET
19 | K | 966071822 | Rozebrání oplocení z drátěného pletiva se čtvercovými oky v přes 1,6 do 2,0 m | m | 8.5 |  | 0 | CS ÚRS 2022 01 |  | snížená |  | 0 | 0 | 0 | 0.00248 | 0.02108 | 4 | K | 3 |  |  |  | ROZPOCET | 0 | 0 | 0 | 0 | 0 | 2 | 0 | 4 | 38
| Online PSC |  | https://podminky.urs.cz/item/CS_URS_2022_01/966071822 | [14 empty] | Online PSC | 3
| VV |  | * odstranění oplocení u vjezdu do areálu | [14 empty] | VV | 3 | 1 | True | 0 | ROZPOCET
| VV |  | 8,5 |  | 8.5 | [12 empty] | VV | 3 | 2 | True | 0 | ROZPOCET
| VV |  | Součet |  | 8.5 | [12 empty] | VV | 3 | 4 | True | 1 | ROZPOCET
| D | 99 | Přesun hmot a manipulace se sutí |  |  |  | 0 |  |  |  |  | 0 |  | 0 |  | 0 | 1 | D | 2 |  |  |  | ROZPOCET | [6 empty] | 0
| D | 997 | Přesun sutě |  |  |  | 0 |  |  |  |  | 0 |  | 0 |  | 0 | 1 | D | 3 |  |  |  | ROZPOCET | [6 empty] | 0
20 | K | 997013111 | Vnitrostaveništní doprava suti a vybouraných hmot pro budovy v do 6 m s použitím mechanizace | t | 6.257 |  | 0 | CS ÚRS 2022 01 |  | snížená |  | 0 | 0 | 0 | 0 | 0 | 4 | K | 4 |  |  |  | ROZPOCET | 0 | 0 | 0 | 0 | 0 | 2 | 0 | 4 | 40
| Online PSC |  | https://podminky.urs.cz/item/CS_URS_2022_01/997013111 | [14 empty] | Online PSC | 4
| VV |  | 6,257 |  | 6.257 | [12 empty] | VV | 4 | 2 | True | 1 | ROZPOCET
21 | K | 997013501 | Odvoz suti a vybouraných hmot na skládku nebo meziskládku do 1 km se složením | t | 6.257 |  | 0 | CS ÚRS 2022 01 |  | snížená |  | 0 | 0 | 0 | 0 | 0 | 4 | K | 4 |  |  |  | ROZPOCET | 0 | 0 | 0 | 0 | 0 | 2 | 0 | 4 | 42
| Online PSC |  | https://podminky.urs.cz/item/CS_URS_2022_01/997013501 | [14 empty] | Online PSC | 4
| VV |  | 6,257 |  | 6.257 | [12 empty] | VV | 4 | 2 | True | 1 | ROZPOCET
22 | K | 997013509 | Příplatek k odvozu suti a vybouraných hmot na skládku ZKD 1 km přes 1 km | t | 31.69 |  | 0 | CS ÚRS 2022 01 |  | snížená |  | 0 | 0 | 0 | 0 | 0 | 4 | K | 4 |  |  |  | ROZPOCET | 0 | 0 | 0 | 0 | 0 | 2 | 0 | 4 | 44
| Online PSC |  | https://podminky.urs.cz/item/CS_URS_2022_01/997013509 | [14 empty] | Online PSC | 4
| VV |  | * Recyklační skládka - kód odpadu 17 01 01, 17 01 02 | [14 empty] | VV | 4 | 1 | True | 0 | ROZPOCET
| VV |  | (4,08+1,496)*5,5 |  | 30.668 | [12 empty] | VV | 4 | 2 | True | 0 | ROZPOCET
| VV |  | * sběrna kovového odpadu | [14 empty] | VV | 4 | 1 | True | 0 | ROZPOCET
| VV |  | (0,66+0,021)*1,5 |  | 1.022 | [12 empty] | VV | 4 | 2 | True | 0 | ROZPOCET
| VV |  | Součet |  | 31.69 | [12 empty] | VV | 4 | 4 | True | 1 | ROZPOCET
23 | K | 997013861 | Poplatek za uložení stavebního odpadu na recyklační skládce (skládkovné) z prostého betonu kód odpadu 17 01 01 | t | 5.576 |  | 0 | CS ÚRS 2022 01 |  | snížená |  | 0 | 0 | 0 | 0 | 0 | 4 | K | 4 |  |  |  | ROZPOCET | 0 | 0 | 0 | 0 | 0 | 2 | 0 | 4 | 1834893253
| Online PSC |  | https://podminky.urs.cz/item/CS_URS_2022_01/997013861 | [14 empty] | Online PSC | 4
| VV |  | * beton | [14 empty] | VV | 4 | 1 | True | 0 | ROZPOCET
| VV |  | (4,08+1,496) |  | 5.576 | [12 empty] | VV | 4 | 2 | True | 0 | ROZPOCET
| VV |  | Součet |  | 5.576 | [12 empty] | VV | 4 | 4 | True | 1 | ROZPOCET
| D | 998 | Přesun hmot |  |  |  | 0 |  |  |  |  | 0 |  | 0 |  | 0 | 1 | D | 3 |  |  |  | ROZPOCET | [6 empty] | 0
24 | K | 998232110 | Přesun hmot pro oplocení zděné z cihel nebo tvárnic v do 3 m | t | 7.828 |  | 0 | CS ÚRS 2022 01 |  | snížená |  | 0 | 0 | 0 | 0 | 0 | 4 | K | 4 |  |  |  | ROZPOCET | 0 | 0 | 0 | 0 | 0 | 2 | 0 | 4 | 48
| Online PSC |  | https://podminky.urs.cz/item/CS_URS_2022_01/998232110 | [14 empty] | Online PSC | 4

## SO 06_2.3 - Přístřešek pr...
{df6f18eb-6e30-48c7-83a5-890a1dfe4e47}
1
| KRYCÍ LIST SOUPISU PRACÍ | [7 empty] | v --- níže se nacházejí doplnkové a pomocné údaje k sestavám --- v | [8 empty] | False
Stavba:
Humanizace sociální služby DZR_MATYÁŠ
Objekt:
SO 06 - Doplňkové stavby
Soupis:
SO 06_2 - Stavební práce
Úroveň 3:
SO 06_2.3 - Přístřešek pro sanitky
| KSO: |  |  |  |  | CC-CZ:
| Místo: |  | Nejdek |  |  | Datum: | 25. 7. 2022
| Zadavatel: |  |  |  |  | IČ:
|  | Karlovarský kraj |  |  |  | DIČ:
| Uchazeč: |  |  |  |  | IČ: | Vyplň údaj
|  | Vyplň údaj |  |  |  | DIČ: | Vyplň údaj
| Projektant: |  |  |  |  | IČ:
|  | Ing. arch. Břetislav Kubíček |  |  |  | DIČ:
| Zpracovatel: |  |  |  |  | IČ:
DIČ:
Poznámka:
Soupis prací je sestaven s využitím Cenové soustavy ÚRS. Položky, které pochází z této cenové soustavy, jsou ve sloupci 'Cenová soustava' označeny popisem 'CS ÚRS' a úrovní příslušného kalendářního pololetí. Veškeré další informace vymezující popis a podmínky použití těchto položek z Cenové soustavy, které nejsou uvedeny přímo v soupisu prací, jsou neomezeně dálkově k dispozici na www.cs-urs.cz, sekce Cenové a technické podmínky. Položky soupisu prací, které mají ve sloupci "Cenová soustava" uvedeno "vlastní", nepocházejí z cenové soustavy ÚRS.
| Cena bez DPH | [5 empty] | 0
|  |  | Základ daně |  |  | Sazba daně | Výše daně
| DPH | základní | 0 |  |  | 21% | 0
|  | snížená | 0 |  |  | 15% | 0
|  | zákl. přenesená | 0 |  |  | 21% | 0
|  | sníž. přenesená | 0 |  |  | 15% | 0
|  | nulová | 0 |  |  | 0% | 0
| Cena s DPH |  |  | v | CZK |  | 0
| Projektant |  |  | Zpracovatel
| Datum a podpis: |  | Razítko | Datum a podpis: |  |  | Razítko
| Objednavatel |  |  | Uchazeč
| Datum a podpis: |  | Razítko | Datum a podpis: |  |  | Razítko
REKAPITULACE ČLENĚNÍ SOUPISU PRACÍ
Stavba:
Humanizace sociální služby DZR_MATYÁŠ
Objekt:
SO 06 - Doplňkové stavby
Soupis:
SO 06_2 - Stavební práce
Úroveň 3:
SO 06_2.3 - Přístřešek pro sanitky
Místo: |  |  | Nejdek |  |  | Datum: | 25. 7. 2022
Zadavatel: |  |  | Karlovarský kraj |  |  | Projektant: | Ing. arch. Břetislav Kubíček
Uchazeč: |  |  | Vyplň údaj |  |  | Zpracovatel:
Kód dílu - Popis | [6 empty] | Cena celkem [CZK]
Náklady ze soupisu prací | [6 empty] | 0 | [11 empty] | -1
| HSV - Práce a dodávky HSV | [5 empty] | 0
| 1 - Zemní práce | [5 empty] | 0
| 12 - Zemní práce - odkopávky a prokopávky | [5 empty] | 0
| 13 - Zemní práce - hloubené vykopávky | [5 empty] | 0
| 16 - Zemní práce - přemístění výkopku | [5 empty] | 0
| 17 - Zemní práce - konstrukce ze zemin | [5 empty] | 0
| 2 - Zakládání | [5 empty] | 0
| 27 - Zakládání - základy | [5 empty] | 0
| 3 - Svislé a kompletní konstrukce | [5 empty] | 0
| 31 - Zdi pozemních staveb | [5 empty] | 0
| 33 - Sloupy a pilíře, rámové konstrukce | [5 empty] | 0
| 4 - Vodorovné konstrukce | [5 empty] | 0
| 41 - Stropy a stropní konstrukce pozemních staveb | [5 empty] | 0
| 9 - Ostatní konstrukce a práce, bourání | [5 empty] | 0
| 94 - Lešení a stavební výtahy | [5 empty] | 0
| 99 - Přesun hmot a manipulace se sutí | [5 empty] | 0
| 998 - Přesun hmot | [5 empty] | 0
| PSV - Práce a dodávky PSV | [5 empty] | 0
| 712 - Povlakové krytiny | [5 empty] | 0
| 713 - Izolace tepelné | [5 empty] | 0
| 762 - Konstrukce tesařské | [5 empty] | 0
| 764 - Konstrukce klempířské | [5 empty] | 0
| 781 - Dokončovací práce - obklady | [5 empty] | 0
| 783 - Dokončovací práce - nátěry | [5 empty] | 0
SOUPIS PRACÍ
Stavba:
Humanizace sociální služby DZR_MATYÁŠ
Objekt:
SO 06 - Doplňkové stavby
Soupis:
SO 06_2 - Stavební práce
Úroveň 3:
SO 06_2.3 - Přístřešek pro sanitky
Místo: |  |  | Nejdek |  |  | Datum: | 25. 7. 2022
Zadavatel: |  |  | Karlovarský kraj |  |  | Projektant: | Ing. arch. Břetislav Kubíček
Uchazeč: |  |  | Vyplň údaj |  |  | Zpracovatel:
PČ | Typ | Kód | Popis | MJ | Množství | J.cena [CZK] | Cena celkem [CZK] | Cenová soustava |  | DPH | J. Nh [h] | Nh celkem [h] | J. hmotnost [t] | Hmotnost celkem [t] | J. suť [t] | Suť Celkem [t]
Náklady soupisu celkem | [6 empty] | 0 |  |  |  |  | 0 |  | 47.5437 |  | 0 |  | D | -1 | [10 empty] | 0
| D | HSV | Práce a dodávky HSV |  |  |  | 0 |  |  |  |  | 0 |  | 37.88 |  | 0 | 1 | D | 0 |  |  |  | ROZPOCET | [6 empty] | 0
| D | 1 | Zemní práce |  |  |  | 0 |  |  |  |  | 0 |  | 0 |  | 0 | 1 | D | 1 |  |  |  | ROZPOCET | [6 empty] | 0
| D | 12 | Zemní práce - odkopávky a prokopávky |  |  |  | 0 |  |  |  |  | 0 |  | 0 |  | 0 | 1 | D | 2 |  |  |  | ROZPOCET | [6 empty] | 0
1 | K | 122251101 | Odkopávky a prokopávky nezapažené v hornině třídy těžitelnosti I skupiny 3 objem do 20 m3 strojně | m3 | 14.4 |  | 0 | CS ÚRS 2022 01 |  | snížená |  | 0 | 0 | 0 | 0 | 0 | 4 | K | 3 |  |  |  | ROZPOCET | 0 | 0 | 0 | 0 | 0 | 2 | 0 | 4 | -727217243
| Online PSC |  | https://podminky.urs.cz/item/CS_URS_2022_01/122251101 | [14 empty] | Online PSC | 3
| VV |  | * pavilon C -přístavba - přístřešek pro sanitky | [14 empty] | VV | 3 | 1 | True | 0 | ROZPOCET
| VV |  | 8,0*6,0*0,3 |  | 14.4 | [12 empty] | VV | 3 | 2 | True | 0 | ROZPOCET
| VV |  | Součet |  | 14.4 | [12 empty] | VV | 3 | 4 | True | 1 | ROZPOCET
| D | 13 | Zemní práce - hloubené vykopávky |  |  |  | 0 |  |  |  |  | 0 |  | 0 |  | 0 | 1 | D | 2 |  |  |  | ROZPOCET | [6 empty] | 0
2 | K | 132251251 | Hloubení rýh nezapažených š do 2000 mm v hornině třídy těžitelnosti I skupiny 3 objem do 20 m3 strojně | m3 | 3.15 |  | 0 | CS ÚRS 2022 01 |  | snížená |  | 0 | 0 | 0 | 0 | 0 | 4 | K | 3 |  |  |  | ROZPOCET | 0 | 0 | 0 | 0 | 0 | 2 | 0 | 4 | 6
| Online PSC |  | https://podminky.urs.cz/item/CS_URS_2022_01/132251251 | [14 empty] | Online PSC | 3
| VV |  | * rýhy pro základové pasy od odkopávky | [14 empty] | VV | 3 | 1 | True | 0 | ROZPOCET
| VV |  | 2,8*1,5*0,75 |  | 3.15 | [12 empty] | VV | 3 | 2 | True | 0 | ROZPOCET
| VV |  | Součet |  | 3.15 | [12 empty] | VV | 3 | 4 | True | 1 | ROZPOCET
| D | 16 | Zemní práce - přemístění výkopku |  |  |  | 0 |  |  |  |  | 0 |  | 0 |  | 0 | 1 | D | 2 |  |  |  | ROZPOCET | [6 empty] | 0
3 | K | 162751114 | Vodorovné přemístění přes 6 000 do 7000 m výkopku/sypaniny z horniny třídy těžitelnosti I skupiny 1 až 3 | m3 | 17.55 |  | 0 | CS ÚRS 2022 01 |  | snížená |  | 0 | 0 | 0 | 0 | 0 | 4 | K | 3 |  |  |  | ROZPOCET | 0 | 0 | 0 | 0 | 0 | 2 | 0 | 4 | 8
| Online PSC |  | https://podminky.urs.cz/item/CS_URS_2022_01/162751114 | [14 empty] | Online PSC | 3
| VV |  | * pavilon C -přístavba - přístřešek pro sanitky | [14 empty] | VV | 3 | 1 | True | 0 | ROZPOCET
| VV |  | " odkop " 8,0*6,0*0,3 |  | 14.4 | [12 empty] | VV | 3 | 2 | True | 0 | ROZPOCET
| VV |  | * rýhy pro základové pasy od odkopávky | [14 empty] | VV | 3 | 1 | True | 0 | ROZPOCET
| VV |  | 2,8*1,5*0,75 |  | 3.15 | [12 empty] | VV | 3 | 2 | True | 0 | ROZPOCET
| VV |  | Součet |  | 17.55 | [12 empty] | VV | 3 | 4 | True | 1 | ROZPOCET
| D | 17 | Zemní práce - konstrukce ze zemin |  |  |  | 0 |  |  |  |  | 0 |  | 0 |  | 0 | 1 | D | 2 |  |  |  | ROZPOCET | [6 empty] | 0
4 | K | 171201231 | Poplatek za uložení zeminy a kamení na recyklační skládce (skládkovné) kód odpadu 17 05 04 | t | 31.59 |  | 0 | CS ÚRS 2022 01 |  | snížená |  | 0 | 0 | 0 | 0 | 0 | 4 | K | 3 |  |  |  | ROZPOCET | 0 | 0 | 0 | 0 | 0 | 2 | 0 | 4 | 98338212
| Online PSC |  | https://podminky.urs.cz/item/CS_URS_2022_01/171201231 | [14 empty] | Online PSC | 3
| VV |  | 17,55*1,8 "Přepočtené koeficientem množství |  | 31.59 | [12 empty] | VV | 3 | 2 | True | 0 | ROZPOCET
| VV |  | Součet |  | 31.59 | [12 empty] | VV | 3 | 4 | True | 1 | ROZPOCET
5 | K | 171251201 | Uložení sypaniny na skládky nebo meziskládky | m3 | 17.55 |  | 0 | CS ÚRS 2022 01 |  | snížená |  | 0 | 0 | 0 | 0 | 0 | 4 | K | 3 |  |  |  | ROZPOCET | 0 | 0 | 0 | 0 | 0 | 2 | 0 | 4 | 12
| Online PSC |  | https://podminky.urs.cz/item/CS_URS_2022_01/171251201 | [14 empty] | Online PSC | 3
| VV |  | 17,55 |  | 17.55 | [12 empty] | VV | 3 | 2 | True | 1 | ROZPOCET
| D | 2 | Zakládání |  |  |  | 0 |  |  |  |  | 0 |  | 7.8952 |  | 0 | 1 | D | 1 |  |  |  | ROZPOCET | [6 empty] | 0
| D | 27 | Zakládání - základy |  |  |  | 0 |  |  |  |  | 0 |  | 7.8952 |  | 0 | 1 | D | 2 |  |  |  | ROZPOCET | [6 empty] | 0
6 | K | 274313711 | Základové pásy z betonu tř. C 20/25 | m3 | 3.15 |  | 0 | CS ÚRS 2022 01 |  | snížená |  | 0 | 2.5019 | 7.8809 | 0 | 0 | 4 | K | 3 |  |  |  | ROZPOCET | 0 | 0 | 0 | 0 | 0 | 2 | 0 | 4 | 14
| Online PSC |  | https://podminky.urs.cz/item/CS_URS_2022_01/274313711 | [14 empty] | Online PSC | 3
| P |  | Poznámka k položce: XC 2 | [14 empty] | P | 3
| VV |  | * základové pasy - přístřešek pro sanitky | [14 empty] | VV | 3 | 1 | True | 0 | ROZPOCET
| VV |  | 2,8*1,5*0,75 |  | 3.15 | [12 empty] | VV | 3 | 2 | True | 0 | ROZPOCET
| VV |  | Součet |  | 3.15 | [12 empty] | VV | 3 | 4 | True | 1 | ROZPOCET
7 | K | 274351121 | Zřízení bednění základových pasů rovného | m2 | 5.325 |  | 0 | CS ÚRS 2022 01 |  | snížená |  | 0 | 0.00269 | 0.014324 | 0 | 0 | 4 | K | 3 |  |  |  | ROZPOCET | 0 | 0 | 0 | 0 | 0 | 2 | 0 | 4 | 16
| Online PSC |  | https://podminky.urs.cz/item/CS_URS_2022_01/274351121 | [14 empty] | Online PSC | 3
| VV |  | * základové pasy - přístřešek pro sanitky | [14 empty] | VV | 3 | 1 | True | 0 | ROZPOCET
| VV |  | (2,8*2+1,5)*0,75 |  | 5.325 | [12 empty] | VV | 3 | 2 | True | 0 | ROZPOCET
| VV |  | Součet |  | 5.325 | [12 empty] | VV | 3 | 4 | True | 1 | ROZPOCET
8 | K | 274351122 | Odstranění bednění základových pasů rovného | m2 | 5.325 |  | 0 | CS ÚRS 2022 01 |  | snížená |  | 0 | 0 | 0 | 0 | 0 | 4 | K | 3 |  |  |  | ROZPOCET | 0 | 0 | 0 | 0 | 0 | 2 | 0 | 4 | 18
| Online PSC |  | https://podminky.urs.cz/item/CS_URS_2022_01/274351122 | [14 empty] | Online PSC | 3
| VV |  | 5,325 |  | 5.325 | [12 empty] | VV | 3 | 2 | True | 1 | ROZPOCET
| D | 3 | Svislé a kompletní konstrukce |  |  |  | 0 |  |  |  |  | 0 |  | 14.8008 |  | 0 | 1 | D | 1 |  |  |  | ROZPOCET | [6 empty] | 0
| D | 31 | Zdi pozemních staveb |  |  |  | 0 |  |  |  |  | 0 |  | 13.0235 |  | 0 | 1 | D | 2 |  |  |  | ROZPOCET | [6 empty] | 0
9 | K | 311321611 | Nosná zeď ze ŽB tř. C 30/37 bez výztuže | m3 | 3.102 |  | 0 | CS ÚRS 2022 01 |  | snížená |  | 0 | 2.5019 | 7.7608 | 0 | 0 | 4 | K | 3 |  |  |  | ROZPOCET | 0 | 0 | 0 | 0 | 0 | 2 | 0 | 4 | 20
| Online PSC |  | https://podminky.urs.cz/item/CS_URS_2022_01/311321611 | [14 empty] | Online PSC | 3
| VV |  | * stěna - přístřešek pro sanitky | [14 empty] | VV | 3 | 1 | True | 0 | ROZPOCET
| VV |  | 2,75*3,76*0,3 |  | 3.102 | [12 empty] | VV | 3 | 2 | True | 0 | ROZPOCET
| VV |  | Součet |  | 3.102 | [12 empty] | VV | 3 | 4 | True | 1 | ROZPOCET
10 | K | 312321611 | Výplňová zeď ze ŽB tř. C 30/37 bez výztuže | m3 | 1.955 |  | 0 | CS ÚRS 2022 01 |  | snížená |  | 0 | 2.5019 | 4.8912 | 0 | 0 | 4 | K | 3 |  |  |  | ROZPOCET | 0 | 0 | 0 | 0 | 0 | 2 | 0 | 4 | 22
| Online PSC |  | https://podminky.urs.cz/item/CS_URS_2022_01/312321611 | [14 empty] | Online PSC | 3
| VV |  | * atika - přístřešek pro sanitky | [14 empty] | VV | 3 | 1 | True | 0 | ROZPOCET
| VV |  | " kolem střešní desky " (6,0+7,294+3,0)*0,6*0,2 |  | 1.955 | [12 empty] | VV | 3 | 2 | True | 0 | ROZPOCET
| VV |  | Součet |  | 1.955 | [12 empty] | VV | 3 | 4 | True | 1 | ROZPOCET
11 | K | 311351121 | Zřízení oboustranného bednění nosných nadzákladových zdí | m2 | 42.489 |  | 0 | CS ÚRS 2022 01 |  | snížená |  | 0 | 0.00275 | 0.11684 | 0 | 0 | 4 | K | 3 |  |  |  | ROZPOCET | 0 | 0 | 0 | 0 | 0 | 2 | 0 | 4 | 24
| Online PSC |  | https://podminky.urs.cz/item/CS_URS_2022_01/311351121 | [14 empty] | Online PSC | 3
| VV |  | * stěna - přístřešek pro sanitky | [14 empty] | VV | 3 | 1 | True | 0 | ROZPOCET
| VV |  | (2,75+0,3)*2*3,76 |  | 22.936 | [12 empty] | VV | 3 | 2 | True | 0 | ROZPOCET
| VV |  | * atika - přístřešek pro sanitky | [14 empty] | VV | 3 | 1 | True | 0 | ROZPOCET
| VV |  | " kolem střešní desky " (6,0+7,294+3,0)*0,6*2 |  | 19.553 | [12 empty] | VV | 3 | 2 | True | 0 | ROZPOCET
| VV |  | Součet |  | 42.489 | [12 empty] | VV | 3 | 4 | True | 1 | ROZPOCET
12 | K | 311351122 | Odstranění oboustranného bednění nosných nadzákladových zdí | m2 | 42.489 |  | 0 | CS ÚRS 2022 01 |  | snížená |  | 0 | 0 | 0 | 0 | 0 | 4 | K | 3 |  |  |  | ROZPOCET | 0 | 0 | 0 | 0 | 0 | 2 | 0 | 4 | 26
| Online PSC |  | https://podminky.urs.cz/item/CS_URS_2022_01/311351122 | [14 empty] | Online PSC | 3
| VV |  | 42,489 |  | 42.489 | [12 empty] | VV | 3 | 2 | True | 1 | ROZPOCET
13 | K | 311361821 | Výztuž nosných zdí betonářskou ocelí 10 505 | t | 0.03 |  | 0 | CS ÚRS 2022 01 |  | snížená |  | 0 | 1.0492 | 0.031477 | 0 | 0 | 4 | K | 3 |  |  |  | ROZPOCET | 0 | 0 | 0 | 0 | 0 | 2 | 0 | 4 | 28
| Online PSC |  | https://podminky.urs.cz/item/CS_URS_2022_01/311361821 | [14 empty] | Online PSC | 3
| VV |  | * stěna - přístřešek pro sanitky | [14 empty] | VV | 3 | 1 | True | 0 | ROZPOCET
| VV |  | " příložky 5 x R8 " 5*(2,75+3,76)*2*0,395*1,15*0,001 |  | 0.03 | [12 empty] | VV | 3 | 2 | True | 0 | ROZPOCET
| VV |  | Součet |  | 0.03 | [12 empty] | VV | 3 | 4 | True | 1 | ROZPOCET
14 | K | 311362021 | Výztuž nosných zdí svařovanými sítěmi Kari | t | 0.21 |  | 0 | CS ÚRS 2022 01 |  | snížená |  | 0 | 1.0628 | 0.22318 | 0 | 0 | 4 | K | 3 |  |  |  | ROZPOCET | 0 | 0 | 0 | 0 | 0 | 2 | 0 | 4 | 30
| Online PSC |  | https://podminky.urs.cz/item/CS_URS_2022_01/311362021 | [14 empty] | Online PSC | 3
| VV |  | * stěna - přístřešek pro sanitky | [14 empty] | VV | 3 | 1 | True | 0 | ROZPOCET
| VV |  | " sítě 150/150/8 2x " (2,75+0,2)*2*3,76*2,63*2*1,25*0,001 |  | 0.146 | [12 empty] | VV | 3 | 2 | True | 0 | ROZPOCET
| VV |  | " atika kolem střešní desky " (6,0+7,294+3,0)*0,6*2,63*2*1,25*0,001 |  | 0.064 | [12 empty] | VV | 3 | 2 | True | 0 | ROZPOCET
| VV |  | Součet |  | 0.21 | [12 empty] | VV | 3 | 4 | True | 1 | ROZPOCET
| D | 33 | Sloupy a pilíře, rámové konstrukce |  |  |  | 0 |  |  |  |  | 0 |  | 1.7774 |  | 0 | 1 | D | 2 |  |  |  | ROZPOCET | [6 empty] | 0
15 | K | 330321610 | Sloupy nebo pilíře ze ŽB tř. C 30/37 bez výztuže | m3 | 0.677 |  | 0 | CS ÚRS 2022 01 |  | snížená |  | 0 | 2.5019 | 1.6938 | 0 | 0 | 4 | K | 3 |  |  |  | ROZPOCET | 0 | 0 | 0 | 0 | 0 | 2 | 0 | 4 | 32
| Online PSC |  | https://podminky.urs.cz/item/CS_URS_2022_01/330321610 | [14 empty] | Online PSC | 3
| VV |  | * pilíř - přístřešek pro sanitky | [14 empty] | VV | 3 | 1 | True | 0 | ROZPOCET
| VV |  | 0,6*3,76*0,3 |  | 0.677 | [12 empty] | VV | 3 | 2 | True | 0 | ROZPOCET
| VV |  | Součet |  | 0.677 | [12 empty] | VV | 3 | 4 | True | 1 | ROZPOCET
16 | K | 331361821 | Výztuž sloupů hranatých betonářskou ocelí 10 505 | t | 0.015 |  | 0 | CS ÚRS 2022 01 |  | snížená |  | 0 | 1.0524 | 0.015786 | 0 | 0 | 4 | K | 3 |  |  |  | ROZPOCET | 0 | 0 | 0 | 0 | 0 | 2 | 0 | 4 | 34
| Online PSC |  | https://podminky.urs.cz/item/CS_URS_2022_01/331361821 | [14 empty] | Online PSC | 3
| VV |  | * sloup - přístřešek pro sanitky | [14 empty] | VV | 3 | 1 | True | 0 | ROZPOCET
| VV |  | " příložky R8 " (0,6+0,3)*2*3,76*5*0,395*1,15*0,001 |  | 0.015 | [12 empty] | VV | 3 | 2 | True | 0 | ROZPOCET
| VV |  | Součet |  | 0.015 | [12 empty] | VV | 3 | 4 | True | 1 | ROZPOCET
17 | K | 331362021 | Výztuž sloupů hranatých svařovanými sítěmi Kari | t | 0.044 |  | 0 | CS ÚRS 2022 01 |  | snížená |  | 0 | 1.0628 | 0.046762 | 0 | 0 | 4 | K | 3 |  |  |  | ROZPOCET | 0 | 0 | 0 | 0 | 0 | 2 | 0 | 4 | 36
| Online PSC |  | https://podminky.urs.cz/item/CS_URS_2022_01/331362021 | [14 empty] | Online PSC | 3
| VV |  | * sloup - přístřešek pro sanitky | [14 empty] | VV | 3 | 1 | True | 0 | ROZPOCET
| VV |  | " sítě 150/150/8 " (0,6+0,3)*2*3,76*2,63*2*1,25*0,001 |  | 0.044 | [12 empty] | VV | 3 | 2 | True | 0 | ROZPOCET
| VV |  | Součet |  | 0.044 | [12 empty] | VV | 3 | 4 | True | 1 | ROZPOCET
18 | K | 332351115 | Zřízení bednění kruhových sloupů v do 4 m D přes 0,25 do 0,40 m | m2 | 6.768 |  | 0 | CS ÚRS 2022 01 |  | snížená |  | 0 | 0.00311 | 0.021048 | 0 | 0 | 4 | K | 3 |  |  |  | ROZPOCET | 0 | 0 | 0 | 0 | 0 | 2 | 0 | 4 | 38
| Online PSC |  | https://podminky.urs.cz/item/CS_URS_2022_01/332351115 | [14 empty] | Online PSC | 3
| VV |  | * pilíř - přístřešek pro sanitky | [14 empty] | VV | 3 | 1 | True | 0 | ROZPOCET
| VV |  | (0,6+0,3)*2*3,76 |  | 6.768 | [12 empty] | VV | 3 | 2 | True | 0 | ROZPOCET
| VV |  | Součet |  | 6.768 | [12 empty] | VV | 3 | 4 | True | 1 | ROZPOCET
19 | K | 332351116 | Odstranění bednění kruhových sloupů v do 4 m D přes 0,25 do 0,40 m | m2 | 6.768 |  | 0 | CS ÚRS 2022 01 |  | snížená |  | 0 | 0 | 0 | 0 | 0 | 4 | K | 3 |  |  |  | ROZPOCET | 0 | 0 | 0 | 0 | 0 | 2 | 0 | 4 | 40
| Online PSC |  | https://podminky.urs.cz/item/CS_URS_2022_01/332351116 | [14 empty] | Online PSC | 3
| VV |  | 6,768 |  | 6.768 | [12 empty] | VV | 3 | 2 | True | 1 | ROZPOCET
| D | 4 | Vodorovné konstrukce |  |  |  | 0 |  |  |  |  | 0 |  | 15.1777 |  | 0 | 1 | D | 1 |  |  |  | ROZPOCET | [6 empty] | 0
| D | 41 | Stropy a stropní konstrukce pozemních staveb |  |  |  | 0 |  |  |  |  | 0 |  | 15.1777 |  | 0 | 1 | D | 2 |  |  |  | ROZPOCET | [6 empty] | 0
20 | K | 411321616 | Stropy deskové ze ŽB tř. C 30/37 | m3 | 5.985 |  | 0 | CS ÚRS 2022 01 |  | snížená |  | 0 | 2.502 | 14.9745 | 0 | 0 | 4 | K | 3 |  |  |  | ROZPOCET | 0 | 0 | 0 | 0 | 0 | 2 | 0 | 4 | 42
| Online PSC |  | https://podminky.urs.cz/item/CS_URS_2022_01/411321616 | [14 empty] | Online PSC | 3
| VV |  | * strop - přístřešek pro sanitky | [14 empty] | VV | 3 | 1 | True | 0 | ROZPOCET
| VV |  | (6,0+3,0)/2*6,65*0,2 |  | 5.985 | [12 empty] | VV | 3 | 2 | True | 0 | ROZPOCET
| VV |  | Součet |  | 5.985 | [12 empty] | VV | 3 | 4 | True | 1 | ROZPOCET
21 | K | 411351011 | Zřízení bednění stropů deskových tl přes 5 do 25 cm bez podpěrné kce | m2 | 33.184 |  | 0 | CS ÚRS 2022 01 |  | snížená |  | 0 | 0.00533 | 0.17687 | 0 | 0 | 4 | K | 3 |  |  |  | ROZPOCET | 0 | 0 | 0 | 0 | 0 | 2 | 0 | 4 | 44
| Online PSC |  | https://podminky.urs.cz/item/CS_URS_2022_01/411351011 | [14 empty] | Online PSC | 3
| VV |  | * strop - přístřešek pro sanitky | [14 empty] | VV | 3 | 1 | True | 0 | ROZPOCET
| VV |  | (6,0+3,0)/2*6,65 |  | 29.925 | [12 empty] | VV | 3 | 2 | True | 0 | ROZPOCET
| VV |  | " kolem desky " (6,0+7,294+3,0)*0,2 |  | 3.259 | [12 empty] | VV | 3 | 2 | True | 0 | ROZPOCET
| VV |  | Součet |  | 33.184 | [12 empty] | VV | 3 | 4 | True | 1 | ROZPOCET
22 | K | 411351012 | Odstranění bednění stropů deskových tl přes 5 do 25 cm bez podpěrné kce | m2 | 33.184 |  | 0 | CS ÚRS 2022 01 |  | snížená |  | 0 | 0 | 0 | 0 | 0 | 4 | K | 3 |  |  |  | ROZPOCET | 0 | 0 | 0 | 0 | 0 | 2 | 0 | 4 | 46
| Online PSC |  | https://podminky.urs.cz/item/CS_URS_2022_01/411351012 | [14 empty] | Online PSC | 3
| VV |  | 33,184 |  | 33.184 | [12 empty] | VV | 3 | 2 | True | 1 | ROZPOCET
23 | K | 411354313 | Zřízení podpěrné konstrukce stropů výšky do 4 m tl přes 15 do 25 cm | m2 | 29.925 |  | 0 | CS ÚRS 2022 01 |  | snížená |  | 0 | 0.00088 | 0.026334 | 0 | 0 | 4 | K | 3 |  |  |  | ROZPOCET | 0 | 0 | 0 | 0 | 0 | 2 | 0 | 4 | 48
| Online PSC |  | https://podminky.urs.cz/item/CS_URS_2022_01/411354313 | [14 empty] | Online PSC | 3
| VV |  | * strop - přístřešek pro sanitky | [14 empty] | VV | 3 | 1 | True | 0 | ROZPOCET
| VV |  | (6,0+3,0)/2*6,65 |  | 29.925 | [12 empty] | VV | 3 | 2 | True | 0 | ROZPOCET
| VV |  | Součet |  | 29.925 | [12 empty] | VV | 3 | 4 | True | 1 | ROZPOCET
24 | K | 411354314 | Odstranění podpěrné konstrukce stropů výšky do 4 m tl přes 15 do 25 cm | m2 | 29.925 |  | 0 | CS ÚRS 2022 01 |  | snížená |  | 0 | 0 | 0 | 0 | 0 | 4 | K | 3 |  |  |  | ROZPOCET | 0 | 0 | 0 | 0 | 0 | 2 | 0 | 4 | 50
| Online PSC |  | https://podminky.urs.cz/item/CS_URS_2022_01/411354314 | [14 empty] | Online PSC | 3
| VV |  | 29,925 |  | 29.925 | [12 empty] | VV | 3 | 2 | True | 1 | ROZPOCET
| D | 9 | Ostatní konstrukce a práce, bourání |  |  |  | 0 |  |  |  |  | 0 |  | 0.00624 |  | 0 | 1 | D | 1 |  |  |  | ROZPOCET | [6 empty] | 0
| D | 94 | Lešení a stavební výtahy |  |  |  | 0 |  |  |  |  | 0 |  | 0.00624 |  | 0 | 1 | D | 2 |  |  |  | ROZPOCET | [6 empty] | 0
25 | K | 949101111 | Lešení pomocné pro objekty pozemních staveb s lešeňovou podlahou v do 1,9 m zatížení do 150 kg/m2 | m2 | 48 |  | 0 | CS ÚRS 2022 01 |  | snížená |  | 0 | 0.00013 | 0.00624 | 0 | 0 | 4 | K | 3 |  |  |  | ROZPOCET | 0 | 0 | 0 | 0 | 0 | 2 | 0 | 4 | 52
| Online PSC |  | https://podminky.urs.cz/item/CS_URS_2022_01/949101111 | [14 empty] | Online PSC | 3
| VV |  | 8,0*6,0 |  | 48 | [12 empty] | VV | 3 | 2 | True | 0 | ROZPOCET
| VV |  | Součet |  | 48 | [12 empty] | VV | 3 | 4 | True | 1 | ROZPOCET
| D | 99 | Přesun hmot a manipulace se sutí |  |  |  | 0 |  |  |  |  | 0 |  | 0 |  | 0 | 1 | D | 2 |  |  |  | ROZPOCET | [6 empty] | 0
| D | 998 | Přesun hmot |  |  |  | 0 |  |  |  |  | 0 |  | 0 |  | 0 | 1 | D | 3 |  |  |  | ROZPOCET | [6 empty] | 0
26 | K | 998011002 | Přesun hmot pro budovy zděné v přes 6 do 12 m | t | 37.88 |  | 0 | CS ÚRS 2022 01 |  | snížená |  | 0 | 0 | 0 | 0 | 0 | 4 | K | 4 |  |  |  | ROZPOCET | 0 | 0 | 0 | 0 | 0 | 2 | 0 | 4 | 54
| Online PSC |  | https://podminky.urs.cz/item/CS_URS_2022_01/998011002 | [14 empty] | Online PSC | 4
| D | PSV | Práce a dodávky PSV |  |  |  | 0 |  |  |  |  | 0 |  | 9.6637 |  | 0 | 2 | D | 0 |  |  |  | ROZPOCET | [6 empty] | 0
| D | 712 | Povlakové krytiny |  |  |  | 0 |  |  |  |  | 0 |  | 8.2998 |  | 0 | 2 | D | 1 |  |  |  | ROZPOCET | [6 empty] | 0
27 | K | 712311101 | Provedení povlakové krytiny střech do 10° za studena lakem penetračním nebo asfaltovým | m2 | 43.18 |  | 0 | CS ÚRS 2022 01 |  | snížená |  | 0 | 0 | 0 | 0 | 0 | 16 | K | 2 |  |  |  | ROZPOCET | 0 | 0 | 0 | 0 | 0 | 2 | 0 | 16 | 56
| Online PSC |  | https://podminky.urs.cz/item/CS_URS_2022_01/712311101 | [14 empty] | Online PSC | 2
| VV |  | * střecha skladby S7 - přístřešek pro sanitky | [14 empty] | VV | 2 | 1 | True | 0 | ROZPOCET
| VV |  | (5,8+2,8)/2*6,25 |  | 26.875 | [12 empty] | VV | 2 | 2 | True | 0 | ROZPOCET
| VV |  | " vytažení na atiku kolem střešní desky a na stěnu přístavby " (5,8+7,094+2,8)*(0,6+0,2)+6,25*0,6 |  | 16.305 | [12 empty] | VV | 2 | 2 | True | 0 | ROZPOCET
| VV |  | Součet |  | 43.18 | [12 empty] | VV | 2 | 4 | True | 1 | ROZPOCET
28 | M | 11163150 | lak penetrační asfaltový | t | 0.014 |  | 0 | CS ÚRS 2022 01 |  | snížená |  | 0 | 1 | 0.014 | 0 | 0 | 32 | M | 2 |  |  |  | ROZPOCET | 0 | 0 | 0 | 0 | 0 | 2 | 0 | 16 | 58
| VV |  | 43,18*0,00032 "Přepočtené koeficientem množství |  | 0.014 | [12 empty] | VV | 2 | 2 | True | 0 | ROZPOCET
| VV |  | Součet |  | 0.014 | [12 empty] | VV | 2 | 4 | True | 1 | ROZPOCET
29 | K | 712341559 | Provedení povlakové krytiny střech do 10° pásy NAIP přitavením v plné ploše | m2 | 86.36 |  | 0 | CS ÚRS 2022 01 |  | snížená |  | 0 | 0.00088 | 0.075997 | 0 | 0 | 16 | K | 2 |  |  |  | ROZPOCET | 0 | 0 | 0 | 0 | 0 | 2 | 0 | 16 | 60
| Online PSC |  | https://podminky.urs.cz/item/CS_URS_2022_01/712341559 | [14 empty] | Online PSC | 2
| VV |  | * střecha skladby S7 - přístřešek pro sanitky 2x | [14 empty] | VV | 2 | 1 | True | 0 | ROZPOCET
| VV |  | (5,8+2,8)/2*6,25*2 |  | 53.75 | [12 empty] | VV | 2 | 2 | True | 0 | ROZPOCET
| VV |  | " vytažení na atiku kolem střešní desky a na stěnu přístavby 2x " ((5,8+7,094+2,8)*(0,6+0,2)+6,25*0,6)*2 |  | 32.61 | [12 empty] | VV | 2 | 2 | True | 0 | ROZPOCET
| VV |  | Součet |  | 86.36 | [12 empty] | VV | 2 | 4 | True | 1 | ROZPOCET
30 | M | 62855004 | pás asfaltový natavitelný modifikovaný SBS tl 5,0mm s vložkou z polyesterové rohože a hrubozrnným břidličným posypem na horním povrchu | m2 | 100.653 |  | 0 | CS ÚRS 2022 01 |  | snížená |  | 0 | 0.0064 | 0.64418 | 0 | 0 | 32 | M | 2 |  |  |  | ROZPOCET | 0 | 0 | 0 | 0 | 0 | 2 | 0 | 16 | 62
| VV |  | 86,36*1,1655 "Přepočtené koeficientem množství |  | 100.653 | [12 empty] | VV | 2 | 2 | True | 0 | ROZPOCET
| VV |  | Součet |  | 100.653 | [12 empty] | VV | 2 | 4 | True | 1 | ROZPOCET
31 | K | 712771203 | Provedení drenážní vrstvy vegetační střechy z kameniva tl přes 100 do 200 mm sklon do 5° | m2 | 26.875 |  | 0 | CS ÚRS 2022 01 |  | snížená |  | 0 | 0 | 0 | 0 | 0 | 16 | K | 2 |  |  |  | ROZPOCET | 0 | 0 | 0 | 0 | 0 | 2 | 0 | 16 | 64
| Online PSC |  | https://podminky.urs.cz/item/CS_URS_2022_01/712771203 | [14 empty] | Online PSC | 2
| VV |  | * střecha skladby S7 - přístřešek pro sanitky | [14 empty] | VV | 2 | 1 | True | 0 | ROZPOCET
| VV |  | (5,8+2,8)/2*6,25 |  | 26.875 | [12 empty] | VV | 2 | 2 | True | 0 | ROZPOCET
| VV |  | Součet |  | 26.875 | [12 empty] | VV | 2 | 4 | True | 1 | ROZPOCET
32 | M | 58337403 | kamenivo dekorační (kačírek) frakce 16/32 | t | 7.554 |  | 0 | CS ÚRS 2022 01 |  | snížená |  | 0 | 1 | 7.554 | 0 | 0 | 32 | M | 2 |  |  |  | ROZPOCET | 0 | 0 | 0 | 0 | 0 | 2 | 0 | 16 | 66
| VV |  | * střecha skladby S7 - přístřešek pro sanitky | [14 empty] | VV | 2 | 1 | True | 0 | ROZPOCET
| VV |  | " kačírek " (5,8+2,8)/2*6,25*0,15*1,67*1,1*1,02 |  | 7.554 | [12 empty] | VV | 2 | 2 | True | 0 | ROZPOCET
| VV |  | Součet |  | 7.554 | [12 empty] | VV | 2 | 4 | True | 1 | ROZPOCET
33 | K | 712771613 | Osazení ochranné kačírkové lišty navařením na hydroizolaci | m | 21.944 |  | 0 | CS ÚRS 2022 01 |  | snížená |  | 0 | 2e-05 | 0.00043888 | 0 | 0 | 16 | K | 2 |  |  |  | ROZPOCET | 0 | 0 | 0 | 0 | 0 | 2 | 0 | 16 | 68
| Online PSC |  | https://podminky.urs.cz/item/CS_URS_2022_01/712771613 | [14 empty] | Online PSC | 2
| VV |  | * střecha skladby S7 - přístřešek pro sanitky | [14 empty] | VV | 2 | 1 | True | 0 | ROZPOCET
| VV |  | " kolem atiky a stěny přístavby " 5,8+7,094+2,8+6,25 |  | 21.944 | [12 empty] | VV | 2 | 2 | True | 0 | ROZPOCET
| VV |  | Součet |  | 21.944 | [12 empty] | VV | 2 | 4 | True | 1 | ROZPOCET
34 | M | 69334031 | lišta kačírková výška 80mm nerez | m | 22.383 |  | 0 | CS ÚRS 2022 01 |  | snížená |  | 0 | 0.0005 | 0.011192 | 0 | 0 | 32 | M | 2 |  |  |  | ROZPOCET | 0 | 0 | 0 | 0 | 0 | 2 | 0 | 16 | 70
| VV |  | 21,944*1,02 "Přepočtené koeficientem množství |  | 22.383 | [12 empty] | VV | 2 | 2 | True | 0 | ROZPOCET
| VV |  | Součet |  | 22.383 | [12 empty] | VV | 2 | 4 | True | 1 | ROZPOCET
35 | K | 998712102 | Přesun hmot tonážní tonážní pro krytiny povlakové v objektech v přes 6 do 12 m | t | 8.3 |  | 0 | CS ÚRS 2022 01 |  | snížená |  | 0 | 0 | 0 | 0 | 0 | 16 | K | 2 |  |  |  | ROZPOCET | 0 | 0 | 0 | 0 | 0 | 2 | 0 | 16 | 72
| Online PSC |  | https://podminky.urs.cz/item/CS_URS_2022_01/998712102 | [14 empty] | Online PSC | 2
| D | 713 | Izolace tepelné |  |  |  | 0 |  |  |  |  | 0 |  | 0.06718 |  | 0 | 2 | D | 1 |  |  |  | ROZPOCET | [6 empty] | 0
36 | K | 713141311 | Montáž izolace tepelné střech plochých kladené volně, spádová vrstva | m2 | 26.875 |  | 0 | CS ÚRS 2022 01 |  | snížená |  | 0 | 0 | 0 | 0 | 0 | 16 | K | 2 |  |  |  | ROZPOCET | 0 | 0 | 0 | 0 | 0 | 2 | 0 | 16 | 74
| Online PSC |  | https://podminky.urs.cz/item/CS_URS_2022_01/713141311 | [14 empty] | Online PSC | 2
| VV |  | * střecha skladby S7 - přístřešek pro sanitky | [14 empty] | VV | 2 | 1 | True | 0 | ROZPOCET
| VV |  | (5,8+2,8)/2*6,25 |  | 26.875 | [12 empty] | VV | 2 | 2 | True | 0 | ROZPOCET
| VV |  | Součet |  | 26.875 | [12 empty] | VV | 2 | 4 | True | 1 | ROZPOCET
37 | M | 28376141 | klín izolační z pěnového polystyrenu EPS 100 spád do 5% | m3 | 3.359 |  | 0 | CS ÚRS 2022 01 |  | snížená |  | 0 | 0.02 | 0.06718 | 0 | 0 | 32 | M | 2 |  |  |  | ROZPOCET | 0 | 0 | 0 | 0 | 0 | 2 | 0 | 16 | 76
| VV |  | * střecha skladby S7 - přístřešek pro sanitky | [14 empty] | VV | 2 | 1 | True | 0 | ROZPOCET
| VV |  | (5,8+2,8)/2*6,25*(0,05+0,2)/2 |  | 3.359 | [12 empty] | VV | 2 | 2 | True | 0 | ROZPOCET
| VV |  | Součet |  | 3.359 | [12 empty] | VV | 2 | 4 | True | 1 | ROZPOCET
38 | K | 998713102 | Přesun hmot tonážní pro izolace tepelné v objektech v přes 6 do 12 m | t | 0.067 |  | 0 | CS ÚRS 2022 01 |  | snížená |  | 0 | 0 | 0 | 0 | 0 | 16 | K | 2 |  |  |  | ROZPOCET | 0 | 0 | 0 | 0 | 0 | 2 | 0 | 16 | 78
| Online PSC |  | https://podminky.urs.cz/item/CS_URS_2022_01/998713102 | [14 empty] | Online PSC | 2
| D | 762 | Konstrukce tesařské |  |  |  | 0 |  |  |  |  | 0 |  | 0.32186 |  | 0 | 2 | D | 1 |  |  |  | ROZPOCET | [6 empty] | 0
39 | K | 762083122 | Impregnace řeziva proti dřevokaznému hmyzu, houbám a plísním máčením třída ohrožení 3 a 4 | m3 | 0.437 |  | 0 | CS ÚRS 2022 01 |  | snížená |  | 0 | 0.00189 | 0.00082593 | 0 | 0 | 16 | K | 2 |  |  |  | ROZPOCET | 0 | 0 | 0 | 0 | 0 | 2 | 0 | 16 | 80
| Online PSC |  | https://podminky.urs.cz/item/CS_URS_2022_01/762083122 | [14 empty] | Online PSC | 2
| VV |  | * střecha skladby S7 - přístřešek pro sanitky | [14 empty] | VV | 2 | 1 | True | 0 | ROZPOCET
| VV |  | " celá atika kolem střešní desky i shora " (5,8+7,294+2,8)*1,1*0,025 |  | 0.437 | [12 empty] | VV | 2 | 2 | True | 0 | ROZPOCET
| VV |  | Součet |  | 0.437 | [12 empty] | VV | 2 | 4 | True | 1 | ROZPOCET
40 | K | 762131124 | Montáž bednění stěn z hrubých prken tl do 32 mm na sraz | m2 | 17.483 |  | 0 | CS ÚRS 2022 01 |  | snížená |  | 0 | 0 | 0 | 0 | 0 | 16 | K | 2 |  |  |  | ROZPOCET | 0 | 0 | 0 | 0 | 0 | 2 | 0 | 16 | 82
| Online PSC |  | https://podminky.urs.cz/item/CS_URS_2022_01/762131124 | [14 empty] | Online PSC | 2
| VV |  | * střecha skladby S7 - přístřešek pro sanitky | [14 empty] | VV | 2 | 1 | True | 0 | ROZPOCET
| VV |  | " celá atika kolem střešní desky i shora " (5,8+7,294+2,8)*1,1 |  | 17.483 | [12 empty] | VV | 2 | 2 | True | 0 | ROZPOCET
| VV |  | Součet |  | 17.483 | [12 empty] | VV | 2 | 4 | True | 1 | ROZPOCET
41 | M | 60511150 | řezivo stavební prkna omítaná netříděná tl 25mm dl 4m | m3 | 0.481 |  | 0 | CS ÚRS 2022 01 |  | snížená |  | 0 | 0.55 | 0.26455 | 0 | 0 | 32 | M | 2 |  |  |  | ROZPOCET | 0 | 0 | 0 | 0 | 0 | 2 | 0 | 16 | 84
| VV |  | * střecha skladby S7 - přístřešek pro sanitky | [14 empty] | VV | 2 | 1 | True | 0 | ROZPOCET
| VV |  | " celá atika kolem střešní desky i shora " (5,8+7,294+2,8)*1,1*0,025 |  | 0.437 | [12 empty] | VV | 2 | 2 | True | 0 | ROZPOCET
| VV |  | Součet |  | 0.437 | [12 empty] | VV | 2 | 4 | True | 0 | ROZPOCET
| VV |  | 0,437*1,1 "Přepočtené koeficientem množství |  | 0.481 | [12 empty] | VV | 2 | 2 | True | 1 | ROZPOCET
42 | K | 762195000 | Spojovací prostředky pro montáž stěn, příček, bednění stěn | m3 | 0.437 |  | 0 | CS ÚRS 2022 01 |  | snížená |  | 0 | 0.01266 | 0.0055324 | 0 | 0 | 16 | K | 2 |  |  |  | ROZPOCET | 0 | 0 | 0 | 0 | 0 | 2 | 0 | 16 | 86
| Online PSC |  | https://podminky.urs.cz/item/CS_URS_2022_01/762195000 | [14 empty] | Online PSC | 2
| VV |  | * střecha skladby S7 - přístřešek pro sanitky | [14 empty] | VV | 2 | 1 | True | 0 | ROZPOCET
| VV |  | " celá atika kolem střešní desky i shora " (5,8+7,294+2,8)*1,1*0,025 |  | 0.437 | [12 empty] | VV | 2 | 2 | True | 0 | ROZPOCET
| VV |  | Součet |  | 0.437 | [12 empty] | VV | 2 | 4 | True | 1 | ROZPOCET
43 | K | 762439001 | Montáž obložení stěn podkladový rošt | m | 34.967 |  | 0 | CS ÚRS 2022 01 |  | snížená |  | 0 | 1e-05 | 0.00034967 | 0 | 0 | 16 | K | 2 |  |  |  | ROZPOCET | 0 | 0 | 0 | 0 | 0 | 2 | 0 | 16 | 88
| Online PSC |  | https://podminky.urs.cz/item/CS_URS_2022_01/762439001 | [14 empty] | Online PSC | 2
| VV |  | * střecha skladby S7 - přístřešek pro sanitky | [14 empty] | VV | 2 | 1 | True | 0 | ROZPOCET
| VV |  | " celá atika kolem střešní desky latě 6/4 - 2m/m2 " (5,8+7,294+2,8)*1,1*2 |  | 34.967 | [12 empty] | VV | 2 | 2 | True | 0 | ROZPOCET
| VV |  | Součet |  | 34.967 | [12 empty] | VV | 2 | 4 | True | 1 | ROZPOCET
44 | M | 60514114 | řezivo jehličnaté lať impregnovaná dl 4 m | m3 | 0.092 |  | 0 | CS ÚRS 2022 01 |  | snížená |  | 0 | 0.55 | 0.0506 | 0 | 0 | 32 | M | 2 |  |  |  | ROZPOCET | 0 | 0 | 0 | 0 | 0 | 2 | 0 | 16 | 90
| VV |  | * střecha skladby S7 - přístřešek pro sanitky | [14 empty] | VV | 2 | 1 | True | 0 | ROZPOCET
| VV |  | " celá atika kolem střešní desky latě 6/4 - 2m/m2 " (5,8+7,294+2,8)*1,1*2*0,04*0,06 |  | 0.084 | [12 empty] | VV | 2 | 2 | True | 0 | ROZPOCET
| VV |  | Součet |  | 0.084 | [12 empty] | VV | 2 | 4 | True | 0 | ROZPOCET
| VV |  | 0,084*1,1 "Přepočtené koeficientem množství |  | 0.092 | [12 empty] | VV | 2 | 2 | True | 1 | ROZPOCET
45 | K | 998762102 | Přesun hmot tonážní pro kce tesařské v objektech v přes 6 do 12 m | t | 0.322 |  | 0 | CS ÚRS 2022 01 |  | snížená |  | 0 | 0 | 0 | 0 | 0 | 16 | K | 2 |  |  |  | ROZPOCET | 0 | 0 | 0 | 0 | 0 | 2 | 0 | 16 | 92
| Online PSC |  | https://podminky.urs.cz/item/CS_URS_2022_01/998762102 | [14 empty] | Online PSC | 2
| D | 764 | Konstrukce klempířské |  |  |  | 0 |  |  |  |  | 0 |  | 0.19731 |  | 0 | 2 | D | 1 |  |  |  | ROZPOCET | [6 empty] | 0
46 | K | 764002414 | Montáž strukturované oddělovací rohože jakkékoliv rš | m2 | 44.358 |  | 0 | CS ÚRS 2022 01 |  | snížená |  | 0 | 0 | 0 | 0 | 0 | 16 | K | 2 |  |  |  | ROZPOCET | 0 | 0 | 0 | 0 | 0 | 2 | 0 | 16 | 94
| Online PSC |  | https://podminky.urs.cz/item/CS_URS_2022_01/764002414 | [14 empty] | Online PSC | 2
| VV |  | * střecha skladby S7 - přístřešek pro sanitky | [14 empty] | VV | 2 | 1 | True | 0 | ROZPOCET
| VV |  | (5,8+2,8)/2*6,25 |  | 26.875 | [12 empty] | VV | 2 | 2 | True | 0 | ROZPOCET
| VV |  | " celá atika kolem střešní desky" (5,8+7,294+2,8)*1,1 |  | 17.483 | [12 empty] | VV | 2 | 2 | True | 0 | ROZPOCET
| VV |  | Součet |  | 44.358 | [12 empty] | VV | 2 | 4 | True | 1 | ROZPOCET
47 | M | 28329043 | fólie difuzně propustné s nakašírovanou strukturovanou rohoží pod hladkou plechovou krytinu se samolepící páskou v podélném přesahu | m2 | 51.012 |  | 0 | CS ÚRS 2022 01 |  | snížená |  | 0 | 0.0004 | 0.020405 | 0 | 0 | 32 | M | 2 |  |  |  | ROZPOCET | 0 | 0 | 0 | 0 | 0 | 2 | 0 | 16 | 96
| VV |  | 44,358*1,15 "Přepočtené koeficientem množství |  | 51.012 | [12 empty] | VV | 2 | 2 | True | 0 | ROZPOCET
| VV |  | Součet |  | 51.012 | [12 empty] | VV | 2 | 4 | True | 1 | ROZPOCET
48 | K | 764021403 | Podkladní plech z Al plechu rš 250 mm | m | 32.188 |  | 0 | CS ÚRS 2022 01 |  | snížená |  | 0 | 0.00061 | 0.019635 | 0 | 0 | 16 | K | 2 |  |  |  | ROZPOCET | 0 | 0 | 0 | 0 | 0 | 2 | 0 | 16 | 98
| Online PSC |  | https://podminky.urs.cz/item/CS_URS_2022_01/764021403 | [14 empty] | Online PSC | 2
| VV |  | * střecha skladby S7 - přístřešek pro sanitky | [14 empty] | VV | 2 | 1 | True | 0 | ROZPOCET
| VV |  | " atika kolem střešní desky - zevnitř " (5,8+7,294+2,8) |  | 15.894 | [12 empty] | VV | 2 | 2 | True | 0 | ROZPOCET
| VV |  | " atika kolem střešní desky - zvenku " (6,0+7,294+3,0) |  | 16.294 | [12 empty] | VV | 2 | 2 | True | 0 | ROZPOCET
| VV |  | Součet |  | 32.188 | [12 empty] | VV | 2 | 4 | True | 1 | ROZPOCET
49 | K | 764121401 | Krytina střechy rovné drážkováním ze svitků z Al plechu rš 500 mm sklonu do 30° | m2 | 26.875 |  | 0 | CS ÚRS 2022 01 |  | snížená |  | 0 | 0.00266 | 0.071487 | 0 | 0 | 16 | K | 2 |  |  |  | ROZPOCET | 0 | 0 | 0 | 0 | 0 | 2 | 0 | 16 | 100
| Online PSC |  | https://podminky.urs.cz/item/CS_URS_2022_01/764121401 | [14 empty] | Online PSC | 2
| VV |  | * střecha skladby S7 - přístřešek pro sanitky | [14 empty] | VV | 2 | 1 | True | 0 | ROZPOCET
| VV |  | (5,8+2,8)/2*6,25 |  | 26.875 | [12 empty] | VV | 2 | 2 | True | 0 | ROZPOCET
| VV |  | Součet |  | 26.875 | [12 empty] | VV | 2 | 4 | True | 1 | ROZPOCET
50 | K | 764222433 | Oplechování rovné okapové hrany z Al plechu rš 250 mm | m | 16.294 |  | 0 | CS ÚRS 2022 01 |  | snížená |  | 0 | 0.00056 | 0.0091246 | 0 | 0 | 16 | K | 2 |  |  |  | ROZPOCET | 0 | 0 | 0 | 0 | 0 | 2 | 0 | 16 | 102
| Online PSC |  | https://podminky.urs.cz/item/CS_URS_2022_01/764222433 | [14 empty] | Online PSC | 2
| VV |  | * střecha skladby S7 - přístřešek pro sanitky | [14 empty] | VV | 2 | 1 | True | 0 | ROZPOCET
| VV |  | " atika kolem střešní desky - spodní okapnice " (6,0+7,294+3,0) |  | 16.294 | [12 empty] | VV | 2 | 2 | True | 0 | ROZPOCET
| VV |  | Součet |  | 16.294 | [12 empty] | VV | 2 | 4 | True | 1 | ROZPOCET
51 | K | 764224406 | Oplechování horních ploch a nadezdívek (atik) bez rohů z Al plechu mechanicky kotvené rš 500 mm | m | 15.894 |  | 0 | CS ÚRS 2022 01 |  | snížená |  | 0 | 0.00115 | 0.018278 | 0 | 0 | 16 | K | 2 |  |  |  | ROZPOCET | 0 | 0 | 0 | 0 | 0 | 2 | 0 | 16 | 104
| Online PSC |  | https://podminky.urs.cz/item/CS_URS_2022_01/764224406 | [14 empty] | Online PSC | 2
| VV |  | * střecha skladby S7 - přístřešek pro sanitky | [14 empty] | VV | 2 | 1 | True | 0 | ROZPOCET
| VV |  | " atika kolem střešní desky" (5,8+7,294+2,8) |  | 15.894 | [12 empty] | VV | 2 | 2 | True | 0 | ROZPOCET
| VV |  | Součet |  | 15.894 | [12 empty] | VV | 2 | 4 | True | 1 | ROZPOCET
52 | K | 764224411 | Oplechování horních ploch a nadezdívek (atik) bez rohů z Al plechu mechanicky kotvené rš přes 800 mm | m2 | 14.305 |  | 0 | CS ÚRS 2022 01 |  | snížená |  | 0 | 0.00203 | 0.029039 | 0 | 0 | 16 | K | 2 |  |  |  | ROZPOCET | 0 | 0 | 0 | 0 | 0 | 2 | 0 | 16 | 106
| Online PSC |  | https://podminky.urs.cz/item/CS_URS_2022_01/764224411 | [14 empty] | Online PSC | 2
| VV |  | * střecha skladby S7 - přístřešek pro sanitky | [14 empty] | VV | 2 | 1 | True | 0 | ROZPOCET
| VV |  | " celá atika kolem střešní desky" (5,8+7,294+2,8)*0,9 |  | 14.305 | [12 empty] | VV | 2 | 2 | True | 0 | ROZPOCET
| VV |  | Součet |  | 14.305 | [12 empty] | VV | 2 | 4 | True | 1 | ROZPOCET
53 | K | 764225446 | Příplatek za zvýšenou pracnost při oplechování rohů nadezdívek (atik) z Al plechu rš přes 400 mm | kus | 2 |  | 0 | CS ÚRS 2022 01 |  | snížená |  | 0 | 0 | 0 | 0 | 0 | 16 | K | 2 |  |  |  | ROZPOCET | 0 | 0 | 0 | 0 | 0 | 2 | 0 | 16 | 108
| Online PSC |  | https://podminky.urs.cz/item/CS_URS_2022_01/764225446 | [14 empty] | Online PSC | 2
| VV |  | 2,00 |  | 2 | [12 empty] | VV | 2 | 2 | True | 1 | ROZPOCET
54 | K | 764321406 | Lemování rovných zdí střech s krytinou prejzovou nebo vlnitou z Al plechu rš 500 mm | m | 21.944 |  | 0 | CS ÚRS 2022 01 |  | snížená |  | 0 | 0.00114 | 0.025016 | 0 | 0 | 16 | K | 2 |  |  |  | ROZPOCET | 0 | 0 | 0 | 0 | 0 | 2 | 0 | 16 | 110
| Online PSC |  | https://podminky.urs.cz/item/CS_URS_2022_01/764321406 | [14 empty] | Online PSC | 2
| VV |  | * střecha skladby S7 - přístřešek pro sanitky | [14 empty] | VV | 2 | 1 | True | 0 | ROZPOCET
| VV |  | " vytažení na atiku kolem střešní desky a na stěnu přístavby " 5,8+7,094+2,8+6,25 |  | 21.944 | [12 empty] | VV | 2 | 2 | True | 0 | ROZPOCET
| VV |  | Součet |  | 21.944 | [12 empty] | VV | 2 | 4 | True | 1 | ROZPOCET
55 | K | 764528422 | Svody kruhové včetně objímek, kolen, odskoků z Al plechu průměru 100 mm | m | 4 |  | 0 | CS ÚRS 2022 01 |  | snížená |  | 0 | 0.00108 | 0.00432 | 0 | 0 | 16 | K | 2 |  |  |  | ROZPOCET | 0 | 0 | 0 | 0 | 0 | 2 | 0 | 16 | 112
| Online PSC |  | https://podminky.urs.cz/item/CS_URS_2022_01/764528422 | [14 empty] | Online PSC | 2
| VV |  | * střecha skladby S7 - přístřešek pro sanitky | [14 empty] | VV | 2 | 1 | True | 0 | ROZPOCET
| VV |  | " svod od vpusti vč. kolen " 4,0 |  | 4 | [12 empty] | VV | 2 | 2 | True | 0 | ROZPOCET
| VV |  | Součet |  | 4 | [12 empty] | VV | 2 | 4 | True | 1 | ROZPOCET
56 | K | 998764102 | Přesun hmot tonážní pro konstrukce klempířské v objektech v přes 6 do 12 m | t | 0.197 |  | 0 | CS ÚRS 2022 01 |  | snížená |  | 0 | 0 | 0 | 0 | 0 | 16 | K | 2 |  |  |  | ROZPOCET | 0 | 0 | 0 | 0 | 0 | 2 | 0 | 16 | 114
| Online PSC |  | https://podminky.urs.cz/item/CS_URS_2022_01/998764102 | [14 empty] | Online PSC | 2
| D | 781 | Dokončovací práce - obklady |  |  |  | 0 |  |  |  |  | 0 |  | 0.77098 |  | 0 | 2 | D | 1 |  |  |  | ROZPOCET | [6 empty] | 0
57 | K | 781111011 | Ometení (oprášení) stěny při přípravě podkladu | m2 | 20.13 |  | 0 | CS ÚRS 2022 01 |  | snížená |  | 0 | 0 | 0 | 0 | 0 | 16 | K | 2 |  |  |  | ROZPOCET | 0 | 0 | 0 | 0 | 0 | 2 | 0 | 16 | 116
| Online PSC |  | https://podminky.urs.cz/item/CS_URS_2022_01/781111011 | [14 empty] | Online PSC | 2
| VV |  | * stěna - přístřešek pro sanitky | [14 empty] | VV | 2 | 1 | True | 0 | ROZPOCET
| VV |  | (2,75+0,3)*2*3,3 |  | 20.13 | [12 empty] | VV | 2 | 2 | True | 0 | ROZPOCET
| VV |  | Součet |  | 20.13 | [12 empty] | VV | 2 | 4 | True | 1 | ROZPOCET
58 | K | 781121011 | Nátěr penetrační na stěnu | m2 | 20.13 |  | 0 | CS ÚRS 2022 01 |  | snížená |  | 0 | 0.0003 | 0.006039 | 0 | 0 | 16 | K | 2 |  |  |  | ROZPOCET | 0 | 0 | 0 | 0 | 0 | 2 | 0 | 16 | 118
| Online PSC |  | https://podminky.urs.cz/item/CS_URS_2022_01/781121011 | [14 empty] | Online PSC | 2
| VV |  | 20,13 |  | 20.13 | [12 empty] | VV | 2 | 2 | True | 1 | ROZPOCET
59 | K | 781734112 | Montáž obkladů vnějších z obkladaček cihelných přes 50 do 85 ks/m2 lepené flexibilním lepidlem | m2 | 20.13 |  | 0 | CS ÚRS 2022 01 |  | snížená |  | 0 | 0.005 | 0.10065 | 0 | 0 | 16 | K | 2 |  |  |  | ROZPOCET | 0 | 0 | 0 | 0 | 0 | 2 | 0 | 16 | 120
| Online PSC |  | https://podminky.urs.cz/item/CS_URS_2022_01/781734112 | [14 empty] | Online PSC | 2
| VV |  | * stěna - přístřešek pro sanitky | [14 empty] | VV | 2 | 1 | True | 0 | ROZPOCET
| VV |  | (2,75+0,3)*2*3,3 |  | 20.13 | [12 empty] | VV | 2 | 2 | True | 0 | ROZPOCET
| VV |  | Součet |  | 20.13 | [12 empty] | VV | 2 | 4 | True | 1 | ROZPOCET
60 | M | 59623114 | pásek obkladový cihlový hladký 240x71x14mm melír | kus | 1328.58 |  | 0 | CS ÚRS 2022 01 |  | snížená |  | 0 | 0.0005 | 0.66429 | 0 | 0 | 32 | M | 2 |  |  |  | ROZPOCET | 0 | 0 | 0 | 0 | 0 | 2 | 0 | 16 | 122
| VV |  | * stěna - přístřešek pro sanitky | [14 empty] | VV | 2 | 1 | True | 0 | ROZPOCET
| VV |  | (2,75+0,3)*2*3,3*60 |  | 1207.8 | [12 empty] | VV | 2 | 2 | True | 0 | ROZPOCET
| VV |  | Součet |  | 1207.8 | [12 empty] | VV | 2 | 4 | True | 0 | ROZPOCET
| VV |  | 1207,8*1,1 "Přepočtené koeficientem množství |  | 1328.58 | [12 empty] | VV | 2 | 2 | True | 1 | ROZPOCET
61 | K | 998781102 | Přesun hmot tonážní pro obklady keramické v objektech v přes 6 do 12 m | t | 0.771 |  | 0 | CS ÚRS 2022 01 |  | snížená |  | 0 | 0 | 0 | 0 | 0 | 16 | K | 2 |  |  |  | ROZPOCET | 0 | 0 | 0 | 0 | 0 | 2 | 0 | 16 | 124
| Online PSC |  | https://podminky.urs.cz/item/CS_URS_2022_01/998781102 | [14 empty] | Online PSC | 2
| D | 783 | Dokončovací práce - nátěry |  |  |  | 0 |  |  |  |  | 0 |  | 0.0066047 |  | 0 | 2 | D | 1 |  |  |  | ROZPOCET | [6 empty] | 0
62 | K | 783823101 | Penetrační akrylátový nátěr hladkých betonových povrchů | m2 | 36.693 |  | 0 | CS ÚRS 2022 01 |  | snížená |  | 0 | 8e-05 | 0.0029354 | 0 | 0 | 16 | K | 2 |  |  |  | ROZPOCET | 0 | 0 | 0 | 0 | 0 | 2 | 0 | 16 | 126
| Online PSC |  | https://podminky.urs.cz/item/CS_URS_2022_01/783823101 | [14 empty] | Online PSC | 2
| VV |  | 36,693 |  | 36.693 | [12 empty] | VV | 2 | 2 | True | 1 | ROZPOCET
63 | K | 783826605 | Hydrofobizační transparentní silikonový nátěr hladkých betonových povrchů, povrchů z desek | m2 | 36.693 |  | 0 | CS ÚRS 2022 01 |  | snížená |  | 0 | 0.0001 | 0.0036693 | 0 | 0 | 16 | K | 2 |  |  |  | ROZPOCET | 0 | 0 | 0 | 0 | 0 | 2 | 0 | 16 | 128
| Online PSC |  | https://podminky.urs.cz/item/CS_URS_2022_01/783826605 | [14 empty] | Online PSC | 2
| VV |  | * pilíř - přístřešek pro sanitky | [14 empty] | VV | 2 | 1 | True | 0 | ROZPOCET
| VV |  | (0,6+0,3)*2*3,76 |  | 6.768 | [12 empty] | VV | 2 | 2 | True | 0 | ROZPOCET
| VV |  | * podhled stropní - střešní desky - přístřešek pro sanitky | [14 empty] | VV | 2 | 1 | True | 0 | ROZPOCET
| VV |  | (6,0+3,0)/2*6,65 |  | 29.925 | [12 empty] | VV | 2 | 2 | True | 0 | ROZPOCET
| VV |  | Součet |  | 36.693 | [12 empty] | VV | 2 | 4 | True | 1 | ROZPOCET

## SO 06_2.4 - Schodiště
{816a2229-bd51-4037-9e51-b425b94b6baf}
1
| KRYCÍ LIST SOUPISU PRACÍ | [7 empty] | v --- níže se nacházejí doplnkové a pomocné údaje k sestavám --- v | [8 empty] | False
Stavba:
Humanizace sociální služby DZR_MATYÁŠ
Objekt:
SO 06 - Doplňkové stavby
Soupis:
SO 06_2 - Stavební práce
Úroveň 3:
SO 06_2.4 - Schodiště
| KSO: |  |  |  |  | CC-CZ:
| Místo: |  | Nejdek |  |  | Datum: | 25. 7. 2022
| Zadavatel: |  |  |  |  | IČ:
|  | Karlovarský kraj |  |  |  | DIČ:
| Uchazeč: |  |  |  |  | IČ: | Vyplň údaj
|  | Vyplň údaj |  |  |  | DIČ: | Vyplň údaj
| Projektant: |  |  |  |  | IČ:
|  | Ing. arch. Břetislav Kubíček |  |  |  | DIČ:
| Zpracovatel: |  |  |  |  | IČ:
DIČ:
Poznámka:
Soupis prací je sestaven s využitím Cenové soustavy ÚRS. Položky, které pochází z této cenové soustavy, jsou ve sloupci 'Cenová soustava' označeny popisem 'CS ÚRS' a úrovní příslušného kalendářního pololetí. Veškeré další informace vymezující popis a podmínky použití těchto položek z Cenové soustavy, které nejsou uvedeny přímo v soupisu prací, jsou neomezeně dálkově k dispozici na www.cs-urs.cz, sekce Cenové a technické podmínky. Položky soupisu prací, které mají ve sloupci "Cenová soustava" uvedeno "vlastní", nepocházejí z cenové soustavy ÚRS.
| Cena bez DPH | [5 empty] | 0
|  |  | Základ daně |  |  | Sazba daně | Výše daně
| DPH | základní | 0 |  |  | 21% | 0
|  | snížená | 0 |  |  | 15% | 0
|  | zákl. přenesená | 0 |  |  | 21% | 0
|  | sníž. přenesená | 0 |  |  | 15% | 0
|  | nulová | 0 |  |  | 0% | 0
| Cena s DPH |  |  | v | CZK |  | 0
| Projektant |  |  | Zpracovatel
| Datum a podpis: |  | Razítko | Datum a podpis: |  |  | Razítko
| Objednavatel |  |  | Uchazeč
| Datum a podpis: |  | Razítko | Datum a podpis: |  |  | Razítko
REKAPITULACE ČLENĚNÍ SOUPISU PRACÍ
Stavba:
Humanizace sociální služby DZR_MATYÁŠ
Objekt:
SO 06 - Doplňkové stavby
Soupis:
SO 06_2 - Stavební práce
Úroveň 3:
SO 06_2.4 - Schodiště
Místo: |  |  | Nejdek |  |  | Datum: | 25. 7. 2022
Zadavatel: |  |  | Karlovarský kraj |  |  | Projektant: | Ing. arch. Břetislav Kubíček
Uchazeč: |  |  | Vyplň údaj |  |  | Zpracovatel:
Kód dílu - Popis | [6 empty] | Cena celkem [CZK]
Náklady ze soupisu prací | [6 empty] | 0 | [11 empty] | -1
| HSV - Práce a dodávky HSV | [5 empty] | 0
| 1 - Zemní práce | [5 empty] | 0
| 13 - Zemní práce - hloubené vykopávky | [5 empty] | 0
| 16 - Zemní práce - přemístění výkopku | [5 empty] | 0
| 17 - Zemní práce - konstrukce ze zemin | [5 empty] | 0
| 2 - Zakládání | [5 empty] | 0
| 27 - Zakládání - základy | [5 empty] | 0
| 3 - Svislé a kompletní konstrukce | [5 empty] | 0
| 31 - Zdi pozemních staveb | [5 empty] | 0
| 34 - Stěny a příčky | [5 empty] | 0
| 4 - Vodorovné konstrukce | [5 empty] | 0
| 41 - Stropy a stropní konstrukce pozemních staveb | [5 empty] | 0
| 43 - Schodišťové konstrukce a rampy | [5 empty] | 0
| 5 - Komunikace pozemní | [5 empty] | 0
| 59 - Kryty pozemních komunikací, letišť a ploch dlážděné | [5 empty] | 0
| 9 - Ostatní konstrukce a práce, bourání | [5 empty] | 0
| 99 - Přesun hmot a manipulace se sutí | [5 empty] | 0
| 998 - Přesun hmot | [5 empty] | 0
| PSV - Práce a dodávky PSV | [5 empty] | 0
| 711 - Izolace proti vodě, vlhkosti a plynům | [5 empty] | 0
| 712 - Povlakové krytiny | [5 empty] | 0
| 767 - Konstrukce zámečnické | [5 empty] | 0
SOUPIS PRACÍ
Stavba:
Humanizace sociální služby DZR_MATYÁŠ
Objekt:
SO 06 - Doplňkové stavby
Soupis:
SO 06_2 - Stavební práce
Úroveň 3:
SO 06_2.4 - Schodiště
Místo: |  |  | Nejdek |  |  | Datum: | 25. 7. 2022
Zadavatel: |  |  | Karlovarský kraj |  |  | Projektant: | Ing. arch. Břetislav Kubíček
Uchazeč: |  |  | Vyplň údaj |  |  | Zpracovatel:
PČ | Typ | Kód | Popis | MJ | Množství | J.cena [CZK] | Cena celkem [CZK] | Cenová soustava |  | DPH | J. Nh [h] | Nh celkem [h] | J. hmotnost [t] | Hmotnost celkem [t] | J. suť [t] | Suť Celkem [t]
Náklady soupisu celkem | [6 empty] | 0 |  |  |  |  | 0 |  | 25.9914 |  | 0 |  | D | -1 | [10 empty] | 0
| D | HSV | Práce a dodávky HSV |  |  |  | 0 |  |  |  |  | 0 |  | 25.8875 |  | 0 | 1 | D | 0 |  |  |  | ROZPOCET | [6 empty] | 0
| D | 1 | Zemní práce |  |  |  | 0 |  |  |  |  | 0 |  | 5.546 |  | 0 | 1 | D | 1 |  |  |  | ROZPOCET | [6 empty] | 0
| D | 13 | Zemní práce - hloubené vykopávky |  |  |  | 0 |  |  |  |  | 0 |  | 0 |  | 0 | 1 | D | 2 |  |  |  | ROZPOCET | [6 empty] | 0
1 | K | 132251252 | Hloubení rýh nezapažených š do 2000 mm v hornině třídy těžitelnosti I skupiny 3 objem do 50 m3 strojně | m3 | 20.025 |  | 0 | CS ÚRS 2022 01 |  | snížená |  | 0 | 0 | 0 | 0 | 0 | 4 | K | 3 |  |  |  | ROZPOCET | 0 | 0 | 0 | 0 | 0 | 2 | 0 | 4 | 2
| Online PSC |  | https://podminky.urs.cz/item/CS_URS_2022_01/132251252 | [14 empty] | Online PSC | 3
| VV |  | " výkop pro schodišťové rameno a podesty " 6,0*(1,8*(2,2+0,8)/2+0,6*0,5)+2,25*1,8*0,5 |  | 20.025 | [12 empty] | VV | 3 | 2 | True | 0 | ROZPOCET
| VV |  | Součet |  | 20.025 | [12 empty] | VV | 3 | 4 | True | 1 | ROZPOCET
| D | 16 | Zemní práce - přemístění výkopku |  |  |  | 0 |  |  |  |  | 0 |  | 0 |  | 0 | 1 | D | 2 |  |  |  | ROZPOCET | [6 empty] | 0
2 | K | 162751114 | Vodorovné přemístění přes 6 000 do 7000 m výkopku/sypaniny z horniny třídy těžitelnosti I skupiny 1 až 3 | m3 | 18.315 |  | 0 | CS ÚRS 2022 01 |  | snížená |  | 0 | 0 | 0 | 0 | 0 | 4 | K | 3 |  |  |  | ROZPOCET | 0 | 0 | 0 | 0 | 0 | 2 | 0 | 4 | 4
| Online PSC |  | https://podminky.urs.cz/item/CS_URS_2022_01/162751114 | [14 empty] | Online PSC | 3
| VV |  | " výkop pro schodišťové rameno a podesty " 6,0*(1,8*(2,2+0,8)/2+0,6*0,5)+2,25*1,8*0,5 |  | 20.025 | [12 empty] | VV | 3 | 2 | True | 0 | ROZPOCET
| VV |  | " zásyp pod schodištěm zeminou " -5,7*0,6*1,0/2 |  | -1.71 | [12 empty] | VV | 3 | 2 | True | 0 | ROZPOCET
| VV |  | Součet |  | 18.315 | [12 empty] | VV | 3 | 4 | True | 1 | ROZPOCET
| D | 17 | Zemní práce - konstrukce ze zemin |  |  |  | 0 |  |  |  |  | 0 |  | 5.546 |  | 0 | 1 | D | 2 |  |  |  | ROZPOCET | [6 empty] | 0
3 | K | 171201231 | Poplatek za uložení zeminy a kamení na recyklační skládce (skládkovné) kód odpadu 17 05 04 | t | 32.967 |  | 0 | CS ÚRS 2022 01 |  | snížená |  | 0 | 0 | 0 | 0 | 0 | 4 | K | 3 |  |  |  | ROZPOCET | 0 | 0 | 0 | 0 | 0 | 2 | 0 | 4 | -873135133
| Online PSC |  | https://podminky.urs.cz/item/CS_URS_2022_01/171201231 | [14 empty] | Online PSC | 3
| VV |  | 18,315*1,8 "Přepočtené koeficientem množství |  | 32.967 | [12 empty] | VV | 3 | 2 | True | 0 | ROZPOCET
| VV |  | Součet |  | 32.967 | [12 empty] | VV | 3 | 4 | True | 1 | ROZPOCET
4 | K | 171251201 | Uložení sypaniny na skládky nebo meziskládky | m3 | 18.315 |  | 0 | CS ÚRS 2022 01 |  | snížená |  | 0 | 0 | 0 | 0 | 0 | 4 | K | 3 |  |  |  | ROZPOCET | 0 | 0 | 0 | 0 | 0 | 2 | 0 | 4 | 8
| Online PSC |  | https://podminky.urs.cz/item/CS_URS_2022_01/171251201 | [14 empty] | Online PSC | 3
| VV |  | 18,315 |  | 18.315 | [12 empty] | VV | 3 | 2 | True | 1 | ROZPOCET
5 | K | 174151101 | Zásyp jam, šachet rýh nebo kolem objektů sypaninou se zhutněním | m3 | 4.483 |  | 0 | CS ÚRS 2022 01 |  | snížená |  | 0 | 0 | 0 | 0 | 0 | 4 | K | 3 |  |  |  | ROZPOCET | 0 | 0 | 0 | 0 | 0 | 2 | 0 | 4 | 10
| Online PSC |  | https://podminky.urs.cz/item/CS_URS_2022_01/174151101 | [14 empty] | Online PSC | 3
| VV |  | " zásyp pod schodištěm zeminou " 5,7*0,6*1,0/2 |  | 1.71 | [12 empty] | VV | 3 | 2 | True | 0 | ROZPOCET
| VV |  | " zásyp mezi stěnami schodiště uvnitř - štěrkem " 5,7*1,39*0,35 |  | 2.773 | [12 empty] | VV | 3 | 2 | True | 0 | ROZPOCET
| VV |  | Součet |  | 4.483 | [12 empty] | VV | 3 | 4 | True | 1 | ROZPOCET
6 | M | 58343920 | kamenivo drcené hrubé frakce 16/22 | t | 5.546 |  | 0 | CS ÚRS 2022 01 |  | snížená |  | 0 | 1 | 5.546 | 0 | 0 | 8 | M | 3 |  |  |  | ROZPOCET | 0 | 0 | 0 | 0 | 0 | 2 | 0 | 4 | 12
| P |  | Poznámka k položce: dodávka materiálu včetně dopravy | [14 empty] | P | 3
| VV |  | " zásyp mezi stěnami schodiště uvnitř - štěrkem " 5,7*1,39*0,35 |  | 2.773 | [12 empty] | VV | 3 | 2 | True | 0 | ROZPOCET
| VV |  | Součet |  | 2.773 | [12 empty] | VV | 3 | 4 | True | 0 | ROZPOCET
| VV |  | 2,773*2 "Přepočtené koeficientem množství |  | 5.546 | [12 empty] | VV | 3 | 2 | True | 1 | ROZPOCET
| D | 2 | Zakládání |  |  |  | 0 |  |  |  |  | 0 |  | 14.5934 |  | 0 | 1 | D | 1 |  |  |  | ROZPOCET | [6 empty] | 0
| D | 27 | Zakládání - základy |  |  |  | 0 |  |  |  |  | 0 |  | 14.5934 |  | 0 | 1 | D | 2 |  |  |  | ROZPOCET | [6 empty] | 0
7 | K | 274313811 | Základové pásy z betonu tř. C 25/30 | m3 | 1.71 |  | 0 | CS ÚRS 2022 01 |  | snížená |  | 0 | 2.5019 | 4.2782 | 0 | 0 | 4 | K | 3 |  |  |  | ROZPOCET | 0 | 0 | 0 | 0 | 0 | 2 | 0 | 4 | 14
| Online PSC |  | https://podminky.urs.cz/item/CS_URS_2022_01/274313811 | [14 empty] | Online PSC | 3
| VV |  | * beton C25/30, XA1, XC2, XF1 | [14 empty] | VV | 3 | 1 | True | 0 | ROZPOCET
| VV |  | " spodní základ " 5,7*0,6*0,5 |  | 1.71 | [12 empty] | VV | 3 | 2 | True | 0 | ROZPOCET
| VV |  | Součet |  | 1.71 | [12 empty] | VV | 3 | 4 | True | 1 | ROZPOCET
8 | K | 274351121 | Zřízení bednění základových pasů rovného | m2 | 6 |  | 0 | CS ÚRS 2022 01 |  | snížená |  | 0 | 0.00269 | 0.01614 | 0 | 0 | 4 | K | 3 |  |  |  | ROZPOCET | 0 | 0 | 0 | 0 | 0 | 2 | 0 | 4 | 16
| Online PSC |  | https://podminky.urs.cz/item/CS_URS_2022_01/274351121 | [14 empty] | Online PSC | 3
| VV |  | * beton C25/30, XA1, XC2, XF1 | [14 empty] | VV | 3 | 1 | True | 0 | ROZPOCET
| VV |  | " spodní základ " (5,7*2+0,6)*0,5 |  | 6 | [12 empty] | VV | 3 | 2 | True | 0 | ROZPOCET
| VV |  | Součet |  | 6 | [12 empty] | VV | 3 | 4 | True | 1 | ROZPOCET
9 | K | 274351122 | Odstranění bednění základových pasů rovného | m2 | 6 |  | 0 | CS ÚRS 2022 01 |  | snížená |  | 0 | 0 | 0 | 0 | 0 | 4 | K | 3 |  |  |  | ROZPOCET | 0 | 0 | 0 | 0 | 0 | 2 | 0 | 4 | 18
| Online PSC |  | https://podminky.urs.cz/item/CS_URS_2022_01/274351122 | [14 empty] | Online PSC | 3
| VV |  | 6,00 |  | 6 | [12 empty] | VV | 3 | 2 | True | 1 | ROZPOCET
10 | K | 279113152 | Základová zeď tl přes 150 do 200 mm z tvárnic ztraceného bednění včetně výplně z betonu tř. C 25/30 | m2 | 15.825 |  | 0 | CS ÚRS 2022 01 |  | snížená |  | 0 | 0.45195 | 7.1521 | 0 | 0 | 4 | K | 3 |  |  |  | ROZPOCET | 0 | 0 | 0 | 0 | 0 | 2 | 0 | 4 | 20
| Online PSC |  | https://podminky.urs.cz/item/CS_URS_2022_01/279113152 | [14 empty] | Online PSC | 3
| VV |  | " základové zdi schodiště " 2,4*(1,5+2,0)+3,3*(1,5+2,0+2*0,5)/2 |  | 15.825 | [12 empty] | VV | 3 | 2 | True | 0 | ROZPOCET
| VV |  | Součet |  | 15.825 | [12 empty] | VV | 3 | 4 | True | 1 | ROZPOCET
11 | K | 279113155 | Základová zeď tl přes 300 do 400 mm z tvárnic ztraceného bednění včetně výplně z betonu tř. C 25/30 | m2 | 2.85 |  | 0 | CS ÚRS 2022 01 |  | snížená |  | 0 | 1.0146 | 2.8916 | 0 | 0 | 4 | K | 3 |  |  |  | ROZPOCET | 0 | 0 | 0 | 0 | 0 | 2 | 0 | 4 | 22
| Online PSC |  | https://podminky.urs.cz/item/CS_URS_2022_01/279113155 | [14 empty] | Online PSC | 3
| VV |  | " horní základ " 5,7*0,5 |  | 2.85 | [12 empty] | VV | 3 | 2 | True | 0 | ROZPOCET
| VV |  | Součet |  | 2.85 | [12 empty] | VV | 3 | 4 | True | 1 | ROZPOCET
12 | K | 279361821 | Výztuž základových zdí nosných betonářskou ocelí 10 505 | t | 0.241 |  | 0 | CS ÚRS 2022 01 |  | snížená |  | 0 | 1.0594 | 0.25532 | 0 | 0 | 4 | K | 3 |  |  |  | ROZPOCET | 0 | 0 | 0 | 0 | 0 | 2 | 0 | 4 | 24
| Online PSC |  | https://podminky.urs.cz/item/CS_URS_2022_01/279361821 | [14 empty] | Online PSC | 3
| VV |  | * výztuž 8 x R12/m2 vodorovně a svisle | [14 empty] | VV | 3 | 1 | True | 0 | ROZPOCET
| VV |  | " horní základ tl.40 cm " 5,7*0,5*8*2*0,89*1,15*0,001 |  | 0.047 | [12 empty] | VV | 3 | 2 | True | 0 | ROZPOCET
| VV |  | * výztuž 4 x R12/m2 vodorovně a 8 x R12/m2 svisle | [14 empty] | VV | 3 | 1 | True | 0 | ROZPOCET
| VV |  | " základové zdi schodiště " (2,4*(1,5+2,0)+3,3*(1,5+2,0+2*0,5)/2)*(4+8)*0,89*1,15*0,001 |  | 0.194 | [12 empty] | VV | 3 | 2 | True | 0 | ROZPOCET
| VV |  | Součet |  | 0.241 | [12 empty] | VV | 3 | 4 | True | 1 | ROZPOCET
| D | 3 | Svislé a kompletní konstrukce |  |  |  | 0 |  |  |  |  | 0 |  | 1.629 |  | 0 | 1 | D | 1 |  |  |  | ROZPOCET | [6 empty] | 0
| D | 31 | Zdi pozemních staveb |  |  |  | 0 |  |  |  |  | 0 |  | 0 |  | 0 | 1 | D | 2 |  |  |  | ROZPOCET | [6 empty] | 0
13 | K | 313234311R | Kotvení lícovaného zdiva konzolovými nerez kotvami v ploše do pórobetonu a betonu | m2 | 6.215 |  | 0 | vlastní |  | snížená |  | 0 | 0 | 0 | 0 | 0 | 4 | K | 3 |  |  |  | ROZPOCET | 0 | 0 | 0 | 0 | 0 | 2 | 0 | 4 | 26
| P |  | Poznámka k položce: včetně vyvrtání otvoru | [14 empty] | P | 3
| VV |  | * přizdívka stěny schodiště k přístavbě pavilonu C s provětrávanou mezerou | [14 empty] | VV | 3 | 1 | True | 0 | ROZPOCET
| VV |  | " kotvení 6 ks kotev/ m2 " (2,2*1,55+3,3*(1,5+0,2)/2) |  | 6.215 | [12 empty] | VV | 3 | 2 | True | 0 | ROZPOCET
| VV |  | Součet |  | 6.215 | [12 empty] | VV | 3 | 4 | True | 1 | ROZPOCET
| D | 34 | Stěny a příčky |  |  |  | 0 |  |  |  |  | 0 |  | 1.629 |  | 0 | 1 | D | 2 |  |  |  | ROZPOCET | [6 empty] | 0
14 | K | 342241132 | Příčky z cihel plných lícových P 60 dl 240 mm na MVC včetně spárování tl 115 mm | m2 | 6.215 |  | 0 | CS ÚRS 2022 01 |  | snížená |  | 0 | 0.2621 | 1.629 | 0 | 0 | 4 | K | 3 |  |  |  | ROZPOCET | 0 | 0 | 0 | 0 | 0 | 2 | 0 | 4 | 28
| Online PSC |  | https://podminky.urs.cz/item/CS_URS_2022_01/342241132 | [14 empty] | Online PSC | 3
| P |  | Poznámka k položce: založená předstěna na stávajícím rozšířeném základu | [14 empty] | P | 3
| VV |  | * přizdívka stěny schodiště k přístavbě pavilonu C s provětrávanou mezerou | [14 empty] | VV | 3 | 1 | True | 0 | ROZPOCET
| VV |  | 2,2*1,55+3,3*(1,5+0,2)/2 |  | 6.215 | [12 empty] | VV | 3 | 2 | True | 0 | ROZPOCET
| VV |  | Součet |  | 6.215 | [12 empty] | VV | 3 | 4 | True | 1 | ROZPOCET
| D | 4 | Vodorovné konstrukce |  |  |  | 0 |  |  |  |  | 0 |  | 2.809 |  | 0 | 1 | D | 1 |  |  |  | ROZPOCET | [6 empty] | 0
| D | 41 | Stropy a stropní konstrukce pozemních staveb |  |  |  | 0 |  |  |  |  | 0 |  | 2.6681 |  | 0 | 1 | D | 2 |  |  |  | ROZPOCET | [6 empty] | 0
15 | K | 411322424 | Stropy trámové nebo kazetové ze ŽB tř. C 25/30 | m3 | 1.013 |  | 0 | CS ÚRS 2022 01 |  | snížená |  | 0 | 2.502 | 2.5345 | 0 | 0 | 4 | K | 3 |  |  |  | ROZPOCET | 0 | 0 | 0 | 0 | 0 | 2 | 0 | 4 | 30
| Online PSC |  | https://podminky.urs.cz/item/CS_URS_2022_01/411322424 | [14 empty] | Online PSC | 3
| VV |  | " zastropení horní podesty schodiště - betonová deska ve spádu v prům tl. 20 cm " 2,25*2,25*0,2 |  | 1.013 | [12 empty] | VV | 3 | 2 | True | 0 | ROZPOCET
| VV |  | Součet |  | 1.013 | [12 empty] | VV | 3 | 4 | True | 1 | ROZPOCET
16 | K | 411354259 | Bednění stropů ztracené z hraněných trapézových vln v 92 mm plech pozinkovaný tl 1,0 mm | m2 | 5.063 |  | 0 | CS ÚRS 2022 01 |  | snížená |  | 0 | 0.01467 | 0.074274 | 0 | 0 | 4 | K | 3 |  |  |  | ROZPOCET | 0 | 0 | 0 | 0 | 0 | 2 | 0 | 4 | 32
| Online PSC |  | https://podminky.urs.cz/item/CS_URS_2022_01/411354259 | [14 empty] | Online PSC | 3
| VV |  | " zastropení horní podesty schodiště " 2,25*2,25 |  | 5.063 | [12 empty] | VV | 3 | 2 | True | 0 | ROZPOCET
| VV |  | Součet |  | 5.063 | [12 empty] | VV | 3 | 4 | True | 1 | ROZPOCET
17 | K | 411361821 | Výztuž stropů betonářskou ocelí 10 505 | t | 0.028 |  | 0 | CS ÚRS 2022 01 |  | snížená |  | 0 | 1.0555 | 0.029555 | 0 | 0 | 4 | K | 3 |  |  |  | ROZPOCET | 0 | 0 | 0 | 0 | 0 | 2 | 0 | 4 | 34
| Online PSC |  | https://podminky.urs.cz/item/CS_URS_2022_01/411361821 | [14 empty] | Online PSC | 3
| VV |  | " zastropení horní podesty schodiště - R12 do vlny " 2,25*2,25*5,5*0,89*1,15*0,001 |  | 0.028 | [12 empty] | VV | 3 | 2 | True | 0 | ROZPOCET
| VV |  | Součet |  | 0.028 | [12 empty] | VV | 3 | 4 | True | 1 | ROZPOCET
18 | K | 411362021 | Výztuž stropů svařovanými sítěmi Kari | t | 0.028 |  | 0 | CS ÚRS 2022 01 |  | snížená |  | 0 | 1.0628 | 0.029758 | 0 | 0 | 4 | K | 3 |  |  |  | ROZPOCET | 0 | 0 | 0 | 0 | 0 | 2 | 0 | 4 | 36
| Online PSC |  | https://podminky.urs.cz/item/CS_URS_2022_01/411362021 | [14 empty] | Online PSC | 3
| VV |  | " zastropení horní podesty schodiště - síť 100/100/6 " 2,25*2,25*2,22*2*1,25*0,001 |  | 0.028 | [12 empty] | VV | 3 | 2 | True | 0 | ROZPOCET
| VV |  | Součet |  | 0.028 | [12 empty] | VV | 3 | 4 | True | 1 | ROZPOCET
| D | 43 | Schodišťové konstrukce a rampy |  |  |  | 0 |  |  |  |  | 0 |  | 0.14088 |  | 0 | 1 | D | 2 |  |  |  | ROZPOCET | [6 empty] | 0
19 | K | 434191433 | Osazení schodišťových stupňů kamenných pemrlovaných s oboustranným zazděním | m | 24 |  | 0 | CS ÚRS 2022 01 |  | snížená |  | 0 | 0.00587 | 0.14088 | 0 | 0 | 4 | K | 3 |  |  |  | ROZPOCET | 0 | 0 | 0 | 0 | 0 | 2 | 0 | 4 | 38
| Online PSC |  | https://podminky.urs.cz/item/CS_URS_2022_01/434191433 | [14 empty] | Online PSC | 3
| VV |  | " schodiště k příjezdu sanitek u pavilonu C " 2,0*11+2,0 |  | 24 | [12 empty] | VV | 3 | 2 | True | 0 | ROZPOCET
| VV |  | Součet |  | 24 | [12 empty] | VV | 3 | 4 | True | 1 | ROZPOCET
20 | M | 58388024R | stupeň schodišťový žulový snímaný s drážkou 159x330x2000mm výžlabková podstupnice- pemrlovaný | kus | 24 |  | 0 | vlastní |  | snížená |  | 0 | 0 | 0 | 0 | 0 | 8 | M | 3 |  |  |  | ROZPOCET | 0 | 0 | 0 | 0 | 0 | 2 | 0 | 4 | 40
| VV |  | 24,00 |  | 24 | [12 empty] | VV | 3 | 2 | True | 1 | ROZPOCET
| D | 5 | Komunikace pozemní |  |  |  | 0 |  |  |  |  | 0 |  | 1.3101 |  | 0 | 1 | D | 1 |  |  |  | ROZPOCET | [6 empty] | 0
| D | 59 | Kryty pozemních komunikací, letišť a ploch dlážděné |  |  |  | 0 |  |  |  |  | 0 |  | 1.3101 |  | 0 | 1 | D | 2 |  |  |  | ROZPOCET | [6 empty] | 0
21 | K | 596212210 | Kladení zámkové dlažby pozemních komunikací ručně tl 80 mm skupiny A pl do 50 m2 | m2 | 4.5 |  | 0 | CS ÚRS 2022 01 |  | snížená |  | 0 | 0.11162 | 0.50229 | 0 | 0 | 4 | K | 3 |  |  |  | ROZPOCET | 0 | 0 | 0 | 0 | 0 | 2 | 0 | 4 | 42
| Online PSC |  | https://podminky.urs.cz/item/CS_URS_2022_01/596212210 | [14 empty] | Online PSC | 3
| VV |  | " horní podesty schodiště " 2,25*2,0 |  | 4.5 | [12 empty] | VV | 3 | 2 | True | 0 | ROZPOCET
| VV |  | Součet |  | 4.5 | [12 empty] | VV | 3 | 4 | True | 1 | ROZPOCET
22 | M | 59245020 | dlažba tvar obdélník betonová 200x100x80mm přírodní | m2 | 4.59 |  | 0 | CS ÚRS 2022 01 |  | snížená |  | 0 | 0.176 | 0.80784 | 0 | 0 | 8 | M | 3 |  |  |  | ROZPOCET | 0 | 0 | 0 | 0 | 0 | 2 | 0 | 4 | 44
| VV |  | 4,5*1,02 "Přepočtené koeficientem množství |  | 4.59 | [12 empty] | VV | 3 | 2 | True | 0 | ROZPOCET
| VV |  | Součet |  | 4.59 | [12 empty] | VV | 3 | 4 | True | 1 | ROZPOCET
| D | 9 | Ostatní konstrukce a práce, bourání |  |  |  | 0 |  |  |  |  | 0 |  | 0 |  | 0 | 1 | D | 1 |  |  |  | ROZPOCET | [6 empty] | 0
| D | 99 | Přesun hmot a manipulace se sutí |  |  |  | 0 |  |  |  |  | 0 |  | 0 |  | 0 | 1 | D | 2 |  |  |  | ROZPOCET | [6 empty] | 0
| D | 998 | Přesun hmot |  |  |  | 0 |  |  |  |  | 0 |  | 0 |  | 0 | 1 | D | 3 |  |  |  | ROZPOCET | [6 empty] | 0
23 | K | 998011001 | Přesun hmot pro budovy zděné v do 6 m | t | 25.887 |  | 0 | CS ÚRS 2022 01 |  | snížená |  | 0 | 0 | 0 | 0 | 0 | 4 | K | 4 |  |  |  | ROZPOCET | 0 | 0 | 0 | 0 | 0 | 2 | 0 | 4 | 46
| Online PSC |  | https://podminky.urs.cz/item/CS_URS_2022_01/998011001 | [14 empty] | Online PSC | 4
| D | PSV | Práce a dodávky PSV |  |  |  | 0 |  |  |  |  | 0 |  | 0.10392 |  | 0 | 2 | D | 0 |  |  |  | ROZPOCET | [6 empty] | 0
| D | 711 | Izolace proti vodě, vlhkosti a plynům |  |  |  | 0 |  |  |  |  | 0 |  | 0.071049 |  | 0 | 2 | D | 1 |  |  |  | ROZPOCET | [6 empty] | 0
24 | K | 711111001 | Provedení izolace proti zemní vlhkosti vodorovné za studena nátěrem penetračním | m2 | 6.713 |  | 0 | CS ÚRS 2022 01 |  | snížená |  | 0 | 0 | 0 | 0 | 0 | 16 | K | 2 |  |  |  | ROZPOCET | 0 | 0 | 0 | 0 | 0 | 2 | 0 | 16 | 48
| Online PSC |  | https://podminky.urs.cz/item/CS_URS_2022_01/711111001 | [14 empty] | Online PSC | 2
| VV |  | * pod přizdívku stěny schodiště vodorovně | [14 empty] | VV | 2 | 1 | True | 0 | ROZPOCET
| VV |  | (2,2+3,3)*0,3 |  | 1.65 | [12 empty] | VV | 2 | 2 | True | 0 | ROZPOCET
| VV |  | * izolace horní podesty nad schodištěm | [14 empty] | VV | 2 | 1 | True | 0 | ROZPOCET
| VV |  | 2,25*2,25 |  | 5.063 | [12 empty] | VV | 2 | 2 | True | 0 | ROZPOCET
| VV |  | Součet |  | 6.713 | [12 empty] | VV | 2 | 4 | True | 1 | ROZPOCET
25 | M | 11163150 | lak penetrační asfaltový | t | 0.002 |  | 0 | CS ÚRS 2022 01 |  | snížená |  | 0 | 1 | 0.002 | 0 | 0 | 32 | M | 2 |  |  |  | ROZPOCET | 0 | 0 | 0 | 0 | 0 | 2 | 0 | 16 | 50
| VV |  | 6,713*0,00034 "Přepočtené koeficientem množství |  | 0.002 | [12 empty] | VV | 2 | 2 | True | 0 | ROZPOCET
| VV |  | Součet |  | 0.002 | [12 empty] | VV | 2 | 4 | True | 1 | ROZPOCET
26 | K | 711112001 | Provedení izolace proti zemní vlhkosti svislé za studena nátěrem penetračním | m2 | 1.988 |  | 0 | CS ÚRS 2022 01 |  | snížená |  | 0 | 0 | 0 | 0 | 0 | 16 | K | 2 |  |  |  | ROZPOCET | 0 | 0 | 0 | 0 | 0 | 2 | 0 | 16 | 52
| Online PSC |  | https://podminky.urs.cz/item/CS_URS_2022_01/711112001 | [14 empty] | Online PSC | 2
| VV |  | * pod přizdívku stěny schodiště svisle na bednící dílce | [14 empty] | VV | 2 | 1 | True | 0 | ROZPOCET
| VV |  | (2,2+3,3)*0,3 |  | 1.65 | [12 empty] | VV | 2 | 2 | True | 0 | ROZPOCET
| VV |  | * izolace horní podesty nad schodištěm - na stěnu přístavby | [14 empty] | VV | 2 | 1 | True | 0 | ROZPOCET
| VV |  | 2,25*0,15 |  | 0.338 | [12 empty] | VV | 2 | 2 | True | 0 | ROZPOCET
| VV |  | Součet |  | 1.988 | [12 empty] | VV | 2 | 4 | True | 1 | ROZPOCET
27 | M | 11163150 | lak penetrační asfaltový | t | 0.001 |  | 0 | CS ÚRS 2022 01 |  | snížená |  | 0 | 1 | 0.001 | 0 | 0 | 32 | M | 2 |  |  |  | ROZPOCET | 0 | 0 | 0 | 0 | 0 | 2 | 0 | 16 | 54
| VV |  | 1,988*0,00034 "Přepočtené koeficientem množství |  | 0.001 | [12 empty] | VV | 2 | 2 | True | 0 | ROZPOCET
| VV |  | Součet |  | 0.001 | [12 empty] | VV | 2 | 4 | True | 1 | ROZPOCET
28 | K | 711141559 | Provedení izolace proti zemní vlhkosti pásy přitavením vodorovné NAIP | m2 | 6.713 |  | 0 | CS ÚRS 2022 01 |  | snížená |  | 0 | 0.0004 | 0.0026852 | 0 | 0 | 16 | K | 2 |  |  |  | ROZPOCET | 0 | 0 | 0 | 0 | 0 | 2 | 0 | 16 | 56
| Online PSC |  | https://podminky.urs.cz/item/CS_URS_2022_01/711141559 | [14 empty] | Online PSC | 2
| VV |  | * pod přizdívku stěny schodiště vodorovně | [14 empty] | VV | 2 | 1 | True | 0 | ROZPOCET
| VV |  | (2,2+3,3)*0,3 |  | 1.65 | [12 empty] | VV | 2 | 2 | True | 0 | ROZPOCET
| VV |  | * izolace horní podesty nad schodištěm | [14 empty] | VV | 2 | 1 | True | 0 | ROZPOCET
| VV |  | 2,25*2,25 |  | 5.063 | [12 empty] | VV | 2 | 2 | True | 0 | ROZPOCET
| VV |  | Součet |  | 6.713 | [12 empty] | VV | 2 | 4 | True | 1 | ROZPOCET
29 | M | 62853004 | pás asfaltový natavitelný modifikovaný SBS tl 4,0mm s vložkou ze skleněné tkaniny a spalitelnou PE fólií nebo jemnozrnným minerálním posypem na horním povrchu | m2 | 7.824 |  | 0 | CS ÚRS 2022 01 |  | snížená |  | 0 | 0.0054 | 0.04225 | 0 | 0 | 32 | M | 2 |  |  |  | ROZPOCET | 0 | 0 | 0 | 0 | 0 | 2 | 0 | 16 | 58
| VV |  | 6,713*1,1655 "Přepočtené koeficientem množství |  | 7.824 | [12 empty] | VV | 2 | 2 | True | 0 | ROZPOCET
| VV |  | Součet |  | 7.824 | [12 empty] | VV | 2 | 4 | True | 1 | ROZPOCET
30 | K | 711142559 | Provedení izolace proti zemní vlhkosti pásy přitavením svislé NAIP | m2 | 1.988 |  | 0 | CS ÚRS 2022 01 |  | snížená |  | 0 | 0.0004 | 0.0007952 | 0 | 0 | 16 | K | 2 |  |  |  | ROZPOCET | 0 | 0 | 0 | 0 | 0 | 2 | 0 | 16 | 60
| Online PSC |  | https://podminky.urs.cz/item/CS_URS_2022_01/711142559 | [14 empty] | Online PSC | 2
| VV |  | * pod přizdívku stěny schodiště svisle na bednící dílce | [14 empty] | VV | 2 | 1 | True | 0 | ROZPOCET
| VV |  | (2,2+3,3)*0,3 |  | 1.65 | [12 empty] | VV | 2 | 2 | True | 0 | ROZPOCET
| VV |  | * izolace horní podesty nad schodištěm - na stěnu přístavby | [14 empty] | VV | 2 | 1 | True | 0 | ROZPOCET
| VV |  | 2,25*0,15 |  | 0.338 | [12 empty] | VV | 2 | 2 | True | 0 | ROZPOCET
| VV |  | Součet |  | 1.988 | [12 empty] | VV | 2 | 4 | True | 1 | ROZPOCET
31 | M | 62853004 | pás asfaltový natavitelný modifikovaný SBS tl 4,0mm s vložkou ze skleněné tkaniny a spalitelnou PE fólií nebo jemnozrnným minerálním posypem na horním povrchu | m2 | 2.427 |  | 0 | CS ÚRS 2022 01 |  | snížená |  | 0 | 0.0054 | 0.013106 | 0 | 0 | 32 | M | 2 |  |  |  | ROZPOCET | 0 | 0 | 0 | 0 | 0 | 2 | 0 | 16 | 62
| VV |  | 1,988*1,221 "Přepočtené koeficientem množství |  | 2.427 | [12 empty] | VV | 2 | 2 | True | 0 | ROZPOCET
| VV |  | Součet |  | 2.427 | [12 empty] | VV | 2 | 4 | True | 1 | ROZPOCET
32 | K | 711161112 | Izolace proti zemní vlhkosti nopovou fólií vodorovná, nopek v 8,0 mm, tl do 0,6 mm | m2 | 5.063 |  | 0 | CS ÚRS 2022 01 |  | snížená |  | 0 | 0.00035 | 0.0017721 | 0 | 0 | 16 | K | 2 |  |  |  | ROZPOCET | 0 | 0 | 0 | 0 | 0 | 2 | 0 | 16 | 64
| Online PSC |  | https://podminky.urs.cz/item/CS_URS_2022_01/711161112 | [14 empty] | Online PSC | 2
| VV |  | * izolace horní podesty nad schodištěm - odvodňovací vrstva pod dlažbou | [14 empty] | VV | 2 | 1 | True | 0 | ROZPOCET
| VV |  | 2,25*2,25 |  | 5.063 | [12 empty] | VV | 2 | 2 | True | 0 | ROZPOCET
| VV |  | Součet |  | 5.063 | [12 empty] | VV | 2 | 4 | True | 1 | ROZPOCET
33 | K | 711493121 | Izolace proti podpovrchové a tlakové vodě svislá těsnicí hmotou dvousložkovou na bázi cementu | m2 | 1.65 |  | 0 | CS ÚRS 2022 01 |  | snížená |  | 0 | 0.00451 | 0.0074415 | 0 | 0 | 16 | K | 2 |  |  |  | ROZPOCET | 0 | 0 | 0 | 0 | 0 | 2 | 0 | 16 | 66
| Online PSC |  | https://podminky.urs.cz/item/CS_URS_2022_01/711493121 | [14 empty] | Online PSC | 2
| VV |  | * pod přizdívku stěny schodiště svisle na bednící dílce nad izolaci bitumenovým pásem | [14 empty] | VV | 2 | 1 | True | 0 | ROZPOCET
| VV |  | (2,2+3,3)*0,3 |  | 1.65 | [12 empty] | VV | 2 | 2 | True | 0 | ROZPOCET
| VV |  | Součet |  | 1.65 | [12 empty] | VV | 2 | 4 | True | 1 | ROZPOCET
34 | K | 998711101 | Přesun hmot tonážní pro izolace proti vodě, vlhkosti a plynům v objektech v do 6 m | t | 0.071 |  | 0 | CS ÚRS 2022 01 |  | snížená |  | 0 | 0 | 0 | 0 | 0 | 16 | K | 2 |  |  |  | ROZPOCET | 0 | 0 | 0 | 0 | 0 | 2 | 0 | 16 | 68
| Online PSC |  | https://podminky.urs.cz/item/CS_URS_2022_01/998711101 | [14 empty] | Online PSC | 2
| D | 712 | Povlakové krytiny |  |  |  | 0 |  |  |  |  | 0 |  | 0.003375 |  | 0 | 2 | D | 1 |  |  |  | ROZPOCET | [6 empty] | 0
35 | K | 712363357 | Povlakové krytiny střech do 10° z tvarovaných poplastovaných lišt délky 2 m okapnice široká rš 250 mm | m | 2.25 |  | 0 | CS ÚRS 2022 01 |  | snížená |  | 0 | 0.0015 | 0.003375 | 0 | 0 | 16 | K | 2 |  |  |  | ROZPOCET | 0 | 0 | 0 | 0 | 0 | 2 | 0 | 16 | 70
| Online PSC |  | https://podminky.urs.cz/item/CS_URS_2022_01/712363357 | [14 empty] | Online PSC | 2
| VV |  | " okapnice horní podesty " 2,25 |  | 2.25 | [12 empty] | VV | 2 | 2 | True | 0 | ROZPOCET
| VV |  | Součet |  | 2.25 | [12 empty] | VV | 2 | 4 | True | 1 | ROZPOCET
36 | K | 998712101 | Přesun hmot tonážní tonážní pro krytiny povlakové v objektech v do 6 m | t | 0.003 |  | 0 | CS ÚRS 2022 01 |  | snížená |  | 0 | 0 | 0 | 0 | 0 | 16 | K | 2 |  |  |  | ROZPOCET | 0 | 0 | 0 | 0 | 0 | 2 | 0 | 16 | 72
| Online PSC |  | https://podminky.urs.cz/item/CS_URS_2022_01/998712101 | [14 empty] | Online PSC | 2
| D | 767 | Konstrukce zámečnické |  |  |  | 0 |  |  |  |  | 0 |  | 0.0295 |  | 0 | 2 | D | 1 |  |  |  | ROZPOCET | [6 empty] | 0
37 | K | 767220420 | Montáž zábradlí schodišťového z profilové oceli do zdi hm přes 20 do 40 kg | m | 5.9 |  | 0 | CS ÚRS 2022 01 |  | snížená |  | 0 | 0 | 0 | 0 | 0 | 16 | K | 2 |  |  |  | ROZPOCET | 0 | 0 | 0 | 0 | 0 | 2 | 0 | 16 | 74
| Online PSC |  | https://podminky.urs.cz/item/CS_URS_2022_01/767220420 | [14 empty] | Online PSC | 2
| VV |  | " zábradlí schodiště vč.horní podesty " 2,4+3,5 |  | 5.9 | [12 empty] | VV | 2 | 2 | True | 0 | ROZPOCET
| VV |  | Součet |  | 5.9 | [12 empty] | VV | 2 | 4 | True | 1 | ROZPOCET
38 | M | 55342281R | zábradlí schodiště z profilové oceli a nerez výplní polí vedenou spodním a horním lankem, horní madlo a 6 ks sloupků | m | 5.9 |  | 0 | vlastní |  | snížená |  | 0 | 0.005 | 0.0295 | 0 | 0 | 32 | M | 2 |  |  |  | ROZPOCET | 0 | 0 | 0 | 0 | 0 | 2 | 0 | 16 | 76
| P |  | Poznámka k položce: dle výběru investora | [14 empty] | P | 2
| VV |  | 5,90 |  | 5.9 | [12 empty] | VV | 2 | 2 | True | 1 | ROZPOCET
39 | K | 998767101 | Přesun hmot tonážní pro zámečnické konstrukce v objektech v do 6 m | t | 0.03 |  | 0 | CS ÚRS 2022 01 |  | snížená |  | 0 | 0 | 0 | 0 | 0 | 16 | K | 2 |  |  |  | ROZPOCET | 0 | 0 | 0 | 0 | 0 | 2 | 0 | 16 | 78
| Online PSC |  | https://podminky.urs.cz/item/CS_URS_2022_01/998767101 | [14 empty] | Online PSC | 2

## VRN - Vedlejší rozpočtové...
{49d3f3a7-22cb-420f-b036-200613b7f37a}
1
| KRYCÍ LIST SOUPISU PRACÍ | [7 empty] | v --- níže se nacházejí doplnkové a pomocné údaje k sestavám --- v | [8 empty] | False
Stavba:
Humanizace sociální služby DZR_MATYÁŠ
Objekt:
VRN - Vedlejší rozpočtové náklady
| KSO: |  |  |  |  | CC-CZ:
| Místo: |  | Nejdek |  |  | Datum: | 25. 7. 2022
| Zadavatel: |  |  |  |  | IČ:
|  | Karlovarský kraj |  |  |  | DIČ:
| Uchazeč: |  |  |  |  | IČ: | Vyplň údaj
|  | Vyplň údaj |  |  |  | DIČ: | Vyplň údaj
| Projektant: |  |  |  |  | IČ:
|  | Ing. arch. Břetislav Kubíček |  |  |  | DIČ:
| Zpracovatel: |  |  |  |  | IČ:
DIČ:
Poznámka:
Soupis prací je sestaven s využitím Cenové soustavy ÚRS. Položky, které pochází z této cenové soustavy, jsou ve sloupci 'Cenová soustava' označeny popisem 'CS ÚRS' a úrovní příslušného kalendářního pololetí. Veškeré další informace vymezující popis a podmínky použití těchto položek z Cenové soustavy, které nejsou uvedeny přímo v soupisu prací, jsou neomezeně dálkově k dispozici na www.cs-urs.cz, sekce Cenové a technické podmínky. Položky soupisu prací, které mají ve sloupci "Cenová soustava" uvedeno "vlastní", nepocházejí z cenové soustavy ÚRS.
| Cena bez DPH | [5 empty] | 0
|  |  | Základ daně |  |  | Sazba daně | Výše daně
| DPH | základní | 0 |  |  | 21% | 0
|  | snížená | 0 |  |  | 15% | 0
|  | zákl. přenesená | 0 |  |  | 21% | 0
|  | sníž. přenesená | 0 |  |  | 15% | 0
|  | nulová | 0 |  |  | 0% | 0
| Cena s DPH |  |  | v | CZK |  | 0
| Projektant |  |  | Zpracovatel
| Datum a podpis: |  | Razítko | Datum a podpis: |  |  | Razítko
| Objednavatel |  |  | Uchazeč
| Datum a podpis: |  | Razítko | Datum a podpis: |  |  | Razítko
REKAPITULACE ČLENĚNÍ SOUPISU PRACÍ
Stavba:
Humanizace sociální služby DZR_MATYÁŠ
Objekt:
VRN - Vedlejší rozpočtové náklady
Místo: |  |  | Nejdek |  |  | Datum: | 25. 7. 2022
Zadavatel: |  |  | Karlovarský kraj |  |  | Projektant: | Ing. arch. Břetislav Kubíček
Uchazeč: |  |  | Vyplň údaj |  |  | Zpracovatel:
Kód dílu - Popis | [6 empty] | Cena celkem [CZK]
Náklady ze soupisu prací | [6 empty] | 0 | [11 empty] | -1
| VRN - Vedlejší rozpočtové náklady | [5 empty] | 0
| VRN1 - Průzkumné, geodetické a projektové práce | [5 empty] | 0
| VRN3 - Zařízení staveniště | [5 empty] | 0
| VRN4 - Inženýrská činnost | [5 empty] | 0
| VRN7 - Provozní vlivy | [5 empty] | 0
| VRN9 - Ostatní náklady | [5 empty] | 0
SOUPIS PRACÍ
Stavba:
Humanizace sociální služby DZR_MATYÁŠ
Objekt:
VRN - Vedlejší rozpočtové náklady
Místo: |  |  | Nejdek |  |  | Datum: | 25. 7. 2022
Zadavatel: |  |  | Karlovarský kraj |  |  | Projektant: | Ing. arch. Břetislav Kubíček
Uchazeč: |  |  | Vyplň údaj |  |  | Zpracovatel:
PČ | Typ | Kód | Popis | MJ | Množství | J.cena [CZK] | Cena celkem [CZK] | Cenová soustava |  | DPH | J. Nh [h] | Nh celkem [h] | J. hmotnost [t] | Hmotnost celkem [t] | J. suť [t] | Suť Celkem [t]
Náklady soupisu celkem | [6 empty] | 0 |  |  |  |  | 0 |  | 0 |  | 0 |  | D | -1 | [10 empty] | 0
| D | VRN | Vedlejší rozpočtové náklady |  |  |  | 0 |  |  |  |  | 0 |  | 0 |  | 0 | 5 | D | 0 |  |  |  | ROZPOCET | [6 empty] | 0
| D | VRN1 | Průzkumné, geodetické a projektové práce |  |  |  | 0 |  |  |  |  | 0 |  | 0 |  | 0 | 5 | D | 1 |  |  |  | ROZPOCET | [6 empty] | 0
1 | K | 010001000 | Průzkumné práce | Kč | 1 |  | 0 | CS ÚRS 2022 01 |  | základní |  | 0 | 0 | 0 | 0 | 0 | 4 | K | 2 |  |  |  | ROZPOCET | 0 | 0 | 0 | 0 | 0 | 1 | 0 | 4 | -1325641551
| Online PSC |  | https://podminky.urs.cz/item/CS_URS_2022_01/010001000 | [14 empty] | Online PSC | 2
| VV |  | geotechnický průzkum - inženýrsko-geologický a hydrogeologický | [14 empty] | VV | 2 | 1 | True | 0 | ROZPOCET
| VV |  | laboratorní zkoušky zemin použitých ke zpětnému zásypu, včetně průkazných zkoušek | [14 empty] | VV | 2 | 1 | True | 0 | ROZPOCET
| VV |  | laboratorní zkoušky zemin uložených na mezideponii a určené k dalšímu využití, včetně průkazných zkoušek | [14 empty] | VV | 2 | 1 | True | 0 | ROZPOCET
| VV |  | 1,00 |  | 1 | [12 empty] | VV | 2 | 2 | True | 0 | ROZPOCET
| VV |  | Součet |  | 1 | [12 empty] | VV | 2 | 4 | True | 1 | ROZPOCET
2 | K | 012103000 | Geodetické práce před výstavbou | Kč | 1 |  | 0 | CS ÚRS 2022 01 |  | základní |  | 0 | 0 | 0 | 0 | 0 | 4 | K | 2 |  |  |  | ROZPOCET | 0 | 0 | 0 | 0 | 0 | 1 | 0 | 4 | -1027209007
| Online PSC |  | https://podminky.urs.cz/item/CS_URS_2022_01/012103000 | [14 empty] | Online PSC | 2
| VV |  | vytyčení stavebních objektů, inženýrských objektů a provozních souborů nebo | [14 empty] | VV | 2 | 1 | True | 0 | ROZPOCET
| VV |  | jejich částí oprávněným geodetem včetně vypracování příslušných | [14 empty] | VV | 2 | 1 | True | 0 | ROZPOCET
| VV |  | protokolů před výstavbou | [14 empty] | VV | 2 | 1 | True | 0 | ROZPOCET
| VV |  | 1,00 |  | 1 | [12 empty] | VV | 2 | 2 | True | 0 | ROZPOCET
| VV |  | Součet |  | 1 | [12 empty] | VV | 2 | 4 | True | 1 | ROZPOCET
3 | K | 012203000 | Geodetické práce při provádění stavby | Kč | 1 |  | 0 | CS ÚRS 2022 01 |  | základní |  | 0 | 0 | 0 | 0 | 0 | 4 | K | 2 |  |  |  | ROZPOCET | 0 | 0 | 0 | 0 | 0 | 1 | 0 | 4 | 693282923
| Online PSC |  | https://podminky.urs.cz/item/CS_URS_2022_01/012203000 | [14 empty] | Online PSC | 2
| VV |  | geodetické práce prováděné oprávněným geodetem včetně vypracování příslušných protokolů po dobu výstavby | [14 empty] | VV | 2 | 1 | True | 0 | ROZPOCET
| VV |  | 1,00 |  | 1 | [12 empty] | VV | 2 | 2 | True | 0 | ROZPOCET
| VV |  | Součet |  | 1 | [12 empty] | VV | 2 | 4 | True | 1 | ROZPOCET
4 | K | 012303000 | Geodetické práce po výstavbě včetně geometrického plánu s vyznačením nových objektů a komunikací | Kč | 1 |  | 0 | CS ÚRS 2022 01 |  | základní |  | 0 | 0 | 0 | 0 | 0 | 4 | K | 2 |  |  |  | ROZPOCET | 0 | 0 | 0 | 0 | 0 | 1 | 0 | 4 | 417432730
| Online PSC |  | https://podminky.urs.cz/item/CS_URS_2022_01/012303000 | [14 empty] | Online PSC | 2
| VV |  | geodetické zaměření skutečného provedení stavby (všech stavebních a inženýrských objektů) oprávněným geodetem, | [14 empty] | VV | 2 | 1 | True | 0 | ROZPOCET
| VV |  | v rozsahu požadovaných správcem včetně podkladu pro digitálně technickou mapu a vklad do Katastru nemovitostí | [14 empty] | VV | 2 | 1 | True | 0 | ROZPOCET
| VV |  | 1,00 |  | 1 | [12 empty] | VV | 2 | 2 | True | 0 | ROZPOCET
| VV |  | Součet |  | 1 | [12 empty] | VV | 2 | 4 | True | 1 | ROZPOCET
5 | K | 013203000R | Výrobně technická dokumentace potřebná pro realizaci jednotlivých prvků stavby, ocelových prvků, výtahů apod. | Kč | 1 |  | 0 | CS ÚRS 2022 01 |  | základní |  | 0 | 0 | 0 | 0 | 0 | 4 | K | 2 |  |  |  | ROZPOCET | 0 | 0 | 0 | 0 | 0 | 1 | 0 | 4 | 716382778
| Online PSC |  | https://podminky.urs.cz/item/CS_URS_2022_01/013203000R | [14 empty] | Online PSC | 2
| VV |  | zpracování výrobně technických dokumentací v požadované formě a rozsahu nutném pro provedení díla | [14 empty] | VV | 2 | 1 | True | 0 | ROZPOCET
| VV |  | . | [14 empty] | VV | 2 | 1 | True | 0 | ROZPOCET
| VV |  | předání zadavateli 1x v tištěné podobě a 1x v digitální podobě | [14 empty] | VV | 2 | 1 | True | 0 | ROZPOCET
| VV |  | 1,00 |  | 1 | [12 empty] | VV | 2 | 2 | True | 0 | ROZPOCET
| VV |  | Součet |  | 1 | [12 empty] | VV | 2 | 4 | True | 1 | ROZPOCET
6 | K | 013254000 | Dokumentace skutečného provedení stavby | Kč | 1 |  | 0 | CS ÚRS 2022 01 |  | základní |  | 0 | 0 | 0 | 0 | 0 | 4 | K | 2 |  |  |  | ROZPOCET | 0 | 0 | 0 | 0 | 0 | 1 | 0 | 4 | -1043488740
| Online PSC |  | https://podminky.urs.cz/item/CS_URS_2022_01/013254000 | [14 empty] | Online PSC | 2
| VV |  | vyhotovení dokumentace skutečného provedení stavby a její předání v požadované formě a množství | [14 empty] | VV | 2 | 1 | True | 0 | ROZPOCET
| VV |  | dle smlouvy o dílo | [14 empty] | VV | 2 | 1 | True | 0 | ROZPOCET
| VV |  | 1,00 |  | 1 | [12 empty] | VV | 2 | 2 | True | 0 | ROZPOCET
| VV |  | Součet |  | 1 | [12 empty] | VV | 2 | 4 | True | 1 | ROZPOCET
7 | K | 013274000R | Pasportizace stavbou dotčených objektů | Kč | 1 |  | 0 | CS ÚRS 2022 01 |  | základní |  | 0 | 0 | 0 | 0 | 0 | 4 | K | 2 |  |  |  | ROZPOCET | 0 | 0 | 0 | 0 | 0 | 1 | 0 | 4 | 1383637686
| Online PSC |  | https://podminky.urs.cz/item/CS_URS_2022_01/013274000R | [14 empty] | Online PSC | 2
| VV |  | zdokumentování skutečného stavu objektů v blízkosti plánované výstavby, pořízení zápisů a protokolů pasportizace před zahájením výstavby, | [14 empty] | VV | 2 | 1 | True | 0 | ROZPOCET
| VV |  | zpracování fotodokumentace a obrazové dokumentace s označením data pořízení, | [14 empty] | VV | 2 | 1 | True | 0 | ROZPOCET
| VV |  | . | [14 empty] | VV | 2 | 1 | True | 0 | ROZPOCET
| VV |  | zpracování v počtu 3 paré a předání zadavateli 2x v tištěné podobě a 2x v digitální podobě | [14 empty] | VV | 2 | 1 | True | 0 | ROZPOCET
| VV |  | 1,00 |  | 1 | [12 empty] | VV | 2 | 2 | True | 0 | ROZPOCET
| VV |  | Součet |  | 1 | [12 empty] | VV | 2 | 4 | True | 1 | ROZPOCET
| D | VRN3 | Zařízení staveniště |  |  |  | 0 |  |  |  |  | 0 |  | 0 |  | 0 | 5 | D | 1 |  |  |  | ROZPOCET | [6 empty] | 0
8 | K | 030001000 | Zařízení staveniště | Kč | 1 |  | 0 | CS ÚRS 2022 01 |  | základní |  | 0 | 0 | 0 | 0 | 0 | 4 | K | 2 |  |  |  | ROZPOCET | 0 | 0 | 0 | 0 | 0 | 1 | 0 | 4 | 16
| Online PSC |  | https://podminky.urs.cz/item/CS_URS_2022_01/030001000 | [14 empty] | Online PSC | 2
| VV |  | V rámci nákladů na zařízení staveniště stanoví zhotovitel veškeré náklady spojené s vybudováním, provozem a odstraněním zařízení staveniště. | [14 empty] | VV | 2 | 1 | True | 0 | ROZPOCET
| VV |  | Náklady s případným vypracováním projektové dokumentace zařízení staveniště, zřízením přípojek energií k objektům zařízení staveniště, | [14 empty] | VV | 2 | 1 | True | 0 | ROZPOCET
| VV |  | případné zajištění elektrocentrály, vybudování případných měřících odběrných míst a zřízení, případná příprava území pro objekty zařízení staveniště a | [14 empty] | VV | 2 | 1 | True | 0 | ROZPOCET
| VV |  | vlastní vybudování objektů zařízení staveniště. | [14 empty] | VV | 2 | 1 | True | 0 | ROZPOCET
| VV |  | Náklady na vybavení objektů zařízení staveniště, náklady na energie spotřebované dodavatelem | [14 empty] | VV | 2 | 1 | True | 0 | ROZPOCET
| VV |  | v rámci provozu zařízení staveniště, přeúčtování spotřeby el. energie dodavateli, náklady na potřebný | [14 empty] | VV | 2 | 1 | True | 0 | ROZPOCET
| VV |  | úklid v prostorách zařízení staveniště, náklady na nutnou údržbu a opravy na objektech zařízení | [14 empty] | VV | 2 | 1 | True | 0 | ROZPOCET
| VV |  | staveniště a na přípojkách energií. Náklady na odstranění objektů zařízení staveniště včetně přípojek | [14 empty] | VV | 2 | 1 | True | 0 | ROZPOCET
| VV |  | energií a jejich odvoz. Položka zahrnuje i náklady na úpravu povrchů po odstranění zařízení staveniště a úklid ploch, | [14 empty] | VV | 2 | 1 | True | 0 | ROZPOCET
| VV |  | na kterých bylo zařízení staveniště provozováno. | [14 empty] | VV | 2 | 1 | True | 0 | ROZPOCET
| VV |  | Zhotovitel zajistí na vlastní náklady zabezpečení provádění díla tak, aby v souvislosti s prováděním díla nedošlo | [14 empty] | VV | 2 | 1 | True | 0 | ROZPOCET
| VV |  | ke zranění osob a škodám na majetku osob a subjektů užívajících objekty a pozemky dotčené stavbou, | [14 empty] | VV | 2 | 1 | True | 0 | ROZPOCET
| VV |  | k poškození stávajících staveb, jejich součástí, zařízení a přilehlých nemovitostí. Zajištění místnosti pro umožnění | [14 empty] | VV | 2 | 1 | True | 0 | ROZPOCET
| VV |  | výkonu činnosti technického dozoru stavebníka, autorského dozoru projektanta a koordinátora BOZP. Opatření | [14 empty] | VV | 2 | 1 | True | 0 | ROZPOCET
| VV |  | k zajištění bezpečnosti účastníků realizace akce a veřejnosti. Oplocení staveniště opatřené bezpečnostními a | [14 empty] | VV | 2 | 1 | True | 0 | ROZPOCET
| VV |  | výstražnými tabulkami. Čištění komunikací dotčených stavbou. Náklady na vyhotovení návrhu dočasného | [14 empty] | VV | 2 | 1 | True | 0 | ROZPOCET
| VV |  | dopravního značení, jeho projednání a odsouhlasení s dotčenými orgány a organizacemi, dodání dopravních | [14 empty] | VV | 2 | 1 | True | 0 | ROZPOCET
| VV |  | značek a případně světelné signalizace, jejich rozmístění a přemísťování a jejich údržba v průběhu výstavby | [14 empty] | VV | 2 | 1 | True | 0 | ROZPOCET
| VV |  | včetně následného odstranění. | [14 empty] | VV | 2 | 1 | True | 0 | ROZPOCET
| VV |  | . | [14 empty] | VV | 2 | 1 | True | 0 | ROZPOCET
| VV |  | Informační tabule s údaji o stavbě (název, objednatel, zhotovitel, termíny plnění) | [14 empty] | VV | 2 | 1 | True | 0 | ROZPOCET
| VV |  | 1,00 |  | 1 | [12 empty] | VV | 2 | 2 | True | 0 | ROZPOCET
| VV |  | Součet |  | 1 | [12 empty] | VV | 2 | 4 | True | 1 | ROZPOCET
| D | VRN4 | Inženýrská činnost |  |  |  | 0 |  |  |  |  | 0 |  | 0 |  | 0 | 5 | D | 1 |  |  |  | ROZPOCET | [6 empty] | 0
9 | K | 043002000 | Zkoušky a ostatní měření | Kč | 1 |  | 0 | CS ÚRS 2022 01 |  | základní |  | 0 | 0 | 0 | 0 | 0 | 4 | K | 2 |  |  |  | ROZPOCET | 0 | 0 | 0 | 0 | 0 | 1 | 0 | 4 | 18
| Online PSC |  | https://podminky.urs.cz/item/CS_URS_2022_01/043002000 | [14 empty] | Online PSC | 2
| VV |  | všechny zkoušky (zhutnění zemin, zhutnění konstrukčních vrstev, tlakové, topné, oživení | [14 empty] | VV | 2 | 1 | True | 0 | ROZPOCET
| VV |  | systémů, zkušební provoz atd… potřebné k úspěšnému zprovoznění jednotlivých částí stavby | [14 empty] | VV | 2 | 1 | True | 0 | ROZPOCET
| VV |  | zpracování návhů provozních řádů příslušných zařízení zhotovitelem stavby včetně zaškolení obsluhy, | [14 empty] | VV | 2 | 1 | True | 0 | ROZPOCET
| VV |  | veškeré revize nových částí stavby potřebné k úspěšnému zprovoznění jednotlivých částí stavby a zajištění rozborů vody | [14 empty] | VV | 2 | 1 | True | 0 | ROZPOCET
| VV |  | . | [14 empty] | VV | 2 | 1 | True | 0 | ROZPOCET
| VV |  | zkoušky zemin určených k zásypům, podsypům, do konstrukčních vrstev komunikací a návrhy akreditovanou laboratoří (min. 2x zkoušky 2x návrh) | [14 empty] | VV | 2 | 1 | True | 0 | ROZPOCET
| VV |  | včetně průkazných zkoušek | [14 empty] | VV | 2 | 1 | True | 0 | ROZPOCET
| VV |  | 1,00 |  | 1 | [12 empty] | VV | 2 | 2 | True | 0 | ROZPOCET
| VV |  | Součet |  | 1 | [12 empty] | VV | 2 | 4 | True | 1 | ROZPOCET
| D | VRN7 | Provozní vlivy |  |  |  | 0 |  |  |  |  | 0 |  | 0 |  | 0 | 5 | D | 1 |  |  |  | ROZPOCET | [6 empty] | 0
10 | K | 071103000 | Provoz investora | Kč | 1 |  | 0 | CS ÚRS 2022 01 |  | základní |  | 0 | 0 | 0 | 0 | 0 | 4 | K | 2 |  |  |  | ROZPOCET | 0 | 0 | 0 | 0 | 0 | 1 | 0 | 4 | 20
| Online PSC |  | https://podminky.urs.cz/item/CS_URS_2022_01/071103000 | [14 empty] | Online PSC | 2
| VV |  | náklady související s etapizací stavby, ztížené podmínky provádění díla za provozu Domova, | [14 empty] | VV | 2 | 1 | True | 0 | ROZPOCET
| VV |  | do této položky patří dále náklady na oživování jednotlivých systémů, zkoušky, revize, přepojování | [14 empty] | VV | 2 | 1 | True | 0 | ROZPOCET
| VV |  | (nesmí být omezen provoz objektu A, B a spojovacího traktu AB apod.) | [14 empty] | VV | 2 | 1 | True | 0 | ROZPOCET
| VV |  | 1,00 |  | 1 | [12 empty] | VV | 2 | 2 | True | 0 | ROZPOCET
| VV |  | Součet |  | 1 | [12 empty] | VV | 2 | 4 | True | 1 | ROZPOCET
| D | VRN9 | Ostatní náklady |  |  |  | 0 |  |  |  |  | 0 |  | 0 |  | 0 | 5 | D | 1 |  |  |  | ROZPOCET | [6 empty] | 0
11 | K | 090001000 | Ostatní náklady | Kč | 1 |  | 0 | CS ÚRS 2022 01 |  | základní |  | 0 | 0 | 0 | 0 | 0 | 4 | K | 2 |  |  |  | ROZPOCET | 0 | 0 | 0 | 0 | 0 | 1 | 0 | 4 | 22
| Online PSC |  | https://podminky.urs.cz/item/CS_URS_2022_01/090001000 | [14 empty] | Online PSC | 2
| VV |  | zpracování "Průkazu energetické náročnosti budov" (PENB) náklady na předání stavby, kolaudaci, | [14 empty] | VV | 2 | 1 | True | 0 | ROZPOCET
| VV |  | pořízení fotodokumentace, BOZP a ostatní náklady vyplývající z obchodních podmínek jinde neuvedené | [14 empty] | VV | 2 | 1 | True | 0 | ROZPOCET
| VV |  | 1,00 |  | 1 | [12 empty] | VV | 2 | 2 | True | 0 | ROZPOCET
| VV |  | Součet |  | 1 | [12 empty] | VV | 2 | 4 | True | 1 | ROZPOCET