## PC
NEMOCNICE CHEB |  | Aktualizace | 06/2022 |  |  | B - levá
ROZPOČET - B (BEZ NÁBYTKU PEVNĚ SPOJENÉHO SE STAVBOU)
D2.51 - ZDRAVOTNICKÁ TECHNOLOGIE
Všechny uvedené parametry jsou minimální.
ČÍSLO | NÁZEV | ROZMĚR | NABÍZENÝ VÝROBEK * | MN | KS | KS/bez DPH | CELKEM/bez DPH | CELKEM/VČETNĚ DPH
T-7701 | počítač s LCD monitorem |  |  | 69 | ks |  | 0 | 0
pracovní PC stanice vč. LCD monitoru a OS
monitor 24" 16:9 IPS
minimálně 4 jádrový, průměrné hodnocení minimálně 14500 bodů v benchmark testu: https://www.cpubenchmark.net/cpu_list.php
pamět min. 8GB
disk SSD min.256GB
1x RJ-45 (LAN 1000 Mbps),
min. integrovaná grafická karta
klávesnice, optická myš
Optická mechanika (DVD)
OS MS Windows 10 nebo 11 CZ PRO (požadavek je z důvodu kompatibility s používaným prostředím),
T-7702 | černobílá laserová tiskárna |  |  | 46 | ks |  | 0 | 0
Rychlost tisku: alespoň 26 str./min
velkokapacitní vstupní podavač, zásobník 250 listů
možnost ručního podavače
možnost síťového připojení
rozhraní: síťové
RAM 16 MB
ovladače pro Windows 10
spotřební materiál: toner
T-7703 | tiskárna laserová multifunkční |  |  | 2 | ks |  | 0 | 0
výkonné multifunkční zařízení slučující v sobě černobílou laserovou
tiskárnu, skener a kopírku
vysoká rychlost tisku alespoň 23 stran za minutu
Doporučené měsíční zatížení: 8000 stran
kapacita vstupního zásobníku alespoň 260 listů
výstupní kapacita zásobníku min.125 listů
procesor s frekvencí 450 MHz
paměť o velikosti 64 MB
Velikosti médií: A4, A5, B5 (JIS), C5
Automatický podavač dokumentů (ADF): A4, A5 na 50 listů
Rozhraní: síťové
ovladače pro Windows 10, Windows 11
T-9000 | Projektor |  |  | 1 | ks |  | 0 | 0
| Světelný výstup (lumen) | 5000
| Rozlišení | 1920x1200
| Kontrastní poměr | 15000:1
| Zdroj světla | Laser
| Životnost laseru v normálním režimu v hodinách | 5000
| Životnost laseru v úsporném režimu v hodinách | 10000
| Úhlopříčka promítaného obrazu | 50"-300"
| Projekční vzdálenost tabulková m | 1,5-9
| Světelné podmínky | Promítání za jasného denního světla.
| Umístění | Na strop, Na stůl
| Připojení: | USB , Ethernetové rozhraní, bezdrátová síť LAN 802.11 a/b/g/n, VGA , HDMI , funkce zrcadlení obsahu obrazovky z mobilních zařízení
| Příslušenství : | Dálkové ovládání, Držák na strop (demontovatelný), převodník VGA na HDMI , reproduktor
| Plátno | Projekční plátno roletové na zeď dle projektoru
T-9001 | PC pro bufet, kompaktní provedení (Micro Form Factor) |  |  | 1 | ks |  | 0 | 0
pracovní PC stanice bez monitoru
minimálně 4 jádrový, průměrné hodnocení minimálně 14500 bodů v benchmark testu: https://www.cpubenchmark.net/cpu_list.php
pamět min. 8GB
disk SSD min.256GB
1x RJ-45 (LAN 1000 Mbps),
min. integrovaná grafická karta
klávesnice, optická myš
bez mechaniky
OS MS Windows 10 nebo 11 CZ PRO (požadavek je z důvodu kompatibility s používaným prostředím),
GLAN, WiFi ax, Bluetooth 5.2, 5x USB 3.0/3.1/3.2 Gen 1,
|  |  |  | 1 | ks |  | 0 | 0
T-9002 | Dotykový monitor pro bufet
Odolná dotyková antireflexní obrazovka pro flexibilní použití, s otočným stojanem a nastavením úhlu podle potřeby
Konektory: Vstup signálu: *VGA (analogový) *DisplayPort 1.2 *HDMI 1.4
Typ obrazovky: IPS Podsvícení: W-LED Úhlopříčka [palce]: 23 - 25" Rozlišení: 1 920 x 1 080 při 75 Hz Poměr stran: 16:9 Povrch displeje: Antireflexní, 3H, Zmatnění 25 % Reproduktory
|  |  |  | 1 | ks |  | 0 | 0
T-9003 | Pokladní termosublimační tiskárna pro tisk účtenek
přípojení USB, LAN
Elektronická evidence tržeb
Termosublimační
T-9004 | Externí snímač k PC pro Mifare s rozhraním USB |  |  | 1 | ks |  | 0 | 0
zařízení pro čtení a zápis RFID
frekvence snímače 13,56 Mhz
[7 empty] | BEZ DPH | VČETNĚ DPH
|  | Celkem |  |  |  |  | 0 | 0
* Účastník v tabulce doplní název a parametry nabízených výrobků, popřípadě potvrdí splnění požadovaného parametru slovem "ANO".