## List3
č. | Zkrácený popis: | Množství: | Jed.: | Jedn. Cena (Kč): | Celk. cena (Kč):
Zdroj (hlavní komponenty):
1 | Nástěnný kondenzační kotel 48 kW | 2 | ks |  | 0
2 | Zásobníkový nepřímotopný ohřívač teplé vody, 381l | 1 | ks |  | 0
3 | Tlaková expanzní nádoba 200l, uzavřená, membrána, 6 bar | 1 | ks |  | 0
4 | Anuloid - Hydraulický vyrovnávač dynamických tlaků, termoizolační obal, pro výkony do 100 kW vč. konzoly pro upevnění na stěnu | 1 | ks |  | 0
5 | Cirkulační oběhové čerpadlo pro teplou pitno vodu | 1 | ks |  | 0
Mezisoučet |  |  |  |  | 0
č. | Zkrácený popis: | Množství: | Jed.: | Jedn. Cena (Kč): | Celk. cena (Kč):
Odvod kondenzátu:
1 | Neutralizační box pro výkony do 100 kW, granulát | 1 | ks |  | 0
2 | Odpadní potrubí HT PP 40 | 6 | m |  | 0
3 | Tvarovky HT PP 40 = T-kus 40/40 87° | 1 | ks |  | 0
4 | HT PP DN 40 koleno 45° | 8 | ks |  | 0
5 | HT PP DN 40 koleno 87° | 1 | ks |  | 0
6 | HT PP redukce krátká DN 110/50 | 1 | ks |  | 0
7 | HT PP redukce krátká DN 50/40 | 1 | ks |  | 0
8 | Sifon pro odvod kondenzátu | 2 | ks |  | 0
Mezisoučet |  |  |  |  | 0
č. | Zkrácený popis: | Množství: | Jed.: | Jedn. Cena (Kč): | Celk. cena (Kč):
Odvod spalin (jednotrubkový, plast 110 mm, měřící kus (výstupní hrdlo) součástí kotle)
1 | Revizní koleno 87° | 2 | ks |  | 0
2 | Patní koleno 87 ° s kotvením | 2 | ks |  | 0
3 | Koleno 45 ° | 2 | ks |  | 0
4 | Koleno 87 ° | 2 | ks |  | 0
5 | Potrubí plast, 110 mm, s hrdlem, EPDM tesnění | 4 | m |  | 0
6 | Vyvložkování komína - Flexi potrubí, plast, 110 mm, | 60 | m |  | 0
7 | Zakončovací komínová sada 110 mm - komínová hlavice, průchodky, vystředňovací díl | 2 | ks |  | 0
Mezisoučet |  |  |  |  | 0
č. | Zkrácený popis: | Množství: | Jed.: | Jedn. Cena (Kč): | Celk. cena (Kč):
Armatury:
1 | Uzavírací kulový ventil DN 40 6/4" | 2 | ks |  | 0
2 | Uzavírací kulový ventil DN 20 3/4" (plyn) | 2 | ks |  | 0
3 | Uzavírací kulový ventil DN 25 1" | 7 | ks |  | 0
4 | Uzavírací kulový ventil DN 20 3/4" | 5 | ks |  | 0
5 | Vypouštěcí ventil DN 15 1/2" | 3 | ks |  | 0
6 | Filtr topěnářský, mosaz, šikmý, nerez. Síť, DN 25 1" | 2 | ks |  | 0
7 | Odvzdušňovací ventily 1/2", manuální | 2 | ks |  | 0
8 | Zpětná klapka, mosaz, DN 20 3/4" | 2 | ks |  | 0
9 | Zpětná klapka, mosaz, DN 25 1" | 2 | ks |  | 0
10 | Termomanometr 1/2, 0-6 bar, | 1 | ks |  | 0
Mezisoučet |  |  |  |  | 0
č. | Zkrácený popis: | Množství: | Jed.: | Jedn. Cena (Kč): | Celk. cena (Kč):
Měření a regulace:
1 | Ekvitermní modulační regulátor vč. příslušenství | 1 | ks |  | 0
2 | Kaskádový modul pro ovládání kaskády kotlů vč. příslušenství | 1 | ks |  | 0
3 | Modul otopného okruhu vč. příslušenství | 4 | ks |  | 0
Mezisoučet |  |  |  |  | 0
č. | Zkrácený popis: | Množství: | Jed.: | Jedn. Cena (Kč): | Celk. cena (Kč):
Potrubí a tepelné izolace:
1 | Uhlíková ocel uvnitř/vně pozinkovaná 42x1,5 | 2 | m |  | 0
2 | Uhlíková ocel uvnitř/vně pozinkovaná 35x1,5 | 4 | m |  | 0
3 | Uhlíková ocel uvnitř/vně pozinkovaná 28x1,5 | 4 | m |  | 0
4 | Uhlíková ocel 22x1,5 (plyn) | 2 | m |  | 0
5 | Uhlíková ocel 35x1,5 (plyn) | 1 | m |  | 0
6 | PPR potrubí DN 20-25 (ZTI) | 2 | m |  | 0
7 | Tvarovky z uhlíkové oceli | 1 | celek |  | 0
8 | Tvarovky z PPR potrubí (ZTI) | 1 | celek |  | 0
9 | Termoizolační trubice pěnový polyethylen 45/25 | 2 | m |  | 0
10 | Termoizolační trubice pěnový polyethylen 35/25 | 4 | m |  | 0
11 | Termoizolační trubice pěnový polyethylen 28/25 | 4 | m |  | 0
Mezisoučet |  |  |  |  | 0
č. | Název | Množství: | Jed.: | Jedn. Cena: | Celk. cena:
Upevňovací technika (včetně hmoždinek a vrutošroubů)
1 | Dvoudílná objímka s gumou 102-116 mm (odkouření) | 6 | ks |  | 0
2 | Dvoudílná objímka s gumou 48-53 mm | 12 | ks |  | 0
3 | Dvoudílná objímka s gumou 31-38 mm | 10 | ks |  | 0
4 | Dvoudílná objímka s gumou 25-30 | 6 | ks |  | 0
Mezisoučet |  |  |  |  | 0
Mezisoučet všech výrobků a zařízení |  |  |  |  | 0
č. | Název | Množství: | Jed.: | Jedn. Cena: | Celk. cena:
Práce:
1 | Demontáže stávajícího zařízení - stacionární kotel, expanzní nádoba 200l, odvod spalin (hliník), zásobník teplé vody, 2 pracovníci x 8 hod | 16 | hod |  | 0
2 | Likvidace a vývoz vzniklého odpadu včetně poplatku za skládku | 1 | celek |  | 0
3 | Montážní práce - instalace nových kotlů, exp. nádoby, zásobníku, měření a regulace, odvodu spalin, 2 pracovníci x 32 hod | 64 | hod |  | 0
4 | Tlaková a topná zkouška | 8 | hod |  | 0
5 | Projektová dokumentace skutečného provedení | 1 | celek |  | 0
Mezisoučet všech prací |  |  |  |  | 0
Celková cena Kč (bez DPH) |  |  |  | 0
DPH 15% |  |  |  | 0
Celková cena Kč (včetně DPH 15 %) |  |  |  | 0