## Rekapitulace
KARLOVY VARY - REVITALIZACE OBJEKTU CÍSAŘSKÝCH LÁZNÍ
Objekt - SO 102.2 - Rašelinový pavilon
Dokumentace pro provedení stavby
VYTÁPĚNÍ /ÚT/
REKAPITULACE SPECIFIKACE
Část | Základní rozpočtové náklady |  | Celkem
1. | Litinová článková otopná tělesa |  | 0
2. | Ocelová desková otopná tělesa |  | 0
3. | Podlahové konvektory |  | 0
4. | Podlahové vytápění |  | 0
5. | Rozvod jednotlivých okruhů |  | 0
6. | Armatury |  | 0
7. | Ostatní |  | 0
8. | Zkoušky |  | 0
| Celkem bez DPH |  | 0
| Daň z přidané hodnoty (DPH) | 20% | 0
| Celkem s DPH |  | 0
Technicko-obchodní doložka : Pokud v textech těchto dále popisovaných položek rozpočtu jsou uváděny konkrétní stavební, strojní i jiné výrobky či technologické postupy, je to z toho důvodu, aby mohly být definovány konkrétní prostorové, bilanční a koordinační souvislosti a návaznosti. Neznamená to však implicitně, že tento konkrétní výrobek či technologie nemůže být na základě firemních dodavatelských nabídek nahrazen výrobkem či technologií jiného dodavatele, avšak při dodržení všech kvalitativně-technických, architektonických a výtvarně-prostorových požadavků projektu.Zejména v oblasti výtvarně exponovaných viditelných interiérových a exteriérových prvků budou autorem projektu odsouhlaseny dodavatelsko-realizačními firmami předložené vzorky pouze takové, které budou ve svém celku i v detailech vykazovat vlastnosti špičkového značkového designu, jakékoli no-name repliky jsou nepřijatelné a odsouhlasovány nebudou ! Pokud bude konkrétní vybraný výrobek, aparatura či sestava vyžadovat ( před výrobou či před dodáním ) zpracování výrobní či dílenské dokumentace, vyhotoví tuto dokumentaci vybraný dodavatel na své náklady a před výrobou či objednáním dodávky ji musí předložit k odsouhlasení autorům projektu.
V Praze dne: | 2012-10-26
Zpracoval: | Ing. Jan Myšička

## Litinová článková o.t.
Litinová článková otopná tělesa
| Popis položky | Jednotka | Počet | Jedn. cena | Celkem
litinová článková o.t. - rozměr DxŠxH
| max. rozměr 210x17x45 min. výkon 2650 W | ks | 1
| max. rozměr 130x12x65 min. výkon 1200 W | ks | 4
| max. rozměr 160x12x65 min. výkon 1500 W | ks | 5
| max. rozměr 220x16x65 min. výkon 2700 W | ks | 1
| max. rozměr 80x16x110 min. výkon 1500 W | ks | 1
REKAPITULACE SPECIFIKACE
Termostatický ventil
| DN15 | ks | 10
| DN20 | ks | 2
| Termostatická hlavice pro veřejné budovy | ks | 12
| Radiátorové regulační šroubení | ks | 12
Celkem
Litinová článková o.t., montáž
| Popis položky | Jednotka | Počet | Jedn. cena | Celkem
| Kompletní montáž litinových článkových o.t. včetně napojení | ks | 12
Celkem
Celkem
| Sazba DPH | % | 20

## Ocelová desková o.t.
Ocelová desková otopná tělesa
| Popis položky | Jednotka | Počet | Jedn. cena | Celkem
ocelové deskové o.t. v provedení plan VK značeno typ/výška/délka
| 21/600/600 | ks | 1
| 21/600/700 | ks | 2
| 21/600/800 | ks | 1
| 21/600/900 | ks | 1
| 21/900/500 | ks | 1
REKAPITULACE SPECIFIKACE | 21/900/700 | ks | 1
| 21/400/1800 | ks | 1
| Termostatická hlavice pro veřejné budovy | ks | 8
| Šroubení pro o.t. typu VK rozteč 50 mm | ks | 8
Celkem
Ocelová desková o.t., montáž
| Popis položky | Jednotka | Počet | Jedn. cena | Celkem
| Kompletní montáž o.t. včetně napojení | ks | 8
Celkem
Celkem
| Sazba DPH | % | 20

## Podlahové konvektory
Podlahové konvektory
| Popis položky | Jednotka | Počet | Jedn. cena | Celkem
podlahový konvektor s ventilátorem 4 trubkový systém, barva mřížky tmavá, vana nerez, rozměr DxŠxH
| max. rozměr 3000x350x142 min. výkon UT 2800 W/1.ot. CH 1000 W/2.ot. | ks | 12
Termostat programovatelný
| Pro ovládání podlahových konvektorů | ks | 4
REKAPITULACE SPECIFIKACE
Zdroj stelnosměrného napětí
| Pro ovládání podlahových konvektorů | ks | 4
Montážní krabice
| Pro ovládání podlahových konvektorů | ks | 4
Termostatický ventil
| DN15 | ks | 12
| Termoelektrická hlavice | ks | 12
| Radiátorové regulační šroubení | ks | 12
Celkem
podlahové konvektory, montáž
| Popis položky | Jednotka | Počet | Jedn. cena | Celkem
| Kompletní montáž podlahového konvektoru včetně napojení | ks | 12
Celkem
Celkem
| Sazba DPH | % | 20

## Podlahové vytápění
Podlahové vytápění
| Popis položky | Jednotka | Počet | Jedn. cena | Celkem
Potrubí pro podlahové vytápění se zábranou proti vnikání kyslíku
| vnější rozměr 17 mm tloušťka stěny 2 mm | m | 1450
| Vodící lišta s háčky podlahového vytápění | m | 250
Rozdělovač podlahového vytápění s průtokoměry na jednotlivých okruzích
REKAPITULACE SPECIFIKACE | počet okruhů 3 | ks | 1
| počet okruhů 4 | ks | 3
Skříně rozdělovačů podlahového vytápění, provedení nad omítku
| Skříň pro rozdělovač se třemi okruhy | ks | 1
| Skříň pro rozdělovač se čtyřmi okruhy | ks | 3
| Okrajová dilatační páska | m | 260
| Svěrné šroubení 17 x 2,0 | ks | 30
| Plastifikátor | kg | 60
| Systémový panel regulace a termostat | ks | 4
| Servopohon | ks | 15
| Krycí fólie PE 1200mmx100m | m | 300
| Příchytky potrubí | ks | 700
Celkem
Podlahové vytápění, montáž
| Popis položky | Jednotka | Počet | Jedn. cena | Celkem
| Kompletní montáž podlahového vytápění | m2 | 250
| Montáž rozdělovačů včetně dopojení | ks | 4
| Montáž skříní rozdělovačů | ks | 4
Celkem
| Celkem |  |  |  | 0
| Sazba DPH | % | 20 |  | 0

## Rozvod okruhů
Rozvod jednotlivých okruhů
| Popis položky | Jednotka | Počet | Jedn. cena | Celkem
Potrubí z měděných trubek, včetně tvarovek, odboček, redukcí a přechodů
| Ø15x1 | m | 160
| Ø18x1 | m | 106
| Ø22x1 | m | 78
| Ø28x1,5 | m | 102
| Ø35x1,5 | m | 72
REKAPITULACE SPECIFIKACE | Ø42x1,5 | m | 56
Tepelná izolace potrubí, z PE
| potrubí Ø15x1 tloušťka izolace 20 mm | m | 160
| potrubí Ø18x1 tloušťka izolace 20 mm | m | 106
| potrubí Ø22x1 tloušťka izolace 20 mm | m | 78
| potrubí Ø28x1,5 tloušťka izolace 20 mm | m | 102
| potrubí Ø35x1,5 tloušťka izolace 20 mm | m | 72
| potrubí Ø42x1,5 tloušťka izolace 40 mm | m | 56
| Montážní konzole pro uložení potrubí | ks | 6
Celkem
Rozvod jednotlivých okruhů, montáž
| Popis položky | Jednotka | Počet | Jedn. cena | Celkem
| Kompletní montáž měděného potrubí | m | 574
| Kompletní montáž tepelné izolace | m | 574
Celkem
Celkem
| Sazba DPH | % | 20

## Armatury
Armatury
| Popis položky | Jednotka | Počet | Jedn. cena | Celkem
Vyvažovací ventil
| DN 15, Kvs 3,2 | ks | 1
| DN 20, Kvs 5,7 | ks | 3
Kulový kohout
| DN 40 | ks | 4
REKAPITULACE SPECIFIKACE
Vypouštěcí kohouty
| DN 15 | ks | 8
Odvzdušňovací ventil
| DN 10 | ks | 4
Celkem
Armatury, montáž
| Popis položky | Jednotka | Počet | Jedn. cena | Celkem
| Montáž ventilů a uzávěrů | ks | 20
Celkem
Celkem
| Sazba DPH | % | 20

## Ostatní
Ostatní
| Popis položky | Jednotka | Počet | Jedn. cena | Celkem
Demontáže
| Kompletní demontáž stávající VS a vytápění objektu | ks | 1
Kombinovaná požární přepážky
| Kombinovaná požární přepážka | ks | 22
REKAPITULACE SPECIFIKACE
Celkem
Ostatní, montáž
| Popis položky | Jednotka | Počet | Jedn. cena | Celkem
| Montáž požární přepážky | ks | 22
Celkem
Celkem
| Sazba DPH | % | 20

## Zkoušky
Zkoušky
| Popis položky | Jednotka | Počet | Jedn. cena | Celkem
| Tlakové zkoušky | nh | 16
| Vyregulování systému | nh | 12
| Topné zkoušky | nh | 72
REKAPITULACE SPECIFIKACE
Celkem
Celkem
| Sazba DPH | % | 20