## Rekapitulace -stv.č
Karlovy Vary - Revitalizace objektu Císařských lázní
SO 102.2 Rašelinový pavilon
REKAPITULACE ROZPOČTU - STAVEBNÍ ČÁST
Položka | Popis | Cena celkem Kč
1. | Zemní práce | 319994.2639
2. | Zakládání | 95703.8
3. | Svislé a kompletní konstrukce | 2218507.0817
4. | Vodorovné konstrukce | 1249765.6103
5. | Úpravy povrchu, a sanace | 3931176.6619
6. | Podlahové konstrukce | 480069.728
7. | Izolace proti vodě a sanace | 1044879.4282
8. | Izolace tepelné | 197391.1996
9. | Podlahy | 660581.1136
10. | Střešní konstrukce | 1111027.4265
11. | Bourání | 1302913.2189
12. | Ostatní práce | 242306.113
13. | Truhlářské výrobky | 152034.428
14. | Dveře | 424455.136
15. | Okna | 145853.386
16. | Klempířské výrobky | 86687.8583
17. | Konstrukce zámečnické | 570922.8057
18. | Konstrukce sádrokartonové | 117151.3624
19. | Ostatní výrobky | 976606
20. | Nátěry | 116851.13
21. | Malby | 211238.4
| Mezisoučet | 15656116.1519
22. | Zajištění stavební jámy | 7268363.5044
23. | Rampa | 31286.7637
| Stavební část celkem | 22955766.42

## stav. část rozp
Karlovy Vary - Revitalizace objektu Císařských lázní
SO 102.2 Rašelinový pavilon
Rozpočet stavební části
Pol. | Kód položky | Popis |  | MJ | Množství | Cena za MJ | Cena celkem
Zemní práce
1. | 132 20-1101 | Hloubení zapažených i nezapažených rýh v hor. tř. 3-4 do 1000 m3 š. do 600 mm |  | m3 | 10.17 | 411.5 | 4184.955
2. | 132 20-1202 | Hloubení zapažených i nezapažených rýh v hor. tř. 3-4 do 1000 m3 š. do 2000 mm |  | m3 | 353.0333 | 301.5 | 106439.5249
3. | 151 10-1102 | Zřízení pažení a rozpření stěn hl. do 4,0 m příložné |  | m2 | 200.475 | 145 | 29068.875
4. | 151 10-1112 | Odstranění pažení a rozepření stěn výkopu |  | m2 | 200.48 | 67.5 | 13532.4
5. | 161 10-1103 | Svislé přemístění výkopku z hor. 4 do 4 m |  | m3 | 342.75 | 107 | 36674.25
6. | 162 30-1101 | Vodorovné přemístění výkopku z hoe. 1-4 do 500 m |  | m3 | 798.142 | 66.5 | 53076.443
7. | 167 10-1102 | Nakládání výkopku z hor. 1-4 přes 100 m3 |  | m3 | 434.942 | 51.8 | 22529.993
8. | 171 20-1201 | Uložení sypaniny na meziskládku |  | m3 | 363.2 | 14.9 | 5411.68
9. | 174 10-1101 | Zásyp sypaninou se zhutněním kolem objektů |  | m3 | 336.45 | 75.9 | 25536.555
10. | 174 10-1102 | Zásyp sypaninou v uzavřených prostorách |  | m3 | 98.492 | 239 | 23539.588
|  | Zemní práce celkem |  |  |  |  | 319994.2639
Zakládání
11. | 272321511 | Základové pasy, patka desky ze ŽB tř. C 25/30 - X0 |  | m3 | 13.82 | 2650 | 36623
12. | 272361821 | Výztuž základových konstrukcí betonářskou ocelí 10 505 (R) |  | t | 1.38 | 37900 | 52302
13. | 21153-1111 | Výplň rýh kamenivem-drenáže |  | m3 | 6.3 | 809 | 5096.7
14. | 21197-1121 | Zřízení opláštění výplně z geotextilie |  | m2 | 63 | 26.7 | 1682.1
|  | Zakládání celkem |  |  |  |  | 95703.8
Svislé a kompletní konstrukce
15. | 311321611 | Nosná zeď ze ŽB tř. C 30/37 - XC1 bez výztuže |  | m3 | 82.54 | 3100 | 255874
16. | 311351105 | Zřízení oboustranného bednění zdí nosných - pohladové |  | m2 | 825.4 | 580 | 478732
17. | 311351106 | Odstranění oboustranného bednění zdí nosných |  | m2 | 825.4 | 195 | 160953
18. | 311361821 | Výztuž nosných zdí betonářskou ocelí 10 505 |  | t | 7.263 | 38800 | 281804.4
19. | 317941121 | Osazování ocelových válcovaných nosníků na zdivu I, IE, U, UE nebo L do č 12 |  | t | 1.077 | 7290 | 7851.33
20. | 133844250 | tyč ocelová U, značka oceli S 235 JR, označení průřezu 100 |  | t | 1.077 | 25000 | 26925
21. | 310 23-7251 | Zazdívka otvorů cihlami pálenými pl.přes 0,09 do 0,25 m2 tl.přes 300-450 mm na MVC |  | ks | 1 | 443 | 443
22. | 310 23-8211 | Zazdívka otvorů cihlami pálenými pl.přes 0,25 do 1 m2 na MVC |  | m3 | 0.90287 | 3740 | 3376.7525
23. | 310 23-9211 | Zazdívka otvorů cihlami pálenými pl.přes 1 do 4 m2 na MVC |  | m3 | 5.7105 | 3510 | 20043.855
24. | 340 23-8212 | Zazdívka otvorů pl.do 1 m2 cihlami pálenými tl. přes 100 mm |  | m2 | 1.44 | 628 | 904.32
25. | 340 23-9211 | Zazdívka otvorů pl.do 4 m2 cihlami pálenými tl. do 100 mm |  | m2 | 1.925 | 355 | 683.375
26. | 340 23-9212 | Zazdívka otvorů pl.do 4 m2 cihlami pálenými tl. přes 100 mm |  | m2 | 12.035 | 578 | 6956.23
27. | 319 20-1253 | Dodatečné vložení izolace, podřezání, diamantové lano příp. řetězová pila, HDPE fólie, D+M |  | m2 | 20.22 | 4850 | 98067
28. | 320 20-1253 | Dodatečné vložení izolace ručním podbouráním, penetrace, 2x asfaltový pás, D+M |  | m2 | 57.42 | 6200 | 356004
29. | 311 27-1511 | Zdivo z vibrolisovaných betonových tvárnic tl. 200 mm na maltu cementovou,rovné |  | m2 | 1.6787 | 3370 | 5657.2864
30. | 311 27-1521 | Zdivo z vibrolisovaných betonových tvárnic tl. 200 mm na maltu cementovou, zaoblené |  | m3 | 1.09 | 3450 | 3760.5
31. | 317 16-8122 | Překlady keramické ploché š. 14,5 cm, dl. 125 cm |  | ks | 3 | 292 | 876
32. | 342 24-1162 | Příčky z cihel plných na maltu MVC nebo MC, P 7,5 až P15, tl. 140 mm |  | m2 | 37.9143 | 696 | 26388.318
33. | 342 24-8113 | Příčky POROTHERM tl.140 mm P10 |  | m2 | 3.795 | 561 | 2128.995
34. | 31111-3132 | Zdivo z tvárnic ztraceného bednění tl. 200 mm tř. C16/20 |  | m2 | 9.43 | 776 | 7317.68
35. | 31136-1821 | Výztuž nosných zdí betonářskou ocelí 10 505 |  | t | 7.263 | 38800 | 281804.4 | -1.148
36. | 346 48-1111 | Zaplentování válcovaných nosníků ve stěnách rabicovým pletivem |  | m2 | 20.4007 | 243 | 4957.3822
37. | 346 48-1121 | Zaplentování válcovaných nosníků po stropy rabicovým pletivem |  | m2 | 14.0725 | 307 | 4320.2575
38. | 953961119 | Chemické kotvy H470 - M |  | kus | 241 | 758 | 182678
|  | Svislé a kompletní konstrukce celkem |  |  |  |  | 2218507.0817
Vodorovné konstrukce
39. | 411244272 | Klenby valené tl 140 mm z cihel dl 290 mm pevnosti P 35 rozpětí do 2 m |  | m2 | 92.3 | 1060 | 97838
40. | 411321414 | Stropy deskové , bloky, dobetonávky beton tř. C 25/30-XO |  | m3 | 19.79 | 3600 | 71244
41. | 411321616 | Stropy deskové ze ŽB tř. C 30/37 |  | m3 | 11.04 | 3130 | 34555.2
42. | 411351101 | Zřízení bednění stropů deskových |  | m2 | 69.365 | 357 | 24763.305
43. | 411351102 | Odstranění bednění stropů deskových |  | m2 | 69.365 | 106 | 7352.69
44. | 411354171 | Zřízení podpěrné konstrukce stropů v do 4 m pro zatížení do 5 kPa |  | m2 | 63.365 | 119 | 7540.435
45. | 411354172 | Odstranění podpěrné konstrukce stropů v do 4 m pro zatížení do 5 kPa |  | m2 | 63.365 | 27.7 | 1755.2105
46. | 411354259 | Bednění stropů ztracené z hraněných trapézových vln v 92 mm plech pozinkovaný tl 1,0 mm |  | m2 | 101 | 530 | 53530
47. | 411361821 | Výztuž stropů s schodišť betonářskou ocelí 10 505 |  | t | 0.98 | 39900 | 39102
48. | 283765880 | HILTI HY 70 M12 |  | kus | 28 | 268 | 7504
49. | 423928230 | Vylamovací lišta HBT 150-10/15-23 |  | m | 14.7 | 1080 | 15876
50. | 4239282301 | Vylamovací lišta HALFEN HBT 120-10/5 |  | m | 6.05 | 868 | 5251.4
51. | 413941121 | Osazování ocelových válcovaných nosníků stropů I, IE, U, UE nebo L do č.12 |  | t | 3.469 | 7290 | 25289.01
52. | 133806200 | tyč ocelová I, značka oceli S 235 JR, označení průřezu do 120 |  | t | 0.308 | 25000 | 7700
53. | 133806250 | tyč ocelová I, značka oceli S 235 JR, označení průřezu 140 |  | t | 0.894 | 25000 | 22350
54. | 133806300 | tyč ocelová I, značka oceli S 235 JR, označení průřezu 200 až 260 |  | t | 9.458 | 25000 | 236450
55. | 133834300 | tyč ocelová IPE, značka oceli S 235 JR, označení průřezu 18 až 2400 |  | t | 0.226 | 25000 | 5650
56. | 1338343001 | tyč ocelová IPE, značka oceli S 235 JR, označení průřezu 180 |  | t | 0.053 | 25000 | 1325
57. | 133834250 | tyč ocelová IPE, značka oceli S 235 JR, označení průřezu 140 |  | t | 0.059 | 25000 | 1475
58. | 133884250 | tyč ocelová HEB, značka oceli S 235 JR označení průřezu 100 |  | t | 0.476 | 26600 | 12661.6
59. | 133884300 | tyč ocelová HEB, značka oceli S 235 JR označení průřezu 120 |  | t | 0.26 | 26600 | 6916
60. | 133844250 | tyč ocelová U, značka oceli S 235 JR, označení průřezu 100 |  | t | 2.32 | 25000 | 58000
61. | 133844400 | tyč ocelová U, značka oceli S 235 JR, označení průřezu do 220 |  | t | 1.27 | 25000 | 31750
62. | 1338444001 | dodávka ostatníchch drobných ocelových konstrukcí |  | t | 5.982 | 36000 | 215352
63. | 4139411211 | Osazování drobných ocelových konstrukcí (trubky, tahla a pod. |  | t | 5.982 | 9620 | 57546.84
64. | 413941123 | Osazování ocelových válcovaných nosníků stropů I, IE, U, UE nebo L do č. 22 |  | t | 3.351 | 6700 | 22451.7
65. | 413941125 | Osazování ocelových válcovaných nosníků stropů I, IE, U, UE nebo L č. 24 a vyšší |  | t | 8.676 | 6280 | 54485.28
66. | 430321616 | Schodišťová konstrukce a podesty ze ŽB tř. C 30/37 |  | m3 | 14.78 | 3400 | 50252
67. | 433351131 | Zřízení bednění schodnic přímočarých schodišť v do 4 m |  | m2 | 125.119 | 446 | 55803.074
68. | 433351132 | Odstranění bednění schodnic přímočarých schodišť v do 4 m |  | m2 | 125.119 | 90 | 11260.71
69. | 433351138 | Příplatek ke zřízení bednění schodnic křivočarých schodišť za podpěrnou konstrukci přes 4 do 6 m |  | m2 | 125.119 | 45.3 | 5667.8907
70. | 433351139 | Příplatek k odstranění bednění schodnic křivočarých schodišť za podpěrnou konstrukci přes 4 do 6 m |  | m2 | 125.119 | 8.53 | 1067.2651
|  | Vodorovné konstrukce celkem |  |  |  |  | 1249765.6103
Úpravy povrchů a sanace
71. | 612456152 | Vnitřní omítka stěn torkretová dvouvrstvá tl 10+10 mm |  | m2 | 54.91 | 325 | 17845.75
72. | 612456155 | Příplatek ZKD vrstvu tl 10 mm u vnitřní omítky stěn torkretové |  | m2 | 584.021 | 151 | 88187.171
73. | 612456156 | Příplatek za vyhlazení poslední vrstvy u vnitřní omítky stěn torkretové |  | m2 | 54.941 | 68.9 | 3785.4349
74. | 611121101 | Mechanické dočištění zdiva po odstranění stávající omítky kleneb ocelovými kartáči vč. proškrábnutí spár- klenby |  | m2 | 793.82 | 148 | 117485.36
75. | 6111211012 | Mechanické dočištění zdiva po odstranění stávající omítkystěn ocelovými kartáči vč. proškrábnutí spár- vnitřní zdivo |  | m2 | 970.98 | 124 | 120401.52
76. | 6111211012 | Mechanické dočištění zdiva po odstranění stávající omítkystěn ocelovými kartáči vč. proškrábnutí spár- vnější zdivo |  | m2 | 478.21 | 124 | 59298.04
77. | SAN | Úprava podkladu antisanitračním přednástřikem |  | m2 | 1720.316 | 56 | 96337.696
78. | SAN | Úprava podkladu difúzně propustnou sulfátostálou stěrkou 2kg/m2 |  | m2 | 139.69 | 475 | 66352.75
79. | SAN | Vyrovnání podkladu vyrovnávací sanačním systémem pod sulfátostálou stěrku v tl. do 1,5 cm |  | m2 | 139.69 | 365 | 50986.85
80. | SAN | Sanační systém na bázi minerálního pojiva, kameninového granulátu, tep. izol vlast (λ=0,07 W/mK), porovitost >55%, tl. 3cm |  | m2 | 1720.316 | 980 | 1685909.68
81. | SAN | Plnoplošný fixační sanační špric, tl. cca 5 mm systémem jednovrstvých 2-komponentních sanačních omítek |  | m2 | 1409.386 | 162 | 228320.532
82. | SAN | Rezerva - vyrovnání hrubých nerovností tl. 15 mm 70% celkové plochy, sanační systém na bázi minerálního pojiva, kameninového granulátu s tep.-iz. vlastnostmi, porovitost >55% |  | m2 | 1204.2212 | 365 | 439540.738
83. | SAN | Povrchová úprava vápenným štukem stropů |  | m2 | 374 | 186 | 69564
84. | SAN | Povrchová úprava vápenným štukem stěn |  | m2 | 1156.45 | 145 | 167685.25
85. | SAN | Provedení sanačních detailů |  | hod | 200 | 400 | 80000
86. | 611321141 | Jádrová vápenocementová omítka štuková dvouvrstvá se speciálním jedmnozrným povrchem vnitřních stropů rovných nanášená ručně tl. 3cm |  | m2 | 115.48 | 394 | 45499.12
87. | 611321143 | Jádrová vápenocementová omítka štuková dvouvrstvá se speciálním jedmnozrným povrchem vnitřních kleneb nanášená ručně tl 3cm |  | m2 | 541.82 | 418 | 226480.76
88. | 612321141 | Jádrová vápenocementová omítka štuková dvouvrstvá se speciálním jedmnozrným povrchem vnitřních stěn nanášená ručně tl.3cm - 2NP |  | m2 | 389.36 | 317 | 123427.12
89. | 6213221412 | Jádrová vápenocementová omítka štuková dvouvrstvá se speciálním jedmnozrným povrchem špalet, nanášená ručně tl.2,3cm |  | m2 | 38.135 | 426 | 16245.51
90. | 622322141 | Jádrová vápenocementová omítka štuková dvouvrstvá se speciálním jedmnozrným povrchem vnějších stěn nanášená ručně tl.3cm - 2NP |  | m2 | 268.91 | 358 | 96269.78
91. | 622541031 | 1a,1c Tenkovrstvá VPC omítka tl.3mm štuk zrno 1,2mm - nanesená na sanační omítku |  | m2 | 209.297 | 228 | 47719.716
92. | 6225410312 | 1b Tenkovrstvá VPC omítka ltl.3mm štuk zrno 1,2mm - vyškrábaná struktura ve vodorovném směru v pruzích |  | m2 | 6.332 | 302 | 1912.264
93. | 629991011 | Zakrytí výplní otvorů a svislých ploch fólií přilepenou lepící páskou |  | m2 | 192.94 | 25.8
94. | 612181001 | Zatmelení a zatření SDK |  | m2 | 92.31 | 62 | 5723.22
95. | 6128110031 | Omyvatelná stěrka - stěny sociálníhozařízení na zdivu a SDK |  | m2 | 119.06 | 640 | 76198.4
|  | Úpravy povrchů a sanace celkem |  |  |  |  | 3931176.6619
Podlahové konstrukce
96. | 272321411 | Podkladní betonová deska ze ŽB tř. C 20/25 XC2 |  | m3 | 47.85 | 2550 | 122017.5
97. | 272362021 | Výztuž základových kleneb svařovanými sítěmi Kari |  | t | 1.6432 | 32000 | 52583.808
98. | 411321313 | Podkladní deska ze ŽB tř. C 16/20 |  | m3 | 4.475 | 2640 | 11814
99. | 411362021 | Výztuž stropů svařovanými sítěmi Kari |  | t | 0.512 | 32000 | 16384
100. | 564211111 | Podklad nebo podsyp ze štěrkopísku ŠP tl 50 mm |  | m2 | 27.3 | 33.7 | 920.01
101. | 596211111 | Oprava dlažby z kostek dřevěných doplnění tl 100 mm |  | m2 | 27.3 | 368 | 10046.4
102. | 631311114 | Mazanina tl do 50 mm z betonu prostého tř. C 16/20 |  | m3 | 25.837 | 3130 | 80869.81
103. | 632441226 | Anhydridová mazanina do 80mm |  | m2 | 300.1 | 360 | 108036
104. | 63131-1124 | Betonová mazanina tř. C 16/20(cementový potěr) tl 100 mm (pro vedení instalací) |  | m3 | 26.06 | 2970 | 77398.2
|  | Podlahové konstrukce celkem |  |  |  |  | 480069.728
Izolace proti vodě,a sanace
106. | 71111-1001 | Provedení izolace proti zemní vlhkosti penetračním nátěrem na ploše vodorovné |  | m2 | 306.65 | 6.91 | 2118.9515
107. | 71111-2001 | Provedení izolace proti zemní vlhkosti penetračním nátěrem na ploše svislé |  | m2 | 428.816 | 15.1 | 6475.1216
108. | 111-63150 | Lak asfaltový ALP/9 bal 9 kg |  | t | 0.24208 | 43500 | 10530.567
109. | 711131101 | D+M Hydroizolace - 2x asfaltový SBS modifikovaný pás typu "S" – elastomerický typ tl. 5mm, vodorovná plocha |  | m2 | 281.48 | 448 | 126103.04
110. | 71113-2102 | D+M Hydroizolace - 2x asfaltový SBS modifikovaný pás typu "S" – elastomerický typ tl. 5mm, svislá plocha |  | m2 | 857.64 | 494.2 | 423845.688
111. | 71113-2103 | Hydroizolace - 1x asfaltový SBS modifikovaný pás typu "S" – elastomerický typ tl. 5mm, šířka 0,6m |  | m2 | 857.64 | 246 | 210979.44
112. | 693110640 | geotextilie netkaná geoNetex M, 500 g/m2, šíře 300 cm |  | m | 236.4 | 98.1 | 23190.84
113. | SANACE | Krystalická izolace betonu se spotřebou 1,5 kg/m2, vodorovná plocha |  | m2 | 160.66 | 445 | 71493.7
114. | SANACE | fabion-propojení izolace zdiva a izolace podlahy šířka 300 mm, vč. podrovnání MC s vodotěsnící přísadou |  | m | 41.8 | 232 | 9697.6
115. | SANACE | Těsnění pracovní spáry (ŽB deska - stěna) bobtnající pryž na bázi chloroprenového kaučuku, lepení tmelem, D+M |  | m | 221.87 | 151 | 33502.37
116. | SANACE | Těsnění pracovní spáry (ŽB opěrná stěna - základ) bobtnající pryž na bázi chloroprenového kaučuku, lepení tmelem, D+M |  | m | 67.32 | 221 | 14877.72
117. | SANACE | Izolace proti zemní vlhkosti stěrková, svislá - hydroizolační bitumenová stěrka tloušťka 4mm, pás 1m |  | m | 19.2 | 535 | 10272
118. | SANACE | Těsnící třírohá páska-detail vnější svislá izolace a vodorovné izolace zdiva a základu |  | m | 67.32 | 325 | 21879
119. | SANACE | Hydroizolace výtah - doplnění
120. | SANACE | Krystalická izolace betonu se spotřebou 1,5 kg/m2, svislá plocha |  | m2 | 73.248 | 485 | 35525.28
121. | SANACE | Krystalická izolace betonu se spotřebou 2,0 kg/m2, svislá plocha |  | m2 | 10.62 | 575 | 6106.5
122. | SANACE | Krystalická izolace betonu se spotřebou 2,0 kg/m2, vodorovná plocha |  | m2 | 6.7 | 645 | 4321.5
123. | SANACE | Oddělení příček od stávajících stěn (asf. pás, fólie), kotvení |  | m | 10.2 | 148 | 1509.6
124. | 998711202 | Přesun hmot procentní pro izolace proti vodě, vlhkosti a plynům v objektech v do 12 m |  | % | 10109.1932 | 3.21 | 32450.5101
|  | Izolace proti vodě a sanace - celkem |  |  |  |  | 1044879.4282
Izolace tepelné
125. | 713111111 | Montáž izolace tepelné vrchem stropů volně kladenými rohožemi, pásy, dílci, deskami |  | m2 | 1328.6 | 23.1 | 30690.66
126. | 283759140 | deska z pěnového polystyrenu bílá EPS 150 S 1000 x 1000 x 100 mm |  | m2 | 260.6 | 268 | 69840.8
127. | 283723120 | deska z pěnového polystyrenu bílá EPS 100 S 1000 x 1000 x 120 mm |  | m2 | 89.5 | 257 | 23001.5
128. | 283756730 | deska pro kročejový útlum elastifikovaný EPS 5000 tl. 30 mm |  | m2 | 89.5 | 56 | 5012
129. | 283756750 | deska pro kročejový útlum elastifikovaný EPS 5000 tl. 40 mm |  | m2 | 357.4 | 74.6 | 26662.04
130. | 283756730 | deska pro kročejový útlum elastifikovaný EPS 5000 tl. 30 mm |  | m2 | 89.5 | 56 | 5012
131. | 283756710 | deska pro kročejový útlum elastifikovaný EPS 5000 tl. 40 mm |  | m2 | 346.8 | 37.3 | 12935.64
132. | 71313-1145 | Montáž izolace tepelné stěn rohožemi, pásy, dílci, deskami bodově lepená |  | m2 | 41.93 | 88.8 | 3723.384
133. | 283-75819 | Desky EPS - Z50, tl. 80 mm |  | m2 | 9.6186 | 136 | 1308.1296
134. | 283-76365 | Desky XPS - URSA tl. 40 |  | m2 | 33.15 | 205 | 6795.75
135. | 71319-1132 | Separační folie |  | m2 | 564.3 | 15.3 | 8633.79
136. | 998713202 | Přesun hmotprocentní pro izolace tepelné v objektech v do 12 m |  | % | 1936.1569 | 1.95 | 3775.506
|  | Izolace tepelné - celkem |  |  |  |  | 197391.1996
Podlahy
Podlahy ÚT
137. | 735511008 | Podlahové vytápění REHAU systémová deska REHAU |  | m2 | 297.9 | 324 | 96519.6
138. | 998735202 | Přesun hmot procentní pro izolaci otopná soustavy v objektech v do 12 m |  | % | 965.196 | 2.39 | 2306.8184
Podlahy povlakové
139. | 776990112 | Vyrovnání podkladu samonivelační stěrkou tl 3 mm pevnosti 30 Mpa |  | m2 | 260.6 | 166 | 43259.6
140. | 776990192 | Příplatek k vyrovnání podkladu podlahy samonivelační stěrkou pevnosti 30 Mpa ZKD 1 mm tloušťky |  | m2 | 1679 | 41.5 | 69678.5
141. | 998776202 | Přesun hmot procentní pro podlahy povlakové v objektech v do 12 m |  | % | 1129.381 | 0.38 | 429.1648
Podlahy lité
142. | 777530002 | Podlahy ze stěrky polyuretanové Sikafloor 400 N Elastik nesavý povrch tl 2 mm |  | m2 | 707.2 | 629 | 444828.8
143. | 998777202 | Přesun hmot procentní pro podlahy lité v objektech v do 12 m |  | % | 4448.288 | 0.8 | 3558.6304
|  | Podlahy celkem |  |  |  |  | 660581.1136
Střešní konstrukce
144. | 631311114 | Mazanina tl do 80 mm z betonu prostého tř. C 16/20 |  | m3 | 220.7 | 3130 | 690791
145. | 998011002 | Přesun hmot pro budovy zděné do v 12 m |  | t | 9.959 | 239 | 2380.201
Povlakové krytiny
146. | 712311101 | Provedení povlakové krytiny střech do 10° za studena lakem penetračním nebo asfaltovým |  | m2 | 305.9 | 6.91 | 2113.769
147. | 111631500 | lak asfaltový ALP/9 bal 9 kg |  | t | 1.061 | 43500 | 46153.5
148. | 628362010 | pás asfaltový pískovaný PARABIT AL+ V S40 |  | m2 | 301.502 | 130 | 39195.26
149. | 628331630 | pás těžký asfaltovaný EXTRASKLOBIT DESIGN šedý |  | m2 | 301.502 | 112 | 33768.224
150. | 628336100 | pás asfaltovaný PARABITGLAS ST S 40 PM |  | m2 | 306.818 | 104 | 31909.072
151. | 712331111 | Provedení povlakové krytiny střech do 10° podkladní vrstvy pásy na sucho samolepící |  | m2 | 300.6 | 33.1 | 9949.86
152. | 712361705 | Provedení povlakové krytiny střech do 10° fólií lepenou se svařovanými spoji |  | m2 | 441.4 | 118 | 52085.2
153. | 998712202 | Přesun hmot pro krytiny povlakové v objektech do v 12 m |  | % | 2151.749 | 3.15 | 6778.0094
Izolace tepelné
154. | 713111111 | Montáž izolace tepelné vrchem stropů volně kladenými rohožemi, pásy, dílci, deskami |  | m2 | 601.2 | 23.1 | 13887.72
155. | 283759140 | deska z pěnového polystyrenu bílá EPS 150 S 1000 x 1000 x 100 mm |  | m2 | 602.4 | 268 | 161443.2
156. | 998713202 | Přesun hmot pro izolace tepelné v objektech do v 12 m |  | % | 946.096 | 1.95 | 1844.8872
Konstrukce tesařské
157. | 762341250 | Montáž bednění střech rovných a šikmých sklonu do 60° z hoblovaných prken |  | m2 | 85.2 | 99.6 | 8485.92
158. | 605151110 | řezivo jehličnaté boční prkno jakost I.-II. 2 - 3 cm |  | m3 | 2.062 | 3080 | 6350.96
159. | 998762202 | Přesun hmot pro konstrukce tesařské v objektech do v 12 m |  | % | 148.369 | 5.58 | 827.899
Konstrukce klempířské
160. | 764311202 | Krytina Pz tl 0,6 mm hladká střešní z tabulí 2000x1000 mm sklonu do 45° |  | m2 | 5.3 | 569 | 3015.7
161. | 99874202 | Přesun hmot pro konstrukce klempířské v objektech do v 12 m |  | % | 30.157 | 1.56 | 47.0449
|  | Střešní konstrukce celkem |  |  |  |  | 1111027.4265
Bourání
162. | 961 04-4111 | Bourání základů zdiva betonového |  | m3 | 1.01 | 2340 | 2363.4
163. | 961 05-5111 | Bourání zdiva základového žlb |  | m3 | 1.46 | 4840 | 7066.4
164. | 962 03-1132 | Bourání příček z cihel tl. do 100 mm |  | m2 | 18.23 | 70.9 | 1292.507
165. | 962 03-1133 | Bourání příček z cihel tl. do 150 mm |  | m2 | 116.1995 | 85.6 | 9946.6772
166. | 962 03-2231 | Bourání zdiva nadzákladového z cihel na maltu VPC |  | m3 | 46.9257 | 536 | 25152.1752
167. | 962 03-2254 | Bourání zdiva nadzákladového z cihel na maltu cementovou |  | m3 | 2.59 | 602 | 1559.18
168. | 962 04-1315 | Bourání příček z betonu prostého tl. do 150 mm |  | m2 | 23.4 | 191 | 4469.4
169. | 763 01-2510 | Bourání stropů žlb z desek š. do 300 mm tl. do 140 mm - 1.PP |  | m3 | 3.4995 | 2630 | 9203.685
170. | 963 03-1432 | Bourání cihelných kleneb tl. do 150 mm na MVC |  | m2 | 91.74 | 100 | 9174
171. | 963 03-1532 | Bourání cihelných kleneb tl. do 150 mm na MVC do ocelových nosníků |  | m2 | 30.26 | 157 | 4750.82
172. | 963 05-1113 | Bourání stropů žlb monolitických tl. přes 80 mm |  | m3 | 17.2899 | 2220 | 38383.578
173. | 963 04-2819 | Bourání schodišťových stupňů betonových |  | m | 4 | 136 | 544
174. | 964 07-3231 | Bourání válacovaných nosníků v klenbách dl.do 4 m hmotn.do 35 kg/m |  | t | 0.46374 | 3170 | 1470.0558
175. | 964 07-3341 | Bourání válacovaných nosníků v klenbách dl.do 6 m hmotn.do 55 kg/m |  | t | 2.17 | 2400 | 5208
176. | 965 04-1441 | Bourání podlah z navážky prolité maltou a betonem tl.přes 100 mm pl. přes 4 m2 |  | m3 | 53.59 | 1030 | 55197.7
177. | 965 04-3341 | Bourání podlah betonových s potěrem tl. do 100 mm pl. přes 4 m2 |  | m3 | 53.7157 | 2090 | 112265.7294
178. | 965 06-1631 | Bourání dlažeb z dřevěných kostek pro další použití pl. přes 1 m2 do písku |  | m2 | 40.6 | 32.9 | 1335.74
179. | 965 08-1213 | Bourání podlah keramických tl. do 10 mm, pl. přes 1 m2 |  | m2 | 96.6 | 48.4 | 4675.44
180. | 965 08-2923 | Odstranění násypu tl.do 100 mm pl.přes 2 m2 |  | m3 | 49.7856 | 268 | 13342.5341
181. | 967 03-1733 | Plošné odsekání zdiva cihelného tl.do150 mm |  | m2 | 11.94 | 224 | 2674.56
182. | 967 04-2714 | Plošné odsekání zdiva z betonu tl.do 300 mm |  | m2 | 0.38 | 693 | 263.34
183. | 968 06-2355 | Vybourání dřevěných rámů oken dvojitých do 2 m2 |  | m2 | 5.43 | 130 | 705.9
184. | 968 06-2356 | Vybourání dřevěných rámů oken dvojitých do 4 m2 |  | m2 | 67.595 | 107 | 7232.665
185. | 968 07-2455 | Vybourání dveřních kovových zárubní pl. do 2 m2 |  | m2 | 35.31 | 200 | 7062
186. | 968 07-2456 | Vybourání dveřních kovových zárubní pl. přes 2 m2 |  | m2 | 31.2 | 153 | 4773.6
187. | 971 03-3241 | Bourání otvorů ve zdivu nadzáklad. cihelném pl. do 0,0225 m2 tl. 300 mm |  | ks | 2 | 51.8 | 103.6
188. | 971 03-3251 | Bourání otvorů ve zdivu nadzáklad. cihelném pl. do 0,0225 m2 tl. 450 mm |  | ks | 7 | 131 | 917
189. | 971 03-3261 | Bourání otvorů ve zdivu nadzáklad. cihelném pl. do 0,0225 m2 tl. 600 mm |  |  | 4 | 179 | 716
190. | 971 03-3331 | Bourání otvorů ve zdivu nadzáklad. cihelném pl.přes 0,0225 do 0,09 m2 tl. do 150 mm |  |  | 3 | 45.4 | 136.2
191. | 971 03-3351 | Bourání otvorů ve zdivu nadzáklad. cihelném pl.přes 0,0225 do 0,09 m2 tl. do 450 mm |  | ks | 15 | 180 | 2700
192. | 971 03-3361 | Bourání otvorů ve zdivu nadzáklad. cihelném pl.přes 0,0225 do 0,09 m2 tl. do 600 mm |  | ks | 1 | 244 | 244
193. | 971 03-3371 | Bourání otvorů ve zdivu nadzáklad. cihelném pl.přes 0,0225 do 0,09 m2 tl. do 750 mm |  | ks | 2 | 343 | 686
194. | 971 03-3441 | Bourání otvorů ve zdivu nadzáklad. cihelném pl.přes 0,09 do 0,25 m2 tl. do 450 mm |  | ks | 2 | 81.2 | 162.4
195. | 971 03-3451 | Bourání otvorů ve zdivu nadzáklad. cihelném pl.přes 0,09 do 0,25 m2 tl. do 450 mm |  | ks | 7 | 328 | 2296
196. | 971 03-3461 | Bourání otvorů ve zdivu nadzáklad. cihelném pl.přes 0,09 do 0,25 m2 tl. do 600 mm |  | ks | 1 | 431 | 431
197. | 971 03-3471 | Bourání otvorů ve zdivu nadzáklad. cihelném pl.přes 0,09 do 0,25 m2 tl. do 750 mm |  | ks | 5 | 515 | 2575
198. | 971 03-3561 | Bourání otvorů ve zdivu nadzáklad. cihelném pl. do 1 m2 tl. do 600 mm |  | m3 | 2.4048 | 1230 | 2957.904
199. | 971 03-3581 | Bourání otvorů ve zdivu nadzáklad. cihelném pl. do 1 m2 tl. do 900 mm |  | m3 | 0.68 | 1420 | 965.6
200. | 971 03-3641 | Bourání otvorů ve zdivu nadzáklad. cihelném pl. do 4 m2 tl. do 300 mm |  | m3 | 2.4599 | 681 | 1675.1749
201. | 971 03-3651 | Bourání otvorů ve zdivu nadzáklad. cihelném pl. do 4 m2 tl. do 600 mm |  | m3 | 3.8588 | 769 | 2967.3787
202. | 971 03-3521 | Bourání otvorů v nadzákladovém zdivu z cihel pl.do 1 m2. tl. do 100 mm |  | m2 | 2.523 | 131 | 330.513
203. | 971 03-3621 | Bourání otvorů v nadzákladovém zdivu z cihel pl.do 4 m2. tl. do 100 mm |  | m2 | 5.4 | 70.3 | 379.62
204. | 971 03-3631 | Bourání otvorů v nadzákladovém zdivu z cihel pl.do 4 m2. tl. do 150 mm |  | m2 | 9.645 | 91.6 | 883.482
205. | 972 03-3141 | Vybourání otvoru v klenbách z cihel pl.do 0,0225 m2 a tl. do 150 mm |  | ks | 4 | 40.3 | 161.2
206. | 972 03-3241 | Vybourání otvoru v klenbách z cihel pl.přes 0,0225 m2 do 0,09 m2 a tl. do 150 mm |  | ks | 2 | 57.5 | 115
207. | 973 03-1325 | Vysekání kapes ve zdivu cihelném pl. do 0,10 m2 a hl. do 300 mm |  | ks | 71 | 164 | 11644
208. | 973 03-1344 | Vysekání kapes ve zdivu cihelném pl. do 0,25 m2 a hl. do 150 mm |  | ks | 2 | 171 | 342
209. | 973 03-1812 | Vysekání kapes ve zdivu cihelném pro závázání příček tl. do 100 mm |  | m | 27.1 | 94.6 | 2563.66
210. | 973 03-1813 | Vysekání kapes ve zdivu cihelném pro závázání příček tl. do 150 mm |  | m | 42 | 155 | 6510
211. | 973 04-9321 | Vybourání otvoru v betonových podlahách 150/150 hl. do 150 mm |  | ks | 4 | 218 | 872
212. | 973 04-9541 | Vybourání otvoru v betonových podlahách 200/150 hl. do 150 mm |  | ks | 2 | 402 | 804
213. | 973 04-9551 | Vybourání otvoru v betonových podlahách 400/400 hl. do 450 mm |  | ks | 4 | 430 | 1720
214. | 973 03-1137 | Vysekání rýh ve zdivu cihelném do hl.50 a š.300 mm |  | m | 8.5 | 94.8 | 805.8
215. | 974 03-1153 | Vysekání rýh ve zdivu cihelném do hl.100 a š.100 mm |  | m | 12.7 | 72.9 | 925.83
216. | 974 03-1154 | Vysekání rýh ve zdivu cihelném do hl.100 a š.150 mm |  | m | 28.9 | 89.9 | 2598.11
217. | 974 03-1157 | Vysekání rýh ve zdivu cihelném do hl.100 a š.300 mm |  | m | 7.1 | 142 | 1008.2
218. | 974 03-1167 | Vysekání rýh ve zdivu cihelném do hl.150 a š.300 mm |  | m | 12.6 | 173 | 2179.8
219. | 974 03-1177 | Vysekání rýh ve zdivu cihelném do hl.200 a š.315 mm |  | m | 2.6 | 195 | 507
220. | 974 03-1187 | Vysekání rýh ve zdivu cihelném do hl.300 a š.150 mm |  | m | 5.8 | 290 | 1682
221. | 974 03-1197 | Vysekání rýh ve zdivu cihelném do hl.500 a š.200 mm |  | m | 3.18 | 350 | 1113
222. | 974 03-1721 | Vysekání rýh ve zdivu cihelném pro vtahování nosníků do hl.150 a v. nosníku do 150 mm |  | m | 67.87 | 152 | 10316.24
223. | 977 15-1111 | Jádrové vrty do staveních materiálů průměru do 35 mm |  | m | 12.6 | 1600 | 20160
224. | 977 15-1129 | Jádrové vrty do staveních materiálů průměru přes 300 do 350 mm |  | m | 1.7 | 6470 | 10999
225. | 978 01-1191 | Otlučení omítek vnitřních stropů - 100% |  | m2 | 540.23 | 70.3 | 37978.169
226. | 978 01-3191 | Otlučení omítek vnitřních stěn - 100% |  | m2 | 970.9802 | 55.4 | 53792.3058
227. | 978 01-5391 | Otlučení omítek vnějších - 100 % |  | m2 | 478.207 | 46.9 | 22427.9083
228. | 978 05-9541 | Odsekání obkladů stěn vnitřních z obkladaček přes 1 m2 |  | m2 | 63.1 | 63.9 | 4032.09
229. | 712 30-0833 | Odstranění krytiny povlakové třívrstvé ze střech do 10° |  | m2 | 285.8958 | 17.2 | 4917.4069
230. | 762 34-1811 | Demontáž bednění střech z prken tl.do 32 mm |  | m2 | 85.74 | 24.2 | 2074.908
231. | 762 34-2812 | Demontáž laťování střech přes 0,22 do 0,50 m - S12 |  | m2 | 77.95 | 13.4 | 1044.53
232. | 762 81-2811 | Demontáž záklopu stropů z prken hoblovaných tl. 32 mm |  | m2 | 73.16 | 26.9 | 1968.004
233. | 764 31-1822 | Demontáž střešní plechové krytiny přes 25 m2 |  | m2 | 85.74 | 26.8 | 2297.832
234. | 764 32-1830 | Demontáž oplechování rš do 660 mm |  | m | 32.5 | 21.1 | 685.75
235. | 764 32-1840 | Demontáž oplechování rš do 750 mm |  | m | 20.4 | 24.1 | 491.64
236. | 764 32-1850 | Demontáž oplechování rš do 900 mm |  | m | 53.1 | 27.1 | 1439.01
237. | 764 32-1860 | Demontáž oplechování rš do 1000 mm |  | m | 1.2 | 30.1 | 36.12
238. | 764 36-280 | Demontáž střešních poklopů do 1 m2 |  | ks | 6 | 167 | 1002
239. | 764 36-290 | Demontáž střešních poklopů přes 1 m2 |  | ks | 1 | 195 | 195
240. | X01 | Demontáž výdechů do 1 m2 |  | kpl | 1 | 130 | 130
241. | X02 | Demontáž výdechů do 0,25 m2 |  | kpl | 1 | 90 | 90
242. | 764 41-0850 | Demontáž oplechování parapetů rš. do 330 mm |  | m | 45.1 | 25.9 | 1168.09
243. | 766 11-1820 | Demontáž dřevěných stěn |  | m2 | 2.095 | 42.1 | 88.1995
244. | 766 69-1911 | Vyvěšení oken dřevěných pl.do 1,5 m2 |  | ks | 2 | 11.7 | 23.4
245. | 766 69-1912 | Vyvěšení oken dřevěných pl.přes 1,5 m2 |  | ks | 26 | 23.4 | 608.4
246. | 766 | Demontáž dřevěného střešního světlíku |  | kpl | 1 | 650 | 650
247. | 766 | Demontáž dřevěného poklopu -2.NP |  | kpl | 1 | 75 | 75
248. | 766 | Demontáž poklopů mimo střešních |  | kpl | 5 | 70 | 350
249. | 766 | 2.NP demontáž velkého poklopu |  | kpl | 1 | 110 | 110
250. | 767 | Demontáž ocelového schodiště |  | kpl | 1 | 2190 | 2190
251. | X03 | Demontáž tlakové nádoby a její přemístění+ montáž |  | kpl | 1 | 3000 | 3000
252. | 997 01-3112 | Vnitrostaveništní doprava suti vodorovně do 50 m, svisle s použitím mechanizace do 9,0 m |  | t | 641.1 | 411 | 263492.1
253. | 997 01-3501 | Odvoz suti a vybouraných hmot na skládku do 1 km |  | t | 641.1 | 252 | 161557.2
254. | 997 01-3509 | Příplatek za každý další započatý km,předpoklad do 20 km |  | t | 11623.637 | 10.3 | 119723.4611
255. | 997 01-3509 | Příplatek za každý další započatý km,předpoklad do 10 km do sběrny |  | t | 85.383 | 10.3 | 879.4449
256. | 997 01-3803 | Poplatek za uložení stav.materiálu na skládku z keramických materiálů a betonu prostého |  | t | 567.849 | 150 | 85177.35
257. | 997 01-3802 | Poplatek za uložení stav.materiálu na skládku z betonu železového |  | t | 52.349 | 1300 | 68053.7
258. | 997 01-3811 | Poplatek za uložení stav.materiálu na skládku dřevěného |  | t | 2.7 | 960 | 2592
259. | 997 01-3822 | Poplatek za uložení stav.materiálu na skládku materiálu s ropnými látkami |  | t | 5.718 | 5300 | 30305.4
|  | Bourání celkem |  |  |  |  | 1302913.2189
Ostatní práce
. |  | Lešení
260. | 941111121 | Montáž lešení řadového trubkového lehkého s podlahami zatížení do 200 kg/m2 š do 1,2 m v do 10 m |  | m2 | 384 | 45.5 | 17472
261. | 941111221 | Příplatek k lešení řadovému trubkovému lehkému s podlahami š 1,2 m v 10 m za první a ZKD den použití |  | m2 | 8064 | 1 | 8064
262. | 941111821 | Demontáž lešení řadového trubkového lehkého s podlahami zatížení do 200 kg/m2 š do 1,2 m v do 10 m |  | m2 | 384 | 27.4 | 10521.6
263. | 949101111 | Lešení pomocné pro objekty pozemních staveb s lešeňovou podlahou v do 1,9 m zatížení do 150 kg/m2 |  | m2 | 864 | 36.8 | 31795.2
264. | 952901111 | Vyčištění budov bytové a občanské výstavby při výšce podlaží do 4 m |  | m2 | 864 | 66.6 | 57542.4
265. | 998011002 | Přesun hmot pro budovy zděné v do 12 m |  | t | 489.167 | 239 | 116910.913
|  | Ostatní práce celkem |  |  |  |  | 242306.113
Truhlářské výrobky
267. | T01 | Kuchyňka 1NP, kuchyňská linka, horní i dolní skřínky, osvětlení pod skřínkami, vestavěná kombinovaná lednice, dřež, baterie, mikrovlnná trouba, myčka, sklokeramická deska, digestoř, energetická třída A+, 1900 + 2450 mm |  | ks | 1 | 77650 | 77650
268. | T02 | Kuchyňka 2NP, kuchyňská linka, horní i dolní skřínky, osvětlení pod skřínkami, vestavěná kombinovaná lednice, dřež, baterie, mikrovlnná trouba, myčka, sklokeramická deska, digestoř, energetická třída A+, 1800 + 2150 mm |  | ks | 1 | 72760 | 72760
269. | 998766202 | Přesun hmot pro konstrukce truhlářské v objektech do v 12 m |  | % | 1504.1 | 1.08 | 1624.428
|  | Truhlářské výrobky celkem |  |  |  |  | 152034.428
Dveře
S požární odolností
270. | D101 | jednokřídlé vnitřní ocelové protipožární prosklené dveře osazené do monolitické želbet stěny tl. 170 mm, sklo ve výšce 1100 mm nad podlahou opatřeno čtvercovými značkami pro OOSPO (rozm. 50/50 mm), ocelová zárubeň rámová, vč. kování, požární odolnost EW 30-C DP3 | 900x2100 | ks | 2 | 16800 | 33600
271. | D102 | vnitřní otvíravé ocelové rámové prosklené dveře, zárubeň tl. 150 mm, sklo ve výšce 1100 mm nad podlahou opatřeno čtvercovými značkami pro OOSPO (rozm. 50/50 mm), na opačné straně než jsou závěsy bude otevíravé křídlo opatřeno ve výšce 900 mm vodorovným madlem pro OOSPO, pož. odolnost EW 30-C DP1 | 1750x2200 | ks | 1 | 32600 | 32600
272. | D103 | jednokřídlé vnitřní dveře otvíravé dřevěné, křídlo hladké plné, zárubeň do zdiva tl. 150 mm, ocelová zárubeň bezfalcová, vč. kování, pož. odolnost EW 30-C DP3 | 900x1750 | ks | 1 | 16400 | 16400
273. | D104 | jednokřídlé vnitřní dveře otvíravé dřevěné, křídlo hladké plné, zárubeň do zdiva tl. 100 mm, ocelová zárubeň bezfalcová, vč. kování, pož. odolnost EW 30-C DP3 | 800x2100 | ks | 1 | 14200 | 14200
274. | D105 | jednokřídlé vnitřní ocelové protipožární prosklené dveře osazené do želbet monolitické stěny tl. 170 mm, vč. ocelové zárubně, pož. odolnost EW 15-C DP3 | 900x2100 | ks | 2 | 16800 | 33600
275. | D106 | jednokřídlé vnitřní dveře otvíravé dřevěné, křídlo hladké plné, zárubeň do zdiva tl. 150 mm, ocelová zárubeň bezfalcová, vč. kování, pož. odolnost EW 15-C DP3 | 800x2100 | ks | 1 | 14200 | 14200
276. | D107 | dvoukřídlé vnitřní otvíravé ocelové rámové prosklené protipožární dveře, zárubeň tl. 150 mm, sklo ve výšce 1100 mm nad podlahou opatřeno čtvercovými značkami pro OOSPO (rozm. 50/50 mm), na opačné straně než jsou závěsy bude otevíravé křídlo opatřeno ve výšce 900 mm vodorovným madlem pro OOSPO, (otvír. Křídlo š. 900 mm, neotvíravé křídlo š. 500 mm), vč. ocelové rámové zárubně, vč. kování, pož. odolnost EW 15-C DP3 | 1400x2100 | ks | 1 | 30600 | 30600
277. |  | Bez PO |  |  |  |  | 0
278. | D201 | Replika dle původního vzoru -dvoukřídlá vrata venkovní otvíravá dřevěná, křídlo profilované plné, zárubeň dřevěná do ostění, vč. repliky původního kování | 2400x2800 | ks | 2 | viz restaurátoři
279. | D202 | vnitřní otvíravé ocelové rámové prosklené dveře, zárubeň ocelová tl. 150 mm, sklo ve výšce 1100 mm nad podlahou opatřeno čtvercovými značkami pro OOSPO (rozm. 50/50 mm), na opačné straně než jsou závěsy bude otevíravé křídlo opatřeno ve výšce 900 mm vodorovným madlem pro OOSPO | 1750x2200 | ks | 2 | 28200 | 56400
280. | D203 | dvoukřídlé otvíravé venkovní asymetrické ocelové dveře, obě křídla plná, zárubeň ocelová rámová s pevným přísvětlíkem (pohled z interieru), (otvíravé křídlo), 300x2100 (neotvíravé křídlo), přísvětlík 250x2100 | 900x2100 | ks | 1 | 24600 | 24600
281. | D204 | jednokřídlé dveře vnitřní otvíravé dřevěné, křídlo hladké plné, zárubeň bezfalcová do sádrokartonu tl. 100 mm | 700x2100 | ks | 4 | 10800 | 43200
282. | D205 | jednokřídlé dveře vnitřní otvíravé dřevěné, křídlo hladké plné, zárubeň do sádrokartonu tl. 100 mm | 700x2100 | ks | 3 | 10800 | 32400
283. | D206 | jednokřídlé dveře vnitřní otvíravé dřevěné, křídlo hladké plné, ocelová bezfalcová zárubeň do sádrokartonu tl. 200 mm | 700x2100 | ks | 1 | 10800 | 10800
284. | D207 | jednokřídlé dveře vnitřní otvíravé dřevěné, křídlo hladké plné, ocelová bezfalcová zárubeň do sádrokartonu tl. 150 mm | 700x2100 | ks | 1 | 12800 | 12800
285. | D208 | jednokřídlé dveře vnitřní otvíravé dřevěné, křídlo hladké plné, ocelová bezfalcová zárubeň do sádrokartonu tl. 150 mm, na opačné straně než jsou závěsy bude otevíravé křídlo opatřeno ve výšce 900 mm vodorovným madlem pro OOSPO | 900x2100 | ks | 1 | 12800 | 12800
286. | D209 | jednokřídlé dveře vnitřní otvíravé dřevěné, křídlo hladké plné, ocelová bezfalcová zárubeň tl. 100mm do zdiva tl. 500 mm | 900x2280 | ks | 1 | 12800 | 12800
287. | D210 | jednokřídlé posuvné skleněné dveře - s pojezdem před stěnou, viditelný pojezd (pohled z m. č. 1.601), bez zárubně | 900x2100 | ks | 1 | 16260 | 16260
288. | D211 | Restaurátorská oprava - původní posuvná jednokřídlová vrata vče. Původního kování - s pojezdem před stěnou, viditelný pojezd (pohled z m. č. 1.601) | cca 3000x2500 | ks | 1 | viz restaurátoři
289. | D212 | jednokřídlé vnitřní dveře otvíravé dřevěné, křídlo hladké plné, zárubeň do zdiva tl. 150 mm, ocelová zárubeň bezfalcová, vč. kování | 800x1970 | ks | 1 | 9860 | 9860
290. | D213 | jednokřídlé vnitřní dveře otvíravé dřevěné, křídlo hladké plné, zárubeň do zdiva tl. 150 mm, ocelová zárubeň bezfalcová, vč. kování | 700x2100 | ks | 1 | 12800 | 12800
291. | 998766202 | Přesun hmot pro konstrukce truhlářské v objektech do v 12 m |  | % | 4199.2 | 1.08 | 4535.136
|  | Dveře celkem |  |  |  |  | 424455.136
Okna
292. | N101 | víceprvkové špaletové okno s vnitřní dřevěnou špaletou, vnější parapet spádovaný - omítka, vnitřní parapet dřevěný - tvar dle původního vzoru (např. N201); venkovní okno ocelové požární neotvíravé v členění dle původního vzoru, zjednodušená profilace rámů; vnitřní okno dřevěné trojkřídlé otvíravé (není požární) replika dle původního vzoru, členění, otvírání a profilace rámů dle původního vzoru (shodné s oknem N201), pož. odolnost EI 15 DPI, vnitřní bez požární odolnosti | 1700x2050 | ks | 1 | 17425 | 17425
293. | N102 | víceprvkové špaletové okno s vnitřní dřevěnou špaletou, vnější parapet spádovaný - omítka, vnitřní parapet dřevěný - tvar dle původního vzoru (např. N201); venkovní okno ocelové požární neotvíravé v členění dle původního vzoru, zjednodušená profilace rámů; vnitřní okno dřevěné trojkřídlé otvíravé (není požární) replika dle původního vzoru, členění, otvírání a profilace rámů dle původního vzoru (shodné s oknem N201), pož. odolnost EI 30 DPI | 1700x2050 | ks | 2 | 17425 | 34850
294. | N103 | víceprvkové špaletové okno s vnitřní dřevěnou špaletou, vnější parapet spádovaný - omítka, vnitřní parapet dřevěný - tvar dle původního vzoru (např. N201); venkovní okno ocelové požární neotvíravé v členění dle původního vzoru, zjednodušená profilace rámů; vnitřní okno dřevěné dvojkřídlé, otvíravé (není požární) replika dle původního vzoru, členění, otvírání a profilace rámů dle původního vzoru (pohled z exterieru), EI 30 DP1 | 1200x2050 | ks | 1 | 9000 | 9000
295. | N104 | ocelové jednoduché neotevíravé okno, zasklené požárním sklem, EI 15 DP1 | 1500x1200 | ks | 1 | 6800 | 6800
296. |  | Bez PO |  |  |  |  | 0
297. | N201a | replika - dřevěné trojkřídlé špaletové okno, shodné členění vnějšího i vnitřního okna, vnější parapet spádovaný - omítka, vnitřní parapet dřevěný (pohled z exterieru) | 1700x2000 | ks | 7 | viz restaurátoři
298. | N201b | replika - dřevěné trojkřídlé špaletové okno, shodné členění vnějšího i vnitřního okna, vnější parapet spádovaný - omítka, vnitřní parapet dřevěný (pohled z exterieru) | 1700x2000 | ks | 2 | viz restaurátoři
299. | N202 | jednoduché ocelové okno s pevným zasklením bezpečnostním sklem, ve výšce 1000 mm nad podlahou opatřeno čtvercovými značkami pro OOSPO (rozm. 50/50 mm) | 2100x2240 | ks | 1 | 23520 | 23520
300. | N203 | jednoduché ocelové okno s pevným zasklením bezpečnostním sklem, ve výšce 1000 mm nad podlahou opatřeno čtvercovými značkami pro OOSPO (rozm. 50/50 mm) | 2500x2240 | ks | 1 | 23500 | 23500
301. | N204a | replika - dřevěné dvoukřídlé špaletové okno s obloukovým nadpražím, shodné členění vnějšího i vnitřního okna, vnější parapet spádovaný - omítka, vnitřní parapet dřevěný | 1800x1200 | ks | 11 | viz restaurátoři
302. | N204b | replika - dřevěné dvoukřídlé špaletové okno s obloukovým nadpražím, shodné členění vnějšího i vnitřního okna, vnější parapet spádovaný - omítka, vnitřní parapet dřevěný | 1800x1200 | ks | 2 | viz restaurátoři
303. | N205 | replika - dřevěné dvoukřídlé špaletové okno "termální", shodné členění vnějšího i vnitřního okna, vnější parapet spádovaný - omítka, vnitřní parapet dřevěný | 2600x1200 | ks | 2 | viz restaurátoři
304. | N206a | replika - dřevěné jednokřídlé špaletové okno otvíravé pravé, shodné členění vnějšího i vnitřního okna, vnější parapet spádovaný - omítka, vnitřní parapet dřevěný | 1200x900 | ks | 1 | viz restaurátoři
305. | N206b | replika - dřevěné jednokřídlé špaletové okno otvíravé levé, shodné členění vnějšího i vnitřního okna, vnější parapet spádovaný - omítka, vnitřní parapet dřevěný | 1200x900 | ks | 1 | viz restaurátoři
306. | N220 | restaurátorská oprava - střešní prosklený ocelový poklop otvíravý, levý, s ocelovou konstrukcí do vnějšího prostředí | 1100x700 | ks | 1 | viz restaurátoři
307. | N221 | okno s ocelovým izolovaným rámem pod střešním světlíkem umístěné do horizontální polohy, výklopné směrem dolů, pravé, zasklené izolačním dvojsklem | 1800x1000 | ks | 2 | 14600 | 29200
308. | 998766202 | Přesun hmot pro konstrukce truhlářské v objektech do v 12 m |  | % | 1442.95 | 1.08 | 1558.386
|  | Okna celkem |  |  |  |  | 145853.386
Klempířské výrobky
309. | K01 | Oplechování obvodové atiky, předzvětrelý TiZn tl. 0,70 mm, r.š. 760 mm |  | m | 85.1 | 508 | 43230.8
310. | K02 | Oplechování střední atiky, předzvětralý TiZn tl. 0,70 mm, r.š. 610 mm |  | m | 35.9 | 471 | 16908.9
311. | K03 | Oplechování římsy, předzvětralý TiZn, tl. 0,70 mm, r.š. 280 mm |  | m | 86.9 | 214 | 18596.6
312. | K04 | Průběžné oplechování, předzvětralý TiZn, tl. 0,70 mm, přímý úsek 6,3m+1m + koleno, r.š. 250 mm, délka 8,1 m |  | ks | 8 | 310 | 2480
313. | K05 | Větrací hlavice kanalizace, předzvětralý TiZn, tl. 0,7 mm, 300 mm nad střehu, DN250 |  | ks | 2 | 1380 | 2760
314. | K06 | Větrací hlavice odvětrání WC, předzvětralý TiZn tl. 0,70 mm, DN250, 300 mm nad střechu |  | ks | 1 | 1380 | 1380
315. | 998764202 | Přesun hmot pro konstrukce klempířské v objektech do v 12 m |  | % | 853.563 | 1.56 | 1331.5583
|  | Klempířské výrobky celkem |  |  |  |  | 86687.8583
Zámečnické výrobky
316. | Z01 | Zábradlí schodiště N-S102 délka 8230 mm, madlo ocelová pásovina, vč. nátěru, 23,2 kg/ks | 25.2 | ks | 2 | 2646 | 5292
317. | Z02 | Zábradlí schodiště, délka 2370 mm, madlo ocelová pásovina, vč. nátěru, 7,1 kg/ks | 7.1 | ks | 2 | 745.5 | 1491
318. | Z03 | Zábradlí schodiště, délka 2370 mm, madlo ocelová pásovina, vč. nátěru, 8,5kg/ks | 8.5 | ks | 2 | 895 | 1790
319. | Z04 | neobsazeno |  | ks | 0
320. | Z05 | neobsazeno |  | ks | 0
321. | Z06 | Zábradlí - schodiště N-S102, 1NP, 8080 mm, madlo ocelová pásovina, vč. nátěru, 181,9 kg/ks | 189.1 | ks | 1 | 19855.5 | 19855.5
322. | Z07 | Mřížový rošt nad anglickým dvorkem 1530 x 730 mm, žárový pozink, pororošt 1,2 m2/ks, rám 6,9 kg/ks | 6.9 | ks | 1 | 1380 | 1380
323. | Z08 | Mřížový rošt nad anglickým dvorkem 730 x 630 mm, žárový pozink, pororošt 0,5 m2/ks, rám 4,3 kg/ks | 4.3 | ks | 1 | 860 | 860
324. | Z09 | neobsazeno |  | ks | 1 | replika
325. | Z10 | neobsazeno |  | ks | 1 | replika
326. | Z11 | Madlo hlavních vstupních dveří, rozv. délka 5400 mm, nerezová ocelová pásovina | 23.4 | ks | 1 | 4212 | 4212
327. | Z12 | Práh dveří výtahu V6, 1150x230 mm, nerezový plech s oválnými výstupky, tl. 4 mm | 14.3 | ks | 1 | 8580 | 8580
328. | Z13 | Ostění a nadpraží dveří výtahu V6, rozv. délka 5390x350 mm, ocelový plech tl. 10 mm, vč. nátěrů | 163.2 | ks | 1 | 24480 | 24480
329. | Z14 | Práh hlavních vstupních dveří, 1600x310 mm, nerezový plech s oválnými výstupky, tl. 4 mm | 24.9 | ks | 1 | 14940 | 14940
330. | Z15 | Ostění a nadpraží dveří výtahu V6, rozv. délka 6100x160 mm, ocelový plech tl. 10 mm, vč. nátěrů | 84.3 | ks | 1 | 12645 | 12645
331. | Z16 | Markýza nad hlavním vstupem, rozvi. délka plechu 7280x600 mm, ocelový plech tl. 10 mm, vč. nátěrů | 420.6 | ks | 1 | 63090 | 63090
332. | Z17 | Nerezový pásek pro odlišení nástupních a výstupních stupňů pro OOSPO, délka 1300 mm, nerezová pásovina 20x5 mm | 1.1 | ks | 4 | 880 | 3520
333. | Z18 | Nerezový pásek pro odlišení nástupních a výstupních stupňů pro OOSPO, délka 1100 mm, nerezová pásovina 20x5 mm | 1 | ks | 8 | 800 | 6400
334. | Z19 | Nerezový pásek pro odlišení nástupních a výstupních stupňů pro OOSPO, délka 2000 mm, nerezová pásovina 20x5 mm | 2 | ks | 2 | 1200 | 2400
335. | Z20 | Krycí dvířka ZTI, vč. nátěru |  | ks | 4 | 360 | 1440
336. | ZP01 | Dílec ocelové treláže na fasádě, čtvercová ocel 15x15, 13,1kg/ks 4 kotvy | 13.1 | ks | 2 | 1218.3 | 2436.6
337. | ZP02 | Dílec ocelové treláže na fasádě, čtvercová ocel 15x15, 13,8kg/ks 4 kotvy | 13.8 | ks | 1 | 1283.4 | 1283.4
338. | ZP03 | Dílec ocelové treláže na fasádě, čtvercová ocel 15x15, 22,7 kg/ks 6 kotev | 22.7 | ks | 1 | 2111.1 | 2111.1
339. | ZP04 | Dílec ocelové treláže na fasádě, čtvercová ocel 15x15, 30,2 kg/ks 8 kotev | 30.2 | ks | 1 | 2808.6 | 2808.6
340. | ZP05 | Dílec ocelové treláže na fasádě, čtvercová ocel 15x15, 29,0 kg/ks 8 kotev | 29 | ks | 1 | 2697 | 2697
341. | ZP06 | Dílec ocelové treláže na fasádě, čtvercová ocel 15x15, 29,0 kg/ks 8 kotev | 29 | ks | 1 | 2697 | 2697
342. | ZP07 | Dílec ocelové treláže na fasádě, čtvercová ocel 15x15, 30,7 kg/ks 8 kotev | 30.7 | ks | 1 | 2855.1 | 2855.1
343. | ZP08 | Dílec ocelové treláže na fasádě, čtvercová ocel 15x15, 29,6 kg/ks 8 kotev | 29.6 | ks | 2 | 2752.8 | 5505.6
344. | ZP09 | Dílec ocelové treláže na fasádě, čtvercová ocel 15x15, 29,6 kg/ks 8 kotev | 29.6 | ks | 1 | 2752.8 | 2752.8
345. | ZP10 | Dílec ocelové treláže na fasádě, čtvercová ocel 15x15, 11,1 kg/ks 4 kotev | 11.1 | ks | 2 | 1032.3 | 2064.6
346. | ZP11 | Dílec ocelové treláže na fasádě, čtvercová ocel 15x15, 4ks kotev | 17.4 | ks | 2 | 1618.2 | 3236.4
347. | ZP12 | Dílec ocelové treláže na fasádě, čtvercová ocel 15x15, 8 ks kotev | 24.7 | ks | 2 | 2297.1 | 4594.2
348. | ZP13 | Dílec ocelové treláže na fasádě, čtvercová ocel 15x15, 6 ks kotev | 32.9 | ks | 2 | 3059.7 | 6119.4
349. | ZP14 | Dílec ocelové treláže na fasádě, čtvercová ocel 15x15, 6 ks kotev | 33.7 | ks | 1 | 3134.1 | 3134.1
350. | ZP15 | Dílec ocelové treláže na fasádě, čtvercová ocel 15x15, 12 ks kotev | 67.1 | ks | 2 | 6240.3 | 12480.6
351. | ZP16 | Dílec ocelové treláže na fasádě, čtvercová ocel 15x15, 6 ks kotev | 60.1 | ks | 1 | 5589.3 | 5589.3
352. | ZP17 | Dílec ocelové treláže na fasádě, čtvercová ocel 15x15, 6 ks kotev | 70.1 | ks | 1 | 6519.3 | 6519.3
353. | ZP18 | Dílec ocelové treláže na fasádě, čtvercová ocel 15x15, 6 ks kotev | 53.4 | ks | 1 | 4966.2 | 4966.2
354. | ZP19 | Dílec ocelové treláže na fasádě, čtvercová ocel 15x15, 6 ks kotev | 53.4 | ks | 1 | 4966.2 | 4966.2
355. | ZP20 | Dílec ocelové treláže na fasádě, čtvercová ocel 15x15, 6 ks kotev | 32.3 | ks | 2 | 3003.9 | 6007.8
356. | ZP21 | Dílec ocelové treláže na fasádě, čtvercová ocel 15x15, 8 ks kotev | 75.5 | ks | 8 | 7021.5 | 56172
357. | ZP22 | Dílec ocelové treláže na fasádě, čtvercová ocel 15x15, 8 ks kotev | 83 | ks | 2 | 7719 | 15438
358. | ZP23 | Dílec ocelové treláže na fasádě, čtvercová ocel 15x15, 8 ks kotev | 83 | ks | 2 | 7719 | 15438
359. | ZP24 | Dílec ocelové treláže na fasádě, čtvercová ocel 15x15, 12 ks kotev | 88.7 | ks | 2 | 8249.1 | 16498.2
360. | ZP25 | Dílec ocelové treláže na fasádě, čtvercová ocel 15x15, 12 ks kotev | 88.7 | ks | 2 | 8249.1 | 16498.2
361. | ZP26 | Dílec ocelové treláže na fasádě, čtvercová ocel 15x15, 4 ks kotev | 18.1 | ks | 2 | 1683.3 | 3366.6
362. | ZP27 | Dílec ocelové treláže na fasádě, čtvercová ocel 15x15, 4 ks kotev | 34.2 | ks | 4 | 3180.6 | 12722.4
363. | ZP28 | Dílec ocelové treláže na fasádě, čtvercová ocel 15x15, 4 ks kotev | 43.2 | ks | 2 | 4017.6 | 8035.2
364. | ZP29 | Dílec ocelové treláže na fasádě, čtvercová ocel 15x15, 8 ks kotev | 50 | ks | 2 | 4650 | 9300
365. | ZP30 | Dílec ocelové treláže na fasádě, čtvercová ocel 15x15, 4 ks kotev | 26.9 | ks | 2 | 2501.7 | 5003.4
366. | ZP31 | Dílec ocelové treláže na fasádě, čtvercová ocel 15x15, 4 ks kotev | 43 | ks | 2 | 3999 | 7998
367. | ZP32 | Dílec ocelové treláže na fasádě, čtvercová ocel 15x15, 4 ks kotev | 52.2 | ks | 1 | 4854.6 | 4854.6
368. | ZP33 | Dílec ocelové treláže na fasádě, čtvercová ocel 15x15, 4 ks kotev | 67.6 | ks | 1 | 6286.8 | 6286.8
369. | ZP34 | Dílec ocelové treláže na fasádě, čtvercová ocel 15x15, 4 ks kotev | 50.3 | ks | 1 | 4677.9 | 4677.9
370. | ZP35 | Dílec ocelové treláže na fasádě, čtvercová ocel 15x15, 4 ks kotev | 50.3 | ks | 1 | 4677.9 | 4677.9
371. | ZP36 | Dílec ocelové treláže na fasádě, čtvercová ocel 15x15, 4 ks kotev | 50.3 | ks | 1 | 4677.9 | 4677.9
372. | ZP37 | Dílec ocelové treláže na fasádě, čtvercová ocel 15x15, 4 ks kotev | 50.3 | ks | 1 | 4677.9 | 4677.9
373. | ZP38 | Dílec ocelové treláže na fasádě, čtvercová ocel 15x15, 6 ks kotev | 73.9 | ks | 1 | 6872.7 | 6872.7
374. | ZP39 | Dílec ocelové treláže na fasádě, čtvercová ocel 15x15, 4 ks kotev | 59.2 | ks | 1 | 5505.6 | 5505.6
375. | ZP40 | Dílec ocelové treláže na fasádě, čtvercová ocel 15x15, 4 ks kotev | 67.1 | ks | 1 | 6240.3 | 6240.3
376. | ZP41 | Dílec ocelové treláže na fasádě, čtvercová ocel 15x15, 4 ks kotev | 67.1 | ks | 1 | 6240.3 | 6240.3
377. | ZP42 | Dílec ocelové treláže na fasádě, čtvercová ocel 15x15, 6 ks kotev | 71.3 | ks | 2 | 6630.9 | 13261.8
378. | ZP43 | Dílec ocelové treláže na fasádě, čtvercová ocel 15x15, 6 ks kotev | 72.6 | ks | 1 | 6751.8 | 6751.8
379. | ZP44 | Dílec ocelové treláže na fasádě, čtvercová ocel 15x15, 8 ks kotev | 54.7 | ks | 2 | 5087.1 | 10174.2
380. | ZP45 | Dílec ocelové treláže na fasádě, čtvercová ocel 15x15, 8 ks kotev | 86.3 | ks | 1 | 8025.9 | 8025.9
381. | ZP46 | Dílec ocelové treláže na fasádě, čtvercová ocel 15x15, 8 ks kotev | 86.3 | ks | 1 | 8025.9 | 8025.9
382. | ZP47 | Dílec ocelové treláže na fasádě, čtvercová ocel 15x15, 8 ks kotev | 103.4 | ks | 1 | 9616.2 | 9616.2
383. | ZP48 | Dílec ocelové treláže na fasádě, čtvercová ocel 15x15, 8 ks kotev | 103.4 | ks | 1 | 9616.2 | 9616.2
384. | ZP49 | Dílec ocelové treláže na fasádě, čtvercová ocel 15x15, 4 ks kotev | 13.5 | ks | 3 | 1255.5 | 3766.5
385. | ZP50 | Dílec ocelové treláže na fasádě, čtvercová ocel 15x15, 6 ks kotev | 71.3 | ks | 2 | 6630.9 | 13261.8
386. | 998767202 | Přesun hmot pro konstrukce zámečnické v objektech do v 12 m |  | % | 5608.83 | 1.79 | 10039.8057
|  | Zámečnické výrobky celkem |  |  |  |  | 570922.8057
Konstrukce sádrokartonové
387. | 763 11-1431 | Příčka SDK tl. 100 mm opláštěná impreg.deskou H2 12,5 tl 2x vč. TI |  | m2 | 23.3975 | 1090 | 25503.275
388. | 763 11-1717 | Základní penetrační nátěr |  | m2 | 57.05 | 40.2 | 2293.41
389. | 763 18-1311 | Montáž zárubně kovové jednokřídlové pro v. příčky do 2,75 m |  | ks | 5 | 546 | 2730
390. | 763 18-1321 | Montáž zárubně kovové jednokřídlové pro v. příčky do 4,75 m |  | ks | 4 | 610 | 2440
391. | 763 11-1915 | Zhotovení otvorů v příčkách do 2 m2 |  | ks | 9 | 1700 | 15300
392. | 763 11-1437 | Příčka SDK tl. 150 mm opláštěná impreg.deskou H2 12,5 tl 2x vč. TI |  | m2 | 11.165 | 1200 | 13398
393. | 763 11-1457 | Příčka SDK tl. 300 mm opláštěná impreg.deskou H2 12,5 tl 2x vč. TI |  | m2 | 16.1105 | 1530 | 24649.065
394. | 763 11-1467 | Příčka SDK tl. 350 mm opláštěná impreg.deskou H2 12,5 tl 2x vč. TI |  | m2 | 2.38 | 1640 | 3903.2
395. | 763 11-1477 | Příčka SDK tl. 500 mm opláštěná impreg.deskou H2 12,5 tl 2x vč. TI |  | m2 | 3.99 | 1970 | 7860.3
396. | 763 12-14x | Předsazená stěna SDK tl.200 opláštěná impreg.deskou H2 12,5 tl. 2x vč. TI |  | m2 | 4.41 | 800 | 3528
397. | 763 12-1714 | Základní penetrační nátěr |  | m2 | 4.41 | 20.1 | 88.641
398. | 998 76-3402 | Přesun hmot |  | % | 10169.3891 | 1.52 | 15457.4714
|  | Konstrukce sádrokartonové celkem |  |  |  |  | 117151.3624
Ostatní výrobky
399. | X01 | Vnitřní hydrant - nástěnný, 740x840x270 |  | ks | 3 | 3800 | 11400
400. | X02 | Invalidní plošina na vyrovnávacím schodišti, zdvih 1700 mm, rozměry 1400 x 900 mm, umístění N-S104, 105 |  | ks | 2 | 280640 | 561280
401. | X03 | Invalidní plošina na vyrovnávacím schodišti, zdvih 1700 mm, rozměry 1400 x 900 mm, umístění N-S102 |  | ks | 1 | 241590 | 241590
402. | X04 | Bezdotykový elektronický teplovzdušný sušák, nerezová ocel, tl. mat. 1,6 mm |  | ks | 3 | 6240 | 18720
403. | X05 | Zásobník papírových ručníků k montáži na stěnu, nerezová ocel, tl. mat. 1,5 mm |  | ks | 4 | 3620 | 14480
404. | X06 | Nástěnný držák na WC kartáč, nerezová ocel |  | ks | 4 | 2864 | 11456
405. | X07 | Zásobní na toaletní papír - velké role, nerezová ocel, tl. mat. 1,5 mm |  | ks | 4 | 3480 | 13920
406. | X08 | Dávkovač pěnového mýdla, nerezový, tl. mat. 1,5 mm |  | ks | 4 | 2595 | 10380
407. | X09 | Střešní vpusť vyhřívaná - vodorovná, bitumenová manžeta, tepelně izolovaná, vykřívání 230 V, DN100 |  | ks | 8 | 7520 | 60160
408. | X10 | Čistící zóna interiér, 1600 x 1500 mm, kartáčový povrch, Al rám |  | ks | 1 | 7520 | 7520
409. | X11 | Podpěrné madlo pro WC invalidy- pevné, délka 800 mm, matný nerez |  | ks | 1 | 4230 | 4230
410. | X12 | Podpěrné madlo pro WC invalidy- sklopné, délka 700 mm, matný nerez |  | ks | 1 | 5230 | 5230
411. | X13 | Odpadkový koš k montáži na stěnu |  | ks | 3 | 2400 | 7200
412. | X14 | Odpadkový koš na dámské vložky pro montáž na stěnu |  | ks | 2 | 1880 | 3760
413. | X15 | Vniřní poklop do kontrolní šachty čerpání spodní vody v PP |  | ks | 1 | 2400 | 2400
414. | X16 | Vnější poklop do kontrolní šachty čerpání spodní vody v PP |  | ks | 1 | 2880 | 2880
|  | Ostatní výrobky celkem |  |  |  |  | 976606
Nátěry
415. | 783114530 | Nátěry ocelových konstrukcí |  | m2 | 335.6795 | 220 | 73849.49
416. | 783842140 | Nátěry betonových stěn |  | m2 | 217.18 | 198 | 43001.64
|  | Nátěry celkem |  |  |  |  | 116851.13
Malby
405 | 783783311 | Nátěry proti dřevokazným houbám, hmyzu a plísním |  | m2 | 186.3 | 88.4 | 16468.92
106. | 784453201 | Malby směsí HERBOL tekuté disperzní bílé omyvatelné dvojnásobné s penetrací |  | m2 | 2632.02 | 74 | 194769.48
|  | Malby celkem |  |  |  |  | 211238.4
|  | Stavební část celkem |  |  |  |  | 15656116.1519

## rekapitulace zajisteni stavebni
Karlovy Vary - Revitalizace objektu Císařských lázní
Objekt SO 102.2 - Rašelinový pavilon zajištění stavební jámy
Rekapitulace
č.p. | název | náklad v Kč
1 | Trysková injektáž vč.výztuže | 5199416.5
2 | Ocelové konstrukce + ostatní | 1232062.6044
3 | Piloty | 836884.4
| Zajištění stavební jámy celkem | 7268363.5044

## Trysková injektáž vč.výztuže
Karlovy Vary - Revitalizace objektu Císařských lázní
Objekt : SO102.2 - Zajištění stavební jámy
Trysková injektáž vč. výztuže
Č.pol. | Popis | MJ | Množství | Cena za MJ | Cena celkem
1. | Trysková injektáž pr. 1m , 31 ks, 9,5 m/ks | m | 294.5 | 7000 | 2061500
2. | Trysková injektáž pr. 0,9m - 25 ks, 115m/ks | m | 275 | 7000 | 1925000
3. | Trysková injektáž pr. 0,9m - 25 ks,4,5 m/ks | m | 112.5 | 7000 | 787500
7. | Hluchý vrt, 31ks, 3m/ks | m | 93 | 1500 | 139500
8. | Hluchý vrt, 25ks, 3m/ks | m | 75 | 1500 | 112500
9. | Hluchý vrt, 25ks, 2m/ks | m | 50 | 1500 | 75000
| Trysková injektáž |  |  |  | 5101000
Výztuž tryskové injektáže10505
| R32mm 6m, 56ks | kg | 2102 | 35 | 73570
| R32mm 4,5m, 25ks | kg | 709.9 | 35 | 24846.5
| Výztuž tryskové injektáže10505 |  |  |  | 98416.5
| Trysková injektáž vč.výztuže celkem |  |  |  | 5199416.5

## OK + řezivo,zemina
Karlovy Vary - Revitalizace objektu Císařských lázní
Objekt : SO102.2 - Zajištění stavební jámy
Výkaz ocelových prvků
č.p. | NÁZEV PRVKU | ZNAČKA OCELI | DÉLKA PRVKU | POČET | HMOTNOST | HMOTNOST 1ks | CELKEM | Jednotková cena | Celková cena
| - | - | [m] (m2) | [ks] | [kg/m'] | [kg] | [kg] | [ Kč/kg ] | [ Kč ]
1 | HEB 160 | S235 | 5 | 10 | 42.6 | 213 | 2130 | 50 | 106500
2 | HEB 240 | S235 | 7 | 31 | 83.2 | 582.4 | 18054.4 | 50 | 902720
Rezerva 10% na konstrukční materiál,sváry | [6 empty] | 2018.44 | 50 | 100922
Ocelová konstrukce celkem | [8 empty] | 1110142
Rezerva 10% na konstrukční materiál,sváry
Výkaz dřevěných prvků - řezivo
|  | šířka | výška | délka,plocha | objem | počet | objem celkem
|  | [m] | [m] | [m,m2] | [m3] | [-] | [m3]
1. | FOŠNY | 0.08 | 1.8 | 14.8 | 2.1312 | 1 | 2.1312
2. | FOŠNY | 0.08 | 4.25 | 43.6 | 14.824 | 1 | 14.824
| CELKEM: | [5 empty] | 16.9552
3. | rezerva 12% | [5 empty] | 2.0346
Řezivo celkem | [6 empty] | 18.9898 | 5600 | 106343.0144
Stabilizace - ZEMINA 70kg cementu /m3
|  | šířka | výška | délka,plocha | objem | počet | objem celkem
|  | [m] | [m] | [m,m2] | [m3] | [-] | [m3]
|  | 0.3 | 1.8 | 14.8 | 7.992 | 1 | 7.992
|  | 0.3 | 4.25 | 43.6 | 55.59 | 1 | 55.59
| CELKEM m3 | [5 empty] | 63.582
| CEMENTU celkem | [5 empty] | 4450.74 | 3.5 | 15577.59
Stabilizace zeminy celkem | [8 empty] | 1232062.6044
Zajištění stavební jámy ostatní | [8 empty] | 1232062.6044

## Piloty
ROZPOČET
Stavba: |  | CLKV - Rašelinový pavilon
Objekt: |  | SO 102.2 Rašelinový pavilon - piloty
Zpracovala: Ing.Halounová
Datum: |  | 03.11.2012
P.Č. | KCN | Kód položky | Popis | MJ | Množství celkem | Cena jednotková | Cena celkem | Hmotnost | Hmotnost celkem | Hmotnost sutě | Hmotnost sutě celkem | Typ položky | Úroveň | Dodavatel
|  | 2 | Zakládání |  |  |  | 418442.2 |  | 216.3862 |  | 0 |  | 1
1 | 002 | 231211312 | Zřízení pilot svislých zapažených D do 650 mm hl do 30 m s vytažením pažnic z betonu prostého | m | 198 | 247 | 48906 | 0 | 0 | 0 | 0 | 4 | 2
2 | MAT | 589329080 | směs pro beton třída C 20/25 X0, XC2 kamenivo do 8 mm | m3 | 87.34 | 2440 | 213109.6 | 2.429 | 212.1489 | 0 | 0 | 8 | 2
3 | 002 | 231611114 | Výztuž pilot betonovaných do země ocel z betonářské oceli 10 505 | t | 3.806 | 41100 | 156426.6 | 1.1133 | 4.2373 | 0 | 0 | 4 | 2
|  |  | Celkem |  |  |  | 836884.4 |  | #REF! |  | #REF!

## rampa
Stavba: |  | CLKV - Rašelinový pavilon
Objekt: |  | SO 102.2 Rašelinový pavilon - rampa
Zpracovala: Jana Šemberová
Datum: 3.11.2012
Pol | Kód položky | Popis | MJ | Množství | Cena za MJ | Cena celkem
Zemní práce
1. | 132 20-1101 | Hloubení zapažených i nezapažených rýh v hor. tř. 3-4 do 1000 m3 š. do 600 mm |  | 5.7733 | 411.5 | 2375.713
2. | 162 30-1101 | Vodorovné přemístění výkopku z hor. 1-4 do 500 m | m3 | 13.2868 | 66.5 | 883.5722
3. | 167 10-1101 | Nakládání výkopku pro vyrovnání terénu | m3 | 18.79 | 142 | 2668.18
4. | 171 20-1201 | Uložení sypaniny na meziskládku | m3 | 5.77 | 14.9 | 85.973
5. | 181 10-1102 | Úprava pláně se zhutněním | m2 | 18.792 | 9.85 | 185.1012
6. | 181 30-1102 | Rozprostření ornice, substrátu tl. vrstvy do 150 mm | m2 | 16.704 | 32.6 | 544.5504
7. | 103715000 | Substrát zahradnický | m3 | 2.5056 | 787 | 1971.9072
8. | 180 40-3111 | Založení trávníku výsevem | m2 | 16.704 | 17.6 | 293.9904
9. | 5724100 | Travní semeno | kg | 0.668 | 87.4 | 58.3832
|  | Zemní práce celkem |  |  |  | 9067.3705
Základy
10. | 271 56-2211 | Násyp pod základové kce z kameniva drobného průměr 0-4 mm | m3 | 1.3323 | 834 | 1111.1382
11. | 274 31-3711 | Základové pasy z betonu prostého tř. C 20/25 | m3 | 4.441 | 2530 | 11235.73
|  | Základy celkem |  |  |  | 12346.8682
Komunikace
12. | 916 24-1112 | Osazení původního kamenného obrubníku ležatého bez boční opěry do lože z betonu | m | 22.21 | 192 | 4264.32
|  | Komunikace celkem |  |  |  | 4264.32
Zámečnické konstrukce
13. | X 01 | Historické litinové zábradlí rozebrat,restaurovat, opravit př. nahradit replikami,osadit zpět vč. nátěru | m | 22.21 | viz restaurátoské práce
Izolace proti vodě
14. | 711 47-1053 | Provedení izolace na ploše vodorovné volně položenou |  | 4.442 | 88.5 | 393.117
15. | 711 47-2053 | Provedení izolace na ploše vodorovné volně položenou |  | 8.884 | 114 | 1012.776
16. | 283 230 510 | Nopová folie |  | 30.5143 | 132 | 4027.8876
17. | 998 71-1202 | Přesun hmot v obj. v. do 12 m |  |  | 3.21 | 174.4244
|  | Izolace proti vodě celkem |  |  |  | 5608.205
|  | Rampa objekt celkem |  |  |  | 31286.7637