## Soupis prvků
Název akce: |  |  |  |  | REVITALIZACE CÍSAŘSKÝCH LÁZNÍ - Objekt č.p. 306, RAŠELINOVÝ PAVILON
Adresa: |  |  |  |  | Mariánskolázeňská 306
Obec: |  |  |  |  | Karlovy Vary
Kraj: |  |  |  |  | Karlovarský
Typ prvku | Poř. číslo | Poř. Číslo moje | Původní označení z pasportů | Označení z PD INTAR návrh | Popis prvku | Kování | Požární odolnost | Označení dle výkresů INTAR z PD stáv.st. |  | MJ | Množství |  | Poznámka | Související prvek | Kování příslušející k prvku | j.cena (Kč/MJ) | Cena celkem (Kč bez DPH) | Cena celkem (Kč s DPH 20%) | Navržený postup
[8 empty] | Podlaží | Místnost č. |  |  | ve skladu | klika | klika
A - DVEŘE, OKNA | [16 empty] | 0 | 0
A - DVEŘE, OKNA | A/01 |  |  |  | Dveře z koridorové chodby do manipulační haly |  | bez PO | 1.PP |  | ks | 1 |  | obr. str. 62 |  |  | 0 | 0 | 0 | dveře demontovat; kování sejmout a uložit v depozitu
| A/02 |  |  |  | Střešní světlíky suterénu provozního traktu s dobovými luxfery |  | bez PO | 1.PP |  | ks | 6 |  | obr. str. 64 |  |  | 0 | 0 | 0 | restaurovat a osadit na novou pozici
| A/03 | A/01 |  | D201 | Vstupní dvoukřídlá vrata do pavilonu - dřevěná, otevíravá, křídlo profilované plné, zárubeň dřevěná do ostění | původní kování rekonstruovat resp. doplnit replikami původního kování | bez PO | 1.NP |  | ks | 2 |  | obr. str. 71 |  |  | 0 | 0 | 0 | původní dveře demontovat; vyrobit tvarovou a materiálovou replikou dle původního vzoru
| A/04 | A/02 |  | D211 | Původní posuvná jednokřídlová vrata - s pojezdem před stěnou | původní kování rekonstruovat | bez PO | 1.NP |  | ks | 1 |  | obr. str. 72 |  |  | 0 | 0 | 0 | restaurovat
| A/05 | A/04 |  | N201b | Okno obdélné - dřevěné špaletové trojkřídlové okno, včetně dřevěného vnitřního patapetu | původní kování demontovat a nahradit obrtlíky | bez PO | 1.NP |  | ks | 2 |  | obr. str. 72 |  |  | 0 | 0 | 0 | stávající okna demontovat včetně ostění; vyrobit repliky původních oken - dřevěná špaletová okna
| A/06 |  |  |  | Jednokřídlé dveře |  | bez PO | 1.NP |  | ks | 1 |  | obr. str. 75 |  |  | 0 | 0 | 0 | demontovat
| A/07 |  |  |  | Jednokřídlé dveře WC |  | bez PO | 2.NP |  | ks | 2 |  | obr. str. 78 |  |  | 0 | 0 | 0 | demontovat
| A/08 | A/07 |  | N205 | Okno - dřevěné termální dvoukřídlové špaletové s obloukovým nadpražím, včetně vnitřního dřevěného parapetu a vnějšího obkladu ostění a nadpraží | původní kování restaurovat, případně vyrobit repliku | bez PO | 2.NP |  | ks | 2 |  | obr. str. 79 |  |  | 0 | 0 | 0 | stávající okna demontovat včetně ostění; vyrobit repliku původních oken - dřevěné špaletové okno
| A/09 | A/05, A/06 |  | N204a, N204b | Okno - dřevěné dvoukřídlové špaletové s obloukovým nadpražím, včetně vnitřního dřevěného parapetu a vnějšího obkladu ostění a nadpraží | původní kování restaurovat, případně vyrobit repliku | bez PO | 2.NP |  | ks | 13 |  | obr. str. 79 |  |  | 0 | 0 | 0 | stávající okna demontovat včetně ostění; vyrobit repliku původních oken - dřevěné špaletové okno
| A/10 |  |  |  | Násypový otvor |  | bez PO | 2.NP |  | ks | 4 |  | obr. str. 81 |  |  | 0 | 0 | 0 | demontovat
| A/11 |  |  |  | Střešní světlík dřevěný |  | bez PO | 2.NP |  | ks | 1 |  | obr. str. 81 |  |  | 0 | 0 | 0 | demontovat a vyrobit repliku
| A/12 | A/08, A/09 |  | N206a, N206b | Okno - dřevěné dvoukřídlové špaletové, včetně vnitřního dřevěného parapetu a vnějšího obkladu ostění a nadpraží | původní kování restaurovat, případně vyrobit repliku | bez PO | 2.NP |  | ks | 2 |  | obr. str. 82 |  |  | 0 | 0 | 0 | stávající okna demontovat včetně ostění; vyrobit repliku původních oken - dřevěné špaletové okno
| A/13 |  |  |  | Šupna výtahu rašeliny-dřevěný rám |  | bez PO | 2.NP |  | ks | 1 |  | obr. str. 83 |  |  | 0 | 0 | 0 | restaurovat
| A/14 |  |  |  | Jednokřídlé dveře |  | bez PO | 2.NP |  | ks | 1 |  | obr. str. 83 |  |  | 0 | 0 | 0 | demontovat
| A/15 |  |  |  | Jednokřídlé dveře |  | bez PO | 2.NP |  | ks | 1 |  | obr. str. 85 |  |  | 0 | 0 | 0 | demontovat
| A/16 |  |  |  | Dělící stěna |  | bez PO | 2.NP |  | ks | 1 |  | obr. str. 86 |  |  | 0 | 0 | 0 | demontovat
| A/17 | A/03, A/11, A/12, A/13 |  | N201a, N101,N102, N103 | NOVÉ Okno - dřevěné špaletové okno, včetně dřevěného vnitřního patapetu | původní kování restaurovat, případně vyrobit repliku | bez PO resp. vnitřní okno-bez PO, vnější okno s požární odolností dle tabulky oken INTAR | 1.NP |  | ks | 12 |  |  |  |  | 0 | 0 | 0 | stávající okna resp. dveře demontovat a vyrobit repliky určeného okna resp. vnitřní okno-replika dle původního vzoru, venkovní okno-vyrobit nové ocelové požární, členění dle původního okna
| A/18 |  |  |  | neobsazeno
| A/19 |  |  |  | Jednokřídlé dveře |  |  | 2.NP |  | ks | 1 |  |  |  |  | 0 | 0 | 0 | demontovat
| A/20 | A/10 |  | N220 | Střešní poklop - ocelový prosklený otevíravý | původní kování restaurovat, případně vyrobit repliku | bez PO | 2.NP |  | ks | 1 |  |  |  |  | 0 | 0 | 0 | restaurovat
| A/23 | A/23 |  | N101 | NOVÉ Okno |  |  | 1.NP | 1.NP | ks | 1 | [5 empty] | 0 | 0 | vyrobit repliky původních oken - dřevěná špaletová okna
| A/24 | A/24 |  | D203 | NOVÉ Dveře - dvoukřídlé otvíravé venkovní asymetrické ocelové dveře, křídla plná |  | bez PO | 1.NP | 1.NP | ks | 1 | [5 empty] | 0 | 0 | stávající dveře demontovat; vyrobit nové dveře, soudobý design
| A/25 | A/25 |  | N103 | Okno |  |  | 1.NP | 1.NP | ks | 1 | [5 empty] | 0 | 0 | stávající okno demontovat včetně ostění; vyrobit repliku původních oken - dřevěné špaletové okno
| A/26 | A/26 |  | N102 | NOVÉ Okno |  |  | 1.NP | 1.NP | ks | 2 | [7 empty] | případné stávající okna demontovat včetně ostění; vyrobit repliky původních oken - dřevěná špaletová okna
| A/01 | A/01 | -1.001 D 1 |  | Dveře z koridorové chodby do manipulační haly |  |  |  |  | ks | 1 |  | obr. str. 62 |  |  | 240000 | 240000 | 288000 | restaurovat
| A/02 | A/02 | -1.001 D 2 |  | Střešní světlík s dobovými luxfery |  |  |  |  | ks | 6 |  | obr. str. 64 |  |  | 100000 | 600000 | 720000 | restaurovat
| A/06 | A/06 | -1.001 D 1 | [6 empty] | ks
| A/07 | A/07 | -1.001 D 0 |  | Jednokřídlé dveře WC |  |  |  |  | ks | 2 |  | obr. str. 78 |  |  | 80000 | 160000 | 192000 | restaurovat
| A/08 | A/08 | -1.001 D 1 |  | Termální okno |  |  |  |  | ks | 2 |  | obr. str. 79 |  |  | 80000 | 160000 | 192000 | restaurovat
| A/09 | A/09 | -1.001 D 2 |  | Segmentové okno |  |  |  |  | ks | 12 |  |  |  |  | 85000 | 1020000 | 1224000 | restaurovat
| A/10 | A/10 | -1.001 D 1 |  | Násypový otvor |  |  |  |  | ks | 4 |  | obr. str. 81 |  |  | 42000 | 168000 | 201600 | restaurovat
| A/11 | A/11 | -1.001 D 1 |  | Střešní světlík, beton. rám s luxfery |  |  |  |  | ks | 6 |  | obr. str. 81 |  |  | 70000 | 420000 | 504000 | restaurovat
| A/12 | A/12 | -1.001 D 1 |  | Okno obdélné |  |  |  |  | ks | 2 |  | obr. str. 82 |  |  | 85000 | 170000 | 204000 | restaurovat
| A/13 | A/13 | -1.001 D 1 |  | Šupna výtahu rašeliny-dřevěný rám |  |  |  |  | ks | 1 |  | obr. str. 83 |  |  | 42000 | 42000 | 50400 | restaurovat
| A/14 | A/14 | -1.001 D 1 |  | Jednokřídlé dveře |  |  |  |  | ks | 1 |  | obr. str. 83 |  |  | 80000 | 80000 | 96000 | restaurovat
| A/15 | A/15 | -1.001 D 1 |  | Jednokřídlé dveře |  |  |  |  | ks | 1 |  | obr. str. 85 |  |  | 80000 | 80000 | 96000 | restaurovat
| A/16 | A/16 | -1.001 D 1 |  | Dělící stěna |  |  |  |  | ks | 1 |  | obr. str. 86 |  |  | 800000 | 800000 | 960000 | restaurovat
| A/17 | A/17 | -1.001 D 1 |  | NOVÉ Okno |  |  | 1.NP | 1.NP | ks | 7 |  |  |  |  | 70000 | 490000 | 588000 | vyrobit repliku původního okna
| A/18 | A/18 |  |  | NOVÉ Dveře |  |  | 1.NP | 1.NP | ks | 2 |  |  |  |  | 80000 | 160000 | 192000 | vyrobit repliku původních dveří
| A/19 | A/19 |  |  | Jednokřídlé dveře |  |  |  |  | ks | 1 |  |  |  |  | 60000 | 60000 | 72000 | restaurovat
| A/20 | A/20 |  | D204 | NOVÉ Dveře - jednokřídlé vnitřní otvíravé dřevěné, křídlo hladké plné, zárubeň tl. 100mm |  | bez PO, samozavírač | 1.NP, 2.NP | 1.NP, 2.NP | ks | 4 | [7 empty] | vyrobit nové dveře, soudobý design
| A/21 | A/21 |  | D205 | NOVÉ Dveře - jednokřídlé vnitřní otvíravé dřevěné, křídlo hladké plné, zárubeň tl. 100mm |  | bez PO | 1.NP, 2.NP | 1.NP, 2.NP | ks | 1 | [7 empty] | vyrobit nové dveře, soudobý design
|  |  |  | D206 | NOVÉ Dveře - jednokřídlé vnitřní otvíravé dřevěné, křídlo hladké plné, zárubeň tl. 200mm |  | bez PO | 1.NP | 1.NP | ks | 1 | [7 empty] | vyrobit nové dveře, soudobý design
|  |  |  | D207 | NOVÉ Dveře - jednokřídlé vnitřní otvíravé dřevěné, křídlo hladké plné, zárubeň tl. 150mm |  | bez PO | 1.NP | 1.NP | ks | 2 | [7 empty] | vyrobit nové dveře, soudobý design
|  |  |  | D208 | NOVÉ Dveře - jednokřídlé vnitřní posuvné dřevěné, křídlo hladké plné |  |  | 1.NP | 1.NP | ks | 1 | [7 empty] | vyrobit nové dveře, soudobý design
|  |  |  | D103 | NOVÉ Dveře - jednokřídlé vnitřní dveře otvíravé dřevěné, křídlo hladké plné |  | EW 15-C DP3 | 1.NP | 1.NP | ks | 1 | [7 empty] | vyrobit nové dveře, soudobý design
|  |  |  | D104 | NOVÉ Dveře - jednokřídlé vnitřní dveře otvíravé dřevěné, křídlo hladké plné |  | EW 30-C DP3 | 1.NP | 1.NP | ks | 1 | [7 empty] | vyrobit nové dveře, soudobý design
B - KOVÁNÍ | [16 empty] | 0 | 0
B -KOVÁNÍ | B/01 |  | (K) F1 |  | Dveřní kování vnitřních dveří - závěsy, kliky, štítky, zástrče |  |  | dle výpisu dveří |  | kpl | 1 |  |  |  |  | 0 | 0 | 0 | restaurovat; doplnit chybějící části případně vyrobit repliky dle originálních prvků
| B/02 |  |  |  | Okenní kování - závěsy, zástrče |  |  | dle výpisu oken |  | kpl | 1 |  |  |  |  | 0 | 0 | 0 | restaurovat; zavírání doplnit okenními olivami, případně vyrobit repliky dle originálních prvků
C - KAMENNÉ PRVKY | [16 empty] | 0 | 0
C - KAMENNÉ PRVKY | C/01 |  | -1.105 L50 | H13 | Kamenné schodiště |  |  | 1.PP |  | m2 | 3.1 |  | obr. č.2 |  |  | 0 | 0 | 0 | restaurovat; případně doplnit poškozené stupně
| C/02 |  |  | H5 | Kamenné schodiště |  |  | 1.PP |  | m2 | 3.3 |  | obr. č.4 |  |  |  | 0 | 0 | demontovat
| C/03 |  |  |  | Žulové obrubníky na koruně zdi příjezdové rampy a žulové obrubníky ukončující horní líc na hranici s voovkou směrem k řece |  |  | 1.PP |  | kpl | 1 |  |  |  |  | 0 | 0 | 0 | restaurovat
| C/04 |  |  |  | Žulové schodiště |  |  | 1.NP | 1.703 | kpl | 1 |  |  |  |  | 0 | 0 | 0 | restaurovat
D - TRUHLÁŘSKÉ PRVKY, MOBILIÁŘ | [16 empty] | 0 | 0
D - TRUHLÁŘSKÉ PRVKY, MOBILIÁŘ | D/01 |  | -1.126 M 1 |  | Křesílko - USA |  |  | 1.NP |  | ks | 1 |  | obr. str. 69 |  |  | 0 | 0 | 0 | restaurovat
| D/02 |  |  |  | Madlo zábradlí k ocelovému schodišti |  |  | 1.NP, 2.NP |  | ks | 2 |  | obr. str. 77, přísluší k H/15 |  |  | 0 | 0 | 0 | restaurovat
| D/03 |  |  |  | Dřevěná špalíková dlažba |  |  | 1.NP |  | m2 | 38 |  | obr. č.3 |  |  | 0 | 0 | 0 | restaurovat; doplnit chybějící špalíčky, přebrousit, srovnat, napustit
| D/04 |  |  |  | Dřevěná špalíková dlažba |  |  | 1.NP |  | m2 | 8 |  |  |  |  | 0 | 0 | 0 | doplnit chybějící špalíčkovou dlažbu novými prvky, přebrousit, srovnat, napustit
| D/05 |  |  |  | Dřevěný záklopový strop |  |  | 2.NP |  | m2 | 75 |  |  |  |  | 0 | 0 | 0 | restaurovat; odborně demontovat, petrifikace dřevní hmoty, tmelení defektů a provedení vysprávek a barevných retuší, zpětná montáž a lakování
E - DLAŽBY | [16 empty] | 0 | 0
E - DLAŽBY | E/01 |  |  |  | Keramická dlažba |  |  | 1.NP |  | m2 | 1.5 |  |  |  |  | 0 | 0 | 0 | sejmout, restaurovat-očistit; případně nahradit stejnou dlažbou z jiného místa
| E/02 |  |  |  | Keramická dlažba |  |  | 1.NP |  | m2 | 1.5 |  |  |  |  | 0 | 0 | 0 | sejmout, restaurovat-očistit; případně nahradit stejnou dlažbou z jiného místa
F - OMÍTKY VNITŘNÍ | [16 empty] | 0 | 0
F - OMÍTKY VNITŘNÍ | F/01 |  |  |  | Vnitřní omítky |  |  |  |  | kpl | 1 |  |  |  |  | 0 | 0 | 0 | odstranit v celé ploše; provést průzkumové sondy ke zjištění původní barevnosti
G - OMÍTKY VNĚJŠÍ - FASÁDY | [16 empty] | 0 | 0
G - FASÁDY | G/01 |  |  |  | Vnější omítky |  |  |  |  | kpl | 1 |  |  |  |  | 0 | 0 | 0 | odstranit v celé ploše; provést průzkumové sondy ke zjištění původní barevnosti
H - KOVOVÉ PRVKY, PRVKY TECHNOLOGIE | [16 empty] | 0 | 0
H - KOVOVÉ PRVKY, PRVKY TECHNOLOGIE | H/01 |  |  |  | Neobsazeno
| H/02 |  |  |  | Zábradlí rampy výjezdu z manipulační haly |  |  | 1.PP |  | kpl | 1 |  |  |  |  | 0 | 0 | 0 | restaurovat; doplnit chybějící díly, nová povrchová úprava
| H/03 |  |  |  | Složené litinové sloupy |  |  | 1.PP |  | kpl | 1 |  |  |  |  | 0 | 0 | 0 | odstranit
| H/04 |  |  |  | Kolejnice |  |  | 1.PP |  | kpl | 1 |  |  |  |  | 0 | 0 | 0 | restaurovat a osadit na novou pozici
| H/05 |  |  |  | Zařízení na vyprazdňování van (rašelina) |  |  | 1.PP |  | kpl | 1 |  |  |  |  | 0 | 0 | 0 | restaurovat a osadit na novou pozici
| H/06 |  |  |  | Sloupy |  |  | 1.PP |  | ks | 12 |  |  |  |  | 0 | 0 | 0 | čištění, oprava povrchu, pasivace, nátěr po konzultaci s NPÚ
| H/07 |  |  |  | Zařízení pro napouštění van rašelinou |  |  | 1.PP |  | kpl | 1 |  |  |  |  | 0 | 0 | 0 | restaurovat, ponechat fragment ocelového prstence na původním místě v rovině stropu
| H/08 |  |  |  | Tlaková nádoba |  |  | 1.NP |  | ks | 1 |  |  |  |  | 0 | 0 | 0 | demontovat, restaurovat a osadit na nové místo v 1. PP u nového vloženého schodiště, povrchová úprava dle původního vzoru
| H/09a |  |  |  | Schodišťová madla - litina |  |  | 1.PP |  | kpl | 1 |  | Přísluší k C/01 |  |  | 0 | 0 | 0 | restaurovat - madla ze zachovávaného schodiště
| H/09b |  |  |  | Schodišťová madla - ocel |  |  | 1.PP |  | kpl | 1 |  | Přísluší k C/02 |  |  | 0 | 0 | 0 | demontovat - madla z demontovaného schodiště
| H/10 |  |  |  | Kování a mechanismus pojezdových vrat |  |  | 1.NP |  | ks | 1 |  |  |  |  | 0 | 0 | 0 | restaurovat; výměna poškozených dílů, nová povrchová úprava zaleštěný grafit
| H/11 |  |  |  | Kovová mříž |  |  | 1.NP |  | ks | 1 |  |  |  |  | 0 | 0 | 0 | restaurovat + nová povrchová úprava; osadit na nové místo
| H/12 |  |  |  | Závěsy pro uchycení transmisních rozvodů |  |  | 1.NP, 2.NP |  | kpl | 1 |  |  |  |  | 0 | 0 | 0 | restaurovat bez zachování původní funkce; nová povrchová úprava
| H/13 |  |  |  | Okenní mříž |  |  | 1.NP |  | ks | 1 |  |  |  |  | 0 | 0 | 0 | restaurovat; nová povrchová úprava
| H/14 | H/20 |  |  | Litinový poklop |  |  | 1.NP |  | ks | 1 |  |  |  |  | 0 | 0 | 0 | demontovat, restaurovat a osadit na nové místo
| H/15 |  |  |  | Ocelové schodiště |  |  | 1.NP, 2.NP |  | kpl | 1 |  |  |  |  | 0 | 0 | 0 | restaurovat (oprava poškozených částí, nová povrch. úprava)
| H/16 |  |  |  | Šupna výtahu rašeliny-opláštění |  |  | 2.NP |  | ks | 1 |  |  |  |  | 0 | 0 | 0 | restaurovat; případně vyrobit repliku
| H/17 |  |  |  | Kovové detaily a ozdobné prvky klubovny |  |  | 2.NP |  | kpl | 1 |  |  |  |  | 0 | 0 | 0 | restaurovat
| H/18 |  |  |  | Střešní oplechování |  |  | střecha |  | ks | 1 |  |  |  |  | 0 | 0 | 0 | demontovat
| H/19 |  |  |  | Střešní světlík |  |  | střecha |  | ks | 1 |  |  |  |  | 0 | 0 | 0 | vyrobit repliku; případně restaurovat
| H/20 | H/14 |  |  | Trafostanice |  |  | 1.NP |  | ks | 1 |  |  |  |  | 0 | 0 | 0 | restaurovat vybrané technické prvky
| H/21 |  |  |  | Ocelové zábradlí žulového schodiště |  |  | 1.NP | 1.703 | kpl | 1 |  | Přísluší k C/04 |  |  | 0 | 0 | 0 | restaurovat, případně doplnit
[20 empty] | 0 | 0
Přímé náklady na restaurátorské práce:
| Celkem - bez DPH | [15 empty] | 0 | Kč
| Celkem - s DPH 20% | [15 empty] | 0 | Kč
Náklady na podrobný restaurátorský průzkum a provedení fotodokumentace stávajícího stavu, restaurátorská zpráva:
| Celkem - bez DPH | [15 empty] | 0 | Kč
| Celkem - s DPH 20% | [15 empty] | 0 | Kč
Náklady na dopravu, montáž a demontáž prvků, skladování, pojištění, případně dodatečné opravy:
| Celkem - bez DPH | [15 empty] | 0 | Kč
| Celkem - s DPH 20% | [15 empty] | 0 | Kč
Celkové náklady na pronájem lešení:
| Celkem - bez DPH | [15 empty] | 0 | Kč
| Celkem - s DPH 20% | [15 empty] | 0 | Kč
Rozpočtová rezerva 10% bez DPH
| Celkem - bez DPH | [15 empty] | 0 | Kč
| Celkem - s DPH 20% | [15 empty] | 0 | Kč
| Celkové náklady na restaurování bez DPH | [15 empty] | 0 | Kč
| Celkové náklady na restaurování s DPH 20% | [15 empty] | 0 | Kč