## Položkový rozpočet
Stavba: rašelinový pavilon, Císařské lázně Karlovy Vary
Položka |  | MJ | Rozsah | Cena za MJ
dodatečná izolace
1. | Dodatečné vložení izolace, podřezání, diamantové lano příp. řetězová pila, HDPE fólie, D+M | m2 | 20.22
2. | Dodatečné vložení izolace ručním podbouráním, penetrace, 2x asfaltový pás, D+M | m2 | 57.42
Izolace podlah
3. | Penetrace vodorovná | m2 | 281.48
4. | Hydroizolace - 2x asfaltový SBS modifikovaný pás typu "S" – elastomerický typ tl. 5mm, vodorovná plocha | m2 | 281.48
5. | Krystalická izolace betonu se spotřebou 1,5 kg/m2, vodorovná plocha | m3 | 160.66
6. | fabion-propojení izolace zdiva a izolace podlahy šířka 300 mm, vč. podrovnání MC s vodotěsnící přísadou | m | 41.8
7. | Těsnění pracovní spáry (ŽB deska - stěna) bobtnající pryž na bázi chloroprenového kaučuku, lepení tmelem, D+M | m | 221.87
Izolace stěn, vnější + vnitřní
| Očištění základového a nadzákladového zdiva | m2
| Omítka vnější stěn, MVC, hrubá zatřená podrovnání zdiva pod hydroizolaci | m2
| Penetrace svislá | m2
| Hydroizolace - 2x asfaltový SBS modifikovaný pás typu "S" – elastomerický typ tl. 5mm, svislá plocha | m2
| Hydroizolace - 1x asfaltový SBS modifikovaný pás typu "S" – elastomerický typ tl. 5mm, šířka 0,6m | m | 43.5
| Těsnění pracovní spáry (ŽB opěrná stěna - základ) bobtnající pryž na bázi chloroprenového kaučuku, lepení tmelem, D+M | m | 67.32
| Izolace proti zemní vlhkosti stěrková, svislá - hydroizolační bitumenová stěrka tloušťka 4mm, pás 1m | m | 19.2
| Těsnící třírohá páska-detail vnější svislá izolace a vodorovné izolace zdiva a základu | m | 67.32
Hydroizolace výtahu
| Krystalická izolace betonu se spotřebou 1,5 kg/m2, svislá plocha | m2
| Krystalická izolace betonu se spotřebou 2,0 kg/m2, svislá plocha | m2 | 10.62
| Krystalická izolace betonu se spotřebou 2,0 kg/m2, vodorovná plocha | m2 | 6.7
Ostatní
| Oddělení příček od stávajících stěn (asf. pás, fólie), kotvení | m
Omítky
| Mechanické dočištění zdiva ocelovými kartáči vč. proškrábnutí spár | m2
| Úprava podkladu antisanitračním přednástřikem | m2
| Úprava podkladu difúzně propustnou sulfátostálou stěrkou 2kg/m2 | m2
| Vyrovnání podkladu vyrovnávací sanačním systémem pod sulfátostálou stěrku v tl. do 1,5 cm | m2
| Sanační systém na bázi minerálního pojiva, kameninového granulátu, tep. izol vlast (λ=0,07 W/mK), porovitost >55%, tl. 3cm | m2
| Plnoplošný fixační sanační špric, tl. cca 5 mm systémem jednovrstvých 2-komponentních sanačních omítek | m2
| Rezerva - vyrovnání hrubých nerovností tl. 15 mm 70% celkové plochy, sanační systém na bázi minerálního pojiva, kameninového granulátu s tep.-iz. vlastnostmi, porovitost >55% | m2
| Povrchová úprava vápenným štukem | m2
| Malba - vápenná či silikátová Sd<0,09m | m2
| Hydrofobizace kfasády do výšky 0,5m | m2
| Provedení sanačních detailů | hod | 200
Celkem bez DPH