## 1.np
Výkaz ocelové konstrukce 1.NP
č.p. | NÁZEV PRVKU | MATERIÁL | DÉLKA PRVKU | POČET | HMOTNOST 1ks/1bm | CELKEM
| - |  | [m] | [ks] | [kg] | [kg]
S11 | I260 | S235 | 6.15 | 4 | 41.8 | 1028.28
S12 | I260 | S235 | 6.1 | 2 | 41.8 | 509.96
S13 | I260 | S235 | 6.2 | 3 | 41.8 | 777.48
S14 | I260 | S235 | 6.3 | 1 | 41.8 | 263.34
S15 | IPE100 | S235 | 1.47 | 8 | 8.1 | 95.256
S16 | U220 | S235 | 2.2 | 4 | 29.4 | 258.72
S17 | U220 | S235 | 2.8 | 2 | 29.4 | 164.64
S18 | U100 | S235 | 6.1 | 4 | 10.6 | 258.64
S19 | IPE180 | S235 | 2.55 | 1 | 18.8 | 47.94
S120 | U220 | S235 | 2.6 | 1 | 29.4 | 76.44
S121 | U220 | S235 | 3 | 1 | 29.4 | 88.2
S122 | U220 | S235 | 2.35 | 1 | 29.4 | 69.09
S123 | I140 | S235 | 2.1 | 12 | 14.4 | 362.88
S124 | P15-200/450 | S235 | 0.45 | 3 | 23.6 | 31.86
S125 | I140 | S235 | 2.15 | 4 | 14.4 | 123.84
S126 | prům.20 | S235 | 0.6 | 6 | 2.5 | 9
S127 | P15-200/200 | S235 | 0.2 | 5 | 23.6 | 23.6
S128 | L90/60/8 | S235 | 4.28 | 4 | 8.97 | 153.5664
S129 | L90/60/8 | S235 | 4.18 | 4 | 8.97 | 149.9784
S130 | HEB100 | S235 | 1.1 | 2 | 20.4 | 44.88
S131 | L90/60/8 | S235 | 4.21 | 12 | 8.97 | 453.1644
S132 | P6-40-140 | S235 | 0.14 | 24 | 1.884 | 6.3302
S133 | P20-300/200 | S235 | 0.3 | 14 | 31.4 | 131.88
S134 | prům.20 | S235 | 9.85 | 4 | 2.51 | 98.894
S135 | prům.20 | S235 | 6.61 | 2 | 2.51 | 33.1822
S136 | prům.20 | S235 | 6.61 | 4 | 2.51 | 66.3644
S137 | prům.20 | S235 | 8.36 | 4 | 2.51 | 83.9344
S138 | prům.24 | S235 | 0.8 | 14 | 3.55 | 39.76
S139 | I100 | S235 | 1.25 | 4 | 8.3 | 41.5
S140 | R12-1080 | S235 | 1.08 | 19 | 0.888 | 18.2218
S141 | P6-60 | S235 | 52 | 1 | 2.83 | 147.16
S142 | L90/60/8 | S235 | 0.67 | 4 | 8.97 | 24.0396
S143 | L90/60/8 | S235 | 1.27 | 6 | 8.97 | 68.3514
CHR11 | TR377/10 | S235 | 0.65 | 1 | 90 | 58.5
CHR12 | TR194/6 | S235 | 0.65 | 1 | 29 | 18.85
CHR13 | TR140/6 | S235 | 0.65 | 1 | 20.67 | 13.4355
CHR14 | TR377/10 | S235 | 0.75 | 1 | 90 | 67.5
CHR15 | TR4HR400/200/8 | S235 | 0.75 | 1 | 73.1 | 54.825
CHR16 | TR194/6 | S235 | 0.45 | 1 | 29 | 13.05
CHR17 | TR219/8 | S235 | 0.2 | 2 | 41.42 | 16.568
CHR18 | TR178/8 | S235 | 0.2 | 1 | 33.4 | 6.68
CHR19 | U220 | S235 | 1.34 | 2 | 29.4 | 78.792
D1.2 | VSŽ 11001(N) | S235 | 3.7 | 1 | 35.4 | 35.4
Rezerva 10% na konstrukční materiál,svary | [5 empty] | 611.3974
CELKEM OCELI S235 [kg]: | [5 empty] | 6725.3711
Nová klenba D1.1 | šířka | výška | délka,plocha | objem | počet | objem celkem
cihla CP-140/290/65 | [m] | [m] | [m,m2] | [m3] | [-] | [m3]
malta cementová MC10 | 1 | 0.15 | 81.4 | 12.21 | 1 | 12.21
Doplnění klenby | šířka | výška | délka,plocha | objem | počet | objem celkem
cihla CP-140/290/65 | [m] | [m] | [m,m2] | [m3] | [-] | [m3]
malta cementová MC10 | 1 | 0.15 | 5.64 | 0.846 | 1 | 0.846
Nové zdivo 1.NP | šířka | výška | délka,plocha | objem | počet | objem celkem
cihla CP-140/290/65 | [m] | [m] | [m,m2] | [m3] | [-] | [m3]
malta cementová MC10 | 0.34 | 3.15 | 2.05 | 2.1955 | 1 | 2.1955
| 0.45 | 3.15 | 2.2 | 3.1185 | 1 | 3.1185
CELKEM ZDIVA: | [5 empty] | 18.37
Výkaz výměr ŽELEZOBETONU 1.NP
Patro | Popis | Počet | Beton | Vyztužení | A | B | Výška | Objem prvků
|  | [ ks ] |  | [ kg/m3 ] | [ m ] | [ m ] | [ m ] | [ m3 ]
1.NP | St1.V61 | 1 | C30/37-XC1 |  | 3.26 | 0.2 | 2.7 | 1.7604
1.NP | St1.V62 | 1 | C30/37-XC1 |  | 1.65 | 0.2 | 2.7 | 0.891
1.NP | St1.V63 | 1 | C30/37-XC1 |  | 3.26 | 0.2 | 2.7 | 1.7604
1.NP | St1.V64 | 1 | C30/37-XC1 |  | 1.65 | 0.35 | 2.7 | 1.5593
1.NP | D11.RP1 | 1 | C30/37-XC1 |  | 3.71 | 2.05 | 0.2 | 1.5211
1.NP | St1.RP1 | 1 | C30/37-XC1 |  | 7.76 | 0.2 | 4.83 | 7.1
1.NP | St2.RP1 | 1 | C30/37-XC1 |  | - | - | - | 0.345
1.NP | St2.RP1 | 1 | C30/37-XC1 |  | - | - | - | 0.315
1.NP | Sch1.1 | 1 | C30/37-XC1 |  | - | - | - | 2.38
1.np celkem: | [6 empty] | C30/37-XC1 | 17.6321
Výkaz výměr BETONU 1.NP
Patro | Popis | Počet | Beton | Vyztužení | A | B | Výška | Objem prvků
|  | [ ks ] |  | [ kg/m3 ] | [ m ] | [ m ] | [ m ] | [ m3 ]
1.NP | BLOKY 250 | 25 | C25/30-X0 |  | 0.3 | 0.25 | 0.1 | 0.1875
1.NP | BLOKY 450 | 10 | C25/30-X0 |  | 0.45 | 0.25 | 0.1 | 0.1125
1.NP | BLOKY 150 | 6 | C25/30-X0 |  | 0.15 | 0.25 | 0.1 | 0.0225
1.np celkem: | [6 empty] | C25/30-X0 | 0.3225
Vylamovací lišty
LIŠTA HALFEN HBT 150- 10/15 - 23 - 7,8m

## 2np
Výkaz ocelové konstrukce 2.NP
č.p. | NÁZEV PRVKU | MATERIÁL | DÉLKA PRVKU | POČET | HMOTNOST 1ks/1bm | CELKEM
| - |  | [m] | [ks] | [kg] | [kg]
S21 | U100 | S235 | 7.65 | 10 | 10.6 | 810.9
S22 | prům.20 | S235 | 6.78 | 4 | 2.51 | 68.0712
S23 | P20-300/200 | S235 | 0.3 | 12 | 31.4 | 113.04
S24 | prům.20 | S235 | 6.61 | 4 | 2.51 | 66.3644
S25 | prům.20 | S235 | 8.51 | 4 | 2.51 | 85.4404
S26 | prům.24 | S235 | 0.8 | 10 | 3.55 | 28.4
S27 | U200 | S235 | 2.455 | 2 | 25.3 | 124.223
S28 | U200 | S235 | 1.22 | 1 | 25.3 | 30.866
S29 | P6-40-140 | S235 | 0.14 | 150 | 1.884 | 39.564
S30 | IPE140 | S235 | 2.065 | 2 | 12.9 | 53.277
S31 | I220 | S235 | 2.95 | 2 | 31.1 | 183.49
S32 | I220 | S235 | 3.1 | 4 | 31.1 | 385.64
CHR21 | TR219/8 | S235 | 0.5 | 1 | 41.42 | 20.71
CHR22 | TR219/8 | S235 | 0.45 | 1 | 41.4 | 18.63
CHR23 | TR178/8 | S235 | 0.2 | 1 | 33.4 | 6.68
CHR24 | TR219/8 | S235 | 0.2 | 1 | 41.4 | 8.28
Rezerva 10% na konstrukční materiál,svary | [5 empty] | 204.3576
CELKEM OCELI S235 [kg]: | [5 empty] | 2247.9336
Výkaz dřevěných prvků krovu
ŘEZIVO TŘ. C24 | šířka | výška | délka,plocha | objem | počet | objem celkem
| [m] | [m] | [m,m2] | [m3] | [-] | [m3]
D01 | 0.16 | 0.1 | 5.5 | 0.088 | 1 | 0.088
D02 | 0.16 | 0.1 | 4.8 | 0.0768 | 2 | 0.1536
D03 | 0.155 | 0.1 | 5.6 | 0.0868 | 2 | 0.1736
D04 | 0.16 | 0.14 | 3.32 | 0.074368 | 1 | 0.074368
D05 | 0.16 | 0.14 | 4.4 | 0.09856 | 1 | 0.09856
D06-bednění | 0.024 | 1 | 4.655 | 0.11172 | 1 | 0.11172
CELKEM: | [5 empty] | 0.69985
rezerva 12% | [5 empty] | 0.083982
CELKEM m3 SMRKOVÉHO DŘEVA: | [5 empty] | 0.78383
Svorník M16-370 |  |  |  |  | 65
Doplnění klenby | šířka | výška | délka,plocha | objem | počet | objem celkem
cihla CP-140/290/65 | [m] | [m] | [m,m2] | [m3] | [-] | [m3]
malta cementová MC10 | 1 | 0.15 | 5.36 | 0.804 | 1 | 0.804
| šířka | výška | délka,plocha | objem | počet | objem celkem
Zesílení Z1 | [m] | [m] | [m,m2] | [m3] | [-] | [m3]
malta cementová MC10 | 0.07 | 2.7 | 3.1 | 0.5859 | 1 | 0.5859

## 1.PP
Výkaz ocelové konstrukce 1.PP
č.p. | NÁZEV PRVKU | MATERIÁL | DÉLKA PRVKU | POČET | HMOTNOST 1ks/1bm | CELKEM
| - |  | [m] | [ks] | [kg] | [kg]
S01 | I260 | S235 | 7.6 | 8 | 41.9 | 2547.52
S02 | IPE240 | S235 | 5.31 | 1 | 30.7 | 163.017
S03 | I200 | S235 | 1.36 | 2 | 26.2 | 71.264
S04 | HEB100 | S235 | 1.585 | 2 | 20.4 | 64.668
S05 | HEB100 | S235 | 0.555 | 4 | 20.4 | 45.288
S06 | HEB120 | S235 | 2.46 | 1 | 26.7 | 65.682
S07 | I200 | S235 | 2.44 | 4 | 12.9 | 125.904
S08 | HEB120 | S235 | 3.2 | 2 | 26.7 | 170.88
S09 | HEB100 | S235 | 4.45 | 2 | 20.4 | 181.56
S010 | I140 | S235 | 1.6 | 4 | 14.4 | 92.16
S011 | I100 | S235 | 1.55 | 6 | 8.3 | 77.19
S013 | P20-500/250 | S235 | 0.5 | 1 | 20 | 10
S014 | prům.20 | S235 | 1.05 | 4 | 2.51 | 10.542
S016 | I100 | S235 | 1.2 | 3 | 8.3 | 29.88
S017 | IPE180 | S235 | 2.25 | 1 | 18.8 | 42.3
S018 | I260 | S235 | 7.75 | 4 | 41.9 | 1298.9
S019 | I120 | S235 | 1.4 | 6 | 11.1 | 93.24
S020 | I140 | S235 | 1.82 | 4 | 14.4 | 104.832
S021 | I140 | S235 | 2 | 6 | 14.4 | 172.8
S022 | HEB100 | S235 | 1.375 | 2 | 20.4 | 56.1
S023 | U100 | S235 | 0.95 | 6 | 10.6 | 60.42
S024 | HEB100 | S235 | 1 | 2 | 20.4 | 40.8
S025 | I100 | S235 | 0.75 | 4 | 8.3 | 24.9
S026 | I80 | S235 | 0.55 | 4 | 5.9 | 12.98
CHR1 | TR4HR350/10 | S235 | 0.75 | 1 | 106 | 79.5
CHR2 | TR4HR300/200/6 | S235 | 0.45 | 1 | 45.2 | 20.34
CHR3 | TR356/10 | S235 | 0.45 | 1 | 84.9 | 38.205
CHR4 | TR324/10 | S235 | 0.6 | 1 | 77.05 | 46.23
CHR5 | TR4HR300/200/6 | S235 | 0.6 | 1 | 45.2 | 27.12
| P6/50-100 | S235 | 0.1 | 10 | 2.6 | 2.6
CHR6 | U220 | S235 | 2.24 | 4 | 29.4 | 263.424
| P6/50-120 | S235 | 0.12 | 16 | 2.6 | 4.992
| P10-1600/550 | S235 | 1.6 | 4 | 43.1 | 275.84
CHR7 | TR245/10 | S235 | 0.55 | 4 | 57.67 | 126.874
CHR8 | TR377/10 | S235 | 0.55 | 2 | 90 | 99
| P6/50-120 | S235 | 0.12 | 8 | 2.6 | 2.496
D012 | VSŽ 12102(´R) | S235 | 101 | 1 | 1430.16 | 1430.16
Rezerva 10% na konstrukční materiál,svary | [5 empty] | 797.9608
CELKEM OCELI S235 [kg]: | [5 empty] | 8777.5688
Zděné stěny tl.250mm | šířka | výška | délka,plocha | objem | počet | objem celkem
cihla POROTHERM | [m] | [m] | [m,m2] | [m3] | [-] | [m3]
malta cementová MC2,5 | 0.25 | 1.26 | 8.7 | 2.7405 | 1 | 2.7405
Nové zdivo 1.PP | šířka | výška | délka,plocha | objem | počet | objem celkem
cihla CP-140/290/65 | [m] | [m] | [m,m2] | [m3] | [-] | [m3]
malta cementová MC10 | 0.45 | 2.2 | 1.4 | 1.386 | 1 | 1.386
| 0.45 | 0.55 | 1.7 | 0.42075 | 4 | 1.683
CELKEM ZDIVA: | [5 empty] | 5.8095
Výkaz výměr ŽELEZOBETONU 1.PP
Patro | Popis | Počet | Beton | Vyztužení | A | B | Výška | Objem prvků
|  | [ ks ] |  | [ kg/m3 ] | [ m ] | [ m ] | [ m ] | [ m3 ]
1.PP | St01.V61 | 1 | C30/37-XC1 |  | 3.26 | 0.2 | 2.93 | 1.9104
1.PP | St01.V62 | 1 | C30/37-XC1 |  | 1.65 | 0.2 | 2.93 | 0.9669
1.PP | St01.V63 | 1 | C30/37-XC1 |  | 3.26 | 0.2 | 2.93 | 1.9104
1.PP | St01.V64 | 1 | C30/37-XC1 |  | 1.65 | 0.35 | 2.93 | 1.6921
1.PP | St011.RP1 | 1 | C30/37-XC1 |  | 7.99 | 0.2 | 3.58 | 6.424
1.PP | St012.RP1 | 1 | C30/37-XC1 |  | - | - | - | 0.597
1.PP | St013.RP1 | 1 | C30/37-XC1 |  | - | - | - | 0.351
1.PP | St014.RP1 | 1 | C30/37-XC1 |  | - | - | - | 0.351
1.PP | St015.RP1 | 1 | C30/37-XC1 |  | 1.75 | 2.84 | - | 0.977
1.PP | St016.RP1 | 1 | C30/37-XC1 |  | 3.53 | 2.84 | - | 2.02
1.PP | St017.RP1 | 1 | C30/37-XC1 |  | - | - | - | 1.1587
1.PP | St018.RP1 | 1 | C30/37-XC1 |  | 4.8 | 2.58 | - | 2.342
1.PP | Sch01.1 | 1 | C30/37-XC1 |  | - | - | - | 2.61
1.PP | D011.RP1 | 1 | C30/37-XC1 |  | 7.99 | 1.35 | 0.2 | 2.1573
1.PP | D012.RP1 | 1 | C30/37-XC1 |  | 2.625 | 1.3 | 0.16 | 0.546
1.PP | D013.RP1 | 1 | C30/37-XC1 |  | 2.6 | 2.05 | 0.16 | 0.8528
1.PP | D014.RP1 | 1 | C30/37-XC1 |  | 2.94 | - | 0.16 | 0.4704
1.PP | Sch02 | 1 | C30/37-XC1 |  | - | - | - | 8.264
1.PP | Sch03 | 1 | C30/37-XC1 |  | - | - | - | 1.523
1.PP | AD01.RP1 | 1 | C30/37-XA1 |  | - | - | - | 3.015
1.PP | AD02.RP1 | 1 | C30/37-XA1 |  | - | - | - | 1.048
1.PP | OP01 | 1 | C30/37-XA1 |  | 1.62 | 18.18 | - | 8.39
1.PP | OP02 | 1 | C30/37-XA1 |  | 4.03 | 19.48 | - | 19.36
1.PP | OP03 | 1 | C30/37-XA1 |  | 3.95 | 12.35 | - | 13.605
1.pp celkem: | [6 empty] | C30/37-XC1 | 37.1239
1.pp celkem: | [6 empty] | C30/37-XA1 | 45.418
Výkaz výměr BETONU 1.PP
Patro | Popis | Počet | Beton | Vyztužení | A | B | Výška | Objem prvků
|  | [ ks ] |  | [ kg/m3 ] | [ m ] | [ m ] | [ m ] | [ m3 ]
1.PP | BLOKY 250 | 21 | C25/30-X0 |  | 0.3 | 0.25 | 0.1 | 0.1575
1.PP | BLOKY 450 | 16 | C25/30-X0 |  | 0.45 | 0.25 | 0.1 | 0.18
1.PP | TOR1 | 1 | C25/30-X0 | 70 | 10.45 | 3.7 | 0.15 | 5.7998
1.PP | D015.RP1 | 1 | C25/30-X0 | 45 | 100.9 | - | 0.12 | 12.108
1.np celkem: | [6 empty] | C25/30-X0 | 18.2452
Vylamovací lišty
LIŠTA HALFEN HBT 150- 10/15 - 23 - 6,9m
LIŠTA HALFEN HBT 120- 10/15 - 5 - 6,05m
CHEMICKÉ KOTVY HY70-M12 |  | 241ks

## 23.PP
Výkaz ocelové konstrukce 2.PP
č.p. | NÁZEV PRVKU | MATERIÁL | DÉLKA PRVKU | POČET | HMOTNOST 1ks/1bm | CELKEM
| - |  | [m] | [ks] | [kg] | [kg]
CHR021 | U100 | S235 | 11.66 | 2 | 10.6 | 247.192
CHR022 | U100 | S235 | 12.18 | 3 | 10.6 | 387.324
CHR023 | U100 | S235 | 16.24 | 2 | 10.6 | 344.288
Rezerva 10% na konstrukční materiál,svary | [5 empty] | 97.8804
CELKEM OCELI S235 [kg]: | [5 empty] | 1076.6844
Výkaz výměr ŽELEZOBETONU 2.PP
Patro | Popis | Počet | Beton | Vyztužení | A | B | Výška | Objem prvků
|  | [ ks ] |  | [ kg/m3 ] | [ m ] | [ m ] | [ m ] | [ m3 ]
2.PP | St02.V61 | 1 | C30/37-XA1 |  | 3.36 | 0.3 | 4.23 | 4.2638
2.PP | St02.V62 | 1 | C30/37-XA1 |  | 1.65 | 0.3 | 4.23 | 2.0939
2.PP | St02.V63 | 1 | C30/37-XA1 |  | 3.36 | 0.3 | 4.23 | 4.2638
2.PP | St02.V64 | 1 | C30/37-XA1 |  | 1.65 | 0.35 | 4.23 | 2.4428
2.PP | D02.RP1 | 1 | C30/37-XA1 | 150 | 2.75 | 13.3 | 0.15 | 5.4863
2.PP | ZA1.RP1 | 1 | C25/30-X0 |  | 8.875 | 0.55 | 0.4 | 1.9525
2.PP | ZA2.RP1 | 1 | C25/30-X0 |  | 16.14 | 0.4 | 0.4 | 2.5824
2.PP | PA1.RP1 | 2 | C25/30-X0 |  | 0.4 | 0.5 | 0.4 | 0.16
2.pp celkem: | [6 empty] | C30/37-XA1 | 18.5506
2.pp celkem: | [6 empty] | C25/30-X0 | 4.6949
Výkaz výměr ŽELEZOBETONU 3.PP
Patro | Popis | Počet | Beton | Vyztužení | A | B | Výška | Objem prvků
|  | [ ks ] |  | [ kg/m3 ] | [ m ] | [ m ] | [ m ] | [ m3 ]
3.PP | ZD.V6 | 1 | C30/37-XA1 |  | 3.36 | 2.25 | 0.4 | 3.024
3.pp celkem: | [6 empty] | C30/37-XA1 | 3.024
HILTI HY-70 M12 |  | 28ks

## ZSJ
Výkaz výměr podchycení SO-102.2
Patro | Popis | Počet | Materiál | Poznámka | DÉLKA | DÉLKA CELKEM | Jednotková cena | Celková cena
|  | [ ks ] |  |  | [ m ] | [ m ] | [ Kč ] | [ Kč ]
ZAJIŠTĚNÍ | TRYSKOVÁ INJEKTÁŽ PR. 1m | 31 |  |  | 9.5 | 294.5 |  | 0
ZAJIŠTĚNÍ | HLUCHÝ VRT | 31 |  |  | 3 | 93 |  | 0
ZAJIŠTĚNÍ | TRYSKOVÁ INJEKTÁŽ PR. 0,9m | 25 |  |  | 11 | 275 |  | 0
ZAJIŠTĚNÍ | HLUCHÝ VRT | 25 |  |  | 3 | 75 |  | 0
ZAJIŠTĚNÍ | TRYSKOVÁ INJEKTÁŽ PR. 0,9m | 25 |  |  | 4.5 | 112.5 |  | 0
ZAJIŠTĚNÍ | HLUCHÝ VRT | 25 |  |  | 2 | 50 |  | 0
[7 empty] | Suma | 0
VÝKOPY A BOURACÍ PRÁCE - VIZ STAVEBNÍ ČÁST - ZDE NEJSOU NACENĚNY
| Výztuž 10 505 tryskové injektáže (TI5, TI6) | 32 | 6 | 56 | 2120.2084
| Výztuž 10 505 tryskové injektáže (TI7) | 32 | 4.5 | 25 | 709.8912
Pozn.:
1) | Pilíře TI budou vetknuty do vrstev zvětralých břidlic.
2) | Výztuž stykována přesahem min. 1,0 m
Výkaz ocelové konstrukce ZSJ
č.p. | NÁZEV PRVKU | MATERIÁL | DÉLKA PRVKU | POČET | HMOTNOST 1ks/1bm | CELKEM
| - |  | [m] | [ks] | [kg] | [kg]
1 | HEB160 | S235 | 5 | 10 | 42.6 | 2130
2 | HEB240 | S235 | 7 | 31 | 83.2 | 18054.4
Rezerva 10% na konstrukční materiál,svary | [5 empty] | 2018.44
CELKEM OCELI S235 [kg]: | [5 empty] | 22202.84
Výkaz dřevěných prvků
ŘEZIVO TŘ. C24 | šířka | výška | délka,plocha | objem | počet | objem celkem
| [m] | [m] | [m,m2] | [m3] | [-] | [m3]
FOŠNY | 0.08 | 1.8 | 14.8 | 2.1312 | 1 | 2.1312
FOŠNY | 0.08 | 4.25 | 43.6 | 14.824 | 1 | 14.824
CELKEM: | [5 empty] | 16.9552
rezerva 12% | [5 empty] | 2.0346
CELKEM m3 SMRKOVÉHO DŘEVA: | [5 empty] | 18.9898
| šířka | výška | délka,plocha | objem | počet | objem celkem
STABIL.ZEMINA | [m] | [m] | [m,m2] | [m3] | [-] | [m3]
70kgcementu/m3 | 0.3 | 1.8 | 14.8 | 7.992 | 1 | 7.992
| 0.3 | 4.25 | 43.6 | 55.59 | 1 | 55.59
CELKEM m3 | [5 empty] | 63.582
Výkaz výměr pilot průměru 630mm
Patro | Popis | Počet | Beton | Vyztužení | A | B | Výška | Objem prvků
|  | [ ks ] |  | [ kg/m3 ] | [ m ] | [ m ] | [ m ] | [ m3 ]
ZJS | P630 | 33 | C30/37-XC1 |  | 0.558 | 0.558 | 8.5 | 87.3376
celkem: | [6 empty] | C30/37-XC1 | 87.3376