## Rekapitulace
Karlovy Vary - Revitalizace objektu Císařských lázní
SO 102.2 Rašelinový pavilon
REKAPITULACE ROZPOČTU - SPECIELNÍ PROFESE
Položka | Popis | Cena celkem Kč
1 | Restaurátorské práce | 7949314.989
2 | Vzduchotechnika | 1047780
3 | Ústřední topení | 1547831
4 | Zdravotechnické instalace | 737442
5 | Umělé osvětlení | 1808050
6 | Elektroinstalace | 880858.75
7 | Slaboproud | 5445862.6556
| Specielní profese celkem | 19417139.3946

## restauratori
Název akce: |  |  |  |  | REVITALIZACE CÍSAŘSKÝCH LÁZNÍ - SO 102.2 - RAŠELINOVÝ PAVILON
Rozpočet - profese: |  |  |  |  | RESTAURÁTORSKÉ PRVKY
Typ prvku | Poř. číslo | Poř. Číslo moje | Původní označení z pasportů | Označení z PD INTAR návrh | Popis prvku | Kování | Požární odolnost | Označení dle výkresů INTAR z PD stáv.st. |  | MJ | Množství |  | Poznámka | Související prvek | Kování příslušející k prvku | j.cena (Kč/MJ) | Cena celkem (Kč bez DPH) | Cena celkem (Kč s DPH 20%) | Navržený postup
[8 empty] | Podlaží | Místnost č. |  |  | ve skladu
A - DVEŘE, OKNA | [16 empty] | 3254000 | 3904800
A - DVEŘE, OKNA | A/01 |  |  |  | Dveře z koridorové chodby do manipulační haly |  | bez PO | 1.PP |  | ks | 1 |  | obr. str. 62 |  |  | 5000 | 5000 | 6000 | dveře demontovat; kování sejmout a uložit v depozitu
| A/02 |  |  |  | Střešní světlíky suterénu provozního traktu s dobovými luxfery |  | bez PO | 1.PP |  | ks | 6 |  | obr. str. 64 |  |  | 40000 | 240000 | 288000 | restaurovat a osadit na novou pozici
| A/03 | A/01 |  | D201 | Vstupní dvoukřídlá vrata do pavilonu - dřevěná, otevíravá, křídlo profilované plné, zárubeň dřevěná do ostění | původní kování rekonstruovat resp. doplnit replikami původního kování | bez PO | 1.NP |  | ks | 2 |  | obr. str. 71 |  |  | 180000 | 360000 | 432000 | původní dveře demontovat; vyrobit tvarovou a materiálovou replikou dle původního vzoru
| A/04 | A/02 |  | D211 | Původní posuvná jednokřídlová vrata - s pojezdem před stěnou | původní kování rekonstruovat | bez PO | 1.NP |  | ks | 1 |  | obr. str. 72 |  |  | 120000 | 120000 | 144000 | restaurovat
| A/05 | A/04 |  | N201b | Okno obdélné - dřevěné špaletové trojkřídlové okno, včetně dřevěného vnitřního patapetu | původní kování demontovat a nahradit obrtlíky | bez PO | 1.NP |  | ks | 2 |  | obr. str. 72 |  |  | 90000 | 180000 | 216000 | stávající okna demontovat včetně ostění; vyrobit repliky původních oken - dřevěná špaletová okna
| A/06 |  |  |  | Jednokřídlé dveře |  | bez PO | 1.NP |  | ks | 1 |  | obr. str. 75 |  |  | 1000 | 1000 | 1200 | demontovat
| A/07 |  |  |  | Jednokřídlé dveře WC |  | bez PO | 2.NP |  | ks | 2 |  | obr. str. 78 |  |  | 1000 | 2000 | 2400 | demontovat
| A/08 | A/07 |  | N205 | Okno - dřevěné termální dvoukřídlové špaletové s obloukovým nadpražím, včetně vnitřního dřevěného parapetu a vnějšího obkladu ostění a nadpraží | původní kování restaurovat, případně vyrobit repliku | bez PO | 2.NP |  | ks | 2 |  | obr. str. 79 |  |  | 45000 | 90000 | 108000 | stávající okna demontovat včetně ostění; vyrobit repliku původních oken - dřevěné špaletové okno
| A/09 | A/05, A/06 |  | N204a, N204b | Okno - dřevěné dvoukřídlové špaletové s obloukovým nadpražím, včetně vnitřního dřevěného parapetu a vnějšího obkladu ostění a nadpraží | původní kování restaurovat, případně vyrobit repliku | bez PO | 2.NP |  | ks | 13 |  | obr. str. 79 |  |  | 90000 | 1170000 | 1404000 | stávající okna demontovat včetně ostění; vyrobit repliku původních oken - dřevěné špaletové okno
| A/10 |  |  |  | Násypový otvor |  | bez PO | 2.NP |  | ks | 4 |  | obr. str. 81 |  |  | 1000 | 4000 | 4800 | demontovat
| A/11 |  |  |  | Střešní světlík dřevěný |  | bez PO | 2.NP |  | ks | 1 |  | obr. str. 81 |  |  | 70000 | 70000 | 84000 | demontovat a vyrobit repliku
| A/12 | A/08, A/09 |  | N206a, N206b | Okno - dřevěné dvoukřídlové špaletové, včetně vnitřního dřevěného parapetu a vnějšího obkladu ostění a nadpraží | původní kování restaurovat, případně vyrobit repliku | bez PO | 2.NP |  | ks | 2 |  | obr. str. 82 |  |  | 60000 | 120000 | 144000 | stávající okna demontovat včetně ostění; vyrobit repliku původních oken - dřevěné špaletové okno
| A/13 |  |  |  | Šupna výtahu rašeliny-dřevěný rám |  | bez PO | 2.NP |  | ks | 1 |  | obr. str. 83 |  |  | 12000 | 12000 | 14400 | restaurovat
| A/14 |  |  |  | Jednokřídlé dveře |  | bez PO | 2.NP |  | ks | 1 |  | obr. str. 83 |  |  | 1000 | 1000 | 1200 | demontovat
| A/15 |  |  |  | Jednokřídlé dveře |  | bez PO | 2.NP |  | ks | 1 |  | obr. str. 85 |  |  | 1000 | 1000 | 1200 | demontovat
| A/16 |  |  |  | Dělící stěna |  | bez PO | 2.NP |  | ks | 1 |  | obr. str. 86 |  |  | 5000 | 5000 | 6000 | demontovat
| A/17 | A/03, A/11, A/12, A/13 |  | N201a, N101,N102, N103 | NOVÉ Okno - dřevěné špaletové okno, včetně dřevěného vnitřního patapetu | původní kování restaurovat, případně vyrobit repliku | bez PO resp. vnitřní okno-bez PO, vnější okno s požární odolností dle tabulky oken INTAR | 1.NP |  | ks | 12 |  |  |  |  | 70000 | 840000 | 1008000 | stávající okna resp. dveře demontovat a vyrobit repliky určeného okna resp. vnitřní okno-replika dle původního vzoru, venkovní okno-vyrobit nové ocelové požární, členění dle původního okna
| A/18 |  |  |  | neobsazeno
| A/19 |  |  |  | Jednokřídlé dveře |  |  | 2.NP |  | ks | 1 |  |  |  |  | 1000 | 1000 | 1200 | demontovat
| A/20 | A/10 |  | N220 | Střešní poklop - ocelový prosklený otevíravý | původní kování restaurovat, případně vyrobit repliku | bez PO | 2.NP |  | ks | 1 |  |  |  |  | 32000 | 32000 | 38400 | restaurovat
B - KOVÁNÍ | [16 empty] | 340000 | 408000
B -KOVÁNÍ | B/01 |  | (K) F1 |  | Dveřní kování vnitřních dveří - závěsy, kliky, štítky, zástrče |  |  | dle výpisu dveří |  | kpl | 1 |  |  |  |  | 160000 | 160000 | 192000 | restaurovat; doplnit chybějící části případně vyrobit repliky dle originálních prvků
| B/02 |  |  |  | Okenní kování - závěsy, zástrče |  |  | dle výpisu oken |  | kpl | 1 |  |  |  |  | 180000 | 180000 | 216000 | restaurovat; zavírání doplnit okenními olivami, případně vyrobit repliky dle originálních prvků
C - KAMENNÉ PRVKY | [16 empty] | 332979.995 | 399575.99
C - KAMENNÉ PRVKY | C/01 |  | -1.105 L50 | H13 | Kamenné schodiště |  |  | 1.PP |  | m2 | 3.1 |  | obr. č.2 |  |  | 5800 | 17980 | 21576 | restaurovat; případně doplnit poškozené stupně
| C/02 |  |  | H5 | Kamenné schodiště |  |  | 1.PP |  | m2 | 3.3 |  | obr. č.4 |  |  | 1515.15 | 4999.995 | 5999.99 | demontovat
| C/03 |  |  |  | Žulové obrubníky na koruně zdi příjezdové rampy a žulové obrubníky ukončující horní líc na hranici s voovkou směrem k řece |  |  | 1.PP |  | kpl | 1 |  |  |  |  | 260000 | 260000 | 312000 | restaurovat
| C/04 |  |  |  | Žulové schodiště |  |  | 1.NP | 1.703 | kpl | 1 |  |  |  |  | 50000 | 50000 | 60000 | restaurovat
D - TRUHLÁŘSKÉ PRVKY, MOBILIÁŘ | [16 empty] | 612000 | 734400
D - TRUHLÁŘSKÉ PRVKY, MOBILIÁŘ | D/01 |  | -1.126 M 1 |  | Křesílko - USA |  |  | 1.NP |  | ks | 1 |  | obr. str. 69 |  |  | 60000 | 60000 | 72000 | restaurovat
| D/02 |  |  |  | Madlo zábradlí k ocelovému schodišti |  |  | 1.NP, 2.NP |  | ks | 2 |  | obr. str. 77, přísluší k H/15 |  |  | 8000 | 16000 | 19200 | restaurovat
| D/03 |  |  |  | Dřevěná špalíková dlažba |  |  | 1.NP |  | m2 | 38 |  | obr. č.3 |  |  | 2000 | 76000 | 91200 | restaurovat; doplnit chybějící špalíčky, přebrousit, srovnat, napustit
| D/04 |  |  |  | Dřevěná špalíková dlažba |  |  | 1.NP |  | m2 | 8 |  |  |  |  | 20000 | 160000 | 192000 | doplnit chybějící špalíčkovou dlažbu novými prvky, přebrousit, srovnat, napustit
| D/05 |  |  |  | Dřevěný záklopový strop |  |  | 2.NP |  | m2 | 75 |  |  |  |  | 4000 | 300000 | 360000 | restaurovat; odborně demontovat, petrifikace dřevní hmoty, tmelení defektů a provedení vysprávek a barevných retuší, zpětná montáž a lakování
E - DLAŽBY | [16 empty] | 17269.995 | 20723.99
E - DLAŽBY | E/01 |  |  |  | Keramická dlažba |  |  | 1.NP |  | m2 | 1.5 |  |  |  |  | 6700 | 10050 | 12060 | sejmout, restaurovat-očistit; případně nahradit stejnou dlažbou z jiného místa
| E/02 |  |  |  | Keramická dlažba |  |  | 1.NP |  | m2 | 1.5 |  |  |  |  | 4813.33 | 7219.995 | 8663.99 | sejmout, restaurovat-očistit; případně nahradit stejnou dlažbou z jiného místa
F - OMÍTKY VNITŘNÍ | [16 empty] | 8000 | 9600
F - OMÍTKY VNITŘNÍ | F/01 |  |  |  | Vnitřní omítky |  |  |  |  | kpl | 1 |  |  |  |  | 8000 | 8000 | 9600 | odstranit v celé ploše; provést průzkumové sondy ke zjištění původní barevnosti
G - OMÍTKY VNĚJŠÍ - FASÁDY | [16 empty] | 8000 | 9600
G - FASÁDY | G/01 |  |  |  | Vnější omítky |  |  |  |  | kpl | 1 |  |  |  |  | 8000 | 8000 | 9600 | odstranit v celé ploše; provést průzkumové sondy ke zjištění původní barevnosti
H - KOVOVÉ PRVKY, PRVKY TECHNOLOGIE | [16 empty] | 989400 | 1187280
H - KOVOVÉ PRVKY, PRVKY TECHNOLOGIE | H/01 |  |  |  | Neobsazeno
| H/02 |  |  |  | Zábradlí rampy výjezdu z manipulační haly |  |  | 1.PP |  | kpl | 1 |  |  |  |  | 60000 | 60000 | 72000 | restaurovat; doplnit chybějící díly, nová povrchová úprava
| H/03 |  |  |  | Složené litinové sloupy |  |  | 1.PP |  | kpl | 1 |  |  |  |  | 5000 | 5000 | 6000 | odstranit
| H/04 |  |  |  | Kolejnice |  |  | 1.PP |  | kpl | 1 |  |  |  |  | 70000 | 70000 | 84000 | restaurovat a osadit na novou pozici
| H/05 |  |  |  | Zařízení na vyprazdňování van (rašelina) |  |  | 1.PP |  | kpl | 1 |  |  |  |  | 60000 | 60000 | 72000 | restaurovat a osadit na novou pozici
| H/06 |  |  |  | Sloupy |  |  | 1.PP |  | ks | 12 |  |  |  |  | 12700 | 152400 | 182880 | čištění, oprava povrchu, pasivace, nátěr po konzultaci s NPÚ
| H/07 |  |  |  | Zařízení pro napouštění van rašelinou |  |  | 1.PP |  | kpl | 1 |  |  |  |  | 24000 | 24000 | 28800 | restaurovat, ponechat fragment ocelového prstence na původním místě v rovině stropu
| H/08 |  |  |  | Tlaková nádoba |  |  | 1.NP |  | ks | 1 |  |  |  |  | 54000 | 54000 | 64800 | demontovat, restaurovat a osadit na nové místo v 1. PP u nového vloženého schodiště, povrchová úprava dle původního vzoru
| H/09a |  |  |  | Schodišťová madla - litina |  |  | 1.PP |  | kpl | 1 |  | Přísluší k C/01 |  |  | 12000 | 12000 | 14400 | restaurovat - madla ze zachovávaného schodiště
| H/09b |  |  |  | Schodišťová madla - ocel |  |  | 1.PP |  | kpl | 1 |  | Přísluší k C/02 |  |  | 1000 | 1000 | 1200 | demontovat - madla z demontovaného schodiště
| H/10 |  |  |  | Kování a mechanismus pojezdových vrat |  |  | 1.NP |  | ks | 1 |  |  |  |  | 80000 | 80000 | 96000 | restaurovat; výměna poškozených dílů, nová povrchová úprava zaleštěný grafit
| H/11 |  |  |  | Kovová mříž |  |  | 1.NP |  | ks | 1 |  |  |  |  | 25000 | 25000 | 30000 | restaurovat + nová povrchová úprava; osadit na nové místo
| H/12 |  |  |  | Závěsy pro uchycení transmisních rozvodů |  |  | 1.NP, 2.NP |  | kpl | 1 |  |  |  |  | 45000 | 45000 | 54000 | restaurovat bez zachování původní funkce; nová povrchová úprava
| H/13 |  |  |  | Okenní mříž |  |  | 1.NP |  | ks | 1 |  |  |  |  | 35000 | 35000 | 42000 | restaurovat; nová povrchová úprava
| H/14 | H/20 |  |  | Litinový poklop |  |  | 1.NP |  | ks | 1 |  |  |  |  | 12000 | 12000 | 14400 | demontovat, restaurovat a osadit na nové místo
| H/15 |  |  |  | Ocelové schodiště |  |  | 1.NP, 2.NP |  | kpl | 1 |  |  |  |  | 160000 | 160000 | 192000 | restaurovat (oprava poškozených částí, nová povrch. úprava)
| H/16 |  |  |  | Šupna výtahu rašeliny-opláštění |  |  | 2.NP |  | ks | 1 |  |  |  |  | 20000 | 20000 | 24000 | restaurovat; případně vyrobit repliku
| H/17 |  |  |  | Kovové detaily a ozdobné prvky klubovny |  |  | 2.NP |  | kpl | 1 |  |  |  |  | 80000 | 80000 | 96000 | restaurovat
| H/18 |  |  |  | Střešní oplechování |  |  | střecha |  | ks | 1 |  |  |  |  | 5000 | 5000 | 6000 | demontovat
| H/19 |  |  |  | Střešní světlík |  |  | střecha |  | ks | 1 |  |  |  |  | 35000 | 35000 | 42000 | vyrobit repliku; případně restaurovat
| H/20 | H/14 |  |  | Trafostanice |  |  | 1.NP |  | ks | 1 |  |  |  |  | 12000 | 12000 | 14400 | restaurovat vybrané technické prvky
| H/21 |  |  |  | Ocelové zábradlí žulového schodiště |  |  | 1.NP | 1.703 | kpl | 1 |  | Přísluší k C/04 |  |  | 42000 | 42000 | 50400 | restaurovat, případně doplnit
[20 empty] | 0 | 0
Přímé náklady na restaurátorské práce:
| Celkem - bez DPH | [15 empty] | 5561649.99 | Kč
| Celkem - s DPH 20% | [15 empty] | 6673979.98 | Kč
Náklady na podrobný restaurátorský průzkum a provedení fotodokumentace stávajícího stavu, restaurátorská zpráva:
| Celkem - bez DPH | [15 empty] | 225000 | Kč
| Celkem - s DPH 20% | [15 empty] | 270000 | Kč
Náklady na dopravu, montáž a demontáž prvků, skladování, pojištění, případně dodatečné opravy:
| Celkem - bez DPH | [15 empty] | 1060000 | Kč
| Celkem - s DPH 20% | [15 empty] | 1272000 | Kč
Celkové náklady na pronájem lešení:
| Celkem - bez DPH | [15 empty] | 380000 | Kč
| Celkem - s DPH 20% | [15 empty] | 456000 | Kč
Rozpočtová rezerva 10% bez DPH
| Celkem - bez DPH | [15 empty] | 722664.999 | Kč
| Celkem - s DPH 20% | [15 empty] | 867197.998 | Kč
| Celkové náklady na restaurování bez DPH | [15 empty] | 7949314.989 | Kč
| Celkové náklady na restaurování s DPH 20% | [15 empty] | 9539177.978 | Kč

## VZT rekapitulace
KARLOVY VARY - REVITALIZACE OBJEKTU CÍSAŘSKÝCH LÁZNÍ
Objekt - SO 102.2 - Rašelinový pavilon
Vzduchotechnika
REKAPITULACE ROZPOČTU
Část | Základní rozpočtové náklady | Celkem
1. | Nucené větrání VZT zařízení č.22 | 844990
2. | Nucené větrání CHÚC zařízení č.23 | 13700
3. | Chlazení slaboproudu - fancoil | 29710
4. | Chlazení | 105920
5. | Větrání soc. zázemí | 53460
| Celkem bez DPH | 1047780

## zařízení č.22
Karlovy Vary - Revitalizace objektu Císařských lázní
SO 102.2 Rašelinový pavilon
Nucené větrání VZT zařízení č.22
| Popis položky | Jednotka | Počet | Jedn. cena | Celkem
1. | Compact Line CL 4000 PT-W-K-M, manžety, uzavírací klapky se servopohony s havarijní funkcí, deskový rekuperátor, teplovodní dohřívač, včetně silového rozvaděče a rozvaděče MaR - viz technický list v příloze technické zprávy | ks | 1 | 330000 | 330000
2. | SMĚŠOVACÍ VENTIL VXP45.25-10 | ks | 1 | 3600 | 3600
3. | OBĚHOVÉ ČERPADLO UPS 25-60 | ks | 1 | 5100 | 5100
4. | KULOVÝ KOHOUT 5/4" | ks | 2 | 240 | 480
5. | potrubí CU 35x1,5 včetně tepelné izolace | m | 5 | 600 | 3000
6. | RÁMEČEK S PLETIVEM 630x630 lakovaný | ks | 2 | 2600 | 5200
7. | tepelná izolace z kašírované minerální vlny tl. 150 mm | m2 | 20 | 610 | 12200
8. | tepelná izolace z kašírované minerální vlny tl. 40 mm | m2 | 110 | 280 | 30800
9. | PYROROCK EI45 | m2 | 4 | 1300 | 5200
10. | tlumič hluku kulisový 630x630/1000 | ks | 4 | 3300 | 13200
11. | pružné podložky sylomer pod VZT jednotku | m2 | 1 | 8500 | 8500
12. | PKTM-90/CZ 400x400 TPM 018/01.40 | ks | 3 | 17300 | 51900
13. | PKTM-90/CZ 315x315 TPM 018/01.40 | ks | 1 | 16800 | 16800
14. | RKTM-400x400 TPM012/00.01 | ks | 3 | 1600 | 4800
15. | PKKTM-90/CZ ∅280 TPM 018/01.40 | ks | 1 | 16330 | 16330
16. | AH-AG 1225x125, bílá | ks | 1 | 3850 | 3850
17. | FBA-200 | ks | 17 | 2700 | 45900
18. | AH-AG 825x125, bílá | ks | 2 | 2650 | 5300
19. | VNKM 2 1225 x 75/280/R1, lak | ks | 6 | 2130 | 12780
20. | vyúst 0,6m/DN280 TAHOKOV NAD 50% VOLNÉHO PRŮŘEZU, lakovaná | ks | 2 | 4500 | 9000
21. | KK 100 talířový ventil | ks | 1 | 120 | 120
22. | KSO P 100 protipožární talířový ventil | ks | 2 | 775 | 1550
23. | SPIRO ∅125, MIRELON TL. 13mm | m | 100 | 200 | 20000
24. | SPIRO ∅280, LAKOVANÉ | m | 48 | 560 | 26880
25. | potrubí VZT čtyřhranné vč. tvarovek | m2 | 110 | 830 | 91300
26. | závěsný systém | kpl | 1 | 16200 | 16200
27. | montáž | ks | 1 | 85000 | 85000
28. | vyregulování | ks | 1 | 8000 | 8000
29. | projekt skut. provedení | ks | 1 | 9000 | 9000
30. | revize | ks | 1 | 3000 | 3000
| Nucené větrání zařízení č.22 celkem |  |  |  | 844990

## zařízení č.23
Karlovy Vary - Revitalizace objektu Císařských lázní
SO 102.2 Rašelinový pavilon
Nucené větrání CHÚC zařízení č.23
č.pol | Popis položky | Jednotka | Počet | Jedn. cena | Celkem
1. | TAHOKOV RÁMEČEK 400x400, LAKOVANÝ | ks | 2 | 1450 | 2900
2. | HXBR/4-250, OPAČNÝ SMĚR PRŮTOKU | ks | 1 | 6500 | 6500
3. | SPIRO DN250 | m | 1 | 300 | 300
4. | montáž | ks | 1 | 3500 | 3500
5. | revize | ks | 1 | 500 | 500
| Nucené větrání zařízení č.23 celkem |  |  |  | 13700

## zařízení č.26
Karlovy Vary - Revitalizace objektu Císařských lázní
SO 102.2 Rašelinový pavilon
fancoil VZT č.26
č.pol | Popis položky | Jednotka | Počet | Jedn. cena | Celkem
1. | FANCOIL 32VE3X-BF0L(P)-R1W1-Qo - POUZE CHLAZENÍ | ks | 1 | 23000 | 23000
2. | REGULAČNÍ VENTIL S TERMOELEKTRICKOU HLAVICÍ | ks | 1 | 1250 | 1250
3. | REGULAČNÍ A UZAVÍRACÍ ŠROUBENÍ | ks | 1 | 310 | 310
4. | termostat prostorový - chlazení | ks | 1 | 650 | 650
5. | montáž | ks | 1 | 4000 | 4000
6. | revize | ks | 1 | 500 | 500
| fancoil VZT č.26 |  |  |  | 29710

## chlazení
Karlovy Vary - Revitalizace objektu Císařských lázní
SO 102.2 Rašelinový pavilon
Chlazení
č.pol. | Popis položky | Jednotka | Počet | Jedn. cena | Celkem
1. | 4x 4PIPE PODLAHOVÝ KONVEKTOR - VIZ ÚT | ks | 0 | 0 | 0
2. | REGULAČNÍ VENTIL S TERMOELEKTRICKOU HLAVICÍ | ks | 12 | 1250 | 15000
3. | REGULAČNÍ A UZAVÍRACÍ ŠROUBENÍ | ks | 12 | 310 | 3720
4. | potrubí CU 35x1,5 včetně tepelné izolace | m | 40 | 600 | 24000
5. | potrubí CU 28x1,5 včetně tepelné izolace | m | 20 | 480 | 9600
6. | potrubí CU 22x1 včetně tepelné izolace | m | 20 | 330 | 6600
7. | potrubí CU 18x1 včetně tepelné izolace | m | 20 | 250 | 5000
8. | potrubí CU 15x1 včetně tepelné izolace | m | 50 | 220 | 11000
9. | závěsný systém | kpl | 1 | 4000 | 4000
10. | termostat prostorový - viz ÚT | ks | 0 | 0 | 0
11. | montáž | ks | 1 | 24000 | 24000
12. | revize | ks | 1 | 3000 | 3000
| Chlazení celkem |  |  |  | 105920

## soc. zázemí
Karlovy Vary - Revitalizace objektu Císařských lázní
SO 102.2 Rašelinový pavilon
Větrání sociálního zázemí
Rozvod jednotlivých okruhů
č.pol. | Popis položky | Jednotka | Počet | Jedn. cena | Celkem
1. | VENTILÁTOR SILENT A90 | ks | 7 | 5100 | 35700
2. | zpožďovač DT-3 | ks | 7 | 430 | 3010
3. | SPIRO ∅160, MIRELON 9 mm, vč. tvarovek | m | 10 | 240 | 2400
4. | SPIRO ∅100, vč. tvarovek | m | 5 | 130 | 650
5. | SPIRO ∅80, vč. tvarovek | m | 10 | 100 | 1000
6. | VÝFUKOVÁ HLAVICE S PROTIDEŠŤOVOU STŘÍŠKOU, MATERIÁL TITANZINEK | ks | 1 | 2200 | 2200
7. | montáž | ks | 1 | 8000 | 8000
8. | projekt skut. provedení | ks | 1 | 500 | 500
| Celkem |  |  |  | 53460

## Rekapitulace ÚT
KARLOVY VARY - REVITALIZACE OBJEKTU CÍSAŘSKÝCH LÁZNÍ
Objekt - SO 102.2 - Rašelinový pavilon
Ústřední vytápění
REKAPITULACE ROZPOČTU
Část | Název položky | Celkem
1. | Litinová otopná tělesa | 153746
2. | Ocelová desková otopná tělesa | 70681
3. | Podlahové konvektory vč.montáže | 497784
4. | Podlahové vytápění | 314980
5. | Rozvod jednotlivých okruhů | 342600
6. | Armatury | 9560
7. | Ostatní | 69680
8. | Zkoušky | 88800
| Ústřední vytápění celkem | 1547831
V Praze dne: | 2012-10-26
Zpracoval: | Ing. Jan Myšička

## Litinová článková o.t.
Karlovy Vary - Revitalizace objektu Císařských lázní
SO 102.2 Rašelinový pavilon
Litinová otopná tělesa
č.pol. | Popis položky | Jednotka | Počet | Jedn. cena | Celkem
litinová článková o.t. - rozměr DxŠxH dodávka
1. | max. rozměr 210x17x45 min. výkon 2650 W | ks | 1 | 12230 | 12230
2. | max. rozměr 130x12x65 min. výkon 1200 W | ks | 4 | 6940 | 27760
3. | max. rozměr 160x12x65 min. výkon 1500 W | ks | 5 | 8680 | 43400
4. | max. rozměr 220x16x65 min. výkon 2700 W | ks | 1 | 14250 | 14250
5. | max. rozměr 80x16x110 min. výkon 1500 W | ks | 1 | 9340 | 9340
Termostatický ventil
6. | DN15 | ks | 10 | 302 | 3020
7. | DN20 | ks | 2 | 387 | 774
8. | Termostatická hlavice pro veřejné budovy | ks | 12 | 532 | 6384
9. | Radiátorové regulační šroubení | ks | 12 | 249 | 2988
| Celkem |  |  |  | 120146
Litinová článková o.t., montáž
| Kompletní montáž litinových článkových o.t. včetně napojení | ks | 12 | 2800 | 33600
| Celkem |  |  |  | 33600
| Litinová tělesa celkem |  |  |  | 153746

## Ocelová desková o.t.
Karlovy Vary - Revitalizace objektu Císařských lázní
SO 102.2 Rašelinový pavilon
Ocelová desková otopná tělesa
č.pol. | Popis položky | Jednotka | Počet | Jedn. cena | Celkem
ocelové deskové o.t. v provedení plan VK - dodávka značeno typ/výška/délka
1. | 21/600/600 | ks | 1 | 5542 | 5542
2. | 21/600/700 | ks | 2 | 5718 | 11436
3. | 21/600/800 | ks | 1 | 5898 | 5898
4. | 21/600/900 | ks | 1 | 6078 | 6078
5. | 21/900/500 | ks | 1 | 6065 | 6065
6. | 21/900/700 | ks | 1 | 6601 | 6601
7. | 21/400/1800 | ks | 1 | 6869 | 6869
8. | Termostatická hlavice pro veřejné budovy | ks | 8 | 532 | 4256
9. | Šroubení pro o.t. typu VK rozteč 50 mm | ks | 8 | 442 | 3536
| Celkem |  |  |  | 56281
Ocelová desková o.t., montáž
10. | Kompletní montáž o.t. včetně napojení | ks | 8 | 1800 | 14400
| Celkem |  |  |  | 14400
| Ocelová desková otopná tělesa |  |  |  | 70681

## Podlahové konvektory
Karlovy Vary - Revitalizace objektu Císařských lázní
SO 102.2 Rašelinový pavilon
Podlahové konvektory vč.montáže
č.pol. | Popis položky | Jednotka | Počet | Jedn. cena | Celkem
podlahový konvektor s ventilátorem 4 trubkový systém, barva mřížky tmavá, vana nerez, rozměr DxŠxH
1. | max. rozměr 3000x350x142 min. výkon UT 2800 W/1.ot. CH 1000 W/2.ot. | ks | 12 | 33450 | 401400
Termostat programovatelný
2. | Pro ovládání podlahových konvektorů | ks | 4 | 3150 | 12600
Zdroj stelnosměrného napětí
3. | Pro ovládání podlahových konvektorů | ks | 4 | 1500 | 6000
Montážní krabice
4. | Pro ovládání podlahových konvektorů | ks | 4 | 480 | 1920
Termostatický ventil
5. | DN15 | ks | 12 | 287 | 3444
6. | Termoelektrická hlavice | ks | 12 | 948 | 11376
7. | Radiátorové regulační šroubení | ks | 12 | 287 | 3444
| Celkem |  |  |  | 440184
podlahové konvektory, montáž
| Kompletní montáž podlahového konvektoru včetně napojení | ks | 12 | 4800 | 57600
| Celkem |  |  |  | 57600
| Celkem |  |  |  | 497784

## Podlahové vytápění
Karlovy Vary - Revitalizace objektu Císařských lázní
SO 102.2 Rašelinový pavilon
Podlahové vytápění
č.pol. | Popis položky | Jednotka | Počet | Jedn. cena | Celkem
Potrubí pro podlahové vytápění se zábranou proti vnikání kyslíku
1. | vnější rozměr 17 mm tloušťka stěny 2 mm | m | 1450 | 49 | 71050
2. | Vodící lišta s háčky podlahového vytápění | m | 250 | 62 | 15500
Rozdělovač podlahového vytápění s průtokoměry na jednotlivých okruzích
3. | počet okruhů 3 | ks | 1 | 3600 | 3600
4. | počet okruhů 4 | ks | 3 | 4140 | 12420
Skříně rozdělovačů podlahového vytápění, provedení nad omítku
5. | Skříň pro rozdělovač se třemi okruhy | ks | 1 | 2000 | 2000
6. | Skříň pro rozdělovač se čtyřmi okruhy | ks | 3 | 2150 | 6450
7. | Okrajová dilatační páska | m | 260 | 25 | 6500
8. | Svěrné šroubení 17 x 2,0 | ks | 30 | 86 | 2580
9. | Plastifikátor | kg | 60 | 88 | 5280
10. | Systémový panel regulace a termostat | ks | 4 | 3400 | 13600
11. | Servopohon | ks | 15 | 650 | 9750
12. | Krycí fólie PE 1200mmx100m | m | 300 | 19 | 5700
13. | Příchytky potrubí | ks | 700 | 2.5 | 1750
| Celkem |  |  |  | 156180
Podlahové vytápění, montáž
14. | Kompletní montáž podlahového vytápění | m2 | 250 | 580 | 145000
15. | Montáž rozdělovačů včetně dopojení | ks | 4 | 1800 | 7200
16. | Montáž skříní rozdělovačů | ks | 4 | 1650 | 6600
| Celkem |  |  |  | 158800
| Podlahové vytápění celkem |  |  |  | 314980

## Rozvod okruhů
Karlovy Vary - Revitalizace objektu Císařských lázní
SO 102.2 Rašelinový pavilon
Rozvod jednotlivých okruhů
č.pol. | Popis položky | Jednotka | Počet | Jedn. cena | Celkem
Potrubí z měděných trubek, včetně tvarovek, odboček, redukcí a přechodů
1. | Ø15x1 | m | 160 | 178 | 28480
2. | Ø18x1 | m | 106 | 192 | 20352
3. | Ø22x1 | m | 78 | 242 | 18876
4. | Ø28x1,5 | m | 102 | 406 | 41412
5. | Ø35x1,5 | m | 72 | 520 | 37440
6. | Ø42x1,5 | m | 56 | 630 | 35280
Tepelná izolace potrubí, z PE
7. | potrubí Ø15x1 tloušťka izolace 20 mm | m | 160 | 33 | 0
8. | potrubí Ø18x1 tloušťka izolace 20 mm | m | 106 | 37 | 5920
9. | potrubí Ø22x1 tloušťka izolace 20 mm | m | 78 | 41 | 4346
10. | potrubí Ø28x1,5 tloušťka izolace 20 mm | m | 102 | 49 | 3822
11. | potrubí Ø35x1,5 tloušťka izolace 20 mm | m | 72 | 56 | 5712
12. | potrubí Ø42x1,5 tloušťka izolace 40 mm | m | 56 | 95 | 6840
13. | Montážní konzole pro uložení potrubí | ks | 6 | 350 | 2100
| Celkem |  |  |  | 210580
Rozvod jednotlivých okruhů, montáž
14. | Kompletní montáž měděného potrubí | m | 574 | 210 | 120540
15. | Kompletní montáž tepelné izolace | m | 574 | 20 | 11480
| Celkem |  |  |  | 132020
| Rozvod jednotlivých okruhů celkem |  |  |  | 342600

## Armatury
Karlovy Vary - Revitalizace objektu Císařských lázní
SO 102.2 Rašelinový pavilon
Armatury
č.pol. | Popis položky | Jednotka | Počet | Jedn. cena | Celkem
Vyvažovací ventil
1. | DN 15, Kvs 3,2 | ks | 1 | 1545 | 1545
2. | DN 20, Kvs 5,7 | ks | 3 | 1870 | 5610
Kulový kohout
3. | DN 40 | ks | 4 | 710 | 2840
Vypouštěcí kohouty
4. | DN 15 | ks | 8 | 180 | 1440
Odvzdušňovací ventil
5. | DN 10 | ks | 4 | 120 | 480
| Celkem |  |  |  | 4760
Armatury, montáž
6. | Montáž ventilů a uzávěrů | ks | 20 | 240 | 4800
| Celkem |  |  |  | 4800
| Armatury celkem |  |  |  | 9560

## Ostatní
Karlovy Vary - Revitalizace objektu Císařských lázní
SO 102.2 Rašelinový pavilon
Ostatní
č.pol. | Popis položky | Jednotka | Počet | Jedn. cena | Celkem
Demontáže
1. | Kompletní demontáž stávající VS a vytápění objektu | ks | 1 | 38000 | 38000
Kombinovaná požární přepážky
2. | Kombinovaná požární přepážka | ks | 22 | 1200 | 26400
| Celkem |  |  |  | 64400
Ostatní, montáž
3. | Montáž požární přepážky | ks | 22 | 240 | 5280
| Celkem |  |  |  | 5280
| Ostatní celkem |  |  |  | 69680

## Zkoušky
Karlovy Vary - Revitalizace objektu Císařských lázní
SO 102.2 Rašelinový pavilon
Zkoušky
No. | Popis položky | Jednotka | Počet | Jedn. cena | Celkem
1. | Tlakové zkoušky | nh | 16 | 1500 | 24000
2. | Vyregulování systému | nh | 12 | 1800 | 21600
3. | Topné zkoušky | nh | 72 | 600 | 43200
| Celkem |  |  |  | 88800

## ZTI
Karlovy Vary - Revitalizace objektu Císařských lázní
SO 102.2 Rašelinový pavilon
Zdravotechnické instalace
P.č. | Číslo položky | Název položky | MJ | množství | cena / MJ | celkem (Kč)
Díl: |  | Izolace tepelné
1 | 722182001R00 | Montáž izolačních skruží na potrubí přímé DN 25 | m | 282 | 26 | 7332
2 | 722182004R00 | Montáž izolačních skruží na potrubí přímé DN 40 | m | 42 | 34 | 1428
3 | 283771351 | Izolace návleková 22/13mm | m | 44 | 32 | 1408
4 | 283771352 | Izolace návleková 28/13mm | m | 30 | 36 | 1080
5 | 283771354 | Izolace návleková 35/13mm | m | 50 | 15 | 750
6 | 283771356 | Izolace návleková 42/13mm | m | 42 | 56 | 2352
7 | 2837713701 | Izolace návleková 22/25mm | m | 89 | 137 | 12193
8 | 2837713705 | Izolace návleková 28/25mm | m | 25 | 148 | 3700
9 | 2837713707 | Izolace návleková 35/30mm | m | 44 | 152 | 6688
|  | Izolace tepelné |  |  |  | 36931
Díl: |  | Vnitřní kanalizace
1 | 721176102R00 | Potrubí PP připojovací DN 40 x 1,8 mm | m | 8 | 139 | 1112
2 | 721176103R00 | Potrubí PP připojovací DN 50 x 1,8 mm | m | 10 | 158 | 1580
3 | 721176105R00 | Potrubí PP připojovací DN 100 x 2,7 mm | m | 6 | 486 | 2916
4 | 721176114R00 | Potrubí PP odpadní svislé DN 70 x 1,9 mm | m | 8 | 378 | 3024
5 | 721176115R00 | Potrubí PP odpadní svislé DN 100 x 2,7 mm | m | 14 | 403 | 5642
6 | 721176115R00 | Potrubí PP odpadní svislé DN 125 x 3,1 mm | m | 2 | 456 | 912
7 | 721176134R00 | Potrubí PP svodné (ležaté) zavěšené DN 70 x 4,5 mm zvuk.izolační | m | 3 | 619 | 1857
8 | 721176134R00 | Potrubí PP svodné (ležaté) zavěšené DN 100 x 5,3 mm zvuk.izolační | m | 3 | 1690 | 5070
9 | Hydranty jsou součástí stavbeních rozpočtů | Potrubí PP svodné (ležaté) zavěšené DN 125 x 3,1mm | m | 4 | 619 | 2476
10 | Hydranty jsou součástí stavbeních rozpočtů | Potrubí HT svodné (ležaté) zavěšené DN 150 x 3,9mm | m | 2 | 698 | 1396
11 | 721176222R00 | Potrubí PVC svodné (ležaté) v zemi DN 100 x 3,2 mm | m | 7 | 375 | 2625
12 | 721194104R00 | Vyvedení odpadní výpustky D 40 x 1,8 | kus | 6 | 55 | 330
13 | 721194105R00 | Vyvedení odpadní výpustky D 50 x 1,8 | kus | 4 | 61 | 244
14 | 721194109R00 | Vyvedení odpadní výpustky D 110 x 2,3 | kus | 5 | 91 | 455
15 | 721273150R00 | Hlavice ventilační přivětrávací DN100 | kus | 2 | 1248 | 2496
16 | 721273200RT3 | Ventilační střešní souprava větrací hlavice DN 100 | kus | 2 | 745 | 1490
17 | 721290111R00 | Zkouška těsnosti kanalizace do DN 125 | m | 67 | 18 | 1206
18 | 721176135R00 | Potrubí PPr 20x2,8mm odvod kondenzátu | m | 27 | 175 | 4725
19 | 721176222R00 | Potrubí PPr-20x2,8mm tlaková kanalizace zavěšené | m | 13 | 220 | 2860
20 | 721290111R00 | Potrubí nerez 28x1,5mm | m | 20 | 481 | 9620
21 | R | Protipožární manžeta na potrubí DN70-150 | soub | 5 | 5100 | 25500
22 | R | Čerpadlo kondenzátu(Q=0,17l/s, H=5,4m el.230V 50Hz 80W) | ks | 1 | 3600 | 3600
23 | R | Lapač střěšních splavenin- plast DN100 | ks | 6 | 960 | 5760
| Celkem za | Vnitřní kanalizace |  |  |  | 86896
Díl: |  | Vnitřní vodovod
1 | 722130233R00 | Potrubí z trub.závit.pozink.svařovan. 11343,DN 25 | m | 42 | 452 | 18984
2 | 722130234R00 | Potrubí z trub.závit.pozink.svařovan. 11343,DN 32 | m | 6 | 485 | 2910
3 | 722172311R00 | Potrubí z PPR , studená, D 20/2,8 mm | m | 30 | 220 | 6600
4 | 722172312R00 | Potrubí z PPR , studená, D 25/3,5 mm | m | 28 | 263 | 7364
5 | 722172313R00 | Potrubí z PPR , studená, D 32/4,4 mm | m | 44 | 309 | 13596
6 | 722172331R00 | Potrubí z PPR , teplá, D 20/3,4 mm | m | 103 | 223 | 22969
7 | 722172332R00 | Potrubí z PPR , teplá, D 25/4,2 mm | m | 27 | 268 | 7236
8 | 722172334R00 | Potrubí z PPR , teplá, D 32/5,7 mm | m | 44 | 350 | 15400
9 | 722190401R00 | Vyvedení a upevnění výpustek DN 15 | kus | 22 | 148 | 3256
10 | 722190402R00 | Vyvedení a upevnění výpustek DN 20 | kus | 3 | 194 | 582
11 | 722224111R00 | Kohouty plnicí a vypouštěcí DN 15 | kus | 6 | 93 | 558
12 | 722235111R00 | Kohout kulový DN 15 | kus | 4 | 157 | 628
13 | 722235112R00 | Kohout kulový DN 20 | kus | 5 | 210 | 1050
14 | 722235113R00 | Kohout kulový DN 25 | kus | 2 | 313 | 626
15 | 722235114R00 | Kohout kulový DN 32 | kus | 1 | 455 | 455
16 | R | Protipožární manžeta na potrubí DN70-150 | soub | 4 | 5100 | 20400
17 | 722259201R00 | Montáž hydrantového systému D25 | kus | 3 | 1453 | 4359
18 | 722290226R00 | Zkouška tlaku potrubí závitového DN 50 | m | 324 | 36 | 11664
19 | 722290234R00 | Proplach a dezinfekce vodovod.potrubí DN 80 | m | 324 | 30 | 9720
20 | pc | Termostatický ventil na cirkulaci DN15 | kus | 1 | 1980 | 1980
21 | pc | Filtr DN15 voda | kus | 1 | 2023 | 2023
22 | 721290112R00 | Zajištění rozborů vody k prokázání zdravotní nezávadnosti těchto rozvodů | soub | 1 | 5000 | 5000
23 | 721290112R00 | Podružný vodoměr Qn2,5 studená voda | soub | 1 | 1300 | 1300
24 | 721290112R00 | Podružný vodoměr Qn2,5 teplá voda | soub | 2 | 2600 | 5200
| Celkem za | Vnitřní vodovod |  |  |  | 163860
Díl: |  | Zařizovací předměty
1 | 725014171R00 | K - Závěsný klozet-renomovaný výrobce, bílý, prkénko bílé | soubor | 4 | 3000 | 12000
2 | 725014171R00 | K- Podomítková splachovací nádrž - přední ovládání, výška modulu 112cm, do SDK | kus | 4 | 4800 | 19200
3 | 725014171R00 | K - ovládací tlačítko-NEREZ | kus | 4 | 2500 | 10000
4 | 725014171R00 | Ki - Závěsný klozet délky 70cm, bílý, prkénko bílé, | soubor | 1 | 2500 | 2500
5 | 725014171R00 | Ki- podomítková splachovací nádrž - přední ovládání pro OSSPO, výška modulu 112cm, do SDK, | kus | 1 | 5800 | 5800
6 | 725014171R00 | Ki - ovládací tlačítko-NEREZ | soubor | 1 | 2500 | 2500
7 | 725014171R00 | Ki - Dvojice madel zakotvených do zdi po stranách WC mísy, 1 ks pevné madlo 1 ks otočné vzhůru, provedení chrom | soubor | 1 | 3000 | 3000
8 | 725017151R00 | U-Umývadlo bílé závěsné 55cm, obdélníkový design s rovnou plochou kolem mísy a mírně zaoblenými hranami. Renomovaný výrobce. | kus | 3 | 3100 | 9300
9 | 725017151R00 | U-Stojánková páková umyvadlová baterie. Těleso baterie celochromové, vysoký lesk. Designové provedení renomovaného výrobce. | kus | 3 | 2500 | 7500
10 | 725017151R00 | U-Podomítkový zápachový uzávěr DN40 | kus | 3 | 586 | 1758
11 | 725017151R00 | U-propojovaci potrubí chrom | kus | 3 | 1381 | 4143
12 | 725017151R00 | Ui-Umyvadlo invalidní, 64 cm, bílé | kus | 1 | 1200 | 1200
13 | 725017151R00 | Ui-spec. baterie jednopáková s dlouhou pákou pro OSSPO, | kus | 1 | 1000 | 1000
14 | 725017151R00 | Ui-místošetřící zápachový uzávěr DN40 | kus | 1 | 630 | 630
15 | 725017151R00 | D1-standartní jednopáková stojánková dřezová baterie, těleso baterie celochromové, vysoký lesk. | kus | 2 | 800 | 1600
16 | 725017151R00 | D1-Zápachová uzávěrka DN50x6/4" s přípojkou pro pračku nebo myčku a kulovým kloubem. | kus | 2 | 341 | 682
17 | 725017151R00 | U, Ui, D - rohový ventil DN15 | kus | 12 | 98 | 1176
18 | 725017151R00 | VL-Keramická úklidová výlevka pro montáž na zeď včetně plastové mříže pro postavení kbelíku | soubor | 1 | 4000 | 4000
19 | 725017151R00 | VL-Podomítková splachovací nádrž - horní ovládání, výška modulu 82cm, | kus | 1 | 4650 | 4650
20 | 725017151R00 | VL-ovládací tlačítko | kus | 1 | 1839 | 1839
21 | 725017151R00 | VL-baterie jednopáková nástěnná s dlouhou výtokovou hubicí. | kus | 1 | 800 | 800
22 | 725017151R00 | P-Celokeramický pisoár se senzorovým splachováním | kus | 2 | 8800 | 17600
23 | 725017151R00 | P-podomítkový zápachový uzávěr DN50 | kus | 2 | 980 | 1960
24 | pc | P-napájecí zdroj až pro 3 zařízení - 230V, 50 Hz | kus | 1 | 1980 | 1980
25 | pc | VP4-Střešní vtok DN100 s vodorovným odtokem pro jednoplášt.střechy, s elektrickým ohřevem se samoregulací | kus | 8 | 11500 | 92000
26 | 725119213U00 | Mtž klozet mís závěsných | kus | 5 | 726 | 3630
27 | 725119401R00 | Montáž předstěnových systémů pro zazdění | soubor | 6 | 701 | 4206
28 | 725129201R00 | Montáž pisoárového záchodku bez nádrže | soubor | 2 | 940 | 1880
29 | 725219401R00 | Montáž umyvadel na šrouby do zdiva | soubor | 4 | 582 | 2328
30 | 725339101R00 | Montáž výlevky diturvitové, bez nádrže a armatur | kus | 1 | 590 | 590
31 | 725829201R00 | Montáž baterie umyv.a dřezové nástěnné chromové | kus | 1 | 202 | 202
32 | 725829301R00 | Montáž baterie umyv.a dřezové stojánkové | kus | 6 | 147 | 882
33 | 725989101R00 | Montáž dvířek kovových i z PH | kus | 6 | 67 | 402
34 | pc | Revizní dvířka 200x200mm nerez | kus | 2 | 380 | 760
35 | pc | Revizní dvířka 150x150mm nerez | kus | 4 | 264 | 1056
| Celkem za | Zařizovací předměty |  |  |  | 224754
Díl: |  | Čerpání spodní vody
1 | 725014171R00 | Drenážní potrubí DN100 SN8 | m | 70 | 110 | 7700
2 | 725014171R00 | Drenážní potrubí DN125 SN8 | m | 40 | 220 | 8800
3 | 725014171R00 | Revizní šachta plastová-korug.roura pr.600mm- dl.2,0m | kus | 2 | 4200 | 8400
4 | 725014171R00 | Revizní šachta plastová-korug.roura pr.600mm- dl.6,0m | kus | 2 | 12100 | 24200
5 | 725014171R00 | Revizní šachta plastová-poklop lit. 600/40T D400 | kus | 2 | 5900 | 11800
6 | 725014171R00 | Revizní šachta plastová-teleskopický adaptér D400 vč.těsnění | kus | 2 | 2700 | 5400
7 | 894432112R00 | Osazení plastové šachty revizní prům.600 mm | kus | 4 | 690 | 2760
8 | 725014171R00 | Čerpací šachta betonová-šach.konus 1000 / 625 / 580 | kus | 2 | 2983 | 5966
9 | 725017151R00 | Čerpací šachta betonová-šach.skruž 1000 / 1000 | kus | 8 | 3382 | 27056
10 | 725017151R00 | Čerpací šachta betonová-šach.skruž 1000 / 500 | kus | 2 | 1942 | 3884
11 | 725017151R00 | Čerpací šachta betonová-šach.vyrovn.prstenec 1000/60 | kus | 2 | 289 | 578
12 | 725017151R00 | Čerpací šachta betonová-šach.vyrovn.prstenec 1000/100 | kus | 1 | 367 | 367
13 | 725017151R00 | Čerpací šachta betonová-poklop litina D400/600mm | kus | 2 | 4371 | 8742
14 | 894432112R00 | Osazení čerpací šachty bet.prům.1000 mm | kus | 2 | 3490 | 6980
15 | 721176222R00 | Potrubí KG svodné (ležaté) v zemi DN 150 x 4,0 mm | m | 10 | 387 | 3870
16 | 451573111R01 | Obsyp potrubí 8/16 | m3 | 35 | 918 | 32130
17 | 28697931 | Geotextilie filtrační 100 g/m2 | m2 | 220 | 26 | 5720
18 | R | Čerpadlo kalové s plovákem(Q=10,6m3/h, H=7,5m,el.230V 50Hz 480W) | kus | 4 | 11300 | 45200
19 | 725017151R00 | Kulový kohout DN40 | kus | 4 | 687 | 2748
20 | 725017151R00 | Zpětná klapka DN40 | kus | 4 | 805 | 3220
21 | 725017151R00 | Potrubí PPr 50x6,9mm PN16 | m | 20 | 474 | 9480
| Celkem za | Čerpání spodní vody |  |  |  | 225001
REKAPITULACE ROZPOČTU
| Část | Název kapitoly |  | Celkem
| 1. | Izolace tepelné |  | 36931
| 2. | Vnitřní kanalizace |  | 86896
| 3. | Vnitřní vodovod |  | 163860
| 4. | Zařizovací předměty |  | 224754
| 5. | Čerpání spodní vody |  | 225001
|  | Celkem |  | 737442

## osvětlení
Karlovy Vary - Revitalizace objektu Císařských lázní
SO 102.2 Rašelinový pavilon
UMĚLÉ OSVĚTLENÍ
Svítidla a příslušenství
No. | Popis položky |  | m.j. | Počet | Jedn. cena | Celkem
1. | S3 | svítidlo do lišty s regulací 8x1W, včetně příslušenství | ks | 79 | 9550 | 754450
2. | - | stropní adaptér pro připojení svítidla S3 | ks | 49 | 1650 | 80850
3. | S4 | stropní/závěsné svítidlo 2x54W, včetně příslušenství a světelných zdrojů | ks | 3 | 11525 | 34575
4. | S5 | stropní/závěsné svítidlo 1x54W, včetně příslušenství a světelného zdroje | ks | 18 | 9900 | 178200
5. | S6 | nástěnné svítidlo 1x36W, včetně světelného zdroje | ks | 12 | 2850 | 34200
6. | S7 | nástěnné svítidlo 1x18W, včetně světelného zdroje | ks | 2 | 1250 | 2500
7. | S8 | nástěnné/stropní svítidlo 2x18W, včetně světelných zdrojů | ks | 7 | 4425 | 30975
8. | S8N | nástěnné/stropní svítidlo pro kombinovaný provoz 2x18W, včetně světelných zdrojů | ks | 4 | 6325 | 25300
9. | S10 | stojanové svítidlo 4x55W, včetně příslušenství a světelných zdrojů | ks | 9 | 15975 | 143775
10. | S11 | stropní/závěsné svítidlo 1x54W, včetně příslušenství a světelného zdroje | ks | 9 | 1975 | 17775
11. | S12 | stropní/závěsné svítidlo 2x54W, včetně příslušenství a světelných zdrojů | ks | 2 | 2250 | 4500
12. | S14 | nástěnné svítidlo 2x55W, včetně příslušenství a světelných zdrojů | ks | 9 | 9750 | 87750
13. | S15 | zápustné svítidlo 1x1W, včetně příslušenství | ks | 13 | 5200 | 67600
14. | S16 | zápustné zemní svítidlo 12x1W, včetně příslušenství | ks | 4 | 22150 | 88600
15. | - | poplatky za recyklaci svítidel a světelných zdrojů | ks | 1 | 2100 | 2100
| Celkem |  |  |  |  | 1553150
Napájecí lišty
No. | Popis položky |  | Jednotka | Počet | Jedn. cena | Celkem
1. | L1 | l=4m závěsná napájecí lišta 230V 2x1x54W Dali, včetně příslušenství | ks | 7 | 22550 | 157850
2. | - | poplatky za recyklaci svítidel a světelných zdrojů | ks | 1 | 150 | 150
| Celkem |  |  |  |  | 158000
Nouzové osvětlení
No. | Popis položky |  | Jednotka | Počet | Jedn. cena | Celkem
1. | NT | fluorescenční tabulka s piktogramem | ks | 12 | 50 | 600
2. | N1 | stropní/nástěnné nouzové svítidlo 1x8W, včetně světelného zdroje | ks | 2 | 2950 | 5900
3. | N2 | stropní nouzové svítidlo 1x5W, včetně světelných zdrojů | ks | 10 | 5600 | 56000
4. | N3 | nástěnné nouzové svítidlo 1x26W, včetně světelného zdroje | ks | 3 | 4750 | 14250
5. | - | úprava a rozšíření centrálního napájecího zdroje nouzového osvětlení | ks | 1 | 20000 | 20000
6. | - | poplatky za recyklaci svítidel a světelných zdrojů | ks | 1 | 150 | 150
| Celkem |  |  |  |  | 96900
| Celkem |  |  |  |  | 1808050

## Silnoproud
KARLOVY VARY - REVITALIZACE OBJEKTU CÍSAŘSKÝCH LÁZNÍ
SO 102 - Rašelinový pavilon
Část : Elektroinstalace
Položka | MJ | počet | Jednotková cena dodávka | Cena dodávka celkem | Jednotková cena montáž | Cena montáž celkem | CENA CELKEM
ROZVADĚČE:
Přípojnice hl. pospojení | ks | 1 | 850 | 850 | 350 | 350 | 1200
Rozvaděč RP.01 | kpl | 1 | 38750 | 38750 | 9500 | 9500 | 48250
Rozvodnice OCEP 805 x 1055 x 250 mm, cca 230 modulů, nástěné provedení vč. mont rámu | ks | 1
Hl. vyp. 125 A | ks | 1
Poj. odpínač | ks | 1
pojistky 100 A | ks | 3
Přepěťová ochrana C | ks | 4
Jistič B10/1 | ks | 6
Jistič B16/1 | ks | 12
Jistič B16/3 | ks | 6
Jistič B25/3 | ks | 2
Jistič B32/3 | ks | 1
Jistič B40/3 | ks | 1
Jistič B50/3 | ks | 2
Proudový chránič FI 40/4/0,03 | ks | 1
Stykač 3/16 A | ks | 1
Propojovací lišty 10mm | ks | 1
Přípojnice PE, N | ks | 2
Držáky přípojnic | ks | 4
Svorka řadová 2,5-6mm | ks | 76
Spojovací materiál | kpl | 1
Rozvaděč RP.02 | kpl | 1 | 19100 | 19100 | 4800 | 4800 | 23900
Rozvodnice OCEP 590 x 640 x 180 mm, cca 80 modulů, nástěné provedení vč. mont rámu | ks | 1
Hl. vyp. 32A | ks | 1
Poj. odpínač | ks | 1
pojistky 100 A | ks | 3
Přepěťová ochrana C | ks | 4
Jistič B10/1 | ks | 7
Jistič B16/1 | ks | 5
Jistič B16/3 | ks | 2
Propojovací lišty 10mm | ks | 1
Přípojnice PE, N | ks | 2
Držáky přípojnic | ks | 4
Svorka řadová 2,5-6mm | ks | 38
Spojovací materiál | kpl | 1
Rozvaděč RP.1 | kpl | 1 | 32600 | 32600 | 7800 | 7800 | 40400
Rozvodnice OCEP 755 x 1025 x 160 mm, cca 230 modulů, zapuštěné provedení vč. mont rámu | ks | 1
Hl. vyp. 63A | ks | 1
Poj. odpínač | ks | 1
pojistky 100 A | ks | 3
Přepěťová ochrana C | ks | 4
Jistič B10/1 | ks | 14
Jistič B16/1 | ks | 18
Jistič B16/3 | ks | 5
Jistič B25/3 | ks | 1
Jistič B32/3 | ks | 1
Jistič B40/3 | ks | 1
Proudový chránič FI 40/4/0,03 | ks | 1
časové relé | ks | 1
Propojovací lišty 10mm | ks | 1
Přípojnice PE, N | ks | 2
Držáky přípojnic | ks | 4
Svorka řadová 2,5-6mm | ks | 68
Spojovací materiál | kpl | 1
Rozvaděč RP.2 | kpl | 1 | 33600 | 33600 | 8300 | 8300 | 41900
Rozvodnice OCEP 755 x 1345 x 160 mm, cca 290 modulů, zapuštěné provedení vč. mont rámu | ks | 1
Hl. vyp. 63A | ks | 1
Poj. odpínač | ks | 1
pojistky 100 A | ks | 3
Přepěťová ochrana C | ks | 4
Jistič B10/1 | ks | 14
Jistič B16/1 | ks | 22
Jistič B16/3 | ks | 2
Jistič B25/3 | ks | 1
Jistič B32/3 | ks | 1
Jistič B40/3 | ks | 1
Proudový chránič FI 40/4/0,03 | ks | 1
Propojovací lišty 10mm | ks | 1
Přípojnice PE, N | ks | 2
Držáky přípojnic | ks | 4
Svorka řadová 2,5-6mm | ks | 72
Spojovací materiál | kpl | 1
Podlahová krabice - 12 modulů | kpl | 1 | 6350 | 6350 | 1800 | 1800 | 8150
výkaz pro jeden kus podlahové krabice
Podlahová krabice | ks | 1
Natloukací hmoždinka | ks | 4
Přístrojová jednotka | ks | 1
Nosič modulů | ks | 3
Zásuvka jedno násobná přímá | ks | 6
Modul přepěťové ochrany | ks | 1
Podlahová krabice pro napájení stoj. lamp | kpl | 9 | 2950 | 26550 | 850 | 7650 | 34200
výkaz pro jeden kus podlahové krabice
Podlahová krabice | ks | 1
Natloukací hmoždinka | ks | 3
Připojovací krabice | ks | 1
Zásuvka jedno násobná přímá | ks | 1
kabely-vodiče
CYKY-O 3x1,5 | m | 265 | 10.5 | 2782.5 | 27 | 7155 | 9937.5
CYKY-J 3x1,5 | m | 1475 | 10.5 | 15487.5 | 27 | 39825 | 55312.5
CYKY-J 5x1,5 | m | 370 | 17 | 6290 | 27 | 9990 | 16280
CYKY-J 7x1,5 | m | 175 | 23.7 | 4147.5 | 27 | 4725 | 8872.5
CYKY-J 3x2,5 | m | 1395 | 17 | 23715 | 27 | 37665 | 61380
CYKY-J 5x2,5 | m | 145 | 28.2 | 4089 | 38 | 5510 | 9599
CYKY-J 7x2,5 | m | 130 | 41.9 | 5447 | 38 | 4940 | 10387
CYKY-J 5x4 | m | 25 | 44.3 | 1107.5 | 38 | 950 | 2057.5
CYKY-J 5x6 | m | 10 | 65.5 | 655 | 45 | 450 | 1105
CYKY-J 5x10 | m | 110 | 109.5 | 12045 | 45 | 4950 | 16995
JYTY 2x1 | m | 125 | 8.9 | 1112.5 | 27 | 3375 | 4487.5
kabel UTP | m | 20 | 11.6 | 232 | 27 | 540 | 772
CHKE-V 3x1,5 | m | 10 | 25.6 | 256 | 27 | 270 | 526
CHKE-V 5x1,5 | m | 50 | 43.8 | 2190 | 38 | 1900 | 4090
CHKE-V 5x2,5 | m | 65 | 74.6 | 4849 | 38 | 2470 | 7319
CY 6 z/ž | m | 475 | 18 | 8550 | 19 | 9025 | 17575
CY 16 z/ž | m | 185 | 45 | 8325 | 26 | 4810 | 13135
přístroje-zařízení
vypínač č. 1, bílá/bílá, IP 20 | ks | 10 | 110 | 1100 | 175 | 1750 | 2850
vypínač č. 5, bílá/bílá, IP 20 | ks | 6 | 145 | 870 | 175 | 1050 | 1920
vypínač č. 6, bílá/bílá, IP 20 | ks | 26 | 125 | 3250 | 175 | 4550 | 7800
vypínač č. 7, bílá/bílá, IP 20 | ks | 11 | 139 | 1529 | 175 | 1925 | 3454
vypínač č. 1, IP 44, bílá | ks | 1 | 118 | 118 | 175 | 175 | 293
zásuvka 230V/16A, bílá | ks | 128 | 114.75 | 14688 | 175 | 22400 | 37088
zásuvka 230V/16A, s přepěťovou ochranou D | ks | 9 | 584 | 5256 | 175 | 1575 | 6831
zásuvka 230V/16A, IP 44, bílá | ks | 5 | 105 | 525 | 175 | 875 | 1400
zásuvka 400/32A | ks | 1 | 124 | 124 | 175 | 175 | 299
požární tlačítko | ks | 2 | 565 | 1130 | 285 | 570 | 1700
pohybové čidlo | ks | 9 | 790 | 7110 | 175 | 1575 | 8685
samoregulační topný kabel | kpl | 8 | 1265 | 10120 | 345 | 2760 | 12880
AB svorka vč. Cu pásku | ks | 32 | 47.25 | 1512 | 250 | 8000 | 9512
Osoušeče rukou - pouze montáž | ks | 4 | 0 | 0 | 275 | 1100 | 1100
elektroinstalační materiál
drátěný kabelový žlab 250/50 - vč. spojek, závěsů atd | m | 35 | 400 | 14000 | 300 | 10500 | 24500
drátěný kabelový žlab 100/50 - vč. závěsů, spojek | m | 55 | 245 | 13475 | 225 | 12375 | 25850
krabice přístrojová | ks | 192 | 34.56 | 6635.52 | 101.25 | 19440 | 26075.52
krabice přístrojová hluboká | ks | 9 | 34.56 | 311.04 | 101.25 | 911.25 | 1222.29
krabice přístrojová vč. víčka | ks | 14 | 5.265 | 73.71 | 101 | 1414 | 1487.71
krabice velká | ks | 6 | 34.56 | 207.36 | 101.25 | 607.5 | 814.86
krabice IP 65 | ks | 8 | 46.8 | 374.4 | 101.3 | 810.4 | 1184.8
krabice velká | ks | 3 | 50.625 | 151.875 | 128.25 | 384.75 | 536.625
svorka 3 pol | ks | 198 | 4.32 | 855.36 | 0 | 0 | 855.36
svorka 4 pol | ks | 162 | 5.13 | 831.06 | 0 | 0 | 831.06
elinst. trubka obebná 23 mm | m | 485 | 19.575 | 9493.875 | 25.515 | 12374.775 | 21868.65
trubka PVC pr. 13,5 | m | 535 | 5 | 2675 | 10 | 5350 | 8025
trubka PVC pr. 16 | m | 325 | 6 | 1950 | 10 | 3250 | 5200
trubka PVC pr. 40 | m | 105 | 8 | 840 | 10 | 1050 | 1890
elinst. Lišta 40*40mm | m | 55 | 49.815 | 2739.825 | 60.75 | 3341.25 | 6081.075
elinst. Lišta 24*22mm | m | 60 | 26.73 | 1603.8 | 53.325 | 3199.5 | 4803.3
elinst. Lišta 18*13mm | m | 85 | 16.875 | 1434.375 | 50.625 | 4303.125 | 5737.5
drobný montážní materiál | kpl | 1 | 5750 | 5750 | 2600 | 2600 | 8350
protipožární průchody | kpl | 1 | 3500 | 3500 | 2400 | 2400 | 5900
Svítidla - pouze montáž
Svítidlo nástěnné, stropní | ks | 136 | 0 | 0 | 325 | 44200 | 44200
svítidlo do lišty | ks | 79 | 0 | 0 | 225 | 17775 | 17775
svítidlo zapuštěné | ks | 13 | 0 | 0 | 395 | 5135 | 5135
svítidlo zapuštěné zemní | ks | 4 | 0 | 0 | 450 | 1800 | 1800
závěsná lišta | ks | 7 | 0 | 0 | 550 | 3850 | 3850
nouzové svítidlo | ks | 15 | 0 | 0 | 250 | 3750 | 3750
stojanové svítidlo | ks | 9 | 0 | 0 | 250 | 2250 | 2250
Hromosvod, uzemňovací soustava
drát ALMGSi 8 | m | 175 | 45 | 7875 | 36 | 6300 | 14175
pásek FeZn 30/4 | m | 75 | 57 | 4275 | 40.5 | 3037.5 | 7312.5
drát FeZn 10 | m | 15 | 25 | 375 | 36 | 540 | 915
SZ | ks | 6 | 54 | 324 | 67.5 | 405 | 729
podpěry PV | ks | 165 | 33 | 5445 | 67.5 | 11137.5 | 16582.5
SS | ks | 42 | 18 | 756 | 85.5 | 3591 | 4347
SP | ks | 6 | 31.5 | 189 | 85.5 | 513 | 702
OU 1,7m vč. držáků | ks | 6 | 262.5 | 1575 | 202.5 | 1215 | 2790
SR 03 | ks | 6 | 33 | 198 | 85.5 | 513 | 711
SR 02 | ks | 12 | 39 | 468 | 85.5 | 1026 | 1494
označovací štítek | ks | 6 | 5.25 | 31.5 | 22.5 | 135 | 166.5
JT 2 m | ks | 1 | 337.5 | 337.5 | 202.5 | 202.5 | 540
JT 1m | ks | 4 | 165 | 660 | 175 | 700 | 1360
PJ 0,5 m | ks | 8 | 96 | 768 | 145 | 1160 | 1928
Pomocné práce
Drážka v zdivu 60x30 | m | 90 | 0 | 0 | 80 | 7200 | 7200
Drážka ve zdivu 30x30 | m | 170 | 0 | 0 | 55 | 9350 | 9350
Kapsa pro krabici KO68 | ks | 215 | 0 | 0 | 45 | 9675 | 9675
Kapsa pro krabici KO97-125 | ks | 9 | 0 | 0 | 85 | 765 | 765
Průraz zdivem do 0,05 | ks | 28 | 0 | 0 | 125 | 3500 | 3500
Ostatní náklady
Výchozí revize | kpl | 1 | 0 | 0 | 10000 | 10000 | 10000
Demontáže | kpl | 1 | 0 | 0 | 8000 | 8000 | 8000
Dokumentace sk. Provedení | kpl | 1 | 0 | 0 | 15000 | 15000 | 15000
Celkem |  |  |  | 396591.7 |  | 484267.05 | 880858.75
CENA CELKEM |  |  |  |  | 880858.75

## Rekapitulace slaboproud
Karlovy Vary - Revitalizace objektu Císařských lázní
SO 102.2 Rašelinový pavilon
SLABOPROUDÁ ZAŘÍZENÍ
REKAPITULACE NÁKLADŮ
Část | Popis položky | Celkem
1. | Společné kabelové trasy | 448543
2. | Rozvody strukturované kabeláže (SK) | 1014091.02
3. | Elektrická zabezpečovací signalizace (EZS) | 454303.5
4. | Přístupový systém (EKV) | 250548.795
5. | Kamerový systém (CCTV) | 1764210.275
6. | Televizní rozvody (STA) | 138536.163
7. | Jednotný čas (JČ) | 7575.75
8. | Elektrická požární signalizace (EPS) | 1368054.1526
| Celkem | 5445862.6556

## Trasy
Karlovy Vary - Revitalizace objektu Císařských lázní
SO 102.2 Rašelinový pavilon
Společné kabelové trasy
No. | Popis položky | Jednotka | Počet | Jedn. cena | Dodávka | Montáž
1. | Žlab kovový 250x100 s požární odolností, četně přepážky, víka, kolen, T kusů, křížu a příslušenství | m | 100 | 350 | 35000 | 19250
2. | Uchycení na stěnu pro žlab 250/100 s pož. Odolností | ks | 100 | 255 | 25500 | 14025
3. | Žlab kov. 250x50 včetně přepážky, víka, kolen, T kusů, křížu a příslušenství | m | 100 | 185 | 18500 | 10175
4. | Nosník/závěs pro žlab 250/100 | ks | 200 | 145 | 29000 | 15950
5 | Podlahová krabice pro 9 přístrojů, vč. Rámu a přístrojových jednotek | ks | 1 | 3560 | 3560 | 1958
6 | Pomocný instalační a stavební materiál | kpl | 1 | 1500 | 1500 | 825
Ostatní
7. | Stavební příprava | hod | 40 | 250 |  | 10000
8. | Průrazy, požární ucpávky (vč. materiálu) | kpl | 12 | 7500 |  | 90000
9. | Koordinace s ostatními profesemi | hod | 24 | 450 |  | 10800
10. | Nezměřitelné pracovní výkony | hod | 50 | 250 |  | 12500
11. | Demontáž stávajících zařízení | kpl | 1 | 150000 |  | 150000
12. | Doprava materiálu, zařízení staveniště | kpl | 1 | 5087.7 |  | 5087.7
| Celkem |  |  |  | 113060 | 335483
| Společné kabelové trasy celkem |  |  |  |  | 448543

## SK
Karlovy Vary - Revitalizace objektu Císařských lázní
SO 102.2 Rašelinový pavilon
Rozvody strukturované kabeláže (SK)
No. | Popis položky | Jednotka | Počet | Jedn. cena | Dodávka | Montáž
Kabelové trasy, instalační materiál
1. | Trubka 1416, 320N, pod omítku, vč. zasekání | m | 300 | 11.2 | 3360 | 1848
2. | Trubka 1423, 320N, pod omítku, vč. zasekání | m | 500 | 15 | 7500 | 3750
3. | Trubka 1436, 320N, pod omítku, vč. zasekání | m | 1000 | 24 | 24000 | 12000
4. | Trubka 1240, 750N, pod omítku, vč. zasekání | m | 500 | 36 | 18000 | 9000
5. | Krabice instalační KU 68 s víčkem 1902 | ks | 100 | 8.5 | 850 | 467.5
6. | Krabice instalační KU 68 | ks | 60 | 7.5 | 450 | 247.5
7. | Krabice KO 97 s víčkem | ks | 100 | 20.5 | 2050 | 1127.5
8. | Krabice KO 125 s víčkem | ks | 50 | 65 | 3250 | 1787.5
9. | Krabice KT 250 | ks | 20 | 110 | 2200 | 1210
10. | Požární ucpávky včetně označení dle ČSN | kpl | 1 | 15000 | 15000 | 8250
11. | Pomocný instalační a stavební materiál | kpl | 1 | 3000 | 3000 | 1650
Kabely
12. | Kabel opt. XG s 12 vlákny 50/125MM vol. sek. ochr., OM3 | m | 500 | 95 | 47500 | 26125
13. | Kabel telefonní UTP 25pár kat.3, LSZH, | m | 300 | 56 | 16800 | 9240
14. | Kabel UTP 4páry kat. 6, 250MHz, LSZH, středový kříž, | m | 10000 | 14.5 | 145000 | 79750
15. | Kabel propojovací UTP kat.6, RJ45/RJ45 2m | ks | 130 | 58 | 7540 | 4147
16. | Kabel propojovací UTP kat.6, RJ45/RJ45 5m | ks | 130 | 100 | 13000 | 7150
17. | Modul optický propojovací MM PC MT-RJ/2xSC 50/125 2m | ks | 4 | 1300 | 5200 | 2860
18. | Pigtail SC 50/125 900um 2m MM | ks | 24 | 130 | 3120 | 1716
19. | CY 16 zž | m | 50 | 25 | 1250 | 687.5
20. | CYA 6 zž (pospojování a zemnění kabel. Tras) | m | 50 | 25 | 1250 | 687.5
Rozvaděče, zásuvky, ukončovací hw
21. | Rack 42U, 800x800mm skl. dveře, rozeb. Rám | ks | 1 | 22000 | 22000 | 6600
22. | Spojovací souprava | ks | 1 | 250 | 250 | 75
23. | Ventilační jednotka 19" 1U se 2 vent. a term. | ks | 1 | 3500 | 3500 | 1050
24. | Police přístrojová 1U, hl.400mm šedá | ks | 1 | 450 | 450 | 135
25. | Uzemňovací sada | ks | 1 | 190 | 190 | 57
26. | Optický panel 24 SC MM + vybavení do vany | ks | 1 | 3750 | 3750 | 1125
27. | Patch panel 24 RJ45 cat 6 | ks | 5 | 2720 | 13600 | 4080
28. | Telefoní panel 25 RJ45 cat3 | ks | 1 | 1550 | 1550 | 465
29. | Lišta zásuvková 19" , 230V, pro 6 vidlic s vypínačem, přepěťovou ochranou | ks | 1 | 1485 | 1485 | 445.5
30. | Panel vyvazovací 1U/125 šedý | ks | 6 | 150 | 900 | 270
31. | Rámeček jednonásobný bílý | ks | 20 | 20 | 400 | 180
32. | Rámeček dvojnásobný bílý | ks | 18 | 38 | 684 | 307.8
33. | Zásuvka datová neosázená bílá | ks | 56 | 55 | 3080 | 1386
34. | Nosná maska 1xRJ45 pro datovou zásuvku (pro CCTV) | ks | 18 | 25 | 450 | 202.5
35. | Nosná maska 2xRJ45 pro datovou zásuvku | ks | 38 | 25 | 950 | 427.5
36. | Modul nestíněný "keystone" 1xRJ45 | ks | 110 | 140 | 15400 | 6930
37. | Konektor 1xRJ45, kat.6, | ks | 10 | 10 | 100 | 45
38. | Drobný montážní materiál | kpl | 1 | 500 | 500 | 225
Aktivní prvky, dveřní komunikátory,UPS
38. | Switch 48 10/100/1000T PoE + 4 SFP Standard Image | ks | 1 | 175000 | 175000 | 8750
39. | GE SFP, LC connector SX transceiver | ks | 2 | 12500 | 25000 | 1250
40. | Smart-UPS RT 2000VA RM 19" 230V | ks | 1 | 37000 | 37000 | 7400
Ostatní
41. | Stavební příprava | hod | 16 | 250 |  | 4000
42. | Koordinace s ostatními profesemi | hod | 24 | 450 |  | 10800
43. | Měření metalické kabeláže, vč. měřícího protokolu | kpl | 1 | 35000 |  | 35000
44. | Měření optické kabeláže, vč. měřícího protokolu | kpl | 1 | 10000 |  | 10000
45. | Nezměřitelné pracovní výkony | hod | 50 | 250 |  | 12500
46. | Demontáž stávajících zařízení | kpl | 1 | 50000 |  | 50000
47. | Doprava materiálu, zařízení staveniště | kpl | 1 | 28195.155 |  | 28195.155
48. | Projektová dokumentace | kpl | 1 | 21929.565 |  | 21929.565
| Celkem |  |  |  | 626559 | 387532.02
| Rozvody strukturované kabeláže celkem |  |  |  |  | 1014091.02

## EZS
Karlovy Vary - Revitalizace objektu Císařských lázní
SO 102.2 Rašelinový pavilon
Elektrická zabezpečovací signalizace (EZS)
No. | Popis položky | Jednotka | Počet | Jedn. cena | Dodávka | Montáž
Kabelové trasy, instalační materiál
1. | Trubka 1416, 320N, pod omítku, vč. zasekání | m | 500 | 11.2 | 5600 | 3080
2. | Trubka 1423, 320N, pod omítku, vč. zasekání | m | 500 | 15 | 7500 | 3750
3. | Trubka 1436, 320N, pod omítku, vč. zasekání | m | 300 | 24 | 7200 | 3600
4. | Trubka 1240, 750N, pod omítku, vč. zasekání | m | 500 | 36 | 18000 | 9000
5. | Krabice instalační KU 68 s víčkem 1902 | ks | 30 | 8.5 | 255 | 140.25
6. | Krabice KO 97 s víčkem | ks | 20 | 20.5 | 410 | 225.5
7. | Plastová nízká propojovací krabice pro povrchovou montáž, šroubovací svorky, počet svorek 24 + 1, ochranný kontakt NC, barva bílá, rozměry 116 x 116 x 32 mm. | ks | 20 | 185 | 3700 | 2405
8. | Požární ucpávky včetně označení dle ČSN | kpl | 1 | 15000 | 15000 | 8250
9. | Pomocný instalační a stavební materiál | kpl | 1 | 500 | 500 | 325
Kabely
10. | Sběrnicový kabel - data, kroucený stíněný pár, jednotlivé vodiče jsou barevně odlišeny 5x2x0,5 | m | 500 | 25 | 12500 | 6875
11. | Kabel pro napájení 12V 2x 1,5 | m | 500 | 19 | 9500 | 5225
12. | Kabel pro napojení koncových prvků, stíněný 3x2x0,5 | m | 5000 | 11 | 75000 | 41250
13. | Cyky-j 3x1,5 | m | 50 | 15 | 1250 | 687.5
14. | CY 16 zž | m | 50 | 25 | 1250 | 687.5
| Ustředna EZS, detektory a příslušenství |  |  |  | 0 | 0
15. | Ústředna EZS 16-520zón, 8 PGM výstupů, 32 podsystémů, 999 uživatelů, paměť 1000 +1500 událostí, možnost připojení max. 64 čteček), s tel.komunikátorem | ks | 1 | 22000 | 22000 | 12100
16. | Ovládací a programovací LCD klávesnice, dotykový displej, česká verze | ks | 1 | 7500 | 7500 | 4125
17. | LCD klávesnice | ks | 1 | 3300 | 3300 | 1815
18. | Koncentrátor 8 zón + 4 PGM výstupy v kovovém krytu se sabotážním kontaktem | ks | 5 | 3100 | 15500 | 8525
19. | PIR detektor pohybu s antimaskingem, dosah vějíř 12m, ČSN EN 50131-1: Stupeň 3 | ks | 12 | 1500 | 18000 | 9900
20. | PIR detektor pohybu s antimaskingem, dlouhý dosah 18m, ČSN EN 50131-1: Stupeň 3 | ks | 12 | 1750 | 21000 | 11550
21. | Čtyř drátový vratový hliníkový magnetický kontakt s armovanou hadicí a sabotážní smyčkou, pracovní mezera 50 mm, rozměry 150 x 40 x 28 mm, typ NC, délka přívodního kabelu 40 cm. | ks | 3 | 587 | 1761 | 968.55
22. | Čtyřdrátový plastový magnetický kontakt s úhelníkem pro plošnou montáž. Vodiče jsou chráněny armovanou hadicí, rozměry 84 x 27 x 25 mm, pracovní mezera 50 mm, typ NC, délka přívodního kabelu 45 cm | ks | 18 | 326 | 5868 | 3227.4
23. | Modul systémového posilovacího zdroje 2,75A v kovovém krytu s vestavěným koncentrátorem 8 zón / 4 PGM výstupy. Pokročilá diagnostika funkčnosti, prostor pro aku max. 18 Ah | ks | 2 | 3900 | 7800 | 4290
24. | Spínaný zálohovaný zdroj 13,8V / 3 A (proud do zátěže) + 2,5A (max. proud do AKU) v kovovém krytu KRYT Z40 s prostorem pro akumulátor 40 Ah. Nastavitelný omezovač dobíjecího proudu na 1,3 nebo 2,5A, signalizace výpadku sítě a vybitého AKU pomocí relé, odpojovač akumulátoru. Kryt je standardně vybaven mechanickým zámkem a sabotážním kontaktem proti otevření krytu, rozměry 285 x 195 x 335 mm (š x h x v). | ks | 1 | 6800 | 6800 | 3740
25. | Kapacita 7,0 Ah, nominální napětí 12 Vss, hmotnost 2,46 kg, rozměry 151 x 103 x 65 mm (š x v x h). | ks | 2 | 1326 | 2652 | 1458.6
26. | Kapacita 24 Ah, nominální napětí 12 Vss, hmotnost 9,1 kg, šroubové svorky, rozměry 166 x 125 x 175 mm (š x v x h). | ks | 1 | 2350 | 2350 | 1292.5
27. | Přepěťová ochrana 230 V AC, 6 A, signalizace poruchy, na DIN lištu | ks | 3 | 1875 | 5625 | 3093.75
28. | Maják vnitřní | ks | 1 | 450 | 450 | 247.5
29. | Panikové, tísňové tlačítko s pamětí poplachu | ks | 2 | 1227 | 2454 | 736.2
30. | Drobný montážní materiál | kpl | 1 | 1000 | 1000 | 300
Ostatní
31. | Stavební příprava | hod | 8 | 250 |  | 2000
32. | Koordinace s ostatními profesemi | hod | 16 | 450 |  | 7200
33. | Nezměřitelné pracovní výkony | hod | 8 | 250 |  | 2000
34. | Demontáž stávajících zařízení | kpl | 1 | 20000 |  | 20000
35. | Oživení a naprogramování systému EZS, zaškolení obsluhy | hod | 8 | 650 |  | 5200
36. | Uvedení do provozu, integrace do monitorovacího sw | hod | 40 | 650 |  | 26000
37. | Provední funkční zkoušky systému, revize systému | kpl | 1 | 10000 |  | 10000
38. | Doprava materiálu, zařízení staveniště | kpl | 1 | 0 |  | 0
39. | Projektová dokumentace | kpl | 1 | 0 |  | 0
40. | Položky neuvedené ve výkazu nutné pro zprovoznění dle popsaných funkčností v projektu (max.2,5% z dodávky | kpl | 1 | 6069 |  | 6069
| Celkem |  |  |  | 242760 | 211543.5
| Náklady celkem |  |  |  |  | 454303.5

## EKV
Karlovy Vary - Revitalizace objektu Císařských lázní
SO 102.2 Rašelinový pavilon
Přístupový systém (EKV)
No. | Popis položky | Jednotka | Počet | Jedn. cena | Dodávka | Montáž
Kabelové trasy, instalační materiál
1. | Trubka 1416, 320N, pod omítku, vč. zasekání | m | 50 | 11.2 | 560 | 308
2. | Trubka 1423, 320N, pod omítku, vč. zasekání | m | 200 | 15 | 3000 | 1500
3. | Krabice instalační KU 68 s víčkem 1902 | ks | 4 | 8.5 | 34 | 18.7
4. | Krabice KO 97 s víčkem | ks | 6 | 20.5 | 123 | 67.65
5. | Požární ucpávky včetně označení dle ČSN | kpl | 1 | 7500 | 7500 | 4125
6. | Pomocný instalační a stavební materiál | kpl | 1 | 500 | 500 | 325
Kabely
4. | Kabel STP 4páry pro linku RS485 | m | 100 | 39 | 3900 | 2145
5. | Kabel pro 12V 2x 1,5 | m | 100 | 19 | 1900 | 1045
6. | Cyky-j 3x1,5 | m | 25 | 15 | 375 | 206.25
7. | CYA 6 zž | m | 25 | 25 | 625 | 343.75
8. | Kabel propojovací UTP kat.6, RJ45/RJ45 2m | ks | 1 | 58 | 58 | 37.7
| Komponenty EKV |  | 0
17. | SuperMAX řídící controller přístupu s linkou RS485, NET92 sériovým komunikačním protokolem, řídící jednotka napojená na LAN (ethernet) budovy, kapacita 40000 kódů, historie průchodů min. 50000 záznamů | ks | 1 | 14500 | 14500 | 5075
18. | Rozvodná skříňka GEWIS vč. Int. vybavení | ks | 1 | 3600 | 3600 | 1440
19. | 914MAX Rf miniterminál bez krytí a antény | ks | 2 | 5600 | 11200 | 1680
20. | Mifare RFID interface 0,4m příp. kab. | ks | 2 | 1980 | 3960 | 1584
21. | Montážní rámeček pro MF7-xx plast (povr.mont) | ks | 2 | 430 | 860 | 344
22. | el.mg. Zámek BeFo nízkoodběrový 12V= 211211, signalizace | ks | 2 | 1230 | 2460 | 1722
23. | kování BeFo PROFI, vč. přípravy a instalace do dveří | ks | 2 | 192 | 384 | 902.4
SW vybavení
24. | Přístupový SW verze pro neomezený počet pracovníků s omezením na řízení jednoho vstupu | ks | 1 | 2000 | 2000 | 2800
25. | Přístupový SW - sdílená síťová verze | kpl | 1 | 1500 | 1500 | 600
Systém pro prodej vstupenek
34. | PC pokladna + operační systém | ks | 1 | 14200 | 14200 | 5680
35. | dotykový display 17" | ks | 1 | 14100 | 14100 | 5640
36. | Termoprintová tiskárna vstupenek - průmyslová - tisk na papírový pás | ks | 1 | 14100 | 14100 | 5640
37. | POS zákaznický displej DigiPoS 2x20 znaků | ks | 1 | 2690 | 2690 | 1076
38. | zásuvka s výsuvným šuplíkem ovládaným z PC | ks | 1 | 2560 | 2560 | 1024
39. | zálohovací napájecí zdroj - UPSka 500VA | ks | 1 | 3600 | 3600 | 1440
Zařízení DS, interkom
40. | IP interkom - audiopanel 3x1 tlačítko, klávesnice, rez. pro čtečku karet, venkovní provedení antivandal | ks | 2 | 11000 | 22000 | 8800
Ostatní
41. | Stavební příprava | hod | 8 | 250 |  | 2000
42. | Koordinace s ostatními profesemi | hod | 8 | 450 |  | 3600
43. | Nezměřitelné pracovní výkony | hod | 8 | 250 |  | 2000
44. | Demontáž stávajících zařízení | kpl | 1 | 5000 |  | 5000
45. | Oživení a zprovoznění systému, zaškolení obsluhy | hod | 8 | 650 |  | 5200
46. | Uvedení do provozu, integrace do monitorovacího sw | hod | 40 | 650 |  | 26000
47. | Provední funkční zkoušky systému, revize systému | kpl | 1 | 5000 |  | 5000
48. | Doprava materiálu, zařízení staveniště | kpl | 1 | 5953.005 |  | 5953.005
49. | Projektová dokumentace | kpl | 1 | 4630.115 |  | 4630.115
50. | Položky neuvedené ve výkazu nutné pro zprovoznění dle popsaných funkčností v projektu (max.2,5% z dodávky | kpl | 1 | 3307.225 |  | 3307.225
| Celkem |  |  |  | 132289 | 118259.795
| Náklady celkem |  |  |  |  | 250548.795

## CCTV
Karlovy Vary - Revitalizace objektu Císařských lázní
SO 102.2 Rašelinový pavilon
Kamerový systém (CCTV)
No. | Popis položky | Jednotka | Počet | Jedn. cena | Dodávka | Montáž
Kabelové trasy, instalační materiál
1. | Trubka 1436, 320N, pod omítku, vč. zasekání | m | 100 | 24 | 2400 | 1200
2. | Trubka 240, 750N, pod omítku, vč. zasekání | m | 100 | 36 | 3600 | 1800
3. | Krabice instalační KU 68 s víčkem 1902 | ks | 10 | 8.5 | 85 | 42.5
4. | Požární ucpávky včetně označení dle ČSN | kpl | 1 | 10000 | 10000 | 5000
5. | Pomocný instalační a stavební materiál | kpl | 1 | 2000 | 2000 | 1000
Rozvaděče, ukončovací hw
6. | Patch panel 24 RJ45 cat 6 | ks | 2 | 2720 | 5440 | 2992
7. | Panel vyvazovací 1U/125 šedý | ks | 2 | 150 | 300 | 165
8. | Přepěťová ochrana 230 V AC, 6 A, signalizace poruchy, na DIN lištu | ks | 5 | 1875 | 9375 | 2812.5
9. | Přepěťová ochrana na UTP kabel | ks | 8 | 2250 | 18000 | 5400
10. | Přepěťová ochrana 24V | ks | 8 | 2375 | 19000 | 5700
11. | Vybavená instalační krabice pro osazení přepěťových ochran | ks | 5 | 3125 | 15625 | 4687.5
12. | Konektor 1xRJ45, kat.6, | ks | 8 | 10 | 80 | 36
13. | Drobný montážní materiál | kpl | 1 | 1000 | 1000 | 550
IP kamery a příslušenství
14. | Sestava, IP den/noc kamery, napájení PoE, vf. objektivu 2,8-8 mm, Vlastnosti kamery: rozlišení 1280x960 při 30 fps, MJPEG i H264, podpora obousměrného audia, zabudovaná detekce pohybu v obrazu, slot pro paměťovou kartu. Vnitřní provedení | ks | 17 | 27600 | 469200 | 187680
15. | Sestava, IP den/noc kamery, napájení PoE, vf. objektivu 2,8-8 mm, Vlastnosti kamery: rozlišení 1280x960 při 30 fps, MJPEG i H264, podpora obousměrného audia, zabudovaná detekce pohybu v obrazu, slot pro paměťovou kartu. Teplotní odolnost sestavy -30 až 50°C. | ks | 8 | 34500 | 276000 | 110400
16. | Držák na zeď | ks | 25 | 2200 | 55000 | 22000
17. | Toroidní transformátor 220 Vstř. / 24 Vstř. - 100VA, bez krytu, na DIN lištu | ks | 5 | 750 | 3750 | 1500
18. | Drobný montážní materiál | kpl | 1 | 2000 | 2000 | 800
Záznamová zařízení,aktivní prvky, sw
19. | Pevný disk 3,5", SATA 2 rozhraní, 7200 otáček, 2TB, výrobcem určený pro nepřetržitý provoz v diskových polích | ks | 4 | 6500 | 26000 | 6500
20. | IP software kamerového systému - licence pro zobrazování na jiných klientech | ks | 1 | 35000 | 35000 | 8750
21. | Switch 48x 10/100/1000Base-T portů + 4x SFP (mini-GBIC), každý 10/100 port poskytuje PoE min. 15W, kapacita přepínání 32 Gbit/s, podpora multi-cast přenosů, IGMP Snooping Querier, management | ks | 1 | 187000 | 187000 | 46750
22. | GE SFP, LC connector SX transceiver | ks | 2 | 12500 | 25000 | 1250
23. | Drobný montážní materiál | kpl | 1 | 15000 | 15000 | 3750
Ostatní
24. | Stavební příprava | hod | 8 | 250 |  | 2000
25. | Koordinace s ostatními profesemi | hod | 8 | 450 |  | 3600
26. | Nezměřitelné pracovní výkony | hod | 8 | 250 |  | 2000
27. | Oživení a zprovoznění systému, zaškolení obsluhy | hod | 8 | 650 |  | 5200
28. | Uvedení do provozu, integrace do monitorovacího sw | hod | 32 | 650 |  | 20800
29. | Provední funkční zkoušky systému, revize systému | kpl | 1 | 5000 |  | 5000
30. | Doprava materiálu, zařízení staveniště | kpl | 1 | 53138.475 |  | 53138.475
31. | Projektová dokumentace | kpl | 1 | 41329.925 |  | 41329.925
32. | Položky neuvedené ve výkazu nutné pro zprovoznění dle popsaných funkčností v projektu (max.2,5% z dodávky | kpl | 1 | 29521.375 |  | 29521.375
| Celkem |  |  |  | 1180855 | 583355.275
| Náklady celkem |  |  |  |  | 1764210.275

## STA
Karlovy Vary - Revitalizace objektu Císařských lázní
SO 102.2 Rašelinový pavilon
Televizní rozvody (STA)
No. | Popis položky | Jednotka | Počet | Jedn. cena | Dodávka | Montáž
Kabelové trasy, instalační materiál
1. | Trubka 1416, 320N, pod omítku, vč. zasekání | m | 100 | 11.2 | 1120 | 616
2. | Trubka 1423, 320N, pod omítku, vč. zasekání | m | 100 | 15 | 1500 | 750
3. | Krabice instalační KU 68 s víčkem 1902 | ks | 10 | 8.5 | 85 | 46.75
4. | Krabice instalační KU 68 | ks | 10 | 7.5 | 75 | 41.25
5. | Krabice KO 97 s víčkem | ks | 10 | 20.5 | 205 | 112.75
6. | Požární ucpávky včetně označení dle ČSN | kpl | 1 | 7500 | 7500 | 4125
7. | Pomocný instalační a stavební materiál | kpl | 1 | 500 | 500 | 275
Kabely
8. | Koaxiální kabel 75 Ohm H121 Cu, PVC - vnitřní, LSZH | m | 1000 | 25 | 25000 | 16250
9. | Propojovací kabely 250 mm F konektory | ks | 16 | 393 | 6288 | 4087.2
Rozvaděče, pasivní, aktivní prvky
10. | Konektor F na koax.kabel | ks | 16 | 10.2 | 163.2 | 40.8
11. | Zásuvka koncová TV / R / SAT včetně víčka | ks | 8 | 338.3 | 2706.4 | 676.6
12. | Zakončovací odpor 75 Ohm do zásuvek / 10 ks | sada | 1 | 315.1 | 315.1 | 78.775
13. | Držák pro montáž do 19" | ks | 1 | 1100 | 1100 | 275
14. | Kaskádový multiswitch 5x vstup (4x od konvertoru, 1x pozemní TV), 8x výstup pro koncovou TV/SAT zásuvku, zdroj Standby. | ks | 1 | 9600 | 9600 | 2400
15. | 5.ti násobný odbočovač do kaskád -20/15 dB DC | ks | 1 | 3339.1 | 3339.1 | 834.775
16. | Multipřepínač 4x SAT MF + TER - 8x výstup | ks | 1 | 5833.8 | 5833.8 | 1458.45
17. | Drobný montážní materiál | kpl | 1 | 500 | 500 | 125
Ostatní
18. | Stavební příprava | hod | 8 | 250 |  | 2000
19. | Koordinace s ostatními profesemi | hod | 8 | 450 |  | 3600
20. | Nezměřitelné pracovní výkony | hod | 8 | 250 |  | 2000
21. | Oživení a zprovoznění systému, zaškolení obsluhy | hod | 8 | 650 |  | 5200
22. | Provední funkční zkoušky systému, revize systému, uvedení do provozu | hod | 32 | 650 |  | 20800
23. | Doprava materiálu, zařízení staveniště | kpl | 1 | 2962.377 |  | 2962.377
24. | Projektová dokumentace | kpl | 1 | 2304.071 |  | 2304.071
25. | Položky neuvedené ve výkazu nutné pro zprovoznění dle popsaných funkčností v projektu (max.2,5% z dodávky | kpl | 1 | 1645.765 |  | 1645.765
| Celkem |  |  |  | 65830.6 | 72705.563
| Televizní rozvody celkem |  |  |  |  | 138536.163

## JČ
Karlovy Vary - Revitalizace objektu Císařských lázní
SO 102.2 Rašelinový pavilon
Jednotný čas (JČ)
No. | Popis položky | m.j. | Počet | Jedn. cena | Dodávka | Montáž
Hodiny a příslušenství
1. | interiérové kulaté hodiny, průměr číselníku 30 cm, 152.SAM.30 samostavitelné s přijímačem radiosignálu DCF77 | ks | 1 | 5850 | 5850 | 1462.5
Ostatní
2. | Doprava, přesun hmot | kpl | 1 | 263.25 |  | 263.25
| Celkem |  |  |  | 5850 | 1725.75
| Jednotný čas celkem |  |  |  |  | 7575.75

## EPS
Karlovy Vary - Revitalizace objektu Císařských lázní
SO 102.2 Rašelinový pavilon
Elektrická požární signalizace (EPS)
No. | Popis položky | Jednotka | Počet | Jedn. cena | Dodávka | Montáž
Kabelové trasy, instalační materiál
1. | Trubka 1416, 320N, pod omítku, vč. zasekání | m | 750 | 15 | 11250 | 5625
2. | Trubka 1436, 320N, pod omítku, vč. zasekání | m | 500 | 24 | 12000 | 6000
3. | Žlab kovový 60x50 s požární odolností, vč. spojky a víka žlabu | m | 100 | 220 | 22000 | 11000
4. | Nosník/závěs pro žlab 62/50 s pož. Odolností | m | 200 | 180 | 36000 | 18000
5. | Žlab kovový 125x100 s požární odolností, vč. spojky a víka žlabu | m | 50 | 280 | 14000 | 7000
6. | Nosník/závěs pro žlab 125/100 s pož. Odolností | m | 100 | 255 | 25500 | 12750
7. | Instalační krabice požárně odolná 105/105/40 | ks | 20 | 350 | 7000 | 4550
8. | Požární ucpávky včetně označení dle ČSN | kpl | 1 | 20000 | 20000 | 10000
9. | Drobný montážní a instalační materiál | kpl | 1 | 7000 | 7000 | 3500
Kabely
10. | Kabel optický s požární odolností pro napojení požární bezpečtnostních zařízení se 4 vlákny 50/125 MM do venk. Prostředí - síť ústředen EPS | m | 300 | 192 | 57600 | 28800
11. | Pigtail SC 50/125 900um 2m MM | ks | 8 | 130 | 1040 | 520
12. | Bezhalogenový a ohniodolný kabel kruhové linky, stíněný - 1x2x0,8 splňující vyhlášku č. 23/2008 Sb. | m | 2000 | 20 | 40000 | 24000
13. | Ohniodolný kabel kruhové linky, s funkční schopností, stíněný 2x2x0,8, dle ČSN EN 60331 - 90 min | m | 500 | 32 | 16000 | 9600
14. | Napájecí kabel ohniodolný 2x1,5, dle ČSN EN 60331 - 90 min | m | 100 | 52 | 5200 | 3120
15. | Ohniodolný kabel, s funkční schopností, stíněný 4x2x0,8, dle ČSN EN 60331 - 90 min | m | 0 | 45 | 0 | 0
Ústředna, požární hlásiče, sirény a příslušenství EPS
16. | Rozvaděč optický nástěnný pro 3xSC duplex, vč. osazeného panel pro 6 SC duplexních spojek | ks | 2 | 1750 | 3500 | 1400
17. | Akumulátor 12V DC / 25Ah | ks | 2 | 2250 | 4500 | 1800
18. | Ustredna EPS, max. 7 pozic pro rozšiřující karty, max. 7 analogových kruhových sběrnic po 127 adresách | ks | 1 | 28000 | 28000 | 11200
19. | Čelni ovládací panel | ks | 1 | 25000 | 25000 | 10000
20. | Karta analogové kruhové linky | ks | 2 | 3813.48 | 7626.96 | 3050.784
21. | Karta pro síťování EPS ústředen | ks | 2 | 7793.28 | 15586.56 | 6234.624
22. | O2T multisenzorový hlásič | ks | 46 | 3100 | 142600 | 57040
23. | Sokl hlásiče | ks | 46 | 145 | 6670 | 2668
24. | Elektronika tlačítka | ks | 6 | 1500 | 9000 | 3600
25. | Skříň tlačítka, vnitřní provedení | ks | 6 | 600 | 3600 | 1440
26. | Multifunkční siréna, 12V,24V, 103dB, IP54 | ks | 11 | 1130 | 12430 | 4972
27. | Patice pro multifunkční sirénu, IP 65 | ks | 11 | 201 | 2211 | 1437.15
28. | Vstupně-výstupní prvek 4 in/2 out na kruhovou linku | ks | 2 | 3550 | 7100 | 4615
29. | Skříň pro Vstupně-výstupní prvek na omítku | ks | 2 | 270 | 540 | 351
30. | Karta 12 relé, na kruhovou linku | ks | 2 | 4500 | 9000 | 5850
31. | Optický převodní pro 2MM | ks | 2 | 1560 | 3120 | 2028
32. | Přepěťová ochrana 230 V AC, 6 A, signalizace poruchy, na DIN lištu | ks | 1 | 1875 | 1875 | 1218.75
33. | Jistič 6A/B | ks | 1 | 143 | 143 | 92.95
34. | Servisní a zkušební materiál | kpl | 12 | 10000 | 120000 | 78000
35. | Nespecifikovaný a drobný montážní materiál | kpl | 12 | 10000 | 120000 | 78000
36. | Provozní kniha EPS | set | 2 | 266 | 532 | 345.8
37. | Drobný montážní materiál | kpl | 1 | 4000 | 4000 | 2600
Ostatní
38. | Stavební příprava | hod | 8 | 250 |  | 2000
39. | Koordinace s ostatními profesemi | hod | 16 | 450 |  | 7200
40. | Nezměřitelné pracovní výkony | hod | 16 | 250 |  | 4000
41. | Oživení a naprogramování systému EPS, zaškolení obsluhy | hod | 16 | 1250 |  | 20000
42. | Uvedení do provozu, integrace do monitorovacího sw | hod | 40 | 650 |  | 26000
43. | Provední funkční zkoušky systému, revize systému | hod | 1 | 650 |  | 650
44. | Doprava materiálu, zařízení staveniště | kpl | 1 | 36073.1034 |  | 36073.1034
45. | Projektová dokumentace | kpl | 1 | 28056.8582 |  | 28056.8582
46. | Položky neuvedené ve výkazu nutné pro zprovoznění dle popsaných funkčností v projektu (max.2,5% z dodávky | kpl | 1 | 20040.613 |  | 20040.613
| Celkem |  |  |  | 801624.52 | 566429.6326
| Elektrická požární signalizace celkem |  |  |  |  | 1368054.1526