## 3912-Kov
NEMOCNICE CHEB - B
Výkaz nábytku a zařízení včetně technické specifikace dodávky
D2.51 - ZDRAVOTNICKÁ TECHNOLOGIE
ČÍSLO | NÁZEV | ROZMĚR | POZN | MN | KS | CZK / KS bez DPH | CELKEM bez DPH
NEDÍLNOU SOUČÁSTÍ VÝKAZU JE I INFORMATIVNÍ OBRAZOVÁ, KONSTRUKČNÍ A BAREVNOSTNÍ SPECIFIKACE V RÁMCI PD INTERIÉRU/ TECHNOLOGIE!
PŘED VLASTNÍ VÝROBOU/ DODÁVKOU PRVKŮ JE NUTNO PROVÉST ODSOUHLASENÍ ARCHITEKTEM V RÁMCI KD STAVBY!!! DODAVATEL VYBAVENÍ V TÉTO SOUVISLOSTI PŘEDLOŽÍ PODROBNOU KNIHU NÁBYTKU A U ATYP PRVKŮ I VÝROBNÍ DOKUMENTACI!
VEŠKERÉ VÝCHOZÍ ROZMĚRY ATYP PRVKŮ NUTNO PŘED VÝROBOU PŘEMĚŘIT PŘÍMO NA STAVBĚ A U VYBRANÝCH CELKŮ NUTNO ZAJISTIT ZÁROVEŇ KOORDINACI S OSTATNÍMI PROFESEMI (ZTI, ELEKTRO APOD.)!
CENA VÝROBKU JE VŽDY UVAŽOVÁNA VČETNĚ DODÁVKY A MONTÁŽE!
UVÁDĚNÉ ROZMĚRY PRVKŮ JSOU POUZE ORIENTAČNÍ!
N-0196 | skříň na podložní mísy a močové lahve - nerez | 500/600/1800 mm |  | 5 | ks |  | 0
viz. standard nerezového nábytku
N-0379 | stůl restaurační, hliníkový | průměr 800 mm |  | 3 | ks |  | 0
restaurační pevný kulatý hliníkový stůl; orientační rozměry průměr 800mm, výška 700mm; centrální noha s čtyřramenným křížem, použitelné v gastronomii; přírodní stříbrná
viz. dokument standardy vybavení
N-0512 | křeslo hliníkové, stohovatelné |  |  | 12 | ks |  | 0
hliníkové křeslo s hliníkovým sedákem a opěrákem; orientační rozměry 560x570x720mm; plochý profil hliníkové konstrukce, stohovatelné, použitelné v gastronomii; přírodní stříbrná
viz. dokument standardy vybavení
N-1189 | skříňka nástěnná uzavřená s jednou policí - NR | 1700/350/600 mm |  | 3 | ks |  | 0
materiál nerezová ocel; bezspárově svařená konstrukce; povrch materiálu musí být upraven tak, aby na něm při čištění nedocházelo k ulpívání čistících prostředků, zašupovací dvířka1 1x police; včetně upevnění na zeď
viz. standard nerezového nábytku
N-1510 | skříň šatní, 2-skříňka, uzamykatelné části | 500/500/1850 mm |  | 15 | ks |  | 0
dvousekční skříň, svařovaná plechová, orientační rozměry 500x500x1850mm, vhodná k postavení na systémovou lavičku; umístění větracích průduchů do spodní a horní části dvířek, komplet vyroben z kvalitního ocelového plechu 0,7-1mm; dvoje samostatně uzamykatelné dveře s výztuhou proti násilnému vniknutí, uzamykání dveří cylindrickým zámkem (2ks klíčů); výbava každé sekce tyčí na ramínka se dvěma háčky na oděvy; povrchová úprava práškovým lakem; včetně veškerého montážního materiálu nutného k propojení do řady
N-1512 | skříň šatní s lavicí, 2-skříňka, uzamykatelné části | 500/500+300/1850 mm |  | 15 | ks |  | 0
dvousekční skříň, svařovaná plechová, orientační rozměry 500x500x1850mm, vhodná k postavení na systémovou lavičku; umístění větracích průduchů do spodní a horní části dvířek, komplet vyroben z kvalitního ocelového plechu 0,7-1mm; dvoje samostatně uzamykatelné dveře s výztuhou proti násilnému vniknutí, uzamykání dveří cylindrickým zámkem (2ks klíčů); výbava každé sekce tyčí na ramínka se dvěma háčky na oděvy; povrchová úprava práškovým lakem; včetně veškerého montážního materiálu nutného k propojení do řady/ k lavičce
lavice pod šatní skříň, orientační rozměry 500x390x420mm; kovová rámová konstrukce z jaklových profilů 25x25mm lakovaná práškovou barvou, sedací plocha z lam. DTD tl. 18mm + hrana ABS min. 2mm, kovové nohy opatřeny plastovými kluzáky
N-1530 | kartotéka A4, 4zásuvky | cca 420/600/1350 mm |  | 23 | ks |  | 0
4 zásuvky pro karty A4, nosnost zásuvek cca 40kg, 100% výsuv, přesné teleskopické vedení s kuličkovými ložisky, blokace proti vysunutí více zásuvek najednou, zábrany proti vypadnutí zásuvek, zásuvky uzpůsobeny pro použití závěsných kapes, centrální uzamykání všech zásuvek
N-1535 | kartotéka A5, 2sloupce po 5ti zásuvkách | cca 560/600/1350 mm |  | 11 | ks |  | 0
dva sloupce po 5 zásuvkách, pro karty A5, nosnost zásuvek cca 15kg, 100% výsuv, přesné teleskopické vedení s kuličkovými ložisky, blokace proti vysunutí více zásuvek najednou, zábrany proti vypadnutí zásuvek, každá dvojzásuvka samostatně uzamykatelná
N-1536 | kartotéka A6, 2zásuvky | cca 440/600/250 mm |  | 1 | ks |  | 0
dva sloupce ( nebo zásuvka dělená ), pro karty A6,nosnost zásuvek cca 15kg, 100% výsuv, přesné teleskopické vedení s kuličkovými ložisky, blokace proti vysunutí více zásuvek najednou, zábrany proti vypadnutí zásuvek, dvojzásuvka společně uzamykatelná
N-2015 | regál 5-polic | 1800/500/1850 mm |  | 1 | ks |  | 0
regál, 1800x500xcca1850mm; univerzální šroubovaný kovový regál, 5ks polohovatelných polic po 50mm, nosnost á police min. 100kg, celková nosnost regálu min. 600kg; odstín bílý komaxit; součástí dodávky a montáže je i veškerý potřebný spojovací/ instalační materiál a koordinace s ostatními profesemi/ nábytkovými prvky/ podlahou; regály nutno kovit ke stěně proti překocení + v případě delší řady i mezi sebou
N-2021 | regál 5-polic | 1000/400/1850 mm |  | 3 | ks |  | 0
regál, 1000x400xcca1850mm; univerzální šroubovaný kovový regál, 5ks polohovatelných polic po 50mm, nosnost á police min. 100kg, celková nosnost regálu min. 600kg; odstín bílý komaxit; součástí dodávky a montáže je i veškerý potřebný spojovací/ instalační materiál a koordinace s ostatními profesemi/ nábytkovými prvky/ podlahou; regály nutno kovit ke stěně proti překocení + v případě delší řady i mezi sebou
N-2022 | regál 5-polic | 1000/500/1850 mm |  | 19 | ks |  | 0
regál, 1000x500xcca1850mm; univerzální šroubovaný kovový regál, 5ks polohovatelných polic po 50mm, nosnost á police min. 100kg, celková nosnost regálu min. 600kg; odstín bílý komaxit; součástí dodávky a montáže je i veškerý potřebný spojovací/ instalační materiál a koordinace s ostatními profesemi/ nábytkovými prvky/ podlahou; regály nutno kovit ke stěně proti překocení + v případě delší řady i mezi sebou
KP-1126 | stůl mycí - 2-dřez, skříňový, zadní límec NR | 2600/600/850mm |  | 1 | ks |  | 0
lisovaný 2-dřez (min. 2x400/400/250mm), povrch nerezového materiálu musí být upraven tak, aby na něm nedocházelo při čištění k ulpívání čistících materiálů, hygienicky udržovatelný
možnost výškově přenastavit nohy až o 20 mm, zadní límec, dvířka stolu posuvná, uzamykatelná, police, celonerezové provedení, tl. nerezového plechu 1,5 mm, rádiusové provedení dřezů, vevaření dřezu musí být provedeno s vybroušeným bezespárovým napojením bez vizuální možnosti zjištění místa napojení
vyrobeny z austenitické nerezavějící oceli 18Cr/10Ni jakosti dle ČSN 17240,17241, DIN W.Nr.1.4301, ASTM AISI304
KP-1183 | skříňka nástěnná uzavřená s jednou policí - NR | 1300/350/600mm |  | 2 | ks |  | 0
povrch nerezového materiálu musí být upraven tak, aby na něm nedocházelo při čištění k ulpívání čistících materiálů, hygienicky udržovatelný
dvířka posuvná, uzamykatelná, celonerezové provedení, tl. nerezového plechu 1,5 mm
1x police; včetně upevnění na zeď
vyrobeny z austenitické nerezavějící oceli 18Cr/10Ni jakosti dle ČSN 17240,17241, DIN W.Nr.1.4301, ASTM AISI304
TP-0150 | jímka na sádru |  |  | 1 | ks |  | 0
jímka vyrobena z nerezového materiálu; slouží k zachycení sádry a dalších hrubých nečistot; vhodné i pro agresivní materiály; napojení na odpad - umístění mezi dřezem a odpadem; rozměr cca 500/250/230mm
0
STANDARD - MATERIÁLY A ZPRACOVÁNÍ NEREZOVÉHO NÁBYTKU
Následující specifikace se vztahují na všechny položky zmíněné dále, které jsou zkonstruované na míru.
Všechny použité materiály musí být nové a musí mít nejvyšší kvalitu, schválenou pro dané odvětví, jakož i musejí odpovídat specifikovaným jakostním normám.
Nerezovou ocelí se rozumí austenitická chromniklová ocel 18/10 (DIN W.Nr.1.4301, ASTM AISI304). Musí odpovídat předem stanovené min tloušťce dle norem
Nepřipouští se použití žádných plastových tvarovek, panty, madla, držáky skel, zátky pojezdů apod.)
Veškeré kovové zařízení musí být ochranně pospojováno (pracovní stoly i police).
Desky pracovní stolové Pracovní desky i dřezy musí být vyrobeny z austenitické nerezavějící oceli 18Cr/10Ni jakosti dle ČSN 17240,17241,DIN W.Nr.1.4301, ASTM AISI304 s atesty pro použití ke styku s potravinami. Síla použitého materiálu desky min. 1,5 mm s nerez výztuhami. Rádius na přední straně desky min.R 15 mm. zadní a boční límce ke stěnám rádius min. R 15 mm. .Deska musí být plně zavařena a vybroušena a bez nebo s límcem-límci i po straně a ze zadní strany jsou límce plně uzavřené. Desky budou opatřeny povrchovou úpravou broušenou se zrnem o hodnotě 240. Svaření a následné vybroušení svislých rohů desky o tloušťkách 50 mm a dle přání i jiného rozměru, je provedeno s napojením na uvedenou hodnotu brusu. U desek musí být provedeny podhyby pod úhlem 45 stupňů a v návaznosti na podnoží stolů jsou tyto plně uzavřené. Deska tak musí tvořit s podnožím kompaktní celek vyhovující nejpřísnějším hygienickým předpisům.
Desky pracovní dřezové Pracovní desky musí být opatřeny vevařenými rádiusovými dřezy ( síla mat. min 1,5 mm, nepřípustné hranaté provedení). Vevaření dřezu musí být provedeno s vybroušeným bezespárovým napojením bez vizuální možnosti zjištění místa tohoto napojení. Generelně - kolem dřezů bude proveden vždy prolis. Síla použitého materiálu desky min. 1,5 mm s nerez výztuhami. Rádius na přední straně desky min. R 15 mm. zadní a boční límce ke stěnám rádius min. R 15 mm. U všech technologických dřezů bude použit celokovový sifon/sedlo – odpad prům. 98 mm. s přepadem
Zásuvky nábytku Jsou vyohýbané z jednoho kusu s radiusy. Uchyceny jsou na nerezových teleskopických trojdílných držácích pro možnost plného vysunutí zásuvek. Nosnost zásuvky min. 50 kg. Uzamykatelná nebo neuzamykatelná čela zásuvek musí být uzavřená a beze spár a musí mít vyohýbané madlo. Zásuvky budou provedeny buď v bloku a jako zásuvkový blok budou použity u stolů nebo budou používány jednotlivě a včetně nerezového krytu jsou umístěny pod deskou stolu samostatně nebo vedle sebe.
Nerezové stoly Budou tvořeny pracovní nerezovou deskou a podnožím různého osazení – např. pouze vlastním podnožím nebo podnožím s odkládací nerezovou policí nebo i s bočním a zadním oplechováním nebo uzavřeným podnožím, opatřeným dvířky posuvnými nebo uchycenými na nerezových pantech (nepřípustné plastové) nebo se zásuvkovým blokem. U Provedení skříňkového tzn ze třech stran zaplechován s policí, bez police, s čelními dvířky apod. bude dodáno bezespárové a plně zavařené hygienické skříňkové provedení v provedení H1 dle DIN 18865-9. (Pozn. Nepřípustné spáry v podestavbách skříňkových stolů) Pro podnoží bude rovněž použity nerezové materiály z austenitické nerezavějící oceli 18Cr/10Ni jakosti dle ČSN 17240,17241,DIN W.Nr.1.4301, ASTM AISI304 s atesty pro použití ke styku s potravinami. Pro nohy bude použitý jäcklový materiál 40/40 mm o tloušťce stěny 1,25-1,5 mm. Pro oplechování bude použit nerezový plech o tloušťce min.1 mm a pro police nerezové výztuhy s tím, že police bude přivařena k nosné konstrukci stolu nebo bokům stolu. Podnoží musí být opatřeno nosnými stavitelnými nožičkami z plastu o možnosti regulace výšky stolu v rozmezí až 30mm.Ve standardu nesmí být žádné spoje provedeny nýtováním. Jsou provedeny pouze svářením pod ochrannou atmosférou argonu a řádně očištěny od svařování.
Regály Regály musí být dodány z austenitické nerezavějící oceli 18Cr/10Ni jakosti dle ČSN 17240,17241,DIN W.Nr.1.4301, ASTM 304. Přestavitelné nebo s pevně přivařenými nosnými policemi s nerez výztuhami. Nohy regálů jäckl 30/30 mm o tloušťce 1,5 mm. Pevné a přestavitelné regály budou opatřeny opatřeny stavitelnými nosnými umělohmotnými nožičkami s možností výškového nastavení v rozsahu 25 mm. Nosnost police mi. 100 kg.
Nástěnné police Nástěnné police musí umožňovat jednoduché přestavení polic bez použití nářadí. Kotvící šrouby nosných lišt police musí být překryty zátkou.