## Rekapitulace
REKAPITULACE
Stavba: Most přes řeku Rolavu na cyklostezce Přebuz-Chaloupky
Stavba: Most přes řeku Rolavu na cyklostezce Přebuz-Chaloupky DSP/PDPS, 9/2022
Kód položky
Cena bez DPH: | 0
DPH: | 0
Cena s DPH: | 0
Název | CENA bez DPH [Kč] | DPH (21%) [Kč] | CENA s DPH [Kč]
Most přes řeku Rolavu na cyklostezce Přebuz-Chaloupky | 0 | 0 | 0
bourání pozůstatků kamenné zídky levobřežní návodní strana-dl.11,0m,šířka 0,7m,výška 1,2m bourání líce kamenných opěr a křídel-levobřežní,dl.9,0m,výška 3,0m,tl.0,6m bourání líce kamenných opěr a křídel-pravobřežní,dl.9,0m,výška 2,7m,tl.0,6m

## obsah
SOUPIS PRACÍ | [8 empty] | 0
Stavba: Most přes řeku Rolavu na cyklostezce Přebuz-Chaloupky
Podrobná specifikace položek www.sfdi.cz/pravidla-metodiky-a-ceniky/cenove-databaze/ pokud není vzorec výpočtu, hodnota převzata z výkresu
Poř. číslo | Kód položky | Varianta položky | Cenová soustava | Název položky | MJ | Množství | Cena
[7 empty] | Jednotková | Celkem
1 | 2 | 3 | 4 | 5 | 6 | 7 | 8 | 9
1 | 015170 |  | OTSKP 2022 | POPLATKY ZA LIKVIDACI ODPADŮ NEKONTAMINOVANÝCH - 17 02 01 DŘEVO PO STAVEBNÍM POUŽITÍ, Z DEMOLIC | T | 1.701 |  | 0
|  |  | Popis: | stávající dřevěné pražce nenapuštěné, 2,43m3*700kg/m3
|  |  | Výměra: | 2,43*700/1000
|  |  | Techn.spec.: | 1. Položka obsahuje: – veškeré poplatky provozovateli skládky, recyklační linky nebo jiného zařízení na zpracování nebo likvidaci odpadů související s převzetím, uložením, zpracováním nebo likvidací odpadu 2. Položka neobsahuje: – náklady spojené s dopravou odpadu z místa stavby na místo převzetí provozovatelem skládky, recyklační linky nebo jiného zařízení na zpracování nebo likvidaci odpadů 3. Způsob měření: Tunou se rozumí hmotnost odpadu vytříděného v souladu se zákonem č. 541/2020 Sb., o nakládání s odpady, v platném znění.
2 | 027121 |  | OTSKP 2022 | PROVIZORNÍ PŘÍSTUPOVÉ CESTY - ZŘÍZENÍ | m2 | 225 |  | 0
|  |  | Popis: | Provizorní sjezd+brod po celou dobu stavby, viz koordinační situace provizorní sjezd (174+31=205m2): -silniční panely 3/1/tl.180mm, 129,0m2 -směsný recyklát v šířce 4,0m, tl.100mm, 174+31m2 -geomříž dvouosá 20/20, 174+31m2 -směsný recyklát v šířce 4,0m, tl.100mm, 174+31m2 -netkaná geotextílie pro separaci 300g/m2, 174+31m2 provizorní brod (20m2): -silniční panely 3/1/tl.180mm, 15m2 - štěrkodrť ŠDB 0/63, tl.200mm, 20m2 - netkaná geotextílie pro separaci 300g/m2, 20m2
|  |  | Výměra: | 205+20
|  |  | Techn.spec.: | zahrnuje veškeré náklady spojené s objednatelem požadovanými pracemi
3 | 027123 |  | OTSKP 2022 | PROVIZORNÍ PŘÍSTUPOVÉ CESTY - ZRUŠENÍ | m2 | 225 |  | 0
|  |  | Popis: | zrušení a uvedení do původního stavu pol. 027121
|  |  | Výměra: | 205+20
|  |  | Techn.spec.: | zahrnuje veškeré náklady spojené s objednatelem požadovanými pracemi
4 | 02720 |  | OTSKP 2022 | POMOC PRÁCE ZŘÍZ NEBO ZAJIŠŤ REGULACI A OCHRANU DOPRAVY | KPL | 1 |  | 0
|  |  | Popis: | DIO-dopravně inženýrská opatření, viz výkres D.15 2*B1, 2xB30, 2*Z2, IP10a+E3a("870m")
|  |  | Výměra: | 1
|  |  | Techn.spec.: | zahrnuje veškeré náklady spojené s objednatelem požadovanými zařízeními
5 | 02911 |  | OTSKP 2022 | OSTATNÍ POŽADAVKY - GEODETICKÉ ZAMĚŘENÍ | KUS | 1 |  | 0
|  |  | Popis: | vytyčení stavby v rozsahu projektové dokumentace s napojením na S-JTSK a Bpv, vytyčení sítí, zaměření skutečného provedení stavby jako podklad pro zpracování DSPS
|  |  | Výměra: | komplet za dobu celé stavby
|  |  | Techn.spec.: | zahrnuje veškeré náklady spojené s objednatelem požadovanými pracemi
6 | 02914 |  | OTSKP 2022 | OSTATNÍ POŽADAVKY - BOD ZÁKLADNÍ VYTYČOVACÍ SÍTĚ | KS | 1 |  | 0
|  |  | Popis: | nový nivelační bod pořadu, zajistit náhradu zničeného bodu nivelačního pořadu u zeměměřického ústavu, viz souhrnná TZ, str.7
|  |  | Výměra: | 1 kus
|  |  | Techn.spec.: | oceněno jako celková částka ze samostatného soupisu prací jako nedílné součásti projektu základní vytyčovací sítě
7 | 02940 |  | OTSKP 2022 | OSTATNÍ POŽADAVKY - VYPRACOVÁNÍ DOKUMENTACE | KPL | 1 |  | 0
|  |  | Popis: | Vypracování a schválení havarijního a povodňového plánu před zahájením stavby
Výměra:
|  |  | Techn.spec.: | zahrnuje veškeré náklady spojené s objednatelem požadovanými pracemi
8 | 029412 |  | OTSKP 2022 | OSTATNÍ POŽADAVKY - VYPRACOVÁNÍ MOSTNÍHO LISTU | KUS | 1 |  | 0
Popis:
Výměra:
|  |  | Techn.spec.: | zahrnuje veškeré náklady spojené s objednatelem požadovanými pracemi
9 | 02943 |  | OTSKP 2022 | OSTATNÍ POŽADAVKY - VYPRACOVÁNÍ RDS | KPL | 1 |  | 0
|  |  | Popis: | dokumentace vypracovana v počtu 6 paré v tištěné formě + 1 el. forma na CD
Výměra:
|  |  | Techn.spec.: | zahrnuje veškeré náklady spojené s objednatelem požadovanými pracemi
10 | 02944 |  | OTSKP 2022 | OSTAT POŽADAVKY - DOKUMENTACE SKUTEČ PROVEDENÍ V DIGIT FORMĚ | KPL | 1 |  | 0
|  |  | Popis: | dokumentace vypracovana v počtu 6 paré v tištěné formě + 1 el. forma na CD
Výměra:
|  |  | Techn.spec.: | zahrnuje veškeré náklady spojené s objednatelem požadovanými pracemi
11 | 02945 |  | OTSKP 2022 | OSTAT POŽADAVKY - GEOMETRICKÝ PLÁN | KUS | 1 |  | 0
|  |  | Popis: | vypracování geometrického oddělovacího plánu pro trvalé zábory, vypracování v 6 vyhotoveních
Výměra:
|  |  | Techn.spec.: | položka zahrnuje: - přípravu podkladů, vyhotovení žádosti pro vklad na katastrální úřad - polní práce spojené s vyhotovením geometrického plánu - výpočetní a grafické kancelářské práce - úřední ověření výsledného elaborátu - schválení návrhu vkladu do katastru nemovitostí příslušným katastrálním úřadem
12 | 02950 |  | OTSKP 2022 | OSTATNÍ POŽADAVKY - POSUDKY, KONTROLY, REVIZNÍ ZPRÁVY | KPL | 1 |  | 0
|  |  | Popis: | vypracování 1. hlavní mostní prohlídky po rekonstrukci vč. zajištění zpřístupnění konstrukce
Výměra:
|  |  | Techn.spec.: | zahrnuje veškeré náklady spojené s objednatelem požadovanými pracemi
13 | 02960 |  | OTSKP 2022 | OSTATNÍ POŽADAVKY - ODBORNÝ DOZOR | KPL | 1 |  | 0
|  |  | Popis: | Ověření geologie základové spáry odborně způsobilým geologem v oboru inženýrská geologie
Výměra:
|  |  | Techn.spec.: | zahrnuje veškeré náklady spojené s objednatelem požadovaným dozorem
14 | 02991 |  | OTSKP 2022 | OSTATNÍ POŽADAVKY - INFORMAČNÍ TABULE | KUS | 1 |  | 0
|  |  | Popis: | základní informační tabule o stavbě
Výměra:
|  |  | Techn.spec.: | položka zahrnuje: - dodání a osazení informačních tabulí v předepsaném provedení a množství s obsahem předepsaným zadavatelem - veškeré nosné a upevňovací konstrukce - základové konstrukce včetně nutných zemních prací - demontáž a odvoz po skončení platnosti - případně nutné opravy poškozených čátí během platnosti
15 | 11130 |  | OTSKP 2022 | SEJMUTÍ DRNU | M2 | 1030 |  | 0
|  |  | Popis: | na ploše obvodu staveniště, uložení na dočasnou skládku na staveništi LB - plocha 280,0m2 PB - plocha 750,0m2
|  |  | Výměra: | 280+750
|  |  | Techn.spec.: | včetně vodorovné dopravy a uložení na skládku
16 | 112017 |  | OTSKP 2022 | KÁCENÍ STROMŮ D KMENE DO 0,5M S ODSTRANĚNÍM PAŘEZŮ, ODVOZ DO 16KM | KUS | 5 |  | 0
|  |  | Popis: | označení viz koordinační situace
|  |  | Výměra: | 5ks
|  |  | Techn.spec.: | Kácení stromů se měří v [ks] poražených stromů (průměr stromů se měří ve výšce 1,3m nad terénem) a zahrnuje zejména: - poražení stromu a osekání větví - spálení větví na hromadách nebo štěpkování - dopravu a uložení kmenů, případné další práce s nimi dle pokynů zadávací dokumentace Odstranění pařezů se měří v [ks] vytrhaných nebo vykopaných pařezů a zahrnuje zejména: - vytrhání nebo vykopání pařezů - veškeré zemní práce spojené s odstraněním pařezů - dopravu a uložení pařezů, případně další práce s nimi dle pokynů zadávací dokumentace - zásyp jam po pařezech
17 | 11512 |  | OTSKP 2022 | ČERPÁNÍ VODY DO 1000 L/MIN | HOD | 200 |  | 0
|  |  | Popis: | čerpání ze dna stavební jámy pro O1 i O2 do doby zásypu vybetonovaného základu opěr a křídel, předpoklad 10dní, počítána denní pracovní doba 10 hodin
|  |  | Výměra: | 2*10*10
|  |  | Techn.spec.: | Položka čerpání vody na povrchu zahrnuje i potrubí, pohotovost záložní čerpací soupravy a zřízení čerpací jímky. Součástí položky je také následná demontáž a likvidace těchto zařízení
18 | 121101 |  | OTSKP 2022 | SEJMUTÍ ORNICE NEBO LESNÍ PŮDY S ODVOZEM DO 1KM | M3 | 206 |  | 0
|  |  | Popis: | sejmutí ornice tl.200mm na ploše obvodu staveniště, uložení na dočasnou skládku na staveništi
|  |  | Výměra: | LB - plocha 280,0m2 PB - plocha 750,0m2
|  |  | Techn.spec.: | položka zahrnuje sejmutí ornice bez ohledu na tloušťku vrstvy a její vodorovnou dopravu nezahrnuje uložení na trvalou skládku
19 | 131731 |  | OTSKP 2022 | HLOUBENÍ JAM ZAPAŽ I NEPAŽ TŘ. I, ODVOZ DO 1KM | M3 | 657 |  | 0
|  |  | Popis: | LB opěra celkem: 358,0m3 PB opěra celkem: 299,0m3
|  |  | Výměra: | 358+299
|  |  | Techn.spec.: | položka zahrnuje: - vodorovná a svislá doprava, přemístění, přeložení, manipulace s výkopkem - kompletní provedení vykopávky nezapažené i zapažené - ošetření výkopiště po celou dobu práce v něm vč. klimatických opatření - ztížení vykopávek v blízkosti podzemního vedení, konstrukcí a objektů vč. jejich dočasného zajištění - ztížení pod vodou, v okolí výbušnin, ve stísněných prostorech a pod. - příplatek za lepivost - těžení po vrstvách, pásech a po jiných nutných částech (figurách) - čerpání vody vč. čerpacích jímek, potrubí a pohotovostní čerpací soupravy (viz ustanovení k pol. 1151,2) - potřebné snížení hladiny podzemní vody - těžení a rozpojování jednotlivých balvanů - vytahování a nošení výkopku - svahování a přesvah. svahů do konečného tvaru, výměna hornin v podloží a v pláni znehodnocené klimatickými vlivy - ruční vykopávky, odstranění kořenů a napadávek - pažení, vzepření a rozepření vč. přepažování (vyjma štětových stěn) - úpravu, ochranu a očištění dna, základové spáry, stěn a svahů - odvedení nebo obvedení vody v okolí výkopiště a ve výkopišti - třídění výkopku - veškeré pomocné konstrukce umožňující provedení vykopávky (příjezdy, sjezdy, nájezdy, lešení, podpěr. konstr., přemostění, zpevněné plochy, zakrytí a pod.) - nezahrnuje uložení zeminy (na skládku, do násypu) ani poplatky za skládku, vykazují se v položce č.0141**
20 | 17411 |  | OTSKP 2022 | ZÁSYP JAM A RÝH ZEMINOU SE ZHUTNĚNÍM | M3 | 657 |  | 0
|  |  | Popis: | zpětný zásyp za opěrami, kolem opěr, násyp komunikace na předpolích po pláň, se zhutněním, použít stávající materiál z výkopu, viz 131731 LB opěra celkem: 358,0m3 PB opěra celkem: 299,0m3
|  |  | Výměra: | 358+299
|  |  | Techn.spec.: | položka zahrnuje: - kompletní provedení zemní konstrukce vč. výběru vhodného materiálu - úprava ukládaného materiálu vlhčením, tříděním, promícháním nebo vysoušením, příp. jiné úpravy za účelem zlepšení jeho mech. vlastností - hutnění i různé míry hutnění - ošetření úložiště po celou dobu práce v něm vč. klimatických opatření - ztížení v okolí vedení, konstrukcí a objektů a jejich dočasné zajištění - ztížení provádění vč. hutnění ve ztížených podmínkách a stísněných prostorech - ztížené ukládání sypaniny pod vodu - ukládání po vrstvách a po jiných nutných částech (figurách) vč. dosypávek - spouštění a nošení materiálu - výměna částí zemní konstrukce znehodnocené klimatickými vlivy - ruční hutnění - udržování úložiště a jeho ochrana proti vodě - odvedení nebo obvedení vody v okolí úložiště a v úložišti - veškeré pomocné konstrukce umožňující provedení zemní konstrukce (příjezdy, sjezdy, nájezdy, lešení, podpěrné konstrukce, přemostění, zpevněné plochy, zakrytí a pod.)
21 | 18214 |  | OTSKP 2022 | ÚPRAVA POVRCHŮ SROVNÁNÍM ÚZEMÍ V TL DO 0,25M | M2 | 1030 |  | 0
|  |  | Popis: | konečná úprava terénu před zpětným ohumusováním na ploše obvodu stavby mimo most a komunikaci LB - plocha 280,0m2 PB - plocha 750,0m2
|  |  | Výměra: | 280+750
|  |  | Techn.spec.: | položka zahrnuje srovnání výškových rozdílů terénu
22 | 18110 |  | OTSKP 2022 | ÚPRAVA PLÁNĚ SE ZHUTNĚNÍM V HORNINĚ TŘ. I | M2 | 228 |  | 0
|  |  | Popis: | komunikace před a za mostem LB - plocha 75,0m2 PB - plocha 153,0m2
|  |  | Výměra: | 75+153
|  |  | Techn.spec.: | položka zahrnuje úpravu pláně včetně vyrovnání výškových rozdílů. Míru zhutnění určuje projekt.
23 | 18233 |  | OTSKP 2022 | ROZPROSTŘENÍ ORNICE V ROVINĚ V TL DO 0,20M | M2 | 1030 |  | 0
|  |  | Popis: | zpětné rozprostření ornice, plocha dle pol.č.18214 LB - plocha 280,0m2 PB - plocha 750,0m2
|  |  | Výměra: | 280+750
|  |  | Techn.spec.: | položka zahrnuje: nutné přemístění ornice z dočasných skládek vzdálených do 50m rozprostření ornice v předepsané tloušťce v rovině a ve svahu do 1:5
24 | 18241 |  | OTSKP 2022 | ZALOŽENÍ TRÁVNÍKU RUČNÍM VÝSEVEM | M2 | 1030 |  | 0
|  |  | Popis: | osetí ornice travním semenem na ochranu půdy, plocha dle pol.č.18233 LB - plocha 280,0m2 PB - plocha 750,0m2
|  |  | Výměra: | 280+750
|  |  | Techn.spec.: | Zahrnuje dodání předepsané travní směsi, její výsev na ornici, zalévání, první pokosení, to vše bez ohledu na sklon terénu
25 | 212635 |  | OTSKP 2022 | TRATIVODY KOMPL Z TRUB Z PLAST HM DN DO 150MM, RÝHA TŘ I | M | 19 |  | 0
|  |  | Popis: | trativody na rubu nižšího křídla u obou opěr, viz příloha C.3, D.5
|  |  | Výměra: | 10+9
|  |  | Techn.spec.: | Položka platí pro kompletní konstrukce trativodů a zahrnuje zejména: - výkop rýhy předepsaného tvaru v dané třídě těžitelnosti, výplň, zásyp trativodu včetně dopravy, uložení přebytečného materiálu, dodávky předepsaného materiálu pro výplň a zásyp - zřízení spojovací vrstvy - zřízení podkladu a lože trativodu z předepsaného materiálu - dodávka a uložení trativodu předepsaného materiálu a profilu - obsyp trativodu předepsaným materiálem - ukončení trativodu zaústěním do potrubí nebo vodoteče, případně vybudování ukončujícího objektu (kapličky) dle VL - veškerý materiál, výrobky a polotovary, včetně mimostaveništní a vnitrostaveništní dopravy - nezahrnuje opláštění z geotextilie, fólie
26 | 21331 |  | OTSKP 2022 | DRENÁŽNÍ VRSTVY Z BETONU MEZEROVITÉHO (DRENÁŽNÍHO) | M3 | 1.26 |  | 0
|  |  | Popis: | obetonování příčné drenáže za opěrami 0,3*0,3*7m, viz příloha D.3
|  |  | Výměra: | 2*0,3*0,3*7
|  |  | Techn.spec.: | Položka zahrnuje: - dodávku předepsaného materiálu pro drenážní vrstvu, včetně mimostaveništní a vnitrostaveništní dopravy - provedení drenážní vrstvy předepsaných rozměrů a předepsaného tvaru
27 | 261812 |  | OTSKP 2022 | VRTY PRO KOTVENÍ A INJEKTÁŽ TŘ III A IV NA POVRCHU D DO 16MM | M | 3.5 |  | 0
|  |  | Popis: | vrty pro nízkotlakou injektáž poslední ložné vrstvy kamenného zdiva, cca po 1m, hloubka 350mm 5 vrtů / opěru, 2 opěry
|  |  | Výměra: | 2*5*0,35
|  |  | Techn.spec.: | položka zahrnuje: přemístění, montáž a demontáž vrtných souprav svislou dopravu zeminy z vrtu vodorovnou dopravu zeminy bez uložení na skládku případně nutné pažení dočasné (včetně odpažení) i trvalé
28 | 281611 |  | OTSKP 2022 | INJEKTOVÁNÍ NÍZKOTLAKÉ Z CEMENTOVÝCH POJIV NA POVRCHU | M3 | 0.096 |  | 0
|  |  | Popis: | nízkotlaká injektáž poslední ložné vrstvy mezi úložným prahem a poslední řadou kamenného obkladu, stejné požadavky jako spárovací hmota dl.spáry 2*6,0m, tl.spáry 40mm, hloubka spáry 400mm, předpoklad 1/2 objemu spáry injektáže
|  |  | Výměra: | 2*6*0,04*0,4*0,5
|  |  | Techn.spec.: | Položka injektážních prací obsahuje kompletní práce, mimo zřízení vrtů (vykazují se položkami 261, 262), které jsou nutné pro předepsanou funkci injektáže (statickou, těsnící a pod.).Položka obsahuje vodní tlakové zkoušky před a po injektáži. Položka zahrnuje veškerý materiál, výrobky a polotovary, včetně mimostaveništní a vnitrostaveništní dopravy (rovněž přesuny), včetně naložení a složení, případně s uložením
29 | 27152 |  | OTSKP 2022 | POLŠTÁŘE POD ZÁKLADY Z KAMENIVA DRCENÉHO | M3 | 26.4 |  | 0
|  |  | Popis: | podkladní vrstva z drceného kameniva pod podkladním betonem opěr, ŠD frakce 0/63 s hutněním na id=0,85 až 0,90, položka bude čerpána pouze v případě nezastižení předpokládaného poloskalního podloží a v rozsahu schváleném AD+TDI, předpoklad max.tl.400mm plocha podkladního betonu O1=33,0m2 plocha podkladního betonu O2=33,0m2
|  |  | Výměra: | (33+33)*0,4
|  |  | Techn.spec.: | položka zahrnuje dodávku předepsaného kameniva, mimostaveništní a vnitrostaveništní dopravu a jeho uložení není-li v zadávací dokumentaci uvedeno jinak, jedná se o nakupovaný materiál
30 | 272325 |  | OTSKP 2022 | ZÁKLADY ZE ŽELEZOBETONU DO C30/37 | M3 | 27.4 |  | 0
|  |  | Popis: | základ opěr C30/37 O1-pravý břeh 13,90m3 O2-levý břeh 13,50m3
|  |  | Výměra: | 13,9+13,5
|  |  | Techn.spec.: | - dodání čerstvého betonu (betonové směsi) požadované kvality, jeho uložení do požadovaného tvaru při jakékoliv hustotě výztuže, konzistenci čerstvého betonu a způsobu hutnění, ošetření a ochranu betonu, - zhotovení nepropustného, mrazuvzdorného betonu a betonu požadované trvanlivosti a vlastností, - užití potřebných přísad a technologií výroby betonu, - zřízení pracovních a dilatačních spar, včetně potřebných úprav, výplně, vložek, opracování, očištění a ošetření, - bednění požadovaných konstr. (i ztracené) s úpravou dle požadované kvality povrchu betonu, včetně odbedňovacích a odskružovacích prostředků, - podpěrné konstr. (skruže) a lešení všech druhů pro bednění, uložení čerstvého betonu, výztuže a doplňkových konstr., vč. požadovaných otvorů, ochranných a bezpečnostních opatření a základů těchto konstrukcí a lešení, - vytvoření kotevních čel, kapes, nálitků, a sedel, - zřízení všech požadovaných otvorů, kapes, výklenků, prostupů, dutin, drážek a pod., vč. ztížení práce a úprav kolem nich, - úpravy pro osazení výztuže, doplňkových konstrukcí a vybavení, - úpravy povrchu pro položení požadované izolace, povlaků a nátěrů, případně vyspravení, - ztížení práce u kabelových a injektážních trubek a ostatních zařízení osazovaných do betonu, - konstrukce betonových kloubů, upevnění kotevních prvků a doplňkových konstrukcí, - nátěry zabraňující soudržnost betonu a bednění, - výplň, těsnění a tmelení spar a spojů, - opatření povrchů betonu izolací proti zemní vlhkosti v částech, kde přijdou do styku se zeminou nebo kamenivem, - případné zřízení spojovací vrstvy u základů, - úpravy pro osazení zařízení ochrany konstrukce proti vlivu bludných proudů,
31 | 272365 |  | OTSKP 2022 | VÝZTUŽ ZÁKLADŮ Z OCELI 10505, B500B | T | 4.384 |  | 0
|  |  | Popis: | 160 kg/m3 z pol.č.272325
|  |  | Výměra: | 160*pol.č.272325 / 1000
|  |  | Techn.spec.: | Položka zahrnuje veškerý materiál, výrobky a polotovary, včetně mimostaveništní a vnitrostaveništní dopravy (rovněž přesuny), včetně naložení a složení, případně s uložením - dodání betonářské výztuže v požadované kvalitě, stříhání, řezání, ohýbání a spojování do všech požadovaných tvarů (vč. armakošů) a uložení s požadovaným zajištěním polohy a krytí výztuže betonem, - veškeré svary nebo jiné spoje výztuže, - pomocné konstrukce a práce pro osazení a upevnění výztuže, - zednické výpomoci pro montáž betonářské výztuže, - úpravy výztuže pro osazení doplňkových konstrukcí, - ochranu výztuže do doby jejího zabetonování, - úpravy výztuže pro zřízení železobetonových kloubů, kotevních prvků, závěsných ok a doplňkových konstrukcí, - veškerá opatření pro zajištění soudržnosti výztuže a betonu, - vodivé propojení výztuže, které je součástí ochrany konstrukce proti vlivům bludných proudů, vyvedení do měřících skříní nebo míst pro měření bludných proudů (vlastní měřící skříně se uvádějí položkami SD 74), - povrchovou antikorozní úpravu výztuže, - separaci výztuže, - osazení měřících zařízení a úpravy pro ně, - osazení měřících skříní nebo míst pro měření bludných proudů.
32 | 285392 |  | OTSKP 2022 | DODATEČNÉ KOTVENÍ VLEPENÍM BETONÁŘSKÉ VÝZTUŽE D DO 16MM DO VRTŮ | KUS | 48 |  | 0
|  |  | Popis: | na úložných bločcích kolem kolejnice 48ks, vrt D20mm,hl.vrtu 100mm, trn D16-B500B,dl.150mm, viz příloha D.9
|  |  | Výměra: | 48
|  |  | Techn.spec.: | Položka zahrnuje: dodání výztuže předepsaného profilu a předepsané délky (do 600mm) provedení vrtu předepsaného profilu a předepsané délky (do 300mm) vsunutí výztuže do vyvrtaného profilu a její zalepení předepsaným pojivem případně nutné lešení
33 | 333213 |  | OTSKP 2022 | OBKLAD MOST OPĚR A KŘÍDEL Z LOM KAMENE | M3 | 10 |  | 0
|  |  | Popis: | kamenný obklad líce opěr a křídel z nakupovaného materiálu, (pokud nebude dostatek stávajícího materiálu, předpklad dokoupení 10m3 (položka bude čerpána dle skutečnosti a se souhlasem TDI+AD, včetně kotvení viz pol.333215
|  |  | Výměra: | 10
|  |  | Techn.spec.: | položka zahrnuje dodávku a osazení lomového kamene, jeho výběr a případnou úpravu, jeho případné kotvení se všemi souvisejícími materiály a pracemi, dodávku předepsané malty, spárování.
34 | 333215 |  | OTSKP 2022 | PŘEZDĚNÍ OPĚR A KŘÍDEL Z KAMENNÉHO ZDIVA | M3 | 54.3 |  | 0
|  |  | Popis: | kamenný obklad líce opěr a křídel ze stávajícího materiálu, včetně kotvení, D vrtu 16mm, hl.vrtu min.100mm, trn D12-B500B,dl.400mm, 368ks O1-líc opěry 6,2m3 O1-líc křídel 18,8m3 O2-líc opěry 7,2m3 O2-líc křídel 22,1m3
|  |  | Výměra: | 6,2+18,8+7,2+22,1
|  |  | Techn.spec.: | položka zahrnuje rozebrání stávajícího zdiva, nezbytnou manipulaci s rozebraným materiálem (nakládání, doprava, složení, očištění, odvoz nepoužitelného materiálu a suti), vyzdění z tohoto materiálu (bez dodávky nového) včetně dodávky předepsaného materiálu pro výplň spar.
35 | 333325 |  | OTSKP 2022 | MOSTNÍ OPĚRY A KŘÍDLA ZE ŽELEZOVÉHO BETONU DO C30/37 | M3 | 66.4 |  | 0
Popis:
|  |  | Výměra: | dřík opěr+křídla O1-pravý břeh 22,80m3 O2-levý břeh 26,60m3 úl.práh O1-4,30m3 O2-4,20m3 záv.zeď O1-2,10m3 O2-2,20m3 bločky O1-0,30m3 O2-0,30m3 křídla-dokončení O1-1,60m3 O2-2,00m3
|  |  | Techn.spec.: | - dodání čerstvého betonu (betonové směsi) požadované kvality, jeho uložení do požadovaného tvaru při jakékoliv hustotě výztuže, konzistenci čerstvého betonu a způsobu hutnění, ošetření a ochranu betonu, - zhotovení nepropustného, mrazuvzdorného betonu a betonu požadované trvanlivosti a vlastností, - užití potřebných přísad a technologií výroby betonu, - zřízení pracovních a dilatačních spar, včetně potřebných úprav, výplně, vložek, opracování, očištění a ošetření, - bednění požadovaných konstr. (i ztracené) s úpravou dle požadované kvality povrchu betonu, včetně odbedňovacích a odskružovacích prostředků, - podpěrné konstr. (skruže) a lešení všech druhů pro bednění, uložení čerstvého betonu, výztuže a doplňkových konstr., vč. požadovaných otvorů, ochranných a bezpečnostních opatření a základů těchto konstrukcí a lešení, - vytvoření kotevních čel, kapes, nálitků, a sedel, - zřízení všech požadovaných otvorů, kapes, výklenků, prostupů, dutin, drážek a pod., vč. ztížení práce a úprav kolem nich, - úpravy pro osazení výztuže, doplňkových konstrukcí a vybavení, - úpravy povrchu pro položení požadované izolace, povlaků a nátěrů, případně vyspravení, - ztížení práce u kabelových a injektážních trubek a ostatních zařízení osazovaných do betonu, - konstrukce betonových kloubů, upevnění kotevních prvků a doplňkových konstrukcí, - nátěry zabraňující soudržnost betonu a bednění, - výplň, těsnění a tmelení spar a spojů, - opatření povrchů betonu izolací proti zemní vlhkosti v částech, kde přijdou do styku se zeminou nebo kamenivem, - případné zřízení spojovací vrstvy u základů, - úpravy pro osazení zařízení ochrany konstrukce proti vlivu bludných proudů
36 | 333365 |  | OTSKP 2022 | VÝZTUŽ MOSTNÍCH OPĚR A KŘÍDEL Z OCELI 10505, B500B | T | 11.952 |  | 0
|  |  | Popis: | 180 kg/m3 z pol.č.333325
|  |  | Výměra: | 180*pol.č.333325 / 1000
|  |  | Techn.spec.: | Položka zahrnuje veškerý materiál, výrobky a polotovary, včetně mimostaveništní a vnitrostaveništní dopravy (rovněž přesuny), včetně naložení a složení, případně s uložením - dodání betonářské výztuže v požadované kvalitě, stříhání, řezání, ohýbání a spojování do všech požadovaných tvarů (vč. armakošů) a uložení s požadovaným zajištěním polohy a krytí výztuže betonem, - veškeré svary nebo jiné spoje výztuže, - pomocné konstrukce a práce pro osazení a upevnění výztuže, - zednické výpomoci pro montáž betonářské výztuže, - úpravy výztuže pro osazení doplňkových konstrukcí, - ochranu výztuže do doby jejího zabetonování, - úpravy výztuže pro zřízení železobetonových kloubů, kotevních prvků, závěsných ok a doplňkových konstrukcí, - veškerá opatření pro zajištění soudržnosti výztuže a betonu, - vodivé propojení výztuže, které je součástí ochrany konstrukce proti vlivům bludných proudů, vyvedení do měřících skříní nebo míst pro měření bludných proudů (vlastní měřící skříně se uvádějí položkami SD 74), - povrchovou antikorozní úpravu výztuže, - separaci výztuže, - osazení měřících zařízení a úpravy pro ně, - osazení měřících skříní nebo míst pro měření bludných proudů.
37 | 348952 |  | OTSKP 2022 | ZÁBRADLÍ ZE DŘEVA TVRDÉHO | M3 | 2.1 |  | 0
|  |  | Popis: | zábradlí na mostě i mimo most, dub D30, podrobně viz technická zpráva
|  |  | Výměra: | na mostě: 1,25m3 mimo most: 0,85m3
|  |  | Techn.spec.: | - dílenská dokumentace, včetně technologického předpisu spojování, - dodání materiálu v požadované kvalitě a výroba konstrukce (včetně pomůcek, přípravků a prostředků pro výrobu) bez ohledu na náročnost a její hmotnost, - dodání spojovacího materiálu, - zřízení montážních a dilatačních spojů, spar, včetně potřebných úprav, vložek, opracování, očištění a ošetření, - podpěr. konstr. a lešení všech druhů pro montáž konstrukcí i doplňkových, včetně požadovaných otvorů, ochranných a bezpečnostních opatření a základů pro tyto konstrukce a lešení, - montáž konstrukce na staveništi, včetně montážních prostředků a pomůcek a zednických výpomocí, - výplň, těsnění a tmelení spar a spojů, - všechny druhy ocelového kotvení, - dílenskou přejímku a montážní prohlídku, včetně požadovaných dokladů, - zřízení kotevních otvorů nebo jam, nejsou-li částí jiné konstrukce, - osazení kotvení nebo přímo částí konstrukce do podpůrné konstrukce nebo do zeminy, - výplň kotevních otvorů (příp. podlití patních desek) maltou, betonem nebo jinou speciální hmotou, vyplnění jam zeminou, - veškeré úpravy dřeva pro zlepšení jeho užitných vlastností (impregnace, zpevňování a pod.), - zvláštní spojovací prostředky, rozebíratelnost konstrukce,
38 | 413952 |  | OTSKP 2022 | STROPNÍ NOSNÍKY ZE DŘEVA TVRDÉHO | M3 | 4.84 |  | 0
|  |  | Popis: | dubová mostovka, dub D30, podrobně viz technická zpráva, včetně spojů-speciální stavební vruty s talířovou hlavou 8x220, 448ks, třída provozu 3 (zvýšené množství zinku)
|  |  | Výměra: | 4.84
|  |  | Techn.spec.: | - dílenská dokumentace, včetně technologického předpisu spojování, - dodání materiálu v požadované kvalitě a výroba konstrukce (včetně pomůcek, přípravků a prostředků pro výrobu) bez ohledu na náročnost a její hmotnost, - dodání spojovacího materiálu, - zřízení montážních a dilatačních spojů, spar, včetně potřebných úprav, vložek, opracování, očištění a ošetření, - podpěr. konstr. a lešení všech druhů pro montáž konstrukcí i doplňkových, včetně požadovaných otvorů, ochranných a bezpečnostních opatření a základů pro tyto konstrukce a lešení, - montáž konstrukce na staveništi, včetně montážních prostředků a pomůcek a zednických výpomocí, - výplň, těsnění a tmelení spar a spojů, - všechny druhy ocelového kotvení, - dílenskou přejímku a montážní prohlídku, včetně požadovaných dokladů, - zřízení kotevních otvorů nebo jam, nejsou-li částí jiné konstrukce, - osazení kotvení nebo přímo částí konstrukce do podpůrné konstrukce nebo do zeminy, - výplň kotevních otvorů (příp. podlití patních desek) maltou, betonem nebo jinou speciální hmotou, vyplnění jam zeminou, - veškeré úpravy dřeva pro zlepšení jeho užitných vlastností (impregnace, zpevňování a pod.), - zvláštní spojovací prostředky, rozebíratelnost konstrukce,
39 | 413953 |  | OTSKP 2022 | STROPNÍ NOSNÍKY ZE DŘEVA LEPENÉHO | M3 | 4.8 |  | 0
|  |  | Popis: | BSH, GL28, NSi, podrobně viz technická zpráva
|  |  | Výměra: | 4.8
|  |  | Techn.spec.: | - dílenská dokumentace, včetně technologického předpisu spojování, - dodání materiálu v požadované kvalitě a výroba konstrukce (včetně pomůcek, přípravků a prostředků pro výrobu) bez ohledu na náročnost a její hmotnost, - dodání spojovacího materiálu, - zřízení montážních a dilatačních spojů, spar, včetně potřebných úprav, vložek, opracování, očištění a ošetření, - podpěr. konstr. a lešení všech druhů pro montáž konstrukcí i doplňkových, včetně požadovaných otvorů, ochranných a bezpečnostních opatření a základů pro tyto konstrukce a lešení, - montáž konstrukce na staveništi, včetně montážních prostředků a pomůcek a zednických výpomocí, - výplň, těsnění a tmelení spar a spojů, - všechny druhy ocelového kotvení, - dílenskou přejímku a montážní prohlídku, včetně požadovaných dokladů, - zřízení kotevních otvorů nebo jam, nejsou-li částí jiné konstrukce, - osazení kotvení nebo přímo částí konstrukce do podpůrné konstrukce nebo do zeminy, - výplň kotevních otvorů (příp. podlití patních desek) maltou, betonem nebo jinou speciální hmotou, vyplnění jam zeminou, - veškeré úpravy dřeva pro zlepšení jeho užitných vlastností (impregnace, zpevňování a pod.), - zvláštní spojovací prostředky, rozebíratelnost konstrukce,
40 | 451312 |  | OTSKP 2022 | PODKLADNÍ A VÝPLŇOVÉ VRSTVY Z PROSTÉHO BETONU C12/15 | M3 | 1.44 |  | 0
|  |  | Popis: | podkladek pod drenáž za opěrou, tl.0,20m,dl.6,0m, prům.výška 0,6m
|  |  | Výměra: | 2*0,20*6,0*0,6
|  |  | Techn.spec.: | - dodání čerstvého betonu (betonové směsi) požadované kvality, jeho uložení do požadovaného tvaru při jakékoliv hustotě výztuže, konzistenci čerstvého betonu a způsobu hutnění, ošetření a ochranu betonu, - zhotovení nepropustného, mrazuvzdorného betonu a betonu požadované trvanlivosti a vlastností, - užití potřebných přísad a technologií výroby betonu, - zřízení pracovních a dilatačních spar, včetně potřebných úprav, výplně, vložek, opracování, očištění a ošetření, - bednění požadovaných konstr. (i ztracené) s úpravou dle požadované kvality povrchu betonu, včetně odbedňovacích a odskružovacích prostředků, - podpěrné konstr. (skruže) a lešení všech druhů pro bednění, uložení čerstvého betonu, výztuže a doplňkových konstr., vč. požadovaných otvorů, ochranných a bezpečnostních opatření a základů těchto konstrukcí a lešení, - vytvoření kotevních čel, kapes, nálitků, a sedel, - zřízení všech požadovaných otvorů, kapes, výklenků, prostupů, dutin, drážek a pod., vč. ztížení práce a úprav kolem nich, - úpravy pro osazení výztuže, doplňkových konstrukcí a vybavení, - úpravy povrchu pro položení požadované izolace, povlaků a nátěrů, případně vyspravení, - ztížení práce u kabelových a injektážních trubek a ostatních zařízení osazovaných do betonu, - konstrukce betonových kloubů, upevnění kotevních prvků a doplňkových konstrukcí, - nátěry zabraňující soudržnost betonu a bednění, - výplň, těsnění a tmelení spar a spojů, - opatření povrchů betonu izolací proti zemní vlhkosti v částech, kde přijdou do styku se zeminou nebo kamenivem, - případné zřízení spojovací vrstvy u základů, - úpravy pro osazení zařízení ochrany konstrukce proti vlivu bludných proudů
41 | 451314 |  | OTSKP 2022 | PODKLADNÍ A VÝPLŇOVÉ VRSTVY Z PROSTÉHO BETONU C25/30 | M3 | 10 |  | 0
|  |  | Popis: | podkladní beton opěr
|  |  | Výměra: | podkl.beton C25/30 O1-pravý břeh 5,00m3 O2-levý břeh 5,00m3
|  |  | Techn.spec.: | - dodání čerstvého betonu (betonové směsi) požadované kvality, jeho uložení do požadovaného tvaru při jakékoliv hustotě výztuže, konzistenci čerstvého betonu a způsobu hutnění, ošetření a ochranu betonu, - zhotovení nepropustného, mrazuvzdorného betonu a betonu požadované trvanlivosti a vlastností, - užití potřebných přísad a technologií výroby betonu, - zřízení pracovních a dilatačních spar, včetně potřebných úprav, výplně, vložek, opracování, očištění a ošetření, - bednění požadovaných konstr. (i ztracené) s úpravou dle požadované kvality povrchu betonu, včetně odbedňovacích a odskružovacích prostředků, - podpěrné konstr. (skruže) a lešení všech druhů pro bednění, uložení čerstvého betonu, výztuže a doplňkových konstr., vč. požadovaných otvorů, ochranných a bezpečnostních opatření a základů těchto konstrukcí a lešení, - vytvoření kotevních čel, kapes, nálitků, a sedel, - zřízení všech požadovaných otvorů, kapes, výklenků, prostupů, dutin, drážek a pod., vč. ztížení práce a úprav kolem nich, - úpravy pro osazení výztuže, doplňkových konstrukcí a vybavení, - úpravy povrchu pro položení požadované izolace, povlaků a nátěrů, případně vyspravení, - ztížení práce u kabelových a injektážních trubek a ostatních zařízení osazovaných do betonu, - konstrukce betonových kloubů, upevnění kotevních prvků a doplňkových konstrukcí, - nátěry zabraňující soudržnost betonu a bednění, - výplň, těsnění a tmelení spar a spojů, - opatření povrchů betonu izolací proti zemní vlhkosti v částech, kde přijdou do styku se zeminou nebo kamenivem, - případné zřízení spojovací vrstvy u základů, - úpravy pro osazení zařízení ochrany konstrukce proti vlivu bludných proudů
42 | 451523 |  | OTSKP 2022 | VÝPLŇ VRSTVY Z KAMENIVA DRCENÉHO, INDEX ZHUTNĚNÍ ID DO 0,9 | M3 | 20.08 |  | 0
|  |  | Popis: | Kryt a podkladní vrstva komunikace na předpolích, viz příloha D.05 - drcené kamenivo DK 4/8, tl.50mm (plocha 168+83) - směs drceného kameniva SDK 0/4 s křemičitým vsypem, tl. 30mm (plocha 168+83)
|  |  | Výměra: | (168+83)*0,08
|  |  | Techn.spec.: | položka zahrnuje dodávku předepsaného kameniva, mimostaveništní a vnitrostaveništní dopravu a jeho uložení není-li v zadávací dokumentaci uvedeno jinak, jedná se o nakupovaný materiál
43 | 45747 |  | OTSKP 2022 | VYROVNÁVACÍ A SPÁD VRSTVY Z MALTY ZVLÁŠTNÍ (PLASTMALTA) | M3 | 0.084 |  | 0
|  |  | Popis: | podlití a zalití úložné kolejnice vysokopevnostní zálivkou, min.pevnost v tlaku 60MPa, expanzní vlastnosti, nízké smrštění, 350/250/80mm, 12ks
|  |  | Výměra: | (0,35*0,25*0,08)*12
|  |  | Techn.spec.: | položka zahrnuje: - dodání zvláštní malty (plastmalty) předepsané kvality a její rozprostření v předepsané tloušťce a v předepsaném tvaru
44 | 46251 |  | OTSKP 2022 | ZÁHOZ Z LOMOVÉHO KAMENE | M3 | 40 |  | 0
|  |  | Popis: | berma a opevněnéní svahu z těžkého záhozu, lomový kámen netříděný s balvany nad 200kg, 2*20,0m³ (využít stávající materiál), BEZ DODÁVKY MATERIÁLU
|  |  | Výměra: | 2*20
|  |  | Techn.spec.: | položka zahrnuje: - dodávku a zához lomového kamene předepsané frakce včetně mimostaveništní a vnitrostaveništní dopravy není-li v zadávací dokumentaci uvedeno jinak, jedná se o nakupovaný materiál
45 | 46321 |  | OTSKP 2022 | ROVNANINA Z LOMOVÉHO KAMENE | M3 | 18.868 |  | 0
|  |  | Popis: | zpevnění dna koryta, rovnanina (přerovnání + doplnění), lomový kámen s balvany do 200kg, 8,9*5,3*~0,4m (využít stávající materiál), BEZ DODÁVKY MATERIÁLU
|  |  | Výměra: | 8,9*5,3*0,4
|  |  | Techn.spec.: | položka zahrnuje: - dodávku a vyrovnání lomového kamene předepsané frakce do předepsaného tvaru včetně mimostaveništní a vnitrostaveništní dopravy není-li v zadávací dokumentaci uvedeno jinak, jedná se o nakupovaný materiál
46 | 467315 |  | OTSKP 2022 | STUPNĚ A PRAHY VODNÍCH KORYT Z PROSTÉHO BETONU C30/37 | M3 | 4.2 |  | 0
|  |  | Popis: | C30/37 XA1 betonové prahy na začátku a konci úpravy koryta
|  |  | Výměra: | 2*2,1
|  |  | Techn.spec.: | položka zahrnuje: - nutné zemní práce (hloubení rýh apod.) - dodání čerstvého betonu (betonové směsi) požadované kvality, jeho uložení do požadovaného tvaru při jakékoliv konzistenci čerstvého betonu a způsobu hutnění, ošetření a ochranu betonu, - zhotovení nepropustného, mrazuvzdorného betonu a betonu požadované trvanlivosti a vlastností, - užití potřebných přísad a technologií výroby betonu, - zřízení pracovních a dilatačních spar, včetně potřebných úprav, výplně, vložek, opracování, očištění a ošetření, - bednění požadovaných konstr. (i ztracené) s úpravou dle požadované kvality povrchu betonu, včetně odbedňovacích a odskružovacích prostředků, - podpěrné konstr. (skruže) a lešení všech druhů pro bednění, uložení čerstvého betonu, výztuže a doplňkových konstr., vč. požadovaných otvorů, ochranných a bezpečnostních opatření a základů těchto konstrukcí a lešení, - vytvoření kotevních čel, kapes, nálitků, a sedel, - zřízení všech požadovaných otvorů, kapes, výklenků, prostupů, dutin, drážek a pod., vč. ztížení práce a úprav kolem nich, - úpravy pro osazení doplňkových konstrukcí a vybavení, - úpravy povrchu pro položení požadované izolace, povlaků a nátěrů, případně vyspravení, - konstrukce betonových kloubů, upevnění kotevních prvků a doplňkových konstrukcí, - nátěry zabraňující soudržnost betonu a bednění, - výplň, těsnění a tmelení spar a spojů, - opatření povrchů betonu izolací proti zemní vlhkosti v částech, kde přijdou do styku se zeminou nebo kamenivem, - případné zřízení spojovací vrstvy u základů
47 | 56334 |  | OTSKP 2022 | VOZOVKOVÉ VRSTVY ZE ŠTĚRKODRTI TL. DO 200MM | M2 | 251 |  | 0
|  |  | Popis: | ŠD 0/63 vozovka mimo most,levý břeh 83m2 vozovka mimo most,pravý břeh 168m2
|  |  | Výměra: | 83+168
|  |  | Techn.spec.: | - dodání kameniva předepsané kvality a zrnitosti - rozprostření a zhutnění vrstvy v předepsané tloušťce - zřízení vrstvy bez rozlišení šířky, pokládání vrstvy po etapách - nezahrnuje postřiky, nátěry
48 | 56342 |  | OTSKP 2022 | VOZOVKOVÉ VRSTVY ZE ŠTĚRKOPÍSKU TL. DO 100MM | M2 | 251 |  | 0
|  |  | Popis: | vozovka mimo most,levý břeh 83m2 vozovka mimo most,pravý břeh 168m2
|  |  | Výměra: | 83+168
|  |  | Techn.spec.: | - dodání kameniva předepsané kvality a zrnitosti - rozprostření a zhutnění vrstvy v předepsané tloušťce - zřízení vrstvy bez rozlišení šířky, pokládání vrstvy po etapách - nezahrnuje postřiky, nátěry
49 | 711212 |  | OTSKP 2022 | IZOLACE ZVLÁŠT KONSTR PROTI ZEM VLHK ASFALT PÁSY | M2 | 209 |  | 0
|  |  | Popis: | NAIP, rub opěr, křídel a základů, viz D.3, D.7 O1 101,0m2 O2 108,0m2
|  |  | Výměra: | 101+108
|  |  | Techn.spec.: | položka zahrnuje: - dodání předepsaného izolačního materiálu - očištění a ošetření podkladu, zadávací dokumentace může zahrnout i případné vyspravení - zřízení izolace jako kompletního povlaku, případně komplet. soustavy nebo systému podle příslušného technolog. předpisu - zřízení izolace i jednotlivých vrstev po etapách, včetně pracovních spár a spojů - úprava u okrajů, rohů, hran, dilatačních i pracovních spojů, kotev, obrubníků, dilatačních zařízení, odvodnění, otvorů, neizolovaných míst a pod. - zajištění odvodnění povrchu izolace, včetně odvodnění nejnižších míst, pokud dokumentace pro zadání stavby nestanoví jinak - ochrana izolace do doby zřízení definitivní ochranné vrstvy nebo konstrukce - úprava, očištění a ošetření prostoru kolem izolace - provedení požadovaných zkoušek - nezahrnuje ochranné vrstvy, např. geotextilii
50 | 78387 |  | OTSKP 2022 | NÁTĚRY BETON KONSTR TYP S11 (OS-F) | M2 | 6.3 |  | 0
|  |  | Popis: | horní povrch závěrné zídky obou opěr, přímo pojížděná hydroizolace betonových lávek pro pěší a cyklisty s vyloučeným pojezdem vozidel-nátěr OS-F (S11) se zdrsněním, viz příloha D.7
|  |  | Výměra: | 3,2+3,1
|  |  | Techn.spec.: | - položka zahrnuje kompletní povlaky (i různobarevné), včetně úpravy podkladu (odmaštění, odstranění starých nátěrů a nečistot) a jeho vyspravení, provedení nátěru předepsaným postupem a splnění všech požadavků daných technologickým předpisem
51 | 711509 |  | OTSKP 2022 | IZOLACE ZVLÁŠT KONSTR PROTI ZEM VLHK ASFALT PÁSY | M2 | 209 |  | 0
|  |  | Popis: | ochrana izolace, netkaná geotextílie min. 300g/m2, z pol.č. 711212
|  |  | Výměra: | 101+108
|  |  | Techn.spec.: | položka zahrnuje: - dodání předepsaného ochranného materiálu - zřízení ochrany izolace
52 | 875332 |  | OTSKP 2022 | POTRUBÍ DREN Z TRUB PLAST DN DO 150MM DĚROVANÝCH | M | 18 |  | 0
|  |  | Popis: | příčná drenáž za opěrou, včetně T-kusu a vedení v opěře LB 9,0m PB 9,0m
|  |  | Výměra: | 9+9
|  |  | Techn.spec.: | položky pro zhotovení potrubí platí bez ohledu na sklon zahrnuje: - výrobní dokumentaci (včetně technologického předpisu) - dodání veškerého trubního a pomocného materiálu (trouby, trubky, tvarovky, spojovací a těsnící materiál a pod.), podpěrných, závěsných a upevňovacích prvků, včetně potřebných úprav - úprava a příprava podkladu a podpěr, očištění a ošetření podkladu a podpěr - zřízení plně funkčního potrubí, kompletní soustavy, podle příslušného technologického předpisu - zřízení potrubí i jednotlivých částí po etapách, včetně pracovních spar a spojů, pracovního zaslepení konců a pod. - úprava prostupů, průchodů šachtami a komorami, okolí podpěr a vyústění, zaústění, napojení, vyvedení a upevnění odpad. výustí - ochrana potrubí nátěrem (vč. úpravy povrchu), případně izolací, nejsou-li tyto práce předmětem jiné položky - úprava, očištění a ošetření prostoru kolem potrubí - položky platí pro práce prováděné v prostoru zapaženém i nezapaženém a i v kolektorech, chráničkách - položky zahrnují i práce spojené s nutnými obtoky, převáděním a čerpáním vody
53 | 91355 |  | OTSKP 2022 | EVIDENČNÍ ČÍSLO MOSTU | KUS | 2 |  | 0
|  |  | Popis: | označení mostu bude upřesněno v RDS
|  |  | Výměra: | 2
|  |  | Techn.spec.: | položka zahrnuje štítek s evidenčním číslem mostu, sloupek dopravní značky včetně osazení a nutných zemních prací a zabetonování
54 | 914111 |  | OTSKP 2022 | DOPRAVNÍ ZNAČKY ZÁKLADNÍ VELIKOSTI OCELOVÉ NEREFLEXNÍ - DOD A MONTÁŽ | KUS | 4 |  | 0
|  |  | Popis: | trvalé dopravní značení, 2*B13"4t" + 2*E12 "Jediné vozidlo sněžná rolba 5.2t"
|  |  | Výměra: | 4
|  |  | Techn.spec.: | položka zahrnuje: - dodávku a montáž značek v požadovaném provedení
55 | 914911 |  | OTSKP 2022 | SLOUPKY A STOJKY DOPRAVNÍCH ZNAČEK Z OCEL TRUBEK SE ZABETONOVÁNÍM - DODÁVKA A MONTÁŽ | KUS | 2 |  | 0
|  |  | Popis: | pro trvalé dopravní značení, pol.914111
|  |  | Výměra: | 2
|  |  | Techn.spec.: | položka zahrnuje: - sloupky a upevňovací zařízení včetně jejich osazení (betonová patka, zemní práce)
56 | 936502 |  | OTSKP 2022 | DROBNÉ DOPLŇK KONSTR KOVOVÉ POZINK | KG | 1168 |  | 0
|  |  | Popis: | Ocelové části NK a zábradlí, včetně spojovacích prostředků, viz D.11,D.13, PKO Zinek+nátěry-viz technická zpráva
|  |  | Výměra: | 1027+111+30
|  |  | Techn.spec.: | položka zahrnuje: - dílenská dokumentace, včetně technologického předpisu spojování - dodání materiálu v požadované kvalitě a výroba konstrukce i dílenská (včetně pomůcek, přípravků a prostředků pro výrobu) bez ohledu na náročnost a její hmotnost, dílenská montáž - dodání spojovacího materiálu - zřízení montážních a dilatačních spojů, spar, včetně potřebných úprav, vložek, opracování, očištění a ošetření - podpěr. konstr. a lešení všech druhů pro montáž konstrukcí i doplňkových, včetně požadovaných otvorů, ochranných a bezpečnostních opatření a základů pro tyto konstrukce a lešení - jakákoliv doprava a manipulace dílců a montážních sestav, včetně dopravy konstrukce z výrobny na stavbu - montáž konstrukce na staveništi, včetně montážních prostředků a pomůcek a zednických výpomocí - výplň, těsnění a tmelení spar a spojů - čištění konstrukce a odstranění všech vrubů (vrypy, otlačeniny a pod.) - všechny druhy ocelového kotvení - dílenskou přejímku a montážní prohlídku, včetně požadovaných dokladů - zřízení kotevních otvorů nebo jam, nejsou-li částí jiné konstrukce, jejich úpravy, očištění a ošetření - osazení kotvení nebo přímo částí konstrukce do podpůrné konstrukce nebo do zeminy - výplň kotevních otvorů (příp. podlití patních desek) maltou, betonem nebo jinou speciální hmotou, vyplnění jam zeminou - předepsanou protikorozní ochranu a nátěry konstrukcí - osazení měřících zařízení a úpravy pro ně - ochranná opatření před účinky bludných proudů
57 | 96612 |  | OTSKP 2022 | BOURÁNÍ KONSTRUKCÍ Z KAMENE NA SUCHO | M3 | 40.02 |  | 0
|  |  | Popis: | bourání pozůstatků kamenné zídky levobřežní návodní strana-dl.11,0m,šířka 0,7m,výška 1,2m bourání kamenných opěr a křídel-levobřežní,dl.9,0m,výška 3,0m,tl.0,6m bourání kamenných opěr a křídel-pravobřežní,dl.9,0m,výška 2,7m,tl.0,6m
|  |  | Výměra: | 11*0,7*1,2+9*3*0,6+9*2,7*0,6
|  |  | Techn.spec.: | položka zahrnuje: - rozbourání konstrukce bez ohledu na použitou technologii - veškeré pomocné konstrukce (lešení a pod.) - veškerou manipulaci s vybouranou sutí a hmotami včetně uložení na skládku. Nezahrnuje poplatek za skládku, který se vykazuje v položce 0141** (s výjimkou malého množství bouraného materiálu, kde je možné poplatek zahrnout do jednotkové ceny bourání – tento fakt musí být uveden v doplňujícím textu k položce) - veškeré další práce plynoucí z technologického předpisu a z platných předpisů
58 | 966177 |  | OTSKP 2022 | BOURÁNÍ KONSTRUKCÍ ZE DŘEVA S ODVOZEM DO 16KM | M3 | 2.43 |  | 0
|  |  | Popis: | bourání dřevěné mostovky-dubové pražce, plocha 16,2m2 , tl.150mm
|  |  | Výměra: | 16,2*0,15
|  |  | Techn.spec.: | položka zahrnuje: - rozbourání konstrukce bez ohledu na použitou technologii - veškeré pomocné konstrukce (lešení a pod.) - veškerou manipulaci s vybouranou sutí a hmotami včetně uložení na skládku. Nezahrnuje poplatek za skládku, který se vykazuje v položce 0141** (s výjimkou malého množství bouraného materiálu, kde je možné poplatek zahrnout do jednotkové ceny bourání – tento fakt musí být uveden v doplňujícím textu k položce) - veškeré další práce plynoucí z technologického předpisu a z platných předpisů
59 | 966187 |  | OTSKP 2022 | DEMONTÁŽ KONSTRUKCÍ KOVOVÝCH S ODVOZEM DO 16KM | T | 1.2795 |  | 0
|  |  | Popis: | demontáž stávajícího zábradlí, předpoklad 15kg/m, dl.9,2m demontáž stávajících ocelových nosníků, 2xI360,dl.7,5m, 76,1kg/m
|  |  | Výměra: | (15*9,2+2*76,1*7,5)/1000
|  |  | Techn.spec.: | položka zahrnuje: - rozebrání konstrukce bez ohledu na použitou technologii - veškeré pomocné konstrukce (lešení a pod.) - veškerou manipulaci s vybouranou sutí a hmotami včetně uložení na skládku. Nezahrnuje poplatek za skládku, který se vykazuje v položce 0141** (s výjimkou malého množství bouraného materiálu, kde je možné poplatek zahrnout do jednotkové ceny bourání – tento fakt musí být uveden v doplňujícím textu k položce) - veškeré další práce plynoucí z technologického předpisu a z platných předpisů
60 | 027121 | 2 | OTSKP 2022 | PROVIZORNÍ PŘÍSTUPOVÉ CESTY - ZŘÍZENÍ | m2 | 2517 |  | 0
|  |  | Popis: | Zpevnění stávající příjezdové komunikace od hlavní komunikace ke staveništní panelové komunikaci, dl. 839m, šířka 4,0, předpoklad postupného potřebného zpevnění, odhadem 75% celkové plochy, bude zpevňováno dle potřeby stavby, prokazatelně se souhlasem TDI, bude použit směsný recyklát v tl. 300mm, zahrnuje veškeré náklady na zřízení (nákup, doprava, uložení, hutnění, postupné doplňování, atd.)
|  |  | Výměra: | 839*4,0*0,75
|  |  | Techn.spec.: | zahrnuje veškeré náklady spojené s objednatelem požadovanými pracemi
61 | 027123 | 2 | OTSKP 2022 | PROVIZORNÍ PŘÍSTUPOVÉ CESTY - ZRUŠENÍ | m2 | 2517 |  | 0
|  |  | Popis: | odstranění vrstvy ze směsného recyklátu na příjezodvé komunikaci, uvedení komunikace do původního stavu, zahrnuje veškeré náklady na odstranění vrstvy směsného recyklátu a uvedení komunikace do původního stavu (vybourání, doprava, uložení na skládku, skládkovné, srovnání povrchu původní komunikace, uválcování v případě rozvolnění stávajícího povrchu komunikace, atd.)
|  |  | Výměra: | 839*4,0*0,75
|  |  | Techn.spec.: | zahrnuje veškeré náklady spojené s objednatelem požadovanými pracemi
CELKEM | [7 empty] | 0
Note on H33: [Komentář ve vlákně] Vaše verze aplikace Excel vám umožňuje číst tento komentář ve vlákně, ale jakékoli jeho úpravy se odeberou, pokud se soubor otevře v novější verzi aplikace Excel. Další informace: https://go.microsoft.com/fwlink/?linkid=870924 Komentář: 461,00 dle OTSKP
Note on H189: [Komentář ve vlákně] Vaše verze aplikace Excel vám umožňuje číst tento komentář ve vlákně, ale jakékoli jeho úpravy se odeberou, pokud se soubor otevře v novější verzi aplikace Excel. Další informace: https://go.microsoft.com/fwlink/?linkid=870924 Komentář: 461,00 dle OTSKP
Note on H194: [Komentář ve vlákně] Vaše verze aplikace Excel vám umožňuje číst tento komentář ve vlákně, ale jakékoli jeho úpravy se odeberou, pokud se soubor otevře v novější verzi aplikace Excel. Další informace: https://go.microsoft.com/fwlink/?linkid=870924 Komentář: 461,00 dle OTSKP
Note on H199: [Komentář ve vlákně] Vaše verze aplikace Excel vám umožňuje číst tento komentář ve vlákně, ale jakékoli jeho úpravy se odeberou, pokud se soubor otevře v novější verzi aplikace Excel. Další informace: https://go.microsoft.com/fwlink/?linkid=870924 Komentář: 461,00 dle OTSKP