## Souhrn
SOUHRNNÝ LIST STAVBY
STAVBA
TÚ_M_023 - Modernizace mostu ev. č. 220 9 - 3 Nové Hamry
ZÁKLADNÍ ÚDAJE
Objednatel: |  |  |  | Cena (bez DPH):
0
Zhotovitel: |  |  |  | Cena (s DPH):
|  |  | IČ: | 0
Nabídku vypracoval: |  |  | DIČ:
,
SKUPINY STAVEBNÍCH DÍLŮ
| Objekt | Popis | Cena (bez DPH) | Cena (s DPH)
| SO000 | VEDLEJŠÍ A OSTATNÍ NÁKLADY | 0 | 0 | 0
| SO151 | DOPRAVNĚ INŽENÝRSKÁ OPATŘENÍ | 0 | 0 | 0
| SO201 | MODERNIZACE MOSTU EV.Č. 220 9 - 3 NOVÉ HAMRY | 0 | 0 | 0
| SO202 | PROVIZORNÍ LÁVKA | 0 | 0 | 0

## 0 - SO000
SOUPIS PRACÍ
STAVBA
TÚ_M_023 - Modernizace mostu ev. č. 220 9 - 3 Nové Hamry
ZÁKLADNÍ ÚDAJE
Objekt: | [7 empty] | Celková cena (bez DPH): | 0
SO000 - VEDLEJŠÍ A OSTATNÍ NÁKLADY | [7 empty] | Celková cena (s DPH): | 0 |  |  | 0 | 0 | 0
Zhotovitel:
IČ:
DIČ:
SOUHRN
| Kód |  |  | Název | [5 empty] | Cena (bez DPH) | Cena (s DPH)
| 0 |  |  | Všeobecné konstrukce a práce | [5 empty] | 0 | 0 |  |  | 0
POLOŽKY ROZPOČTU
| P.č. | Kód | Var | Název | Skupina měření | MJ | Množství MJ | JOC | Cena (bez DPH) | DPH % | Cena (s DPH)
0 - Všeobecné konstrukce a práce
| 1 | 02911 |  | OSTATNÍ POŽADAVKY - GEODETICKÉ ZAMĚŘENÍ |  | KPL | 1 | 0 | 0 | 21% | 0 | 0 | 0
| doplňující popis |  |  | GEODETICKÉ PRÁCE BĚHEM VÝSTAVBY vytyčení stavby - směrové a výškové vytyčení stavby, včetně vytýčení inženýrských sítí
výměra
| technická specifikace |  |  | zahrnuje veškeré náklady spojené s objednatelem požadovanými pracemi
| cenová soustava |  |  | OTSKP 2022
| 2 | 029113 |  | OSTATNÍ POŽADAVKY - GEODETICKÉ ZAMĚŘENÍ - CELKY |  | KPL | 1 | 0 | 0 | 21% | 0 | 0 | 0
| doplňující popis |  |  | - zaměření skutečného provedení stavby
výměra
| technická specifikace |  |  | zahrnuje veškeré náklady spojené s objednatelem požadovanými pracemi
| cenová soustava |  |  | OTSKP 2022
| 3 | 029412 |  | OSTATNÍ POŽADAVKY - VYPRACOVÁNÍ MOSTNÍHO LISTU |  | KUS | 1 | 0 | 0 | 21% | 0 | 0 | 0
doplňující popis
výměra
| technická specifikace |  |  | zahrnuje veškeré náklady spojené s objednatelem požadovanými pracemi
| cenová soustava |  |  | OTSKP 2022
| 4 | 02943 |  | OSTATNÍ POŽADAVKY - VYPRACOVÁNÍ RDS |  | KPL | 1 | 0 | 0 | 21% | 0 | 0 | 0
| doplňující popis |  |  | REALIZAČNÍ DOKUMENTACE STAVBY
výměra
| technická specifikace |  |  | zahrnuje veškeré náklady spojené s objednatelem požadovanými pracemi
| cenová soustava |  |  | OTSKP 2022
| 5 | 02944 |  | OSTAT POŽADAVKY - DOKUMENTACE SKUTEČ PROVEDENÍ V DIGIT FORMĚ |  | KPL | 1 | 0 | 0 | 21% | 0 | 0 | 0
| doplňující popis |  |  | dokumentace skutečného provedení stavby - DSPS v počtu 3 paré + 1x CD (otevřené i uzavřené formáty)
výměra
| technická specifikace |  |  | zahrnuje veškeré náklady spojené s objednatelem požadovanými pracemi
| cenová soustava |  |  | OTSKP 2022
| 6 | 02945 |  | OSTAT POŽADAVKY - GEOMETRICKÝ PLÁN |  | KPL | 1 | 0 | 0 | 21% | 0 | 0 | 0
| doplňující popis |  |  | podklady pro majetkoprávní vypořádání stavby - vypracování geometrického plánu včetně projednání a schválení na příslušném KÚ
výměra
| technická specifikace |  |  | položka zahrnuje: - přípravu podkladů, vyhotovení žádosti pro vklad na katastrální úřad - polní práce spojené s vyhotovením geometrického plánu - výpočetní a grafické kancelářské práce - úřední ověření výsledného elaborátu - schválení návrhu vkladu do katastru nemovitostí příslušným katastrálním úřadem
| cenová soustava |  |  | OTSKP 2022
| 7 | 02953 |  | OSTATNÍ POŽADAVKY - HLAVNÍ MOSTNÍ PROHLÍDKA |  | KUS | 2 | 0 | 0 | 21% | 0 | 0 | 0
| doplňující popis |  |  | PROVEDENÍ 1. HMP
| výměra |  |  | most: 1 = 1,000000 => A lávka: 1 = 1,000000 => B A+B = 2,000000 => C
| technická specifikace |  |  | položka zahrnuje : - úkony dle ČSN 73 6221 - provedení hlavní mostní prohlídky oprávněnou fyzickou nebo právnickou osobou - vyhotovení záznamu (protokolu), který jednoznačně definuje stav mostu
| cenová soustava |  |  | OTSKP 2022
| 8 | 02960 |  | OSTATNÍ POŽADAVKY - ODBORNÝ DOZOR |  | KPL | 1 | 0 | 0 | 21% | 0 | 0 | 0
| doplňující popis |  |  | ODBORNÝ GEOLOGICKÝ DOZOR STAVBY
| výměra |  |  | 1 = 1,000000 => A
| technická specifikace |  |  | zahrnuje veškeré náklady spojené s objednatelem požadovaným dozorem
| cenová soustava |  |  | OTSKP 2022
| 9 | 02991 |  | OSTATNÍ POŽADAVKY - INFORMAČNÍ TABULE |  | KUS | 1 | 0 | 0 | 21% | 0 | 0 | 0
| doplňující popis |  |  | - informační tabule dle standardních podmínek investora uvedených v zadávací dokumentaci
výměra
| technická specifikace |  |  | položka zahrnuje: - dodání a osazení informačních tabulí v předepsaném provedení a množství s obsahem předepsaným zadavatelem - veškeré nosné a upevňovací konstrukce - základové konstrukce včetně nutných zemních prací - demontáž a odvoz po skončení platnosti - případně nutné opravy poškozených čátí během platnosti
| cenová soustava |  |  | OTSKP 2022
|  | 0 |  | Všeobecné konstrukce a práce |  | Celkem (bez DPH): | 0 | za DPH 21 %: | 0 | Celkem (s DPH): | 0 | 0 | 0 | 0
[6 empty] | Celkový součet (bez DPH): | 0 | Celkový součet DPH: | 0 | Celkový součet (s DPH): | 0

## 1 - SO151
SOUPIS PRACÍ
STAVBA
TÚ_M_023 - Modernizace mostu ev. č. 220 9 - 3 Nové Hamry
ZÁKLADNÍ ÚDAJE
Objekt: | [7 empty] | Celková cena (bez DPH): | 0
SO151 - DOPRAVNĚ INŽENÝRSKÁ OPATŘENÍ | [7 empty] | Celková cena (s DPH): | 0 |  |  | 0 | 0 | 0
Zhotovitel:
IČ:
DIČ:
SOUHRN
| Kód |  |  | Název | [5 empty] | Cena (bez DPH) | Cena (s DPH)
| 0 |  |  | Všeobecné konstrukce a práce | [5 empty] | 0 | 0 |  |  | 0
POLOŽKY ROZPOČTU
| P.č. | Kód | Var | Název | Skupina měření | MJ | Množství MJ | JOC | Cena (bez DPH) | DPH % | Cena (s DPH)
0 - Všeobecné konstrukce a práce
| 1 | 02720 |  | POMOC PRÁCE ZŘÍZ NEBO ZAJIŠŤ REGULACI A OCHRANU DOPRAVY |  | KPL | 1 | 0 | 0 | 21% | 0 | 0 | 0
| doplňující popis |  |  | KOMPLETNÍ DOPRAVNĚ INŽENÝRSKÁ OPATŘENÍ PO DOBU VÝSTAVBY, DLE PROJEKTOVÉ DOKUMENTACE, SCHVÁLENÉHO PLÁNU ZOV A VYJÁDŘENÍ POLICIE ČR A JINÝCH S TÍMTO SOUVISEJÍCÍCH VYJÁDŘENÍ. VČETNĚ PŘECHODNÉHO SVISLÉHO I VODOROVNÉHO DOPRAVNÍHO ZNAČENÍ, DOPRAVNÍCH ZAŘÍZENÍ, ZÁBRAN A OPLOCENÍ A POD (DODÁVKA, MONTÁŽ, PRONÁJEM, KONTROLA, ÚDRŽBA, PŘEMÍSŤOVÁNÍ, PŘEDZNAČOVÁNÍ, DEMONTÁŽ). VČETNĚ NEZBYTNÉ INŽENÝRSKÉ ČINNOSTI K ZAJIŠTĚNÍ POTŘEBNÝCH POVOLENÍ, VČETNĚ SPRÁVNÍCH POPLATKŮ. SOUČÁSTÍ FAKTURACE BUDE PODROBNÝ ROZPIS POUŽITÝCH ZNAČEK A ZAŘÍZENÍ V RÁMCI TÉTO POLOŽKY
| výměra |  |  | 1 = 1,000000 => A
| technická specifikace |  |  | zahrnuje veškeré náklady spojené s objednatelem požadovanými zařízeními
| cenová soustava |  |  | OTSKP 2022
|  | 0 |  | Všeobecné konstrukce a práce |  | Celkem (bez DPH): | 0 | za DPH 21 %: | 0 | Celkem (s DPH): | 0 | 0 | 0 | 0
[6 empty] | Celkový součet (bez DPH): | 0 | Celkový součet DPH: | 0 | Celkový součet (s DPH): | 0

## 2 - SO201
SOUPIS PRACÍ
STAVBA
TÚ_M_023 - Modernizace mostu ev. č. 220 9 - 3 Nové Hamry
ZÁKLADNÍ ÚDAJE
Objekt: | [7 empty] | Celková cena (bez DPH): | 0
SO201 - MODERNIZACE MOSTU EV.Č. 220 9 - 3 NOVÉ HAMRY | [7 empty] | Celková cena (s DPH): | 0 |  |  | 0 | 0 | 0
Zhotovitel:
IČ:
DIČ:
SOUHRN
| Kód |  |  | Název | [5 empty] | Cena (bez DPH) | Cena (s DPH)
| 0 |  |  | Všeobecné konstrukce a práce | [5 empty] | 0 | 0 |  |  | 0
| 1 |  |  | Zemní práce | [5 empty] | 0 | 0 |  |  | 0
| 2 |  |  | Základy | [5 empty] | 0 | 0 |  |  | 0
| 3 |  |  | Svislé konstrukce | [5 empty] | 0 | 0 |  |  | 0
| 4 |  |  | Vodorovné konstrukce | [5 empty] | 0 | 0 |  |  | 0
| 5 |  |  | Komunikace | [5 empty] | 0 | 0 |  |  | 0
| 7 |  |  | Přidružená stavební výroba | [5 empty] | 0 | 0 |  |  | 0
| 8 |  |  | Potrubí | [5 empty] | 0 | 0 |  |  | 0
| 9 |  |  | Ostatní konstrukce a práce | [5 empty] | 0 | 0 |  |  | 0
POLOŽKY ROZPOČTU
| P.č. | Kód | Var | Název | Skupina měření | MJ | Množství MJ | JOC | Cena (bez DPH) | DPH % | Cena (s DPH)
0 - Všeobecné konstrukce a práce
| 1 | 014102 | a | POPLATKY ZA SKLÁDKU |  | T | 789.12 | 0 | 0 | 21% | 0 | 0 | 0
| doplňující popis |  |  | VÝKOPEK
| výměra |  |  | z pol. č. 12960: 12,0m3*1,8t/m3 = 21,600000 => A t z pol. č. 17120.a: 426,4m3*1,8t/m3 = 767,520000 => B t Celkem: A+B = 789,120000 => C t
| technická specifikace |  |  | zahrnuje veškeré poplatky provozovateli skládky související s uložením odpadu na skládce.
| cenová soustava |  |  | OTSKP 2022
| 2 | 014102 | b | POPLATKY ZA SKLÁDKU |  | T | 26.244 | 0 | 0 | 21% | 0 | 0 | 0
| doplňující popis |  |  | VÝKOPEK, POLOŽKA BUDE ČERPÁNA NA ŽÁDOST TDI A INVESTORA
| výměra |  |  | z pol. č. 17120.b: 14,58m3*1,8t/m3 = 26,244000 => B t
| technická specifikace |  |  | zahrnuje veškeré poplatky provozovateli skládky související s uložením odpadu na skládce.
| cenová soustava |  |  | OTSKP 2022
| 3 | 014102 | c | POPLATKY ZA SKLÁDKU |  | T | 106.128 | 0 | 0 | 21% | 0 | 0 | 0
| doplňující popis |  |  | STÁVAJÍCÍ PODKLADNÍ VRSTVY VOZOVKY
| výměra |  |  | z pol. č. 11335: 44,22m3*2,4t/m3 = 106,128000 => A t
| technická specifikace |  |  | zahrnuje veškeré poplatky provozovateli skládky související s uložením odpadu na skládce.
| cenová soustava |  |  | OTSKP 2022
| 4 | 014102 | d | POPLATKY ZA SKLÁDKU |  | T | 622.675 | 0 | 0 | 21% | 0 | 0 | 0
| doplňující popis |  |  | KÁMEN
| výměra |  |  | z pol. č. 96613: 281,19m3 = 281,190000 => A m3 odpočet kamene použitého v pol. 46321: -9,0m3 = -9,000000 => B m3 odpočet kamene použitého v pol. 465512.b: -23,12m3 = -23,120000 => C m3 Celkem: A+B+C = 249,070000 => D m3 249,07m3*2,5t/m3 = 622,675000 => E t
| technická specifikace |  |  | zahrnuje veškeré poplatky provozovateli skládky související s uložením odpadu na skládce.
| cenová soustava |  |  | OTSKP 2022
| 5 | 014102 | e | POPLATKY ZA SKLÁDKU |  | T | 11.718 | 0 | 0 | 21% | 0 | 0 | 0
| doplňující popis |  |  | ŽELEZOBETON
| výměra |  |  | z pol. č. 96616: 4,687m3*2,5t/m3 = 11,717500 => A t
technická specifikace
| cenová soustava |  |  | OTSKP 2022
|  | 0 |  | Všeobecné konstrukce a práce |  | Celkem (bez DPH): | 0 | za DPH 21 %: | 0 | Celkem (s DPH): | 0 | 0 | 0 | 0
[6 empty] | Celkový součet (bez DPH): | 0 | Celkový součet DPH: | 0 | Celkový součet (s DPH): | 0
1 - Zemní práce
| 6 | 11120 |  | ODSTRANĚNÍ KŘOVIN |  | M2 | 40 | 0 | 0 | 21% | 0 | 0 | 0
| doplňující popis |  |  | VČ. NALOŽENÍ, ODVOZU A LIKVIDACE DŘEVNÍ HMOTY, SOUČÁSTÍ KÁCENÍ KŘOVIN JSOU I PŘÍPADNÉ VZROSTLÉ NÁLETOVÉ DŘEVINY
| výměra |  |  | 40,0m2 = 40,000000 => A m2
| technická specifikace |  |  | odstranění křovin a stromů do průměru 100 mm doprava dřevin bez ohledu na vzdálenost spálení na hromadách nebo štěpkování
| cenová soustava |  |  | OTSKP 2022
| 7 | 11201 |  | KÁCENÍ STROMŮ D KMENE DO 0,5M S ODSTRANĚNÍM PAŘEZŮ |  | KUS | 11 | 0 | 0 | 21% | 0 | 0 | 0
| doplňující popis |  |  | VČ. NALOŽENÍ A ODVOZU DŘEVNÍ HMOTY, DŘEVNÍ HMOTA BUDE ODKOUPENA ZHOTOVITELEM STAVBY NA ZÁKLADĚ KUPNÍ SMLOUVY NEBO SI JI PŘEVEZME VLASTNÍK POZEMKU, V PŘÍPADĚ, ŽE JI BUDE POŽADOVAT
| výměra |  |  | dle přílohy č. H.9: 11ks = 11,000000 => A ks
| technická specifikace |  |  | Kácení stromů se měří v [ks] poražených stromů (průměr stromů se měří ve výšce 1,3m nad terénem) a zahrnuje zejména: - poražení stromu a osekání větví - spálení větví na hromadách nebo štěpkování - dopravu a uložení kmenů, případné další práce s nimi dle pokynů zadávací dokumentace Odstranění pařezů se měří v [ks] vytrhaných nebo vykopaných pařezů a zahrnuje zejména: - vytrhání nebo vykopání pařezů - veškeré zemní práce spojené s odstraněním pařezů - dopravu a uložení pařezů, případně další práce s nimi dle pokynů zadávací dokumentace - zásyp jam po pařezech
| cenová soustava |  |  | OTSKP 2022
| 8 | 11202 |  | KÁCENÍ STROMŮ D KMENE DO 0,9M S ODSTRANĚNÍM PAŘEZŮ |  | KUS | 12 | 0 | 0 | 21% | 0 | 0 | 0
| doplňující popis |  |  | VČ. NALOŽENÍ A ODVOZU DŘEVNÍ HMOTY, DŘEVNÍ HMOTA BUDE ODKOUPENA ZHOTOVITELEM STAVBY NA ZÁKLADĚ KUPNÍ SMLOUVY NEBO SI JI PŘEVEZME VLASTNÍK POZEMKU, V PŘÍPADĚ, ŽE JI BUDE POŽADOVAT
| výměra |  |  | dle přílohy č. H.9: 12ks = 12,000000 => A ks
| technická specifikace |  |  | Kácení stromů se měří v [ks] poražených stromů (průměr stromů se měří ve výšce 1,3m nad terénem) a zahrnuje zejména: - poražení stromu a osekání větví - spálení větví na hromadách nebo štěpkování - dopravu a uložení kmenů, případné další práce s nimi dle pokynů zadávací dokumentace Odstranění pařezů se měří v [ks] vytrhaných nebo vykopaných pařezů a zahrnuje zejména: - vytrhání nebo vykopání pařezů - veškeré zemní práce spojené s odstraněním pařezů - dopravu a uložení pařezů, případně další práce s nimi dle pokynů zadávací dokumentace - zásyp jam po pařezech
| cenová soustava |  |  | OTSKP 2022
| 9 | 11335 |  | ODSTRANĚNÍ PODKLADU ZPEVNĚNÝCH PLOCH Z BETONU |  | M3 | 44.22 | 0 | 0 | 21% | 0 | 0 | 0
| doplňující popis |  |  | PODKLADNÍ VOZOVKOVÉ VRSTVY Z BETONU, VČ. NALOŽENÍ A ODVOZU A ULOŽENÍ DO RECYKLAČNÍHO STŘEDISKA, POPLATEK ZA SKLÁDKU UVEDEN V POLOŽCE 014102.c
| výměra |  |  | odměřeno digitálně ze situace odstranění podkladních vrstvev vozovky: 134,0m2*0,33m = 44,220000 => A m3
| technická specifikace |  |  | Položka zahrnuje veškerou manipulaci s vybouranou sutí a s vybouranými hmotami vč. uložení na skládku. Nezahrnuje poplatek za skládku, který se vykazuje v položce 0141** (s výjimkou malého množství bouraného materiálu, kde je možné poplatek zahrnout do jednotkové ceny bourání – tento fakt musí být uveden v doplňujícím textu k položce).
| cenová soustava |  |  | OTSKP 2022
| 10 | 11372 |  | FRÉZOVÁNÍ ZPEVNĚNÝCH PLOCH ASFALTOVÝCH |  | M3 | 27.8 | 0 | 0 | 21% | 0 | 0 | 0
| doplňující popis |  |  | VČ. NALOŽENÍ A ODVOZU NA DEPONII K DALŠÍMU VYUŽITÍ NA STAVBĚ, POVINNÝ ODKUP PŘEBYTEČNÉHO MATERIÁLU ZHOTOVITELEM NA ZÁKLADĚ KUPNÍ SMLOUVY
| výměra |  |  | odměřeno digitálně ze situace vozovka: 278,0m2*0,1m = 27,800000 => A m3
| technická specifikace |  |  | Položka zahrnuje veškerou manipulaci s vybouranou sutí a s vybouranými hmotami vč. uložení na skládku. Nezahrnuje poplatek za skládku, který se vykazuje v položce 0141** (s výjimkou malého množství bouraného materiálu, kde je možné poplatek zahrnout do jednotkové ceny bourání – tento fakt musí být uveden v doplňujícím textu k položce).
| cenová soustava |  |  | OTSKP 2022
| 11 | 113763 |  | FRÉZOVÁNÍ DRÁŽKY PRŮŘEZU DO 300MM2 V ASFALTOVÉ VOZOVCE |  | M | 12 | 0 | 0 | 21% | 0 | 0 | 0
| doplňující popis |  |  | VČ. LIKVIDACE VZNIKLÉHO ODPADU
| výměra |  |  | podél obrubníků: 4*3,0m = 12,000000 => A m
| technická specifikace |  |  | Položka zahrnuje veškerou manipulaci s vybouranou sutí a s vybouranými hmotami vč. uložení na skládku.
| cenová soustava |  |  | OTSKP 2022
| 12 | 113767 |  | FRÉZOVÁNÍ DRÁŽKY PRŮŘEZU DO 1000MM2 V ASFALTOVÉ VOZOVCE |  | M | 36 | 0 | 0 | 21% | 0 | 0 | 0
| doplňující popis |  |  | VČ. LIKVIDACE VZNIKLÉHO ODPADU
| výměra |  |  | pro zálivky podél říms vpravo: 18,0m = 18,000000 => A m vlevo: 18,0m = 18,000000 => B m Celkem: A+B = 36,000000 => C m
| technická specifikace |  |  | Položka zahrnuje veškerou manipulaci s vybouranou sutí a s vybouranými hmotami vč. uložení na skládku.
| cenová soustava |  |  | OTSKP 2022
| 13 | 11512 |  | ČERPÁNÍ VODY DO 1000 L/MIN |  | HOD | 504 | 0 | 0 | 21% | 0 | 0 | 0
doplňující popis
| výměra |  |  | předpoklad 21 dní: 21dní*24hod = 504,000000 => A hod
| technická specifikace |  |  | Položka čerpání vody na povrchu zahrnuje i potrubí, pohotovost záložní čerpací soupravy a zřízení čerpací jímky. Součástí položky je také následná demontáž a likvidace těchto zařízení
| cenová soustava |  |  | OTSKP 2022
| 14 | 11527 |  | PŘEV VOD NA POVRCHU POTR DN DO 1000MM NEBO ŽLAB R.O. DO 3,6M |  | M | 40 | 0 | 0 | 21% | 0 | 0 | 0
| doplňující popis |  |  | PROVIZORNÍ PŘEVEDENÍ VODY POMOCÍ PLNÉHO HDPE POTRUBÍ SN8 DN 1000 MM
| výměra |  |  | 2*20,0m = 40,000000 => A m
| technická specifikace |  |  | Položka převedení vody na povrchu zahrnuje zřízení, udržování a odstranění příslušného zařízení. Převedení vody se uvádí buď průměrem potrubí (DN) nebo délkou rozvinutého obvodu žlabu (r.o.).
| cenová soustava |  |  | OTSKP 2022
| 15 | 12110 |  | SEJMUTÍ ORNICE NEBO LESNÍ PŮDY |  | M3 | 37.5 | 0 | 0 | 21% | 0 | 0 | 0
| doplňující popis |  |  | V TL. 150 MM, VČ. NALOŽENÍ A ODVOZU NA DEPONII URČENOU ZHOTOVITELEM, BUDE POUŽITO NA STAVBĚ PRO ZPĚTNÉ OHUMUSOVÁNÍ
| výměra |  |  | vlevo: (100,0m2+62,0m2)*0,15m = 24,300000 => A m3 vpravo: (41,0m2+47,0m2)*0,15m = 13,200000 => B m3 Celkem: A+B = 37,500000 => C m3
| technická specifikace |  |  | položka zahrnuje sejmutí ornice bez ohledu na tloušťku vrstvy a její vodorovnou dopravu nezahrnuje uložení na trvalou skládku
| cenová soustava |  |  | OTSKP 2022
| 16 | 12960 |  | ČIŠTĚNÍ VODOTEČÍ A MELIORAČ KANÁLŮ OD NÁNOSŮ |  | M3 | 12 | 0 | 0 | 21% | 0 | 0 | 0
| doplňující popis |  |  | VČ. NALOŽENÍ, ODVOZU A ULOŽENÍ DO RECYKLAČNÍHO STŘEDISKA, POPLATEK ZA SKLÁDKU UVEDEN V POLOŽCE 014102.a
| výměra |  |  | pročištění koryta - odhad: 120,0m2*0,1m = 12,000000 => A m3
| technická specifikace |  |  | Součástí položky je vodorovná a svislá doprava, přemístění, přeložení, manipulace s materiálem a uložení na skládku. Nezahrnuje poplatek za skládku, který se vykazuje v položce 0141** (s výjimkou malého množství materiálu, kde je možné poplatek zahrnout do jednotkové ceny položky – tento fakt musí být uveden v doplňujícím textu k položce)
| cenová soustava |  |  | OTSKP 2022
| 17 | 13173 | a | HLOUBENÍ JAM ZAPAŽ I NEPAŽ TŘ. I |  | M3 | 426.4 | 0 | 0 | 21% | 0 | 0 | 0
| doplňující popis |  |  | VČ. NALOŽENÍ A ODVOZU DO RECYKLAČNÍHO STŘEDISKA, POPLATEK ZA SKLÁDKU UVEDEN V POLOŽCE 014102.a
| výměra |  |  | digitálně odměřeno z výkresu výkopu opěry O1: 24,5m2*8,0m = 196,000000 => A m3 výkopu opěry O2: 28,8m2*8,0m = 230,400000 => B m3 Celkem: A+B = 426,400000 => C m3
| technická specifikace |  |  | položka zahrnuje: - vodorovná a svislá doprava, přemístění, přeložení, manipulace s výkopkem - kompletní provedení vykopávky nezapažené i zapažené - ošetření výkopiště po celou dobu práce v něm vč. klimatických opatření - ztížení vykopávek v blízkosti podzemního vedení, konstrukcí a objektů vč. jejich dočasného zajištění - ztížení pod vodou, v okolí výbušnin, ve stísněných prostorech a pod. - příplatek za lepivost - těžení po vrstvách, pásech a po jiných nutných částech (figurách) - čerpání vody vč. čerpacích jímek, potrubí a pohotovostní čerpací soupravy (viz ustanovení k pol. 1151,2) - potřebné snížení hladiny podzemní vody - těžení a rozpojování jednotlivých balvanů - vytahování a nošení výkopku - svahování a přesvah. svahů do konečného tvaru, výměna hornin v podloží a v pláni znehodnocené klimatickými vlivy - ruční vykopávky, odstranění kořenů a napadávek - pažení, vzepření a rozepření vč. přepažování (vyjma štětových stěn) - úpravu, ochranu a očištění dna, základové spáry, stěn a svahů - odvedení nebo obvedení vody v okolí výkopiště a ve výkopišti - třídění výkopku - veškeré pomocné konstrukce umožňující provedení vykopávky (příjezdy, sjezdy, nájezdy, lešení, podpěr. konstr., přemostění, zpevněné plochy, zakrytí a pod.) - nezahrnuje uložení zeminy (na skládku, do násypu) ani poplatky za skládku, vykazují se v položce č.0141**
| cenová soustava |  |  | OTSKP 2022
| 18 | 13173 | b | HLOUBENÍ JAM ZAPAŽ I NEPAŽ TŘ. I |  | M3 | 14.58 | 0 | 0 | 21% | 0 | 0 | 0
| doplňující popis |  |  | VČ. NALOŽENÍ A ODVOZU DO RECYKLAČNÍHO STŘEDISKA, POPLATEK ZA SKLÁDKU UVEDEN V POLOŽCE 014102.b POLOŽKA BUDE ČERPÁNA NA ŽÁDOST TDI A INVESTORA
| výměra |  |  | výkop pro hutněný polštář pod základovými pasy opěra O1: 2,7m*9,0m*0,3m = 7,290000 => A m3 opěra O2: 2,7m*9,0m*0,3m = 7,290000 => B m3 Celkem: A+B = 14,580000 => C m3
| technická specifikace |  |  | položka zahrnuje: - vodorovná a svislá doprava, přemístění, přeložení, manipulace s výkopkem - kompletní provedení vykopávky nezapažené i zapažené - ošetření výkopiště po celou dobu práce v něm vč. klimatických opatření - ztížení vykopávek v blízkosti podzemního vedení, konstrukcí a objektů vč. jejich dočasného zajištění - ztížení pod vodou, v okolí výbušnin, ve stísněných prostorech a pod. - příplatek za lepivost - těžení po vrstvách, pásech a po jiných nutných částech (figurách) - čerpání vody vč. čerpacích jímek, potrubí a pohotovostní čerpací soupravy (viz ustanovení k pol. 1151,2) - potřebné snížení hladiny podzemní vody - těžení a rozpojování jednotlivých balvanů - vytahování a nošení výkopku - svahování a přesvah. svahů do konečného tvaru, výměna hornin v podloží a v pláni znehodnocené klimatickými vlivy - ruční vykopávky, odstranění kořenů a napadávek - pažení, vzepření a rozepření vč. přepažování (vyjma štětových stěn) - úpravu, ochranu a očištění dna, základové spáry, stěn a svahů - odvedení nebo obvedení vody v okolí výkopiště a ve výkopišti - třídění výkopku - veškeré pomocné konstrukce umožňující provedení vykopávky (příjezdy, sjezdy, nájezdy, lešení, podpěr. konstr., přemostění, zpevněné plochy, zakrytí a pod.) - nezahrnuje uložení zeminy (na skládku, do násypu) ani poplatky za skládku, vykazují se v položce č.0141**
| cenová soustava |  |  | OTSKP 2022
| 19 | 17120 | a | ULOŽENÍ SYPANINY DO NÁSYPŮ A NA SKLÁDKY BEZ ZHUTNĚNÍ |  | M3 | 426.4 | 0 | 0 | 21% | 0 | 0 | 0
| doplňující popis |  |  | TRVALÁ SKLÁDKA
| výměra |  |  | zemina na skládku z pol. č. 13173.a: 426,4m3 = 426,400000 => A m3
| technická specifikace |  |  | položka zahrnuje: - kompletní provedení zemní konstrukce do předepsaného tvaru - ošetření úložiště po celou dobu práce v něm vč. klimatických opatření - ztížení v okolí vedení, konstrukcí a objektů a jejich dočasné zajištění - ztížení provádění ve ztížených podmínkách a stísněných prostorech - ztížené ukládání sypaniny pod vodu - ukládání po vrstvách a po jiných nutných částech (figurách) vč. dosypávek - spouštění a nošení materiálu - úprava, očištění a ochrana podloží a svahů - svahování, uzavírání povrchů svahů - udržování úložiště a jeho ochrana proti vodě - odvedení nebo obvedení vody v okolí úložiště a v úložišti - veškeré pomocné konstrukce umožňující provedení zemní konstrukce (příjezdy, sjezdy, nájezdy, lešení, podpěrné konstrukce, přemostění, zpevněné plochy, zakrytí a pod.)
| cenová soustava |  |  | OTSKP 2022
| 20 | 17120 | b | ULOŽENÍ SYPANINY DO NÁSYPŮ A NA SKLÁDKY BEZ ZHUTNĚNÍ |  | M3 | 14.58 | 0 | 0 | 21% | 0 | 0 | 0
| doplňující popis |  |  | TRVALÁ SKLÁDKA, POLOŽKA BUDE ČERPÁNA NA ŽÁDOST TDI A INVESTORA
| výměra |  |  | zemina na skládku z pol. č. 13173.b: 14,58m3 = 14,580000 => A m3
| technická specifikace |  |  | položka zahrnuje: - kompletní provedení zemní konstrukce do předepsaného tvaru - ošetření úložiště po celou dobu práce v něm vč. klimatických opatření - ztížení v okolí vedení, konstrukcí a objektů a jejich dočasné zajištění - ztížení provádění ve ztížených podmínkách a stísněných prostorech - ztížené ukládání sypaniny pod vodu - ukládání po vrstvách a po jiných nutných částech (figurách) vč. dosypávek - spouštění a nošení materiálu - úprava, očištění a ochrana podloží a svahů - svahování, uzavírání povrchů svahů - udržování úložiště a jeho ochrana proti vodě - odvedení nebo obvedení vody v okolí úložiště a v úložišti - veškeré pomocné konstrukce umožňující provedení zemní konstrukce (příjezdy, sjezdy, nájezdy, lešení, podpěrné konstrukce, přemostění, zpevněné plochy, zakrytí a pod.)
| cenová soustava |  |  | OTSKP 2022
| 21 | 17481 |  | ZÁSYP JAM A RÝH Z NAKUPOVANÝCH MATERIÁLŮ |  | M3 | 243 | 0 | 0 | 21% | 0 | 0 | 0
| doplňující popis |  |  | NENAMRZAVÁ ZEMINA VELMI VHODNÁ DO NÁSYPU, HUTNĚNÁ PO VRSTVÁCH TL. MAX. 300 MM
| výměra |  |  | digitálně odměřeno z výkresu zásyp základu v rubu nad drenáží u opěry O1: 18,5m2*6,0m = 111,000000 => A m3 u opěry O2: 22,0m2*6,0m = 132,000000 => B m3 Celkem: A+B = 243,000000 => C m3
| technická specifikace |  |  | položka zahrnuje: - kompletní provedení zemní konstrukce včetně nákupu a dopravy materiálu dle zadávací dokumentace - úprava ukládaného materiálu vlhčením, tříděním, promícháním nebo vysoušením, příp. jiné úpravy za účelem zlepšení jeho mech. vlastností - hutnění i různé míry hutnění - ošetření úložiště po celou dobu práce v něm vč. klimatických opatření - ztížení v okolí vedení, konstrukcí a objektů a jejich dočasné zajištění - ztížení provádění vč. hutnění ve ztížených podmínkách a stísněných prostorech - ztížené ukládání sypaniny pod vodu - ukládání po vrstvách a po jiných nutných částech (figurách) vč. dosypávek - spouštění a nošení materiálu - výměna částí zemní konstrukce znehodnocené klimatickými vlivy - udržování úložiště a jeho ochrana proti vodě - odvedení nebo obvedení vody v okolí úložiště a v úložišti - veškeré pomocné konstrukce umožňující provedení zemní konstrukce (příjezdy, sjezdy, nájezdy, lešení, podpěrné konstrukce, přemostění, zpevněné plochy, zakrytí a pod.)
| cenová soustava |  |  | OTSKP 2022
| 22 | 17581 | a | OBSYP POTRUBÍ A OBJEKTŮ Z NAKUPOVANÝCH MATERIÁLŮ |  | M3 | 315.015 | 0 | 0 | 21% | 0 | 0 | 0
| doplňující popis |  |  | NENAMRZAVÁ ZEMINA VELMI VHODNÁ DO NÁSYPU, HUTNĚNÁ PO VRSTVÁCH TL. MAX. 300 MM
| výměra |  |  | digitálně odměřeno z výkresu obsyp základu v líci a v rubu pod drenáží u opěry O1: 2,0m2*8,3m+5,1m2*6,7m = 50,770000 => A m3 u opěry O2: 2,0m2*8,3m+5,1m2*6,7m = 50,770000 => B m3 dosypání svahového kuželu na vtoku u opěry O1: (1/3*(3,14*10,0m*6,0m*4,5m))/4 = 70,650000 => C m3 na výtoku u opěry O1: (1/3*(3,14*9,0m*5,7m*4,5m))/4 = 60,405750 => D m3 na vtoku u opěry O2: (1/3*(3,14*8,6m*4,6m*4,6m))/4 = 47,617053 => E m3 na výtoku u opěry O2: (1/3*(3,14*9,5m*4,0m*3,5m))/4 = 34,801667 => F m3 Celkem: A+B+C+D+E+F = 315,014470 => G m3
| technická specifikace |  |  | položka zahrnuje: - kompletní provedení zemní konstrukce včetně nákupu a dopravy materiálu dle zadávací dokumentace - úprava ukládaného materiálu vlhčením, tříděním, promícháním nebo vysoušením, příp. jiné úpravy za účelem zlepšení jeho mech. vlastností - hutnění i různé míry hutnění - ošetření úložiště po celou dobu práce v něm vč. klimatických opatření - ztížení v okolí vedení, konstrukcí a objektů a jejich dočasné zajištění - ztížení provádění vč. hutnění ve ztížených podmínkách a stísněných prostorech - ztížené ukládání sypaniny pod vodu - ukládání po vrstvách a po jiných nutných částech (figurách) vč. dosypávek - spouštění a nošení materiálu - výměna částí zemní konstrukce znehodnocené klimatickými vlivy - ruční hutnění a výplň jam a prohlubní v podloží - úprava, očištění, ochrana a zhutnění podloží - svahování, hutnění a uzavírání povrchů svahů - zřízení lavic na svazích - udržování úložiště a jeho ochrana proti vodě - odvedení nebo obvedení vody v okolí úložiště a v úložišti - veškeré pomocné konstrukce umožňující provedení zemní konstrukce (příjezdy, sjezdy, nájezdy, lešení, podpěrné konstrukce, přemostění, zpevněné plochy, zakrytí a pod.) - zemina vytlačená potrubím o DN do 180mm se od kubatury obsypů neodečítá
| cenová soustava |  |  | OTSKP 2022
| 23 | 17581 | b | OBSYP POTRUBÍ A OBJEKTŮ Z NAKUPOVANÝCH MATERIÁLŮ |  | M3 | 15.12 | 0 | 0 | 21% | 0 | 0 | 0
| doplňující popis |  |  | ŠP, FR. 0-16 MM
| výměra |  |  | ochranný obsyp u těsnící fólie tl. 2 x 150 mm za rubem opěry O1: 2vrstvy*0,15m*4,2m*6,0m = 7,560000 => A m3 za rubem opěry O2: 2vrstvy*0,15m*4,2m*6,0m = 7,560000 => B m3 Celkem: A+B = 15,120000 => C m3
| technická specifikace |  |  | položka zahrnuje: - kompletní provedení zemní konstrukce včetně nákupu a dopravy materiálu dle zadávací dokumentace - úprava ukládaného materiálu vlhčením, tříděním, promícháním nebo vysoušením, příp. jiné úpravy za účelem zlepšení jeho mech. vlastností - hutnění i různé míry hutnění - ošetření úložiště po celou dobu práce v něm vč. klimatických opatření - ztížení v okolí vedení, konstrukcí a objektů a jejich dočasné zajištění - ztížení provádění vč. hutnění ve ztížených podmínkách a stísněných prostorech - ztížené ukládání sypaniny pod vodu - ukládání po vrstvách a po jiných nutných částech (figurách) vč. dosypávek - spouštění a nošení materiálu - výměna částí zemní konstrukce znehodnocené klimatickými vlivy - ruční hutnění a výplň jam a prohlubní v podloží - úprava, očištění, ochrana a zhutnění podloží - svahování, hutnění a uzavírání povrchů svahů - zřízení lavic na svazích - udržování úložiště a jeho ochrana proti vodě - odvedení nebo obvedení vody v okolí úložiště a v úložišti - veškeré pomocné konstrukce umožňující provedení zemní konstrukce (příjezdy, sjezdy, nájezdy, lešení, podpěrné konstrukce, přemostění, zpevněné plochy, zakrytí a pod.) - zemina vytlačená potrubím o DN do 180mm se od kubatury obsypů neodečítá
| cenová soustava |  |  | OTSKP 2022
| 24 | 17581 | c | OBSYP POTRUBÍ A OBJEKTŮ Z NAKUPOVANÝCH MATERIÁLŮ |  | M3 | 96.471 | 0 | 0 | 21% | 0 | 0 | 0
| doplňující popis |  |  | ŠP, FR. 8-32 MM
| výměra |  |  | ochranný obsyp tl. 600 mm za rubem opěry O1 a křídel: 0,6m*3,1m*(6,62m+6,0m+5,25m) = 33,238200 => A m3 za rubem opěry O2 a křídel: 0,6m*3,3m*(6,625m+6,0m+5,25m) = 35,392500 => B m3 ochranný obsyp nad NK: 0,58m*6,0m*8,0m = 27,840000 => C m3 Celkem: A+B+C = 96,470700 => D m3
| technická specifikace |  |  | položka zahrnuje: - kompletní provedení zemní konstrukce včetně nákupu a dopravy materiálu dle zadávací dokumentace - úprava ukládaného materiálu vlhčením, tříděním, promícháním nebo vysoušením, příp. jiné úpravy za účelem zlepšení jeho mech. vlastností - hutnění i různé míry hutnění - ošetření úložiště po celou dobu práce v něm vč. klimatických opatření - ztížení v okolí vedení, konstrukcí a objektů a jejich dočasné zajištění - ztížení provádění vč. hutnění ve ztížených podmínkách a stísněných prostorech - ztížené ukládání sypaniny pod vodu - ukládání po vrstvách a po jiných nutných částech (figurách) vč. dosypávek - spouštění a nošení materiálu - výměna částí zemní konstrukce znehodnocené klimatickými vlivy - ruční hutnění a výplň jam a prohlubní v podloží - úprava, očištění, ochrana a zhutnění podloží - svahování, hutnění a uzavírání povrchů svahů - zřízení lavic na svazích - udržování úložiště a jeho ochrana proti vodě - odvedení nebo obvedení vody v okolí úložiště a v úložišti - veškeré pomocné konstrukce umožňující provedení zemní konstrukce (příjezdy, sjezdy, nájezdy, lešení, podpěrné konstrukce, přemostění, zpevněné plochy, zakrytí a pod.) - zemina vytlačená potrubím o DN do 180mm se od kubatury obsypů neodečítá
| cenová soustava |  |  | OTSKP 2022
| 25 | 17780 |  | ZEMNÍ HRÁZKY Z NAKUPOVANÝCH MATERIÁLŮ |  | M3 | 12 | 0 | 0 | 21% | 0 | 0 | 0
| doplňující popis |  |  | VČ. NATĚŽENÍ A DOVOZU, VČ. PE FÓLIE TL. 2 MM, VČ. ODSTRANĚNÍ
| výměra |  |  | provizorní těsnící hrázky: 2ks*1,0m2*(3,0m+3,0m) = 12,000000 => A m3
| technická specifikace |  |  | položka zahrnuje: - kompletní provedení zemní konstrukce včetně nákupu a dopravy materiálu dle zadávací dokumentace - úprava ukládaného materiálu vlhčením, tříděním, promícháním nebo vysoušením, příp. jiné úpravy za účelem zlepšení jeho mech. vlastností - hutnění i různé míry hutnění - ošetření úložiště po celou dobu práce v něm vč. klimatických opatření - ztížení v okolí vedení, konstrukcí a objektů a jejich dočasné zajištění - ztížení provádění vč. hutnění ve ztížených podmínkách a stísněných prostorech - ztížené ukládání sypaniny pod vodu - ukládání po vrstvách a po jiných nutných částech (figurách) vč. dosypávek - spouštění a nošení materiálu - výměna částí zemní konstrukce znehodnocené klimatickými vlivy - ruční hutnění a výplň jam a prohlubní v podloží - úprava, očištění, ochrana a zhutnění podloží - svahování, hutnění a uzavírání povrchů svahů - zřízení lavic na svazích - udržování úložiště a jeho ochrana proti vodě - odvedení nebo obvedení vody v okolí úložiště a v úložišti - veškeré pomocné konstrukce umožňující provedení zemní konstrukce (příjezdy, sjezdy, nájezdy, lešení, podpěrné konstrukce, přemostění, zpevněné plochy, zakrytí a pod.)
| cenová soustava |  |  | OTSKP 2022
| 26 | 18220 |  | ROZPROSTŘENÍ ORNICE VE SVAHU |  | M3 | 21.48 | 0 | 0 | 21% | 0 | 0 | 0
| doplňující popis |  |  | TL. 150 MM, MATERIÁL ZE STAVBY, VČ. NALOŽENÍ A DOVOZU Z MEZIDEPONIE
| výměra |  |  | digitálně odměřeno ze situace vlevo: (61,0m2+17,2m2)*0,15m = 11,730000 => A m3 vpravo: (35,0m2+30,0m2)*0,15m = 9,750000 => B m3 Celkem: A+B = 21,480000 => C m3
| technická specifikace |  |  | položka zahrnuje: nutné přemístění ornice z dočasných skládek vzdálených do 50m rozprostření ornice v předepsané tloušťce ve svahu přes 1:5
| cenová soustava |  |  | OTSKP 2022
| 27 | 18242 |  | ZALOŽENÍ TRÁVNÍKU HYDROOSEVEM NA ORNICI |  | M2 | 143.2 | 0 | 0 | 21% | 0 | 0 | 0
| doplňující popis |  |  | HYDROOSEV TRAVNÍ SMĚSI PODLÉHAJÍCÍ SCHVÁLENÍ TDI, VČ. ZALITÍ A OŠETŘOVÁNÍ
| výměra |  |  | digitálně odměřeno ze situace vlevo: 61,0m2+17,2m2 = 78,200000 => A m2 vpravo: 35,0m2+30,0m2 = 65,000000 => B m2 Celkem: A+B = 143,200000 => C m2
| technická specifikace |  |  | Zahrnuje dodání předepsané travní směsi, hydroosev na ornici, zalévání, první pokosení, to vše bez ohledu na sklon terénu
| cenová soustava |  |  | OTSKP 2022
|  | 1 |  | Zemní práce |  | Celkem (bez DPH): | 0 | za DPH 21 %: | 0 | Celkem (s DPH): | 0 | 0 | 0 | 0
[6 empty] | Celkový součet (bez DPH): | 0 | Celkový součet DPH: | 0 | Celkový součet (s DPH): | 0
2 - Základy
| 28 | 21331 |  | DRENÁŽNÍ VRSTVY Z BETONU MEZEROVITÉHO (DRENÁŽNÍHO) |  | M3 | 1.4 | 0 | 0 | 21% | 0 | 0 | 0
doplňující popis
| výměra |  |  | obsyp podélné drenáže za opěrou O1: 0,1m2*7,0m = 0,700000 => A m3 za opěrou O2: 0,1m2*7,0m = 0,700000 => B m3 Celkem: A+B = 1,400000 => C m3
| technická specifikace |  |  | Položka zahrnuje: - dodávku předepsaného materiálu pro drenážní vrstvu, včetně mimostaveništní a vnitrostaveništní dopravy - provedení drenážní vrstvy předepsaných rozměrů a předepsaného tvaru
| cenová soustava |  |  | OTSKP 2022
| 29 | 21452 |  | SANAČNÍ VRSTVY Z KAMENIVA DRCENÉHO |  | M3 | 14.58 | 0 | 0 | 21% | 0 | 0 | 0
| doplňující popis |  |  | ŠTĚRKOVÝ POLŠTÁŘ TL. 0,3 M, ŠD FR. 8/32 MM POLOŽKA BUDE ČERPÁNA NA ŽÁDOST TDI A INVESTORA
| výměra |  |  | hutněný polštář pod základovými pasy opěra O1: 2,7m*9,0m*0,3m = 7,290000 => A m3 opěra O2: 2,7m*9,0m*0,3m = 7,290000 => B m3 Celkem: A+B = 14,580000 => C m3
| technická specifikace |  |  | položka zahrnuje dodávku předepsaného kameniva, mimostaveništní a vnitrostaveništní dopravu a jeho uložení není-li v zadávací dokumentaci uvedeno jinak, jedná se o nakupovaný materiál
| cenová soustava |  |  | OTSKP 2022
| 30 | 261512 |  | VRTY PRO KOTVENÍ A INJEKTÁŽ TŘ V NA POVRCHU D DO 16MM |  | M | 208.055 | 0 | 0 | 21% | 0 | 0 | 0
| doplňující popis |  |  | D 16 MM
| výměra |  |  | vrty pro kotvení obkladu, dl. 200 mm - 8 ks/m2: obklad dříku opěry O1: (3,9m*8,275m)*8ks/m2*0,2m = 51,636000 => A m obklad dříku opěry O2: (4,08m*8,275m)*8ks/m2*0,2m = 54,019200 => B m obklad dříku křídel opěry O1: (16,0m2+16,0m2)*8ks/m2*0,2m = 51,200000 => C m obklad dříku křídel opěry O2: (16,0m2+16,0m2)*8ks/m2*0,2m = 51,200000 => D m Celkem: A+B+C+D = 208,055200 => E m
| technická specifikace |  |  | položka zahrnuje: přemístění, montáž a demontáž vrtných souprav svislou dopravu zeminy z vrtu vodorovnou dopravu zeminy bez uložení na skládku případně nutné pažení dočasné (včetně odpažení) i trvalé
| cenová soustava |  |  | OTSKP 2022
| 31 | 272325 |  | ZÁKLADY ZE ŽELEZOBETONU DO C30/37 |  | M3 | 24.154 | 0 | 0 | 21% | 0 | 0 | 0
| doplňující popis |  |  | C30/37-XF3, XC2, VČ. NÁTĚRU 1 X ALP + 2 X ALN, VČETNĚ TĚSNÍCÍCH JÍMEK PRO ZHOTOVENÍ ZÁKLADU
| výměra |  |  | základový pas opěry O1: 2,085m*8,275m*0,7m = 12,077363 => A m3 základový pas opěry O2: 2,085m*8,275m*0,7m = 12,077363 => B m3 Celkem: A+B = 24,154726 => C m3
| technická specifikace |  |  | - dodání čerstvého betonu (betonové směsi) požadované kvality, jeho uložení do požadovaného tvaru při jakékoliv hustotě výztuže, konzistenci čerstvého betonu a způsobu hutnění, ošetření a ochranu betonu, - zhotovení nepropustného, mrazuvzdorného betonu a betonu požadované trvanlivosti a vlastností, - užití potřebných přísad a technologií výroby betonu, - zřízení pracovních a dilatačních spar, včetně potřebných úprav, výplně, vložek, opracování, očištění a ošetření, - bednění požadovaných konstr. (i ztracené) s úpravou dle požadované kvality povrchu betonu, včetně odbedňovacích a odskružovacích prostředků, - podpěrné konstr. (skruže) a lešení všech druhů pro bednění, uložení čerstvého betonu, výztuže a doplňkových konstr., vč. požadovaných otvorů, ochranných a bezpečnostních opatření a základů těchto konstrukcí a lešení, - vytvoření kotevních čel, kapes, nálitků, a sedel, - zřízení všech požadovaných otvorů, kapes, výklenků, prostupů, dutin, drážek a pod., vč. ztížení práce a úprav kolem nich, - úpravy pro osazení výztuže, doplňkových konstrukcí a vybavení, - úpravy povrchu pro položení požadované izolace, povlaků a nátěrů, případně vyspravení, - ztížení práce u kabelových a injektážních trubek a ostatních zařízení osazovaných do betonu, - konstrukce betonových kloubů, upevnění kotevních prvků a doplňkových konstrukcí, - nátěry zabraňující soudržnost betonu a bednění, - výplň, těsnění a tmelení spar a spojů, - opatření povrchů betonu izolací proti zemní vlhkosti v částech, kde přijdou do styku se zeminou nebo kamenivem, - případné zřízení spojovací vrstvy u základů, - úpravy pro osazení zařízení ochrany konstrukce proti vlivu bludných proudů,
| cenová soustava |  |  | OTSKP 2022
| 32 | 272365 |  | VÝZTUŽ ZÁKLADŮ Z OCELI 10505, B500B |  | T | 4.74 | 0 | 0 | 21% | 0 | 0 | 0
| doplňující popis |  |  | B500B
| výměra |  |  | 2,5% z pol. č. 272325: 24,154m3*7,85t/m3*0,025 = 4,740223 => A t
| technická specifikace |  |  | Položka zahrnuje veškerý materiál, výrobky a polotovary, včetně mimostaveništní a vnitrostaveništní dopravy (rovněž přesuny), včetně naložení a složení, případně s uložením - dodání betonářské výztuže v požadované kvalitě, stříhání, řezání, ohýbání a spojování do všech požadovaných tvarů (vč. armakošů) a uložení s požadovaným zajištěním polohy a krytí výztuže betonem, - veškeré svary nebo jiné spoje výztuže, - pomocné konstrukce a práce pro osazení a upevnění výztuže, - zednické výpomoci pro montáž betonářské výztuže, - úpravy výztuže pro osazení doplňkových konstrukcí, - ochranu výztuže do doby jejího zabetonování, - úpravy výztuže pro zřízení železobetonových kloubů, kotevních prvků, závěsných ok a doplňkových konstrukcí, - veškerá opatření pro zajištění soudržnosti výztuže a betonu, - vodivé propojení výztuže, které je součástí ochrany konstrukce proti vlivům bludných proudů, vyvedení do měřících skříní nebo míst pro měření bludných proudů (vlastní měřící skříně se uvádějí položkami SD 74), - povrchovou antikorozní úpravu výztuže, - separaci výztuže, - osazení měřících zařízení a úpravy pro ně, - osazení měřících skříní nebo míst pro měření bludných proudů.
| cenová soustava |  |  | OTSKP 2022
| 33 | 289971 |  | OPLÁŠTĚNÍ (ZPEVNĚNÍ) Z GEOTEXTILIE |  | M2 | 132.8 | 0 | 0 | 21% | 0 | 0 | 0
doplňující popis
| výměra |  |  | digitálně odměřeno z výkresu geotextilie proti prorůstání vegetace pod zádlažbou za římsou vpravo: 2*4,3m2 = 8,600000 => A m2 pod zádlažbou za římsou vlevo: 2*4,3m2 = 8,600000 => B m2 pod opevněním svahů u opěry O1: 36,2m2+20,6m2 = 56,800000 => C m2 pod opevněním svahů u opěry O2: 21,0m2+37,8m2 = 58,800000 => D m2 Celkem: A+B+C+D = 132,800000 => E m2
| technická specifikace |  |  | Položka zahrnuje: - dodávku předepsané geotextilie - úpravu, očištění a ochranu podkladu - přichycení k podkladu, případně zatížení - úpravy spojů a zajištění okrajů - úpravy pro odvodnění - nutné přesahy - mimostaveništní a vnitrostaveništní dopravu
| cenová soustava |  |  | OTSKP 2022
| 34 | 28997F | a | OPLÁŠTĚNÍ (ZPEVNĚNÍ) Z GEOTEXTILIE DO 600G/M2 |  | M2 | 103.2 | 0 | 0 | 21% | 0 | 0 | 0
doplňující popis
| výměra |  |  | ochranná geotextilie pod a nad těsnící fólií za rubem opěry O1: 2vrstvy*4,3m*6,0m = 51,600000 => A m2 za rubem opěry O2: 2vrstvy*4,3m*6,0m = 51,600000 => B m2 Celkem: A+B = 103,200000 => C m2
| technická specifikace |  |  | Položka zahrnuje: - dodávku předepsané geotextilie - úpravu, očištění a ochranu podkladu - přichycení k podkladu, případně zatížení - úpravy spojů a zajištění okrajů - úpravy pro odvodnění - nutné přesahy - mimostaveništní a vnitrostaveništní dopravu
| cenová soustava |  |  | OTSKP 2022
| 35 | 28997F | b | OPLÁŠTĚNÍ (ZPEVNĚNÍ) Z GEOTEXTILIE DO 600G/M2 |  | M2 | 56 | 0 | 0 | 21% | 0 | 0 | 0
| doplňující popis |  |  | POLOŽKA BUDE ČERPÁNA NA ŽÁDOST TDI A INVESTORA
| výměra |  |  | na dně výkopu hutněného polštáře opěra O1: 28,0m2 = 28,000000 => A m2 opěra O2: 28,0m2 = 28,000000 => B m2 Celkem: A+B = 56,000000 => C m2
| technická specifikace |  |  | Položka zahrnuje: - dodávku předepsané geotextilie - úpravu, očištění a ochranu podkladu - přichycení k podkladu, případně zatížení - úpravy spojů a zajištění okrajů - úpravy pro odvodnění - nutné přesahy - mimostaveništní a vnitrostaveništní dopravu
| cenová soustava |  |  | OTSKP 2022
| 36 | 28999 |  | OPLÁŠTĚNÍ (ZPEVNĚNÍ) Z FÓLIE |  | M2 | 51.6 | 0 | 0 | 21% | 0 | 0 | 0
| doplňující popis |  |  | PEHD FÓLIE TL. 2 MM
| výměra |  |  | za rubem opěry O1: 4,3m*6,0m = 25,800000 => A m2 za rubem opěry O2: 4,3m*6,0m = 25,800000 => B m2 Celkem: A+B = 51,600000 => C m2
| technická specifikace |  |  | Položka zahrnuje: - dodávku předepsané fólie - úpravu, očištění a ochranu podkladu - přichycení k podkladu, případně zatížení - úpravy spojů a zajištění okrajů - úpravy pro odvodnění - nutné přesahy - mimostaveništní a vnitrostaveništní dopravu
| cenová soustava |  |  | OTSKP 2022
|  | 2 |  | Základy |  | Celkem (bez DPH): | 0 | za DPH 21 %: | 0 | Celkem (s DPH): | 0 | 0 | 0 | 0
[6 empty] | Celkový součet (bez DPH): | 0 | Celkový součet DPH: | 0 | Celkový součet (s DPH): | 0
3 - Svislé konstrukce
| 37 | 31717 |  | KOVOVÉ KONSTRUKCE PRO KOTVENÍ ŘÍMSY |  | KG | 188.64 | 0 | 0 | 21% | 0 | 0 | 0
| doplňující popis |  |  | KOTVENÍ ŘÍMSY DO VÝVRTU, KOMPLETNÍ DODÁVKA VČ. PKO, VČ. VRTŮ A ZÁLIVKY
| výměra |  |  | rozmístění kotev á 1,0 m, viz výkres č. 8 - Tvar říms římsa vpravo: 18ks*5,24kg/ks = 94,320000 => A kg římsa vlevo: 18ks*5,24kg/ks = 94,320000 => B kg Celkem: A+B = 188,640000 => C kg
| technická specifikace |  |  | Položka zahrnuje dodávku (výrobu) kotevního prvku předepsaného tvaru a jeho osazení do předepsané polohy včetně nezbytných prací (vrty, zálivky apod.)
| cenová soustava |  |  | OTSKP 2022
| 38 | 317325 |  | ŘÍMSY ZE ŽELEZOBETONU DO C30/37 |  | M3 | 12.6 | 0 | 0 | 21% | 0 | 0 | 0
| doplňující popis |  |  | C30/37-XF4, XD3, XC4
| výměra |  |  | římsa vpravo: 0,35m2*18,0m = 6,300000 => A m3 římsa vlevo: 0,35m2*18,0m = 6,300000 => B m3 Celkem: A+B = 12,600000 => C m3
| technická specifikace |  |  | položka zahrnuje: - dodání čerstvého betonu (betonové směsi) požadované kvality, jeho uložení do požadovaného tvaru při jakékoliv hustotě výztuže, konzistenci čerstvého betonu a způsobu hutnění, ošetření a ochranu betonu, - zhotovení nepropustného, mrazuvzdorného betonu a betonu požadované trvanlivosti a vlastností, - užití potřebných přísad a technologií výroby betonu, - zřízení pracovních a dilatačních spar, včetně potřebných úprav, výplně, vložek, opracování, očištění a ošetření, - bednění požadovaných konstr. (i ztracené) s úpravou dle požadované kvality povrchu betonu, včetně odbedňovacích a odskružovacích prostředků, - podpěrné konstr. (skruže) a lešení všech druhů pro bednění, uložení čerstvého betonu, výztuže a doplňkových konstr., vč. požadovaných otvorů, ochranných a bezpečnostních opatření a základů těchto konstrukcí a lešení, - vytvoření kotevních čel, kapes, nálitků, a sedel, - zřízení všech požadovaných otvorů, kapes, výklenků, prostupů, dutin, drážek a pod., vč. ztížení práce a úprav kolem nich, - úpravy pro osazení výztuže, doplňkových konstrukcí a vybavení, - úpravy povrchu pro položení požadované izolace, povlaků a nátěrů, případně vyspravení, - ztížení práce u kabelových a injektážních trubek a ostatních zařízení osazovaných do betonu, - konstrukce betonových kloubů, upevnění kotevních prvků a doplňkových konstrukcí, - nátěry zabraňující soudržnost betonu a bednění, - výplň, těsnění a tmelení spar a spojů, - opatření povrchů betonu izolací proti zemní vlhkosti v částech, kde přijdou do styku se zeminou nebo kamenivem, - případné zřízení spojovací vrstvy u základů, - úpravy pro osazení zařízení ochrany konstrukce proti vlivu bludných proudů
| cenová soustava |  |  | OTSKP 2022
| 39 | 317365 |  | VÝZTUŽ ŘÍMS Z OCELI 10505, B500B |  | T | 2.967 | 0 | 0 | 21% | 0 | 0 | 0
| doplňující popis |  |  | B500B
| výměra |  |  | 3% z pol. č. 317325: 12,6m3*7,85t/m3*0,03 = 2,967300 => A t
| technická specifikace |  |  | položka zahrnuje: - dodání betonářské výztuže v požadované kvalitě, stříhání, řezání, ohýbání a spojování do všech požadovaných tvarů (vč. armakošů) a uložení s požadovaným zajištěním polohy a krytí výztuže betonem, - veškeré svary nebo jiné spoje výztuže, - pomocné konstrukce a práce pro osazení a upevnění výztuže, - zednické výpomoci pro montáž betonářské výztuže, - úpravy výztuže pro osazení doplňkových konstrukcí, - ochranu výztuže do doby jejího zabetonování, - úpravy výztuže pro zřízení železobetonových kloubů, kotevních prvků, závěsných ok a doplňkových konstrukcí, - veškerá opatření pro zajištění soudržnosti výztuže a betonu, - vodivé propojení výztuže, které je součástí ochrany konstrukce proti vlivům bludných proudů, vyvedení do měřících skříní nebo míst pro měření bludných proudů (vlastní měřící skříně se uvádějí položkami SD 74) - povrchovou antikorozní úpravu výztuže, - separaci výztuže, - osazení měřících zařízení a úpravy pro ně, - osazení měřících skříní nebo míst pro měření bludných proudů.
| cenová soustava |  |  | OTSKP 2022
| 40 | 333213 |  | OBKLAD MOST OPĚR A KŘÍDEL Z LOM KAMENE |  | M3 | 32.839 | 0 | 0 | 21% | 0 | 0 | 0
| doplňující popis |  |  | TLOUŠŤKA OBKLADU MIN. 120 MM
| výměra |  |  | viz výkres č. 7 - Tvar nosné konstrukce obklad dříku opěry O1: 0,25m*3,99m*8,275m = 8,254313 => A m3 obklad dříku opěry O2: 0,25m*4,15m*8,275m = 8,585313 => B m3 obklad dříku křídel opěry O1: 0,25m*(16,0m2+16,0m2) = 8,000000 => C m3 obklad dříku křídel opěry O2: 0,25m*(16,0m2+16,0m2) = 8,000000 => D m3 Celkem: A+B+C+D = 32,839626 => E m
| technická specifikace |  |  | položka zahrnuje dodávku a osazení lomového kamene, jeho výběr a případnou úpravu, jeho případné kotvení se všemi souvisejícími materiály a pracemi, dodávku předepsané malty, spárování.
| cenová soustava |  |  | OTSKP 2022
| 41 | 333325 |  | MOSTNÍ OPĚRY A KŘÍDLA ZE ŽELEZOVÉHO BETONU DO C30/37 |  | M3 | 89.123 | 0 | 0 | 21% | 0 | 0 | 0
| doplňující popis |  |  | C30/37-XF2, XD1, XC4, VČ. NÁTĚRU 1 X ALP + 2 X ALN
| výměra |  |  | dřík opěry O1: 0,545m*(3,99m+4,095m)/2*7,725m = 17,019430 => A m3 dřík opěry O2: 0,545m*(4,15m+4,26m)/2*7,725m = 17,703576 => B m3 dřík křídel opěry O1: (22,0m2+22,3m2)*0,75m = 33,225000 => C m3 dřík křídel opěry O2: (22,6m2+22,9m2)*0,75m = 34,125000 => D m3 odpočet kapsy pro obklad na dříku křídel: -(13,05m2+13,1m2+12,8m2+12,85m2)*0,25m = -12,950000 => E m3 Celkem: A+B+C+D+E = 89,123006 => F m3
| technická specifikace |  |  | - dodání čerstvého betonu (betonové směsi) požadované kvality, jeho uložení do požadovaného tvaru při jakékoliv hustotě výztuže, konzistenci čerstvého betonu a způsobu hutnění, ošetření a ochranu betonu, - zhotovení nepropustného, mrazuvzdorného betonu a betonu požadované trvanlivosti a vlastností, - užití potřebných přísad a technologií výroby betonu, - zřízení pracovních a dilatačních spar, včetně potřebných úprav, výplně, vložek, opracování, očištění a ošetření, - bednění požadovaných konstr. (i ztracené) s úpravou dle požadované kvality povrchu betonu, včetně odbedňovacích a odskružovacích prostředků, - podpěrné konstr. (skruže) a lešení všech druhů pro bednění, uložení čerstvého betonu, výztuže a doplňkových konstr., vč. požadovaných otvorů, ochranných a bezpečnostních opatření a základů těchto konstrukcí a lešení, - vytvoření kotevních čel, kapes, nálitků, a sedel, - zřízení všech požadovaných otvorů, kapes, výklenků, prostupů, dutin, drážek a pod., vč. ztížení práce a úprav kolem nich, - úpravy pro osazení výztuže, doplňkových konstrukcí a vybavení, - úpravy povrchu pro položení požadované izolace, povlaků a nátěrů, případně vyspravení, - ztížení práce u kabelových a injektážních trubek a ostatních zařízení osazovaných do betonu, - konstrukce betonových kloubů, upevnění kotevních prvků a doplňkových konstrukcí, - nátěry zabraňující soudržnost betonu a bednění, - výplň, těsnění a tmelení spar a spojů, - opatření povrchů betonu izolací proti zemní vlhkosti v částech, kde přijdou do styku se zeminou nebo kamenivem, - případné zřízení spojovací vrstvy u základů, - úpravy pro osazení zařízení ochrany konstrukce proti vlivu bludných proudů
| cenová soustava |  |  | OTSKP 2022
| 42 | 333365 |  | VÝZTUŽ MOSTNÍCH OPĚR A KŘÍDEL Z OCELI 10505, B500B |  | T | 20.988 | 0 | 0 | 21% | 0 | 0 | 0
| doplňující popis |  |  | B500B
| výměra |  |  | 3% z pol. č. 333325: 89,123m3*7,85t/m3*0,03 = 20,988467 => A t
| technická specifikace |  |  | Položka zahrnuje veškerý materiál, výrobky a polotovary, včetně mimostaveništní a vnitrostaveništní dopravy (rovněž přesuny), včetně naložení a složení, případně s uložením - dodání betonářské výztuže v požadované kvalitě, stříhání, řezání, ohýbání a spojování do všech požadovaných tvarů (vč. armakošů) a uložení s požadovaným zajištěním polohy a krytí výztuže betonem, - veškeré svary nebo jiné spoje výztuže, - pomocné konstrukce a práce pro osazení a upevnění výztuže, - zednické výpomoci pro montáž betonářské výztuže, - úpravy výztuže pro osazení doplňkových konstrukcí, - ochranu výztuže do doby jejího zabetonování, - úpravy výztuže pro zřízení železobetonových kloubů, kotevních prvků, závěsných ok a doplňkových konstrukcí, - veškerá opatření pro zajištění soudržnosti výztuže a betonu, - vodivé propojení výztuže, které je součástí ochrany konstrukce proti vlivům bludných proudů, vyvedení do měřících skříní nebo míst pro měření bludných proudů (vlastní měřící skříně se uvádějí položkami SD 74), - povrchovou antikorozní úpravu výztuže, - separaci výztuže, - osazení měřících zařízení a úpravy pro ně, - osazení měřících skříní nebo míst pro měření bludných proudů.
| cenová soustava |  |  | OTSKP 2022
|  | 3 |  | Svislé konstrukce |  | Celkem (bez DPH): | 0 | za DPH 21 %: | 0 | Celkem (s DPH): | 0 | 0 | 0 | 0
[6 empty] | Celkový součet (bez DPH): | 0 | Celkový součet DPH: | 0 | Celkový součet (s DPH): | 0
4 - Vodorovné konstrukce
| 43 | 421325 |  | MOSTNÍ NOSNÉ DESKOVÉ KONSTRUKCE ZE ŽELEZOBETONU C30/37 |  | M3 | 30.6 | 0 | 0 | 21% | 0 | 0 | 0
| doplňující popis |  |  | C30/37-XF2, XD1, XC4, VČETNĚ PODPĚRNÉ SKRUŽE, VČETNĚ ÚPRAVY POVRCHU BROUŠENÍM A BROKOVÁNÍM PRO POKLÁDKU IZOLACE
| výměra |  |  | digitálně odměřeno z výkresu příčel + poprsní zdi: 4,5m2*6,8m = 30,600000 => A m3
| technická specifikace |  |  | - dodání čerstvého betonu (betonové směsi) požadované kvality, jeho uložení do požadovaného tvaru při jakékoliv hustotě výztuže, konzistenci čerstvého betonu a způsobu hutnění, ošetření a ochranu betonu, - zhotovení nepropustného, mrazuvzdorného betonu a betonu požadované trvanlivosti a vlastností, - užití potřebných přísad a technologií výroby betonu, - zřízení pracovních a dilatačních spar, včetně potřebných úprav, výplně, vložek, opracování, očištění a ošetření, - bednění požadovaných konstr. (i ztracené) s úpravou dle požadované kvality povrchu betonu, včetně odbedňovacích a odskružovacích prostředků, - podpěrné konstr. (skruže) a lešení všech druhů pro bednění, uložení čerstvého betonu, výztuže a doplňkových konstr., vč. požadovaných otvorů, ochranných a bezpečnostních opatření a základů těchto konstrukcí a lešení, - vytvoření kotevních čel, kapes, nálitků, a sedel, - zřízení všech požadovaných otvorů, kapes, výklenků, prostupů, dutin, drážek a pod., vč. ztížení práce a úprav kolem nich, - úpravy pro osazení výztuže, doplňkových konstrukcí a vybavení, - úpravy povrchu pro položení požadované izolace, povlaků a nátěrů, případně vyspravení, - ztížení práce u kabelových a injektážních trubek a ostatních zařízení osazovaných do betonu, - konstrukce betonových kloubů, upevnění kotevních prvků a doplňkových konstrukcí, - nátěry zabraňující soudržnost betonu a bednění, - výplň, těsnění a tmelení spar a spojů, - opatření povrchů betonu izolací proti zemní vlhkosti v částech, kde přijdou do styku se zeminou nebo kamenivem, - případné zřízení spojovací vrstvy u základů, - úpravy pro osazení zařízení ochrany konstrukce proti vlivu bludných proudů
| cenová soustava |  |  | OTSKP 2022
| 44 | 421365 |  | VÝZTUŽ MOSTNÍ DESKOVÉ KONSTRUKCE Z OCELI 10505, B500B |  | T | 6.005 | 0 | 0 | 21% | 0 | 0 | 0
| doplňující popis |  |  | B500B
| výměra |  |  | 2,5% z pol. č. 421325: 30,6m3*7,85t/m3*0,025 = 6,005250 => A t
| technická specifikace |  |  | Položka zahrnuje veškerý materiál, výrobky a polotovary, včetně mimostaveništní a vnitrostaveništní dopravy (rovněž přesuny), včetně naložení a složení, případně s uložením - dodání betonářské výztuže v požadované kvalitě, stříhání, řezání, ohýbání a spojování do všech požadovaných tvarů (vč. armakošů) a uložení s požadovaným zajištěním polohy a krytí výztuže betonem, - veškeré svary nebo jiné spoje výztuže, - pomocné konstrukce a práce pro osazení a upevnění výztuže, - zednické výpomoci pro montáž betonářské výztuže, - úpravy výztuže pro osazení doplňkových konstrukcí, - ochranu výztuže do doby jejího zabetonování, - úpravy výztuže pro zřízení železobetonových kloubů, kotevních prvků, závěsných ok a doplňkových konstrukcí, - veškerá opatření pro zajištění soudržnosti výztuže a betonu, - vodivé propojení výztuže, které je součástí ochrany konstrukce proti vlivům bludných proudů, vyvedení do měřících skříní nebo míst pro měření bludných proudů (vlastní měřící skříně se uvádějí položkami SD 74. - povrchovou antikorozní úpravu výztuže, - separaci výztuže, - osazení měřících zařízení a úpravy pro ně, - osazení měřících skříní nebo míst pro měření bludných proudů.
| cenová soustava |  |  | OTSKP 2022
| 45 | 451312 |  | PODKLADNÍ A VÝPLŇOVÉ VRSTVY Z PROSTÉHO BETONU C12/15 |  | M3 | 9.3 | 0 | 0 | 21% | 0 | 0 | 0
| doplňující popis |  |  | C12/15-X0
| výměra |  |  | digitálně odměřeno z výkresu pod základovým pasem opěry O1: 24,0m2*0,15m = 3,600000 => A m3 pod základovým pasem opěry O2: 24,0m2*0,15m = 3,600000 => B m3 podkladní beton pod drenáží: 2*0,3m*0,5m*7,0m = 2,100000 => C m3 Celkem: A+B+C = 9,300000 => D m3
| technická specifikace |  |  | - dodání čerstvého betonu (betonové směsi) požadované kvality, jeho uložení do požadovaného tvaru při jakékoliv hustotě výztuže, konzistenci čerstvého betonu a způsobu hutnění, ošetření a ochranu betonu, - zhotovení nepropustného, mrazuvzdorného betonu a betonu požadované trvanlivosti a vlastností, - užití potřebných přísad a technologií výroby betonu, - zřízení pracovních a dilatačních spar, včetně potřebných úprav, výplně, vložek, opracování, očištění a ošetření, - bednění požadovaných konstr. (i ztracené) s úpravou dle požadované kvality povrchu betonu, včetně odbedňovacích a odskružovacích prostředků, - podpěrné konstr. (skruže) a lešení všech druhů pro bednění, uložení čerstvého betonu, výztuže a doplňkových konstr., vč. požadovaných otvorů, ochranných a bezpečnostních opatření a základů těchto konstrukcí a lešení, - vytvoření kotevních čel, kapes, nálitků, a sedel, - zřízení všech požadovaných otvorů, kapes, výklenků, prostupů, dutin, drážek a pod., vč. ztížení práce a úprav kolem nich, - úpravy pro osazení výztuže, doplňkových konstrukcí a vybavení, - úpravy povrchu pro položení požadované izolace, povlaků a nátěrů, případně vyspravení, - ztížení práce u kabelových a injektážních trubek a ostatních zařízení osazovaných do betonu, - konstrukce betonových kloubů, upevnění kotevních prvků a doplňkových konstrukcí, - nátěry zabraňující soudržnost betonu a bednění, - výplň, těsnění a tmelení spar a spojů, - opatření povrchů betonu izolací proti zemní vlhkosti v částech, kde přijdou do styku se zeminou nebo kamenivem, - případné zřízení spojovací vrstvy u základů, - úpravy pro osazení zařízení ochrany konstrukce proti vlivu bludných proudů
| cenová soustava |  |  | OTSKP 2022
| 46 | 451314 |  | PODKLADNÍ A VÝPLŇOVÉ VRSTVY Z PROSTÉHO BETONU C25/30 |  | M3 | 13.28 | 0 | 0 | 21% | 0 | 0 | 0
| doplňující popis |  |  | C25/30n-XF3
| výměra |  |  | digitálně odměřeno z výkresu pod zádlažbou za římsou vpravo: 2*4,3m2*0,1m = 0,860000 => A m3 pod zádlažbou za římsou vlevo: 2*4,3m2*0,1m = 0,860000 => B m3 pod opevněním svahů u opěry O1: (36,2m2+20,6m2)*0,1m = 5,680000 => C m3 pod opevněním svahů u opěry O2: (21,0m2+37,8m2)*0,1m = 5,880000 => D m3 Celkem: A+B+C+D = 13,280000 => E m3
| technická specifikace |  |  | - dodání čerstvého betonu (betonové směsi) požadované kvality, jeho uložení do požadovaného tvaru při jakékoliv hustotě výztuže, konzistenci čerstvého betonu a způsobu hutnění, ošetření a ochranu betonu, - zhotovení nepropustného, mrazuvzdorného betonu a betonu požadované trvanlivosti a vlastností, - užití potřebných přísad a technologií výroby betonu, - zřízení pracovních a dilatačních spar, včetně potřebných úprav, výplně, vložek, opracování, očištění a ošetření, - bednění požadovaných konstr. (i ztracené) s úpravou dle požadované kvality povrchu betonu, včetně odbedňovacích a odskružovacích prostředků, - podpěrné konstr. (skruže) a lešení všech druhů pro bednění, uložení čerstvého betonu, výztuže a doplňkových konstr., vč. požadovaných otvorů, ochranných a bezpečnostních opatření a základů těchto konstrukcí a lešení, - vytvoření kotevních čel, kapes, nálitků, a sedel, - zřízení všech požadovaných otvorů, kapes, výklenků, prostupů, dutin, drážek a pod., vč. ztížení práce a úprav kolem nich, - úpravy pro osazení výztuže, doplňkových konstrukcí a vybavení, - úpravy povrchu pro položení požadované izolace, povlaků a nátěrů, případně vyspravení, - ztížení práce u kabelových a injektážních trubek a ostatních zařízení osazovaných do betonu, - konstrukce betonových kloubů, upevnění kotevních prvků a doplňkových konstrukcí, - nátěry zabraňující soudržnost betonu a bednění, - výplň, těsnění a tmelení spar a spojů, - opatření povrchů betonu izolací proti zemní vlhkosti v částech, kde přijdou do styku se zeminou nebo kamenivem, - případné zřízení spojovací vrstvy u základů, - úpravy pro osazení zařízení ochrany konstrukce proti vlivu bludných proudů
| cenová soustava |  |  | OTSKP 2022
| 47 | 45157 |  | PODKLADNÍ A VÝPLŇOVÉ VRSTVY Z KAMENIVA TĚŽENÉHO |  | M3 | 13.28 | 0 | 0 | 21% | 0 | 0 | 0
doplňující popis
| výměra |  |  | digitálně odměřeno z výkresu štěrkopískový podsyp tl. 100 mm pod zádlažbou za římsou vpravo: 2*4,3m2*0,1m = 0,860000 => A m3 pod zádlažbou za římsou vlevo: 2*4,3m2*0,1m = 0,860000 => B m3 pod opevněním svahů u opěry O1: (36,2m2+20,6m2)*0,1m = 5,680000 => C m3 pod opevněním svahů u opěry O2: (21,0m2+37,8m2)*0,1m = 5,880000 => D m3 Celkem: A+B+C+D = 13,280000 => E m3
| technická specifikace |  |  | položka zahrnuje dodávku předepsaného kameniva, mimostaveništní a vnitrostaveništní dopravu a jeho uložení není-li v zadávací dokumentaci uvedeno jinak, jedná se o nakupovaný materiál
| cenová soustava |  |  | OTSKP 2022
| 48 | 46321 |  | ROVNANINA Z LOMOVÉHO KAMENE |  | M3 | 9 | 0 | 0 | 21% | 0 | 0 | 0
| doplňující popis |  |  | KÁMEN Z DEMOLICE MOSTU
| výměra |  |  | kamenná rovnanina s vyklínováním před opěrami: 0,5m2*9,0m*2 = 9,000000 => A m3
| technická specifikace |  |  | položka zahrnuje: - dodávku a vyrovnání lomového kamene předepsané frakce do předepsaného tvaru včetně mimostaveništní a vnitrostaveništní dopravy není-li v zadávací dokumentaci uvedeno jinak, jedná se o nakupovaný materiál
| cenová soustava |  |  | OTSKP 2022
| 49 | 465512 | a | DLAŽBY Z LOMOVÉHO KAMENE NA MC |  | M3 | 3.44 | 0 | 0 | 21% | 0 | 0 | 0
| doplňující popis |  |  | LOMOVÝ KÁMEN TL. 200 MM, VČ. SPÁROVÁNÍ CEMENTOVOU MALTOU M25-XF4
| výměra |  |  | digitálně odměřeno z výkresu zádlažba za římsou vpravo: 2*4,3m2*0,2m = 1,720000 => A m3 zádlažba za římsou vlevo: 2*4,3m2*0,2m = 1,720000 => B m3 Celkem: A+B = 3,440000 => C m3
| technická specifikace |  |  | položka zahrnuje: - nutné zemní práce (svahování, úpravu pláně a pod.) - zřízení spojovací vrstvy - zřízení lože dlažby z cementové malty předepsané kvality a předepsané tloušťky - dodávku a položení dlažby z lomového kamene do předepsaného tvaru - spárování, těsnění, tmelení a vyplnění spar MC případně s vyklínováním - úprava povrchu pro odvedení srážkové vody - nezahrnuje podklad pod dlažbu, vykazuje se samostatně položkami SD 45
| cenová soustava |  |  | OTSKP 2022
| 50 | 465512 | b | DLAŽBY Z LOMOVÉHO KAMENE NA MC |  | M3 | 23.12 | 0 | 0 | 21% | 0 | 0 | 0
| doplňující popis |  |  | KÁMEN Z DEMOLICE MOSTU, VČ. SPÁROVÁNÍ CEMENTOVOU MALTOU M25-XF4
| výměra |  |  | digitálně odměřeno z výkresu opevnění svahů u opěry O1: (36,2m2+20,6m2)*0,2m = 11,360000 => A m3 opevnění svahů u opěry O2: (21,0m2+37,8m2)*0,2m = 11,760000 => B m3 Celkem: A+B = 23,120000 => C m3
| technická specifikace |  |  | položka zahrnuje: - nutné zemní práce (svahování, úpravu pláně a pod.) - zřízení spojovací vrstvy - zřízení lože dlažby z cementové malty předepsané kvality a předepsané tloušťky - dodávku a položení dlažby z lomového kamene do předepsaného tvaru - spárování, těsnění, tmelení a vyplnění spar MC případně s vyklínováním - úprava povrchu pro odvedení srážkové vody - nezahrnuje podklad pod dlažbu, vykazuje se samostatně položkami SD 45
| cenová soustava |  |  | OTSKP 2022
|  | 4 |  | Vodorovné konstrukce |  | Celkem (bez DPH): | 0 | za DPH 21 %: | 0 | Celkem (s DPH): | 0 | 0 | 0 | 0
[6 empty] | Celkový součet (bez DPH): | 0 | Celkový součet DPH: | 0 | Celkový součet (s DPH): | 0
5 - Komunikace
| 51 | 56333 |  | VOZOVKOVÉ VRSTVY ZE ŠTĚRKODRTI TL. DO 150MM |  | M2 | 169 | 0 | 0 | 21% | 0 | 0 | 0
| doplňující popis |  |  | ŠD, A, FR. 0/32 MM, TL. 150 MM
| výměra |  |  | digitálně odměřeno ze situace vozovka skladba "A": 81,0m2+88,0m2 = 169,000000 => A m2
| technická specifikace |  |  | - dodání kameniva předepsané kvality a zrnitosti - rozprostření a zhutnění vrstvy v předepsané tloušťce - zřízení vrstvy bez rozlišení šířky, pokládání vrstvy po etapách - nezahrnuje postřiky, nátěry
| cenová soustava |  |  | OTSKP 2022
| 52 | 56334 |  | VOZOVKOVÉ VRSTVY ZE ŠTĚRKODRTI TL. DO 200MM |  | M2 | 169 | 0 | 0 | 21% | 0 | 0 | 0
| doplňující popis |  |  | ŠD, A, FR. 0/32 MM, TL. MIN. 150 MM
| výměra |  |  | digitálně odměřeno ze situace vozovka skladba "A": 81,0m2+88,0m2 = 169,000000 => A m2
| technická specifikace |  |  | - dodání kameniva předepsané kvality a zrnitosti - rozprostření a zhutnění vrstvy v předepsané tloušťce - zřízení vrstvy bez rozlišení šířky, pokládání vrstvy po etapách - nezahrnuje postřiky, nátěry
| cenová soustava |  |  | OTSKP 2022
| 53 | 56960 |  | ZPEVNĚNÍ KRAJNIC Z RECYKLOVANÉHO MATERIÁLU |  | M3 | 13.2 | 0 | 0 | 21% | 0 | 0 | 0
| doplňující popis |  |  | ASFALTOVÝ RECYKLÁT ZE STAVBY TL. 150 MM, VČ. DOVOZU Z DEPONIE
| výměra |  |  | před mostem: 1,0m*20,0m*0,15m*2 = 6,000000 => A m3 za mostem: 1,0m*24,0m*0,15m*2 = 7,200000 => B m3 Celkem: A+B = 13,200000 => C m3
| technická specifikace |  |  | - dodání recyklátu v požadované kvalitě - očištění podkladu - uložení recyklátu dle předepsaného technologického předpisu, zhutnění vrstvy v předepsané tloušťce - zřízení vrstvy bez rozlišení šířky, pokládání vrstvy po etapách, včetně pracovních spar a spojů - úpravu napojení, ukončení - nezahrnuje postřiky, nátěry
| cenová soustava |  |  | OTSKP 2022
| 54 | 572133 |  | INFILTRAČNÍ POSTŘIK Z EMULZE DO 1,5KG/M2 |  | M2 | 343 | 0 | 0 | 21% | 0 | 0 | 0
| doplňující popis |  |  | PI-C 1,50 KG/M2
| výměra |  |  | digitálně odměřeno ze situace vozovka skladba "A": 81,0m2+88,0m2 = 169,000000 => A m2 vozovka skladba "B": 90,0m2+84,0m2 = 174,000000 => B m2 Celkem: A+B = 343,000000 => C m2
| technická specifikace |  |  | - dodání všech předepsaných materiálů pro postřiky v předepsaném množství - provedení dle předepsaného technologického předpisu - zřízení vrstvy bez rozlišení šířky, pokládání vrstvy po etapách - úpravu napojení, ukončení
| cenová soustava |  |  | OTSKP 2022
| 55 | 572213 |  | SPOJOVACÍ POSTŘIK Z EMULZE DO 0,5KG/M2 |  | M2 | 387.2 | 0 | 0 | 21% | 0 | 0 | 0
| doplňující popis |  |  | PS-C 0,30 KG/M2
| výměra |  |  | digitálně odměřeno ze situace vozovka na mostě: 6,5m*6,8m = 44,200000 => A m2 vozovka skladba "A": 81,0m2+88,0m2 = 169,000000 => B m2 vozovka skladba "B": 90,0m2+84,0m2 = 174,000000 => C m2 Celkem: A+B+C = 387,200000 => D m2
| technická specifikace |  |  | - dodání všech předepsaných materiálů pro postřiky v předepsaném množství - provedení dle předepsaného technologického předpisu - zřízení vrstvy bez rozlišení šířky, pokládání vrstvy po etapách - úpravu napojení, ukončení
| cenová soustava |  |  | OTSKP 2022
| 56 | 574A33 |  | ASFALTOVÝ BETON PRO OBRUSNÉ VRSTVY ACO 11 TL. 40MM |  | M2 | 44.2 | 0 | 0 | 21% | 0 | 0 | 0
doplňující popis
| výměra |  |  | vozovka na mostě: 6,5m*6,8m = 44,200000 => A m2
| technická specifikace |  |  | - dodání směsi v požadované kvalitě - očištění podkladu - uložení směsi dle předepsaného technologického předpisu, zhutnění vrstvy v předepsané tloušťce - zřízení vrstvy bez rozlišení šířky, pokládání vrstvy po etapách, včetně pracovních spar a spojů - úpravu napojení, ukončení podél obrubníků, dilatačních zařízení, odvodňovacích proužků, odvodňovačů, vpustí, šachet a pod. - nezahrnuje postřiky, nátěry - nezahrnuje těsnění podél obrubníků, dilatačních zařízení, odvodňovacích proužků, odvodňovačů, vpustí, šachet a pod.
| cenová soustava |  |  | OTSKP 2022
| 57 | 574A43 |  | ASFALTOVÝ BETON PRO OBRUSNÉ VRSTVY ACO 11 TL. 50MM |  | M2 | 343 | 0 | 0 | 21% | 0 | 0 | 0
doplňující popis
| výměra |  |  | digitálně odměřeno ze situace vozovka skladba "A": 81,0m2+88,0m2 = 169,000000 => A m2 vozovka skladba "B": 90,0m2+84,0m2 = 174,000000 => B m2 Celkem: A+B = 343,000000 => C m2
| technická specifikace |  |  | - dodání směsi v požadované kvalitě - očištění podkladu - uložení směsi dle předepsaného technologického předpisu, zhutnění vrstvy v předepsané tloušťce - zřízení vrstvy bez rozlišení šířky, pokládání vrstvy po etapách, včetně pracovních spar a spojů - úpravu napojení, ukončení podél obrubníků, dilatačních zařízení, odvodňovacích proužků, odvodňovačů, vpustí, šachet a pod. - nezahrnuje postřiky, nátěry - nezahrnuje těsnění podél obrubníků, dilatačních zařízení, odvodňovacích proužků, odvodňovačů, vpustí, šachet a pod.
| cenová soustava |  |  | OTSKP 2022
| 58 | 574C66 |  | ASFALTOVÝ BETON PRO LOŽNÍ VRSTVY ACL 16+, 16S TL. 70MM |  | M2 | 174 | 0 | 0 | 21% | 0 | 0 | 0
| doplňující popis |  |  | ACL 16+
| výměra |  |  | digitálně odměřeno ze situace vozovka skladba "B": 90,0m2+84,0m2 = 174,000000 => A m2
| technická specifikace |  |  | - dodání směsi v požadované kvalitě - očištění podkladu - uložení směsi dle předepsaného technologického předpisu, zhutnění vrstvy v předepsané tloušťce - zřízení vrstvy bez rozlišení šířky, pokládání vrstvy po etapách, včetně pracovních spar a spojů - úpravu napojení, ukončení podél obrubníků, dilatačních zařízení, odvodňovacích proužků, odvodňovačů, vpustí, šachet a pod. - nezahrnuje postřiky, nátěry - nezahrnuje těsnění podél obrubníků, dilatačních zařízení, odvodňovacích proužků, odvodňovačů, vpustí, šachet a pod.
| cenová soustava |  |  | OTSKP 2022
| 59 | 574E66 |  | ASFALTOVÝ BETON PRO PODKLADNÍ VRSTVY ACP 16+, 16S TL. 70MM |  | M2 | 169 | 0 | 0 | 21% | 0 | 0 | 0
| doplňující popis |  |  | ACP 16+
| výměra |  |  | digitálně odměřeno ze situace vozovka skladba "A": 81,0m2+88,0m2 = 169,000000 => A m2
| technická specifikace |  |  | - dodání směsi v požadované kvalitě - očištění podkladu - uložení směsi dle předepsaného technologického předpisu, zhutnění vrstvy v předepsané tloušťce - zřízení vrstvy bez rozlišení šířky, pokládání vrstvy po etapách, včetně pracovních spar a spojů - úpravu napojení, ukončení podél obrubníků, dilatačních zařízení, odvodňovacích proužků, odvodňovačů, vpustí, šachet a pod. - nezahrnuje postřiky, nátěry - nezahrnuje těsnění podél obrubníků, dilatačních zařízení, odvodňovacích proužků, odvodňovačů, vpustí, šachet a pod.
| cenová soustava |  |  | OTSKP 2022
|  | 5 |  | Komunikace |  | Celkem (bez DPH): | 0 | za DPH 21 %: | 0 | Celkem (s DPH): | 0 | 0 | 0 | 0
[6 empty] | Celkový součet (bez DPH): | 0 | Celkový součet DPH: | 0 | Celkový součet (s DPH): | 0
7 - Přidružená stavební výroba
| 60 | 711442 |  | IZOLACE MOSTOVEK CELOPLOŠNÁ ASFALTOVÝMI PÁSY S PEČETÍCÍ VRSTVOU |  | M2 | 111.574 | 0 | 0 | 21% | 0 | 0 | 0
| doplňující popis |  |  | NAIP TL. 5 MM, VČ. UKONČOVACÍ LIŠTY POD ŘÍMSOU DLE VL 208.08
| výměra |  |  | izolace NK + rub opěr: 7,8m*6,8m+3,3m*6,62m+3,5m*6,625m = 98,073500 => A m2 zatažení izolace pod rubovou drenáž: 0,5m*2*6,7m = 6,700000 => B m2 přetažení izolace na křídla NK: 0,5m*(2*3,3m+2*3,5m) = 6,800000 => C m2 Celkem: A+B+C = 111,573500 => D m2
| technická specifikace |  |  | položka zahrnuje: - dodání předepsaného izolačního materiálu - očištění a ošetření podkladu, zadávací dokumentace může zahrnout i případné vyspravení - zřízení izolace jako kompletního povlaku včetně položení pečetící vrstvy, případně komplet. soustavy nebo systému podle příslušného technolog. předpisu - zřízení izolace i jednotlivých vrstev po etapách, včetně pracovních spár a spojů - úprava u okrajů, rohů, hran, dilatačních i pracovních spojů, kotev, obrubníků, dilatačních zařízení, odvodnění, otvorů, neizolovaných míst a pod. - zajištění odvodnění povrchu izolace, včetně odvodnění nejnižších míst, pokud dokumentace pro zadání stavby nestanoví jinak - ochrana izolace do doby zřízení definitivní ochranné vrstvy nebo konstrukce - úprava, očištění a ošetření prostoru kolem izolace - provedení požadovaných zkoušek - nezahrnuje ochranné vrstvy, např. litý asfalt, asfaltový beton
| cenová soustava |  |  | OTSKP 2022
| 61 | 711509 |  | OCHRANA IZOLACE NA POVRCHU TEXTILIÍ |  | M2 | 268.729 | 0 | 0 | 21% | 0 | 0 | 0
| doplňující popis |  |  | GEOTEXTILIE MIN. 600 G/M2
| výměra |  |  | digitálně odměřeno z výkresu v rubu základ a dřík opěry O1: (0,65m+0,85m+4,4m)*6,62m = 39,058000 => A m2 základ a dřík opěry O2: (0,65m+0,85m+4,6m)*6,625m = 40,412500 => B m2 rub křídel opěry O1: 22,0m2+22,3m2+2*0,75m*7,0m = 54,800000 => C m2 rub křídel opěry O2: 22,6m2+22,9m2+2*0,75m*7,5m = 56,750000 => D m2 v líci základ a dřík opěry O1: (0,65m+0,85m+0,85m)*7,725m+2,1m2+2,1m2 = 22,353750 => E m2 základ a dřík opěry O2: (0,65m+0,85m+0,85m)*7,725m+2,1m2+2,2m2 = 22,453750 => F m2 líc křídel opěry O1: 7,7m2+7,9m2 = 15,600000 => G m2 líc křídel opěry O2: 8,5m2+8,8m2 = 17,300000 => H m2 Celkem: A+B+C+D+E+F+G+H = 268,728000 => I m2
| technická specifikace |  |  | položka zahrnuje: - dodání předepsaného ochranného materiálu - zřízení ochrany izolace
| cenová soustava |  |  | OTSKP 2022
| 62 | 78382 |  | NÁTĚRY BETON KONSTR TYP S2 (OS-B) |  | M2 | 64.544 | 0 | 0 | 21% | 0 | 0 | 0
| doplňující popis |  |  | TYP S2 DLE TKP 31
| výměra |  |  | hydrofobní nátěr římsy vpravo: (0,15m+0,8m+0,65m+0,3m)*18,0m-(0,15m+0,15m)*18,0m = 28,800000 => A m2 vlevo: (0,15m+0,8m+0,65m+0,3m)*18,0m-(0,15m+0,15m)*18,0m = 28,800000 => B m2 nátěr NK: 0,62m*2*5,6m = 6,944000 => C m2 Celkem: A+B+C = 64,544000 => D m2
| technická specifikace |  |  | - položky nátěrů zahrnují kompletní povlaky (i různobarevné), včetně úpravy podkladu (odmaštění, odrezivění, odstranění starých nátěrů a nečistot) a jeho vyspravení, provedení nátěru předepsaným postupem a splnění všech požadavků daných technologickým předpisem.
| cenová soustava |  |  | OTSKP 2022
| 63 | 78383 |  | NÁTĚRY BETON KONSTR TYP S4 (OS-C) |  | M2 | 10.8 | 0 | 0 | 21% | 0 | 0 | 0
| doplňující popis |  |  | TYP S4 DLE TKP 31
| výměra |  |  | obrubníková hrana římsy vpravo: (0,15m+0,15m)*18,0m = 5,400000 => A m2 vlevo: (0,15m+0,15m)*18,0m = 5,400000 => B m2 Celkem: A+B = 10,800000 => C m2
| technická specifikace |  |  | - položky nátěrů zahrnují kompletní povlaky (i různobarevné), včetně úpravy podkladu (odmaštění, odrezivění, odstranění starých nátěrů a nečistot) a jeho vyspravení, provedení nátěru předepsaným postupem a splnění všech požadavků daných technologickým předpisem.
| cenová soustava |  |  | OTSKP 2022
|  | 7 |  | Přidružená stavební výroba |  | Celkem (bez DPH): | 0 | za DPH 21 %: | 0 | Celkem (s DPH): | 0 | 0 | 0 | 0
[6 empty] | Celkový součet (bez DPH): | 0 | Celkový součet DPH: | 0 | Celkový součet (s DPH): | 0
8 - Potrubí
| 64 | 875332 |  | POTRUBÍ DREN Z TRUB PLAST DN DO 150MM DĚROVANÝCH |  | M | 14 | 0 | 0 | 21% | 0 | 0 | 0
| doplňující popis |  |  | POLODĚROVANÁ TRUBKA HDPE DN 150 MM
| výměra |  |  | podélná drenáž za opěrou O1: 7,0m = 7,000000 => A m za opěrou O2: 7,0m = 7,000000 => B m Celkem: A+B = 14,000000 => C m
| technická specifikace |  |  | položky pro zhotovení potrubí platí bez ohledu na sklon zahrnuje: - výrobní dokumentaci (včetně technologického předpisu) - dodání veškerého trubního a pomocného materiálu (trouby, trubky, tvarovky, spojovací a těsnící materiál a pod.), podpěrných, závěsných a upevňovacích prvků, včetně potřebných úprav - úprava a příprava podkladu a podpěr, očištění a ošetření podkladu a podpěr - zřízení plně fun ního potrubí, kompletní soustavy, podle příslušného technologického předpisu - zřízení potrubí i jednotlivých částí po etapách, včetně pracovních spar a spojů, pracovního zaslepení konců a pod. - úprava prostupů, průchodů šachtami a komorami, okolí podpěr a vyústění, zaústění, napojení, vyvedení a upevnění odpad. výustí - ochrana potrubí nátěrem (vč. úpravy povrchu), případně izolací, nejsou-li tyto práce předmětem jiné položky - úprava, očištění a ošetření prostoru kolem potrubí - položky platí pro práce prováděné v prostoru zapaženém i nezapaženém a i v kolektorech, chráničkách - položky zahrnují i práce spojené s nutnými obtoky, převáděním a čerpáním vody
| cenová soustava |  |  | OTSKP 2022
| 65 | 87534 |  | POTRUBÍ DREN Z TRUB PLAST DN DO 200MM |  | M | 2 | 0 | 0 | 21% | 0 | 0 | 0
| doplňující popis |  |  | PLNÁ TRUBKA HDPE DN 180 MM
| výměra |  |  | vyústění drenáže skrz dřík křídla opěry O1: 1,0m = 1,000000 => A m skrz dřík křídla opěry O2: 1,0m = 1,000000 => B m Celkem: A+B = 2,000000 => C m
| technická specifikace |  |  | položky pro zhotovení potrubí platí bez ohledu na sklon zahrnuje: - výrobní dokumentaci (včetně technologického předpisu) - dodání veškerého trubního a pomocného materiálu (trouby, trubky, tvarovky, spojovací a těsnící materiál a pod.), podpěrných, závěsných a upevňovacích prvků, včetně potřebných úprav - úprava a příprava podkladu a podpěr, očištění a ošetření podkladu a podpěr - zřízení plně fun ního potrubí, kompletní soustavy, podle příslušného technologického předpisu - zřízení potrubí i jednotlivých částí po etapách, včetně pracovních spar a spojů, pracovního zaslepení konců a pod. - úprava prostupů, průchodů šachtami a komorami, okolí podpěr a vyústění, zaústění, napojení, vyvedení a upevnění odpad. výustí - ochrana potrubí nátěrem (vč. úpravy povrchu), případně izolací, nejsou-li tyto práce předmětem jiné položky - úprava, očištění a ošetření prostoru kolem potrubí - položky platí pro práce prováděné v prostoru zapaženém i nezapaženém a i v kolektorech, chráničkách - položky zahrnují i práce spojené s nutnými obtoky, převáděním a čerpáním vody
| cenová soustava |  |  | OTSKP 2022
| 66 | 87633 |  | CHRÁNIČKY Z TRUB PLASTOVÝCH DN DO 150MM |  | M | 36 | 0 | 0 | 21% | 0 | 0 | 0
| doplňující popis |  |  | DN 110/94 MM
| výměra |  |  | rezervní chráničky římsa vpravo: 18,0m = 18,000000 => A m římsa vlevo: 18,0m = 18,000000 => B m Celkem: A+B = 36,000000 => C m
| technická specifikace |  |  | položky pro zhotovení potrubí platí bez ohledu na sklon zahrnuje: - výrobní dokumentaci (včetně technologického předpisu) - dodání veškerého trubního a pomocného materiálu (trouby, trubky, tvarovky, spojovací a těsnící materiál a pod.), podpěrných, závěsných a upevňovacích prvků, včetně potřebných úprav - úprava a příprava podkladu a podpěr, očištění a ošetření podkladu a podpěr - zřízení plně fun ního potrubí, kompletní soustavy, podle příslušného technologického předpisu - zřízení potrubí i jednotlivých částí po etapách, včetně pracovních spar a spojů, pracovního zaslepení konců a pod. - úprava prostupů, průchodů šachtami a komorami, okolí podpěr a vyústění, zaústění, napojení, vyvedení a upevnění odpad. výustí - ochrana potrubí nátěrem (vč. úpravy povrchu), případně izolací, nejsou-li tyto práce předmětem jiné položky - úprava, očištění a ošetření prostoru kolem potrubí včetně případně předepsaného utěsnění konců chrániček - položky platí pro práce prováděné v prostoru zapaženém i nezapaženém a i v kolektorech, chráničkách
| cenová soustava |  |  | OTSKP 2022
| 67 | 87634 |  | CHRÁNIČKY Z TRUB PLASTOVÝCH DN DO 200MM |  | M | 1.7 | 0 | 0 | 21% | 0 | 0 | 0
| doplňující popis |  |  | PLASTOVÁ CHRÁNIČKA DN 200 MM VLOŽENÁ DO BEDNĚNÍ
| výměra |  |  | prostup pro drenáž, viz příloha č. 10 - Detaily - VL4 - 204.01 skrz dřík křídla opěry O1: 0,85m = 0,850000 => A m skrz dřík křídla opěry O2: 0,85m = 0,850000 => B m Celkem: A+B = 1,700000 => C m
| technická specifikace |  |  | položky pro zhotovení potrubí platí bez ohledu na sklon zahrnuje: - výrobní dokumentaci (včetně technologického předpisu) - dodání veškerého trubního a pomocného materiálu (trouby, trubky, tvarovky, spojovací a těsnící materiál a pod.), podpěrných, závěsných a upevňovacích prvků, včetně potřebných úprav - úprava a příprava podkladu a podpěr, očištění a ošetření podkladu a podpěr - zřízení plně funkčního potrubí, kompletní soustavy, podle příslušného technologického předpisu - zřízení potrubí i jednotlivých částí po etapách, včetně pracovních spar a spojů, pracovního zaslepení konců a pod. - úprava prostupů, průchodů šachtami a komorami, okolí podpěr a vyústění, zaústění, napojení, vyvedení a upevnění odpad. výustí - ochrana potrubí nátěrem (vč. úpravy povrchu), případně izolací, nejsou-li tyto práce předmětem jiné položky - úprava, očištění a ošetření prostoru kolem potrubí včetně případně předepsaného utěsnění konců chrániček - položky platí pro práce prováděné v prostoru zapaženém i nezapaženém a i v kolektorech, chráničkách
| cenová soustava |  |  | OTSKP 2022
|  | 8 |  | Potrubí |  | Celkem (bez DPH): | 0 | za DPH 21 %: | 0 | Celkem (s DPH): | 0 | 0 | 0 | 0
[6 empty] | Celkový součet (bez DPH): | 0 | Celkový součet DPH: | 0 | Celkový součet (s DPH): | 0
9 - Ostatní konstrukce a práce
| 68 | 9112A3 |  | ZÁBRADLÍ MOSTNÍ S VODOR MADLY - DEMONTÁŽ S PŘESUNEM |  | M | 13.9 | 0 | 0 | 21% | 0 | 0 | 0
| doplňující popis |  |  | VČETNĚ ODVOZU DO SBĚRNÝCH SUROVIN
| výměra |  |  | vlevo: 7,0m = 7,000000 => A m vpravo: 6,9m = 6,900000 => B m Celkem: A+B = 13,900000 => C m
| technická specifikace |  |  | položka zahrnuje: - demontáž a odstranění zařízení - jeho odvoz na předepsané místo
| cenová soustava |  |  | OTSKP 2022
| 69 | 9113A1 |  | SVODIDLO OCEL SILNIČ JEDNOSTR, ÚROVEŇ ZADRŽ N1, N2 - DODÁVKA A MONTÁŽ |  | M | 96 | 0 | 0 | 21% | 0 | 0 | 0
| doplňující popis |  |  | ZVOLENÝ TYP SVODIDLA PODLÉHÁ SCHVÁLENÍ INVESTOREM, VČ. NÁBĚHŮ A ODRAZEK VE SVODNICI
| výměra |  |  | před a za mostem vpravo: 24,0m+24,0m = 48,000000 => A m vlevo: 24,0m+24,0m = 48,000000 => B m Celkem: A+B = 96,000000 => C m
| technická specifikace |  |  | položka zahrnuje: - kompletní dodávku všech dílů ocelového svodidla s předepsanou povrchovou úpravou včetně spojovacích prvků - montáž a osazení svodidla, osazení sloupků zaberaněním nebo osazením do betonových bloků (včetně betonových bloků a nutných zemních prací - ukončení zapuštěním do betonových bloků (včetně betonového bloku a nutných zemních prací) nebo koncovkou - přechod na jiný typ svodidla nebo přes mostní závěr - ochranu proti bludným proudům a vývody pro jejich měření nezahrnuje odrazky nebo retroreflexní fólie
| cenová soustava |  |  | OTSKP 2022
| 70 | 9117C1 |  | SVOD OCEL ZÁBRADEL ÚROVEŇ ZADRŽ H2 - DODÁVKA A MONTÁŽ |  | M | 36 | 0 | 0 | 21% | 0 | 0 | 0
| doplňující popis |  |  | S VODOROVNOU VÝPLNÍ
| výměra |  |  | vpravo: 18,0m = 18,000000 => A m vlevo: 18,0m = 18,000000 => B m Celkem: A+B = 36,000000 => C m
| technická specifikace |  |  | položka zahrnuje: - kompletní dodávku všech dílů ocelového svodidla s předepsanou povrchovou úpravou včetně spojovacích a diltačních prvků - montáž a osazení svodidla, kotvení, t.j. kotevní desky, šrouby z nerez oceli, vrty a zálivku, pokud zadávací dokumentace nestanoví jinak, případné nivelační hmoty pod kotevní desky - přechod na jiný typ svodidla nebo přes mostní závěr - ochranu proti bludným proudům a vývody pro jejich měření nezahrnuje odrazky nebo retroreflexní fólie
| cenová soustava |  |  | OTSKP 2022
| 71 | 91345 |  | NIVELAČNÍ ZNAČKY KOVOVÉ |  | KUS | 6 | 0 | 0 | 21% | 0 | 0 | 0
doplňující popis
| výměra |  |  | na římsách: 2*3ks = 6,000000 => A ks
| technická specifikace |  |  | položka zahrnuje: - dodání a osazení nivelační značky včetně nutných zemních prací - vnitrostaveništní a mimostaveništní dopravu
| cenová soustava |  |  | OTSKP 2022
| 72 | 91356 | R | LETOPOČET VÝSTAVBY |  | KUS | 2 | 0 | 0 | 21% | 0 | 0 | 0
| doplňující popis |  |  | GUMOVÁ MATRICE PRO VYZNAČENÍ LETOPOČTU
výměra
| technická specifikace |  |  | - všechny potřebné pomůcky, stroje, nářadí a pomocný materiál
| cenová soustava |  |  | 2020_OTSKP
| 73 | 914123 |  | DOPRAVNÍ ZNAČKY ZÁKLADNÍ VELIKOSTI OCELOVÉ FÓLIE TŘ 1 - DEMONTÁŽ |  | KUS | 2 | 0 | 0 | 21% | 0 | 0 | 0
| doplňující popis |  |  | VČETNĚ ODVOZU NA SKLÁDKU KSÚSKK
| výměra |  |  | 2ks = 2,000000 => A ks
| technická specifikace |  |  | Položka zahrnuje odstranění, demontáž a odklizení materiálu s odvozem na předepsané místo
| cenová soustava |  |  | OTSKP 2022
| 74 | 914A21 |  | EV ČÍSLO MOSTU OCEL S FÓLIÍ TŘ.1 DODÁVKA A MONTÁŽ |  | KUS | 2 | 0 | 0 | 21% | 0 | 0 | 0
doplňující popis
| výměra |  |  | 2ks = 2,000000 => A ks
| technická specifikace |  |  | položka zahrnuje: - dodávku a montáž značek v požadovaném provedení
| cenová soustava |  |  | OTSKP 2022
| 75 | 915211 |  | VODOROVNÉ DOPRAVNÍ ZNAČENÍ PLASTEM HLADKÉ - DODÁVKA A POKLÁDKA |  | M2 | 8.25 | 0 | 0 | 21% | 0 | 0 | 0
| doplňující popis |  |  | VČ. PŘEDZNAČENÍ BARVOU
| výměra |  |  | V1a (0,125): 66,0m*0,125m = 8,250000 => A m2
| technická specifikace |  |  | položka zahrnuje: - dodání a pokládku nátěrového materiálu (měří se pouze natíraná plocha) - předznačení a reflexní úpravu
| cenová soustava |  |  | OTSKP 2022
| 76 | 917223 |  | SILNIČNÍ A CHODNÍKOVÉ OBRUBY Z BETONOVÝCH OBRUBNÍKŮ ŠÍŘ 100MM |  | M | 17.95 | 0 | 0 | 21% | 0 | 0 | 0
| doplňující popis |  |  | OBRUBNÍK 100/250/1000 MM DO PROSTŘEDÍ XF4, VČ. SPÁROVÁNÍ CEM. MALTOU M25-XF4
| výměra |  |  | podél zádlažby za římsou vpravo: 1,3m+1,15m = 2,450000 => A m podél zádlažby za římsou vlevo: 2*1,15m = 2,300000 => B m lemování opevnění svahů u opěry O1: 5,2m+2,0m = 7,200000 => C m lemování opevnění svahů u opěry O2: 2,0m+4,0m = 6,000000 => D m Celkem: A+B+C+D = 17,950000 => E m
| technická specifikace |  |  | Položka zahrnuje: dodání a pokládku betonových obrubníků o rozměrech předepsaných zadávací dokumentací betonové lože i boční betonovou opěrku.
| cenová soustava |  |  | OTSKP 2022
| 77 | 917224 |  | SILNIČNÍ A CHODNÍKOVÉ OBRUBY Z BETONOVÝCH OBRUBNÍKŮ ŠÍŘ 150MM |  | M | 12 | 0 | 0 | 21% | 0 | 0 | 0
| doplňující popis |  |  | OBRUBNÍK 150/250/1000 MM DO PROSTŘEDÍ XF4, VČ. SPÁROVÁNÍ CEM. MALTOU M25-XF4
| výměra |  |  | 4*3,0m = 12,000000 => A m
| technická specifikace |  |  | Položka zahrnuje: dodání a pokládku betonových obrubníků o rozměrech předepsaných zadávací dokumentací betonové lože i boční betonovou opěrku.
| cenová soustava |  |  | OTSKP 2022
| 78 | 919112 |  | ŘEZÁNÍ ASFALTOVÉHO KRYTU VOZOVEK TL DO 100MM |  | M | 9.5 | 0 | 0 | 21% | 0 | 0 | 0
| doplňující popis |  |  | PRACOVNÍ SPÁRA SE OŠETŘÍ DLE VL2 211.07 A TP 115
| výměra |  |  | oddělujicí řez ve stávající vozovce: 4,7m+4,8m = 9,500000 => A m
| technická specifikace |  |  | položka zahrnuje řezání vozovkové vrstvy v předepsané tloušťce, včetně spotřeby vody
| cenová soustava |  |  | OTSKP 2022
| 79 | 931327 |  | TĚSNĚNÍ DILATAČ SPAR ASF ZÁLIVKOU MODIFIK PRŮŘ DO 1000MM2 |  | M | 57.5 | 0 | 0 | 21% | 0 | 0 | 0
doplňující popis
| výměra |  |  | výplň řezané spáry ve vozovce v místě napojení na stávající vozovku: 4,7m+4,8m = 9,500000 => A m podél římsy vpravo: 18,0m = 18,000000 => B m podél římsy vlevo: 18,0m = 18,000000 => C m podél obrubníků: 4*3,0m = 12,000000 => D m Celkem: A+B+C+D = 57,500000 => E m
| technická specifikace |  |  | položka zahrnuje dodávku a osazení předepsaného materiálu, očištění ploch spáry před úpravou, očištění okolí spáry po úpravě nezahrnuje těsnící profil
| cenová soustava |  |  | OTSKP 2022
| 80 | 93135 |  | TĚSNĚNÍ DILATAČ SPAR PRYŽ PÁSKOU NEBO KRUH PROFILEM |  | M | 36 | 0 | 0 | 21% | 0 | 0 | 0
doplňující popis
| výměra |  |  | předtěsnění podél římsy vpravo: 18,0m = 18,000000 => A m podél římsy vlevo: 18,0m = 18,000000 => B m Celkem: A+B = 36,000000 => C m
| technická specifikace |  |  | položka zahrnuje dodávku a osazení předepsaného materiálu, očištění ploch spáry před úpravou, očištění okolí spáry po úpravě
| cenová soustava |  |  | OTSKP 2022
| 81 | 936502 |  | DROBNÉ DOPLŇK KONSTR KOVOVÉ POZINK |  | KG | 461.883 | 0 | 0 | 21% | 0 | 0 | 0
| doplňující popis |  |  | KOTVENÍ KAMENNÉHO OBKLADU OPĚR, KŘÍDEL A ZDÍ
| výměra |  |  | pozinkované kotvy D12 mm, dl. 500 mm - 8 ks/m2: obklad dříku opěry O1: (3,9m*8,275m)*8ks/m2*0,5m*0,888kg/m = 114,631920 => A kg obklad dříku opěry O2: (4,08m*8,275m)*8ks/m2*0,5m*0,888kg/m = 119,922624 => B kg obklad dříku křídel opěry O1: (16,0m2+16,0m2)*8ks/m2*0,5m*0,888kg/m = 113,664000 => C kg obklad dříku křídel opěry O2: (16,0m2+16,0m2)*8ks/m2*0,5m*0,888kg/m = 113,664000 => D kg Celkem: A+B+C+D = 461,882544 => E kg
| technická specifikace |  |  | položka zahrnuje: - dílenská dokumentace, včetně technologického předpisu spojování - dodání materiálu v požadované kvalitě a výroba konstrukce i dílenská (včetně pomůcek, přípravků a prostředků pro výrobu) bez ohledu na náročnost a její hmotnost, dílenská montáž - dodání spojovacího materiálu - zřízení montážních a dilatačních spojů, spar, včetně potřebných úprav, vložek, opracování, očištění a ošetření - podpěr. konstr. a lešení všech druhů pro montáž konstrukcí i doplňkových, včetně požadovaných otvorů, ochranných a bezpečnostních opatření a základů pro tyto konstrukce a lešení - jakákoliv doprava a manipulace dílců a montážních sestav, včetně dopravy konstrukce z výrobny na stavbu - montáž konstrukce na staveništi, včetně montážních prostředků a pomůcek a zednických výpomocí - výplň, těsnění a tmelení spar a spojů - čištění konstrukce a odstranění všech vrubů (vrypy, otlačeniny a pod.) - všechny druhy ocelového kotvení - dílenskou přejímku a montážní prohlídku, včetně požadovaných dokladů - zřízení kotevních otvorů nebo jam, nejsou-li částí jiné konstrukce, jejich úpravy, očištění a ošetření - osazení kotvení nebo přímo částí konstrukce do podpůrné konstrukce nebo do zeminy - výplň kotevních otvorů (příp. podlití patních desek) maltou, betonem nebo jinou speciální hmotou, vyplnění jam zeminou - předepsanou protikorozní ochranu a nátěry konstrukcí - osazení měřících zařízení a úpravy pro ně - ochranná opatření před účinky bludných proudů
| cenová soustava |  |  | OTSKP 2022
| 82 | 96613 |  | BOURÁNÍ KONSTRUKCÍ Z KAMENE NA MC |  | M3 | 281.19 | 0 | 0 | 21% | 0 | 0 | 0
| doplňující popis |  |  | VČ. NALOŽENÍ, ODVOZU A ULOŽENÍ DO RECYKLAČNÍHO STŘEDISKA, POPLATEK ZA SKLÁDKU UVEDEN V POLOŽCE 014102.d
| výměra |  |  | základ opěry O1: 2,5m*1,1m*6,0m = 16,500000 => A m3 dřík opěry O1: 2,5m*5,0m*6,0m+1,5m2*6,0m = 84,000000 => B m3 základ opěry O2: 2,5m*1,1m*6,0m = 16,500000 => C m3 dřík opěry O2: 2,5m*5,0m*6,0m+1,5m2*6,0m = 84,000000 => D m3 klenba: 3,7m2*5,4m = 19,980000 => E m3 základ křídel opěry O1 - odhad: 1,0m*1,1m*(3,0m+1,5m) = 4,950000 => F m3 křídla opěry O1 - odhad: 5,0m/2*3,0m*1,0m+5,0m/2*1,5m*1,0m = 11,250000 => G m3 základ křídel opěry O2 - odhad: 1,0m*1,1m*(2,0m+1,5m) = 3,850000 => H m3 křídlo opěry O2 - odhad: 5,0m/2*2,0m*1,0m+5,0m/2*1,5m*1,0m = 8,750000 => I m3 základ kamenné zdi na vtoku u opěry O2: 1,6m*1,1m*3,04m = 5,350400 => J m3 kamenná zeď na vtoku u opěry O2: 1,6m*5,0m*3,04m = 24,320000 => K m3 kamenná římsa na vtoku: 0,1m2*6,4m = 0,640000 => L m3 kamenná římsa na výtoku: 0,1m2*6,5m = 0,650000 => M m3 původní sloupky zábradlí: 0,3m*0,3m*1,0m*5ks = 0,450000 => N m3 Celkem: A+B+C+D+E+F+G+H+I+J+K+L+M+N = 281,190400 => O m3
| technická specifikace |  |  | položka zahrnuje: - rozbourání konstrukce bez ohledu na použitou technologii - veškeré pomocné konstrukce (lešení a pod.) - veškerou manipulaci s vybouranou sutí a hmotami včetně uložení na skládku. Nezahrnuje poplatek za skládku, který se vykazuje v položce 0141** (s výjimkou malého množství bouraného materiálu, kde je možné poplatek zahrnout do jednotkové ceny bourání – tento fakt musí být uveden v doplňujícím textu k položce) - veškeré další práce plynoucí z technologického předpisu a z platných předpisů
| cenová soustava |  |  | OTSKP 2022
| 83 | 96616 |  | BOURÁNÍ KONSTRUKCÍ ZE ŽELEZOBETONU |  | M3 | 4.687 | 0 | 0 | 21% | 0 | 0 | 0
| doplňující popis |  |  | VČ. NALOŽENÍ, ODVOZU A ULOŽENÍ DO RECYKLAČNÍHO STŘEDISKA, POPLATEK ZA SKLÁDKU UVEDEN V POLOŽCE 014102.e
| výměra |  |  | římsa na vtoku: 0,2m2*6,4m+0,6m*0,5m*3,04m = 2,192000 => A m3 římsa na výtoku: 0,2m2*6,5m+0,6m*0,5m*0,65m = 1,495000 => B m3 vybourání nefunkční jímací šachty a usazovací jímky pod mostem v korytě potoka - odhad: 1,0m3 = 1,000000 => C m3 Celkem: A+B+C = 4,687000 => D m3
| technická specifikace |  |  | položka zahrnuje: - rozbourání konstrukce bez ohledu na použitou technologii - veškeré pomocné konstrukce (lešení a pod.) - veškerou manipulaci s vybouranou sutí a hmotami včetně uložení na skládku. Nezahrnuje poplatek za skládku, který se vykazuje v položce 0141** (s výjimkou malého množství bouraného materiálu, kde je možné poplatek zahrnout do jednotkové ceny bourání – tento fakt musí být uveden v doplňujícím textu k položce) - veškeré další práce plynoucí z technologického předpisu a z platných předpisů
| cenová soustava |  |  | OTSKP 2022
|  | 9 |  | Ostatní konstrukce a práce |  | Celkem (bez DPH): | 0 | za DPH 21 %: | 0 | Celkem (s DPH): | 0 | 0 | 0 | 0
[6 empty] | Celkový součet (bez DPH): | 0 | Celkový součet DPH: | 0 | Celkový součet (s DPH): | 0

## 3 - SO202
SOUPIS PRACÍ
STAVBA
TÚ_M_023 - Modernizace mostu ev. č. 220 9 - 3 Nové Hamry
ZÁKLADNÍ ÚDAJE
Objekt: | [7 empty] | Celková cena (bez DPH): | 0
SO202 - PROVIZORNÍ LÁVKA | [7 empty] | Celková cena (s DPH): | 0 |  |  | 0 | 0 | 0
Zhotovitel:
IČ:
DIČ:
SOUHRN
| Kód |  |  | Název | [5 empty] | Cena (bez DPH) | Cena (s DPH)
| 0 |  |  | Všeobecné konstrukce a práce | [5 empty] | 0 | 0 |  |  | 0
| 1 |  |  | Zemní práce | [5 empty] | 0 | 0 |  |  | 0
| 4 |  |  | Vodorovné konstrukce | [5 empty] | 0 | 0 |  |  | 0
| 7 |  |  | Přidružená stavební výroba | [5 empty] | 0 | 0 |  |  | 0
POLOŽKY ROZPOČTU
| P.č. | Kód | Var | Název | Skupina měření | MJ | Množství MJ | JOC | Cena (bez DPH) | DPH % | Cena (s DPH)
0 - Všeobecné konstrukce a práce
| 1 | 027121 |  | PROVIZORNÍ PŘÍSTUPOVÉ CESTY - ZŘÍZENÍ |  | M2 | 50 | 0 | 0 | 21% | 0 | 0 | 0
| doplňující popis |  |  | PROVIZORNÍ CHODNÍK PRO PĚŠÍ A CYKLISTY ZE ZHUTNĚNÉ ŠTĚRKODRTI, ŠÍŘKA 1,5 M, VČ. OCHRANNÉHO ZÁBRADLÍ, VČ. OCHRANNÉ GEOTEXTILIE
| výměra |  |  | digitálně odměřeno z výkresu 50,0m2 = 50,000000 => A m2
| technická specifikace |  |  | zahrnuje veškeré náklady spojené s objednatelem požadovanými zařízeními
| cenová soustava |  |  | OTSKP 2022
| 2 | 027123 |  | PROVIZORNÍ PŘÍSTUPOVÉ CESTY - ZRUŠENÍ |  | M2 | 50 | 0 | 0 | 21% | 0 | 0 | 0
| doplňující popis |  |  | PROVIZORNÍ CHODNÍK PRO PĚŠÍ A CYKLISTY, VČ. OCHRANNÉHO ZÁBRADLÍ, VČ. OCHRANNÉ GEOTEXTILIE, PO ODSTRANĚNÍ BUDE TERÉN UVEDEN DO PŮVODNÍHO STAVU
| výměra |  |  | digitálně odměřeno z výkresu 50,0m2 = 50,000000 => A m2
| technická specifikace |  |  | zahrnuje veškeré náklady spojené s objednatelem požadovanými zařízeními
| cenová soustava |  |  | OTSKP 2022
| 3 | 02742 |  | PROVIZORNÍ LÁVKY |  | M2 | 22.5 | 0 | 0 | 21% | 0 | 0 | 0
| doplňující popis |  |  | PROVIZORNÍ MODULÁRNÍ LÁVKA PRO PĚŠÍ DL. 9,0 M, VČETNĚ ZŘÍZENÍ, MONTÁŽE A DEMONTÁŽE, VČ. UVEDENÍ TERÉNU V MÍSTĚ ULOŽENÍ LÁVKY DO PŮVODNÍHO STAVU, PŘEDPOKLAD PRONÁJMU LÁVKY 5 MĚSÍCŮ
| výměra |  |  | 2,5m*9,0m = 22,500000 => A m2
| technická specifikace |  |  | zahrnuje veškeré náklady spojené s objednatelem požadovanými zařízeními
| cenová soustava |  |  | OTSKP 2022
|  | 0 |  | Všeobecné konstrukce a práce |  | Celkem (bez DPH): | 0 | za DPH 21 %: | 0 | Celkem (s DPH): | 0 | 0 | 0 | 0
[6 empty] | Celkový součet (bez DPH): | 0 | Celkový součet DPH: | 0 | Celkový součet (s DPH): | 0
1 - Zemní práce
| 4 | 12573 |  | VYKOPÁVKY ZE ZEMNÍKŮ A SKLÁDEK TŘ. I |  | M3 | 6 | 0 | 0 | 21% | 0 | 0 | 0
doplňující popis
| výměra |  |  | materiál z mezideponie pro pol. č. 17110: 6,0m3 = 6,000000 => A m3
| technická specifikace |  |  | položka zahrnuje: - vodorovná a svislá doprava, přemístění, přeložení, manipulace s výkopkem - kompletní provedení vykopávky nezapažené i zapažené - ošetření výkopiště po celou dobu práce v něm vč. klimatických opatření - ztížení vykopávek v blízkosti podzemního vedení, konstrukcí a objektů vč. jejich dočasného zajištění - ztížení pod vodou, v okolí výbušnin, ve stísněných prostorech a pod. - příplatek za lepivost - těžení po vrstvách, pásech a po jiných nutných částech (figurách) - čerpání vody vč. čerpacích jímek, potrubí a pohotovostní čerpací soupravy (viz ustanovení k pol. 1151,2) - potřebné snížení hladiny podzemní vody - těžení a rozpojování jednotlivých balvanů - vytahování a nošení výkopku - ruční vykopávky, odstranění kořenů a napadávek - pažení, vzepření a rozepření vč. přepažování (vyjma štětových stěn) - úpravu, ochranu a očištění dna, základové spáry, stěn a svahů - udržování výkopiště a jeho ochrana proti vodě - odvedení nebo obvedení vody v okolí výkopiště a ve výkopišti - třídění výkopku - veškeré pomocné konstrukce umožňující provedení vykopávky (příjezdy, sjezdy, nájezdy, lešení, podpěr. konstr., přemostění, zpevněné plochy, zakrytí a pod.) položka nezahrnuje: - práce spojené s otvírkou zemníku
| cenová soustava |  |  | OTSKP 2022
| 5 | 13173 | a | HLOUBENÍ JAM ZAPAŽ I NEPAŽ TŘ. I |  | M3 | 6 | 0 | 0 | 21% | 0 | 0 | 0
| doplňující popis |  |  | VČ. NALOŽENÍ A ODVOZU NA MEZISKLÁDKU, PO ODSTRANĚNÍ LÁVKY BUDE TERÉN V MÍSTĚ PODPĚR UVEDEN DO PŮVODNÍHO STAVU
| výměra |  |  | výkop pro panelovou rovnaninu: 1,0m2*3,0m*2 = 6,000000 => A m3
| technická specifikace |  |  | položka zahrnuje: - vodorovná a svislá doprava, přemístění, přeložení, manipulace s výkopkem - kompletní provedení vykopávky nezapažené i zapažené - ošetření výkopiště po celou dobu práce v něm vč. klimatických opatření - ztížení vykopávek v blízkosti podzemního vedení, konstrukcí a objektů vč. jejich dočasného zajištění - ztížení pod vodou, v okolí výbušnin, ve stísněných prostorech a pod. - příplatek za lepivost - těžení po vrstvách, pásech a po jiných nutných částech (figurách) - čerpání vody vč. čerpacích jímek, potrubí a pohotovostní čerpací soupravy (viz ustanovení k pol. 1151,2) - potřebné snížení hladiny podzemní vody - těžení a rozpojování jednotlivých balvanů - vytahování a nošení výkopku - svahování a přesvah. svahů do konečného tvaru, výměna hornin v podloží a v pláni znehodnocené klimatickými vlivy - ruční vykopávky, odstranění kořenů a napadávek - pažení, vzepření a rozepření vč. přepažování (vyjma štětových stěn) - úpravu, ochranu a očištění dna, základové spáry, stěn a svahů - odvedení nebo obvedení vody v okolí výkopiště a ve výkopišti - třídění výkopku - veškeré pomocné konstrukce umožňující provedení vykopávky (příjezdy, sjezdy, nájezdy, lešení, podpěr. konstr., přemostění, zpevněné plochy, zakrytí a pod.) - nezahrnuje uložení zeminy (na skládku, do násypu) ani poplatky za skládku, vykazují se v položce č.0141**
| cenová soustava |  |  | OTSKP 2022
| 6 | 17110 |  | ULOŽENÍ SYPANINY DO NÁSYPŮ SE ZHUTNĚNÍM |  | M3 | 6 | 0 | 0 | 21% | 0 | 0 | 0
| doplňující popis |  |  | MATERIÁL ZE STAVBY
| výměra |  |  | zásyp jámy po odstranění panelové rovnaniny: 1,0m2*3,0m*2 = 6,000000 => A m3
| technická specifikace |  |  | položka zahrnuje: - kompletní provedení zemní konstrukce vč. výběru vhodného materiálu - úprava ukládaného materiálu vlhčením, tříděním, promícháním nebo vysoušením, příp. jiné úpravy za účelem zlepšení jeho mech. vlastností - hutnění i různé míry hutnění - ošetření úložiště po celou dobu práce v něm vč. klimatických opatření - ztížení v okolí vedení, konstrukcí a objektů a jejich dočasné zajištění - ztížení provádění vč. hutnění ve ztížených podmínkách a stísněných prostorech - ztížené ukládání sypaniny pod vodu - ukládání po vrstvách a po jiných nutných částech (figurách) vč. dosypávek - spouštění a nošení materiálu - výměna částí zemní konstrukce znehodnocené klimatickými vlivy - ruční hutnění a výplň jam a prohlubní v podloží - úprava, očištění, ochrana a zhutnění podloží - svahování, hutnění a uzavírání povrchů svahů - zřízení lavic na svazích - udržování úložiště a jeho ochrana proti vodě - odvedení nebo obvedení vody v okolí úložiště a v úložišti - veškeré pomocné konstrukce umožňující provedení zemní konstrukce (příjezdy, sjezdy, nájezdy, lešení, podpěrné konstrukce, přemostění, zpevněné plochy, zakrytí a pod.)
| cenová soustava |  |  | OTSKP 2022
| 7 | 17120 | a | ULOŽENÍ SYPANINY DO NÁSYPŮ A NA SKLÁDKY BEZ ZHUTNĚNÍ |  | M3 | 6 | 0 | 0 | 21% | 0 | 0 | 0
| doplňující popis |  |  | MEZISKLÁDKA
| výměra |  |  | z pol. č. 13173.a: 6,0m3 = 6,000000 => A m3
| technická specifikace |  |  | položka zahrnuje: - kompletní provedení zemní konstrukce do předepsaného tvaru - ošetření úložiště po celou dobu práce v něm vč. klimatických opatření - ztížení v okolí vedení, konstrukcí a objektů a jejich dočasné zajištění - ztížení provádění ve ztížených podmínkách a stísněných prostorech - ztížené ukládání sypaniny pod vodu - ukládání po vrstvách a po jiných nutných částech (figurách) vč. dosypávek - spouštění a nošení materiálu - úprava, očištění a ochrana podloží a svahů - svahování, uzavírání povrchů svahů - udržování úložiště a jeho ochrana proti vodě - odvedení nebo obvedení vody v okolí úložiště a v úložišti - veškeré pomocné konstrukce umožňující provedení zemní konstrukce (příjezdy, sjezdy, nájezdy, lešení, podpěrné konstrukce, přemostění, zpevněné plochy, zakrytí a pod.)
| cenová soustava |  |  | OTSKP 2022
|  | 1 |  | Zemní práce |  | Celkem (bez DPH): | 0 | za DPH 21 %: | 0 | Celkem (s DPH): | 0 | 0 | 0 | 0
[6 empty] | Celkový součet (bez DPH): | 0 | Celkový součet DPH: | 0 | Celkový součet (s DPH): | 0
4 - Vodorovné konstrukce
| 8 | 45212 |  | PODKLAD KONSTR Z DÍLCŮ ŽELEZOBETON |  | M3 | 3.6 | 0 | 0 | 21% | 0 | 0 | 0
| doplňující popis |  |  | ROVNANINA Z UŽITÝCH SILNIČNÍCH PANELŮ, VČETNĚ DOVOZU, NALOŽENÍ A ODSTRANĚNÍ
| výměra |  |  | opěry pro uložení provizorní modulární lávky: 2,0m*3,0m*0,3m*2 = 3,600000 => A m3
| technická specifikace |  |  | - dodání dílce požadovaného tvaru a vlastností, jeho skladování, doprava a osazení do definitivní polohy, včetně komplexní technologie výroby a montáže dílců, ošetření a ochrana dílců, - u dílců železobetonových a předpjatých veškerá výztuž, případně i tuhé kovové prvky a závěsná oka, - úpravy a zařízení pro uložení a transport dílce, - veškeré požadované úpravy dílců, včetně doplňkových konstrukcí a vybavení, - sestavení dílce na stavbě včetně montážních zařízení, plošin a prahů a pod., - výplň, těsnění a tmelení spár a spojů, - očištění a ošetření úložných ploch, - zednické výpomoce pro montáž dílců, - označení dílce výrobním štítkem nebo jiným způsobem, - úpravy dílce pro dodržení požadované přesnosti jeho osazení, včetně případných měření, - veškerá zařízení pro zajištění stability v každém okamžiku, - další práce dané případně specifikací k příslušnému prefabrik. dílci (úprava pohledových ploch, příp. rubových ploch, osazení měřících zařízení, zkoušení a měření dílců a pod.).
| cenová soustava |  |  | OTSKP 2022
|  | 4 |  | Vodorovné konstrukce |  | Celkem (bez DPH): | 0 | za DPH 21 %: | 0 | Celkem (s DPH): | 0 | 0 | 0 | 0
[6 empty] | Celkový součet (bez DPH): | 0 | Celkový součet DPH: | 0 | Celkový součet (s DPH): | 0
7 - Přidružená stavební výroba
| 9 | 76221 | a | SCHODIŠTĚ DŘEVĚNÁ |  | KPL | 1 | 0 | 0 | 21% | 0 | 0 | 0
| doplňující popis |  |  | PROVIZORNÍ DŘEVĚNÉ SCHODY PRO PŘÍSTUP NA PROVIZORNÍ LÁVKU, VČ. OCHRANNÉHO ZÁBRADLÍ, VČ. ZŘÍZENÍ, MONTÁŽE A DEMONTÁŽE, VČ. UVEDENÍ TERÉNU V MÍSTĚ ULOŽENÍ SCHODIŠTĚ DO PŮVODNÍHO STAVU,
výměra
| technická specifikace |  |  | - položky tesařských konstrukcí zahrnují kompletní konstrukci, včetně úprav řeziva (i impregnaci, povrchové úpravy a pod.), spojovací a ochranné prostředky, upevňovací prvky, lemování, lištování, spárování, není-li zahrnut v jiných položkách, i nátěr konstrukcí, včetně úpravy povrchu před nátěrem.
| cenová soustava |  |  | OTSKP 2022
|  | 7 |  | Přidružená stavební výroba |  | Celkem (bez DPH): | 0 | za DPH 21 %: | 0 | Celkem (s DPH): | 0 | 0 | 0 | 0
[6 empty] | Celkový součet (bez DPH): | 0 | Celkový součet DPH: | 0 | Celkový součet (s DPH): | 0