## X_ostatní výrobky
X - OSTATNÍ VÝROBKY
| schema | popis | jednotka | 2.PP | 1.PP | mezipatro mezi 1PP a 1NP | 1.NP | mezipatro mezi 1NP a 2NP | 2.NP | mezipatro mezi 2NP a 3NP | 3.NP | 4.NP - KROV | celkem
PRVKY PŘEVZATÉ Z PROJEKTU POŽÁRNĚ BEZPEČNOSTNÍHO ŘEŠENÍ
X01 |  | Přenosný hasicí přístroj 6kg 21A/113B - není-li ve stavební části uvedeno jinak, jsou PHP rozmístěny dle D.1.3. PBŘ, která je součástí dokumentace k DPS - Přenosný hasicí přístroj práškový podle normy EN3-7 - Třídy požáru A,B,C - Hasební schopnost 21A/113BC - Součástí hasicího přístroje je i držák pro uchycení a označující tabulka.﻿ | ks | 4 | 26 | 2 | 19 | 1 | 18 | 1 | 16 | 8 | 95
X02 |  | Přenosný hasicí přístroj 9kg 27A - není-li ve stavební části uvedeno jinak, jsou PHP rozmístěny dle D.1.3. PBŘ, která je součástí dokumentace k DPS - Přenosný hasicí přístroj práškový podle normy EN3-7 - Třídy požáru A,B,C - Hasební schopnost 27A - Součástí hasicího přístroje je i držák pro uchycení a označující tabulka.﻿ | ks | 0 | 0 | 0 | 2 | 0 | 0 | 0 | 0 | 0 | 2
X03 |  | Vnitřní hydrant - vestavný - dle D.1.3. PBŘ, která je součástí dokumentace k DPS - DN25 tvarově stálá hadice délky 30m (+ 10m dostřik) - přetlak alespoň 0,2 MPa a průtok vody 0,3 l/s na ventilu nejméně příznivého hydrantu - rozměr 650x650x285mm - materiál nerez + prosklení - dvířka zajišťuje uzamykatelný zámek se závorkou ev. uzávěr se závorkou - osazen ve výšce 1,3 metru nad podlahou (měřeno ke středu zařízení) - součástí hydrantové skříně je i piktogram / tabulka pro označení vnitřního odběrného místa | ks | 0 | 5 | 0 | 0 | 0 | 0 | 0 | 0 | 0 | 5
X04 |  | Vnitřní hydrant - vestavný, kombinovaný - dle D.1.3. PBŘ, která je součástí dokumentace k DPS - DN25 tvarově stálá hadice délky 30m (+ 10m dostřik) - přetlak alespoň 0,2 MPa a průtok vody 0,3 l/s na ventilu nejméně příznivého hydrantu - rozměr (v x š x h) 750 x 1050 x 205mm - materiál nerez + prosklení - dvířka zajišťuje uzamykatelný zámek se závorkou ev. uzávěr se závorkou - osazen ve výšce 1,3 metru nad podlahou (měřeno ke středu zařízení) - součástí hydrantové skříně je i piktogram / tabulka pro označení vnitřního odběrného místa | ks | 0 | 0 | 0 | 3 | 0 | 3 | 0 | 3 | 0 | 9
X05 |  | Vnitřní hydrant - nástěnný - dle D.1.3. PBŘ, která je součástí dokumentace k DPS - DN25 tvarově stálá hadice délky 30m (+ 10m dostřik) - přetlak alespoň 0,2 MPa a průtok vody 0,3 l/s na ventilu nejméně příznivého hydrantu - rozměr 650x650x285mm - materiál nerez + prosklení - dvířka zajišťuje uzamykatelný zámek se závorkou ev. uzávěr se závorkou - osazen ve výšce 1,3 metru nad podlahou (měřeno ke středu zařízení) - součástí hydrantové skříně je i piktogram / tabulka pro označení vnitřního odběrného místa | ks | 0 | 0 | 0 | 2 | 0 | 2 | 0 | 2 | 0 | 6
X06 |  | Bezpečnostní tabulka k označení dveří na únikové cestě v přímém směru a označení únikového východu. - "Únikový východ" - umístění nad dveře únikového východu. - rozmístění a specifikace tabulek dle dokumentace PBŘ - 1. | ks | 6 | 5 | 0 | 4 | 0 | 3 | 0 | 1 | 0 | 19
X07 |  | Bezpečnostní tabulka k označení směru úniku a evakuace osob v horizontálním směru. - "Únikový východ vlevo" - Na únikové cestě – chodbě. - rozmístění a specifikace tabulek dle dokumentace PBŘ - 2L. | ks | 1 | 1 | 0 | 4 | 0 | 5 | 0 | 5 | 0 | 16
X08 |  | Bezpečnostní tabulka k označení směru úniku a evakuace osob v horizontálním směru. - "Únikový východ vpravo" - Na únikové cestě – chodbě. - rozmístění a specifikace tabulek dle dokumentace PBŘ - 2.P | ks | 2 | 7 | 0 | 4 | 0 | 4 | 0 | 4 | 0 | 21
X09 |  | Bezpečnostní tabulka k označení únikového schodiště vlevo nahoru - "Únikový východ vlevo" - Na únikové cestě – chodbě. - rozmístění a specifikace tabulek dle dokumentace PBŘ - 3L. | ks | 0 | 2 | 0 | 0 | 0 | 2 | 0 | 1 | 0 | 5
X10 |  | Bezpečnostní tabulka k označení únikového schodiště vpravo nahoru - "Únikový východ vpravo" - Na únikové cestě – chodbě. - rozmístění a specifikace tabulek dle dokumentace PBŘ - 3P. | ks | 1 | 2 | 0 | 0 | 0 | 2 | 0 | 1 | 0 | 6
X11 |  | Roleta s požární odolností - rozměr: 2350 x 1500 mm (přesný rozměr nutno koordinovat na stavbě s velikostí dochovaného pokladního okénka) - hliníková kazeta s hliníkovými vodícími lištami - tkanina světle šedá, zakončena hliníkovým profilem - požární odolnost EW30 DP3 - dodávka komplet včetně montáže a ovládání - poznámka: obrázek je pouze ilustrační | ks | 0 | 0 | 0 | 1 | 0 | 0 | 0 | 0 | 0 | 1
DVÍŘKA A POKLOPY
X12 |  | Revizní dvířka pod obklad - ocelová šachtová dvířka - rozměr: 600 x 700 mm - instalace pod keramický obklad - otvírání tlačným způsobem (bez zámku) - požární odolnost EW 30 DP1 - S (kouřotěsné) | ks | 0 | 0 | 0 | 0 | 0 | 2 | 0 | 0 | 0 | 2
X13 |  | Revizní poklop do instalačního prostoru - rozměr 600x600mm - požární odolnost EW 30 DP1 - víko a rám z profilované oceli žárově zinkované. - víko s navařenou výztuží - úprava poklopu pro vylití betonem, podlahovou stěrkou, zadláždění dlažbou - minimální viditelnost rámečku -otvírání zámky v rozích | ks | 0 | 0 | 0 | 4 | 0 | 3 | 0 | 0 | 0 | 7
X14 |  | Revizní poklop do instalačního prostoru - rozměr 600x600mm - požární odolnost EW 30 DP1 - víko a rám z profilované oceli žárově zinkované. - víko s navařenou výztuží - úprava poklopu pro zakrytí vlysy/parketami - minimální viditelnost rámečku -otvírání zámky v rozích | ks | 0 | 0 | 0 | 0 | 0 | 2 | 0 | 0 | 0 | 2
X15 |  | Poklop se schody do strojovny VZT - rozměr 700x1400mm - světlá výška schodů 3400mm - otevírání shora, zdola - poklop se skládacími schody - požární odolnost EW 15 DP3 | ks | 0 | 0 | 0 | 0 | 0 | 0 | 0 | 0 | 1 | 1
X16 |  | Krycí dveře poklopu s osazením původní větrací mřížky - rozměr 1750x1750mm - zdvojený SDK s nalepenými štukovými prvky navazujícími na okolní stávající prvky | ks | 0 | 0 | 0 | 0 | 0 | 0 | 0 | 0 | 1 | 1
X17 |  | Dvoukřídlá revizní dvířka do prostoru pod vanami - rozměr 900x1100 mm - materiál ocel, barva světle šedá / bílá - požární odolnost EW 30 DP1 - S | ks | 0 | 0 | 4 | 0 | 4 | 0 | 0 | 0 | 0 | 8
X18 |  | Stávající dvoukřídlá revizní dvířka do prostoru pod vanami - rozměr 900x1100 mm - materiál ocel, barevnost dle průkumu - repase dveří (viz restaurátorské práce) | ks | 0 | 0 | 4 | 0 | 4 | 0 | 0 | 0 | 0 | 8
X19 |  | Montážní poklop VZT - rozměr 1200x1100mm - víko a rám z profilované oceli žárově zinkované. - úprava poklopu - SDK deska, malba dle okolního vzoru - minimální viditelnost rámečku -otevírání na zámek, otevírání je vysoko nad podlahou, nutno zohlednit ve výrobk, dodat ovládací tyč | ks | 0 | 0 | 0 | 0 | 2 | 0 | 0 | 0 | 0 | 2
X20 |  | Revizní poklop do instalačního prostoru - rozměr 1000x700mm - víko a rám z profilované oceli žárově zinkované. - víko s navařenou výztuží - úprava poklopu pro vylití betonem, podlahovou stěrkou, zadláždění keramickou dlažbou - minimální viditelnost rámečku - otvírání zámky v rozích - požární odolnost EW30 DP1 -S | ks | 0 | 1 | 0 | 0 | 0 | 0 | 0 | 0 | 0 | 1
X20a |  | Revizní poklop do instalačního prostoru - rozměr 1000x1000mm - víko a rám z profilované oceli žárově zinkované. - víko s navařenou výztuží - úprava poklopu pro vylití betonem, podlahovou stěrkou, zadláždění keramickou dlažbou - minimální viditelnost rámečku - otvírání zámky v rozích - požární odolnost EW30 DP1 -S | ks | 0 | 1 | 0 | 0 | 0 | 0 | 0 | 0 | 0 | 1
X21 |  | Revizní poklop do revizních šachet kanalizace - rozměr 900x600mm - víko a rám z profilované oceli žárově zinkované. - víko s navařenou výztuží - úprava poklopu pro vylití podlahovou stěrkou, zadláždění keramickou dlažbou - minimální viditelnost rámečku - otvírání zámky v rozích - poklop musí být proveden jako pachotěsný | ks | 0 | 2 | 0 | 0 | 0 | 0 | 0 | 0 | 0 | 2
X22 |  | Revizní poklop do instalačního kanálu pod 1.PP - rozměr 900x600mm - víko a rám z profilované oceli žárově zinkované. - víko s navařenou výztuží - úprava poklopu pro vylití podlahovou stěrkou, - minimální viditelnost rámečku - otvírání zámky v rozích - poklop musí být proveden jako vodotěsný - poklop musí být proveden s požární odolností EW30 DP1 -S | ks | 0 | 2 | 0 | 0 | 0 | 0 | 0 | 0 | 0 | 2
X22a |  | Revizní poklop do revizních šachet kanalizace - rozměr 600x600mm - víko a rám z profilované oceli žárově zinkované. - víko s navařenou výztuží - úprava poklopu pro vylití podlahovou stěrkou, zadláždění keramickou dlažbou - minimální viditelnost rámečku - otvírání zámky v rozích - poklop musí být proveden jako vodotěsný - poklop musí být proveden s požární odolností EW30 DP1 -S | ks | 3 | 0 | 0 | 0 | 0 | 0 | 0 | 0 | 0 | 3
X23 |  | Revizní dvířka - ocelová šachtová dvířka, barva světle šedá / bílá - rozměr: 600 x 2100 mm - uzamykatelná odnímatelnou kličkou, čtyřhran - požární odolnost EW 15 DP1 - S (kouřotěsné) | ks | 0 | 0 | 0 | 2 | 0 | 0 | 0 | 0 | 0 | 2
X24 |  | Revizní dvířka - ocelová šachtová dvířka, barva světle šedá / bílá - rozměr: 600 x 2100 mm - uzamykatelná odnímatelnou kličkou, čtyřhran - požární odolnost EW 30 DP1 - S (kouřotěsné) | ks | 0 | 0 | 0 | 0 | 2 | 0 | 2 | 2 | 0 | 6
X25 |  | Revizní dvířka - ocelová šachtová dvířka - rozměr: 700 x 2100 mm - uzamykatelná odnímatelnou kličkou, čtyřhran - požární odolnost EW 15 DP1 - S (kouřotěsné) | ks | 0 | 2 | 0 | 0 | 0 | 0 | 0 | 0 | 0 | 2
X26 |  | Revizní poklop do anglických dvorků - rozměry 600x600mm - umístěn ve venkovním prostředí - poklop litnový černy - ukotven do betonu - uzamykatelný | ks | 0 | 0 | 0 | 18 | 0 | 0 | 0 | 0 | 0 | 18
X28 |  | Revizní dvířka do SDK - šachtová dvířka do konstrukce SDK, hliníkový rámeček - rozměr: 600 x 600 mm - instalace do SDK s dvojitým záklopem 2x12,5mm - do konstrukce použít SDK desku dle okolní instalace - otvírání tlačným způsobem na magent (bez zámku) | ks | 0 | 0 | 0 | 4 | 4 | 4 | 4 | 4 | 0 | 20
X45 |  | Revizní poklop do instalačního prostoru - rozměr 1000x600mm - víko a rám z profilované oceli žárově zinkované. - víko s navařenou výztuží - úprava poklopu pro vylití betonem, podlahovou stěrkou, zadláždění replikou keramické dlažby - minimální viditelnost rámečku - otvírání zámky v rozích - požární odolnost EW30 DP1 -S | ks | 0 | 6 | 0 | 0 | 0 | 0 | 0 | 0 | 0 | 6
X46 |  | Revizní poklop do instalačního prostoru - rozměr 600x600mm - víko a rám z profilované oceli žárově zinkované. - víko s navařenou výztuží - úprava poklopu pro vylití betonem, podlahovou stěrkou, zadláždění keramickou dlažbou - minimální viditelnost rámečku - otvírání zámky v rozích - požární odolnost EW30 DP1 -S | ks | 0 | 1 | 0 | 0 | 0 | 0 | 0 | 0 | 0 | 1
X47 |  | Revizní poklop do šachet kanalizace s límcem - rozměry 600x600mm - výška límce cca 300mm - umístěn ve venkovním prostředí - poklop litnový černy - ukotven do betonu - uzamykatelný | ks | 0 | 0 | 0 | 3 | 0 | 0 | 0 | 0 | 0 | 3
PROTIDEŠŤOVÉ ŽALUZIE
X27 |  | Protidešťová žaluzie krycí odvětrání VZT - nutno koordinovat s projektem VZT - rozměry 710x500 mm - rám a lamely z pozinkovaného plechu - barva tmavě šedá - pevné lamely - síť proti vnikání drobného ptactva | ks | 0 | 0 | 0 | 0 | 0 | 0 | 0 | 0 | 1 | 1
OSTATNÍ PRVKY
X29 |  | Dvoudílná sklopná rampa Dvoudílná sklopná hliníková rampa s nosností 400kg, délka rampy v provozním režimu 2010mm, šířka rampy cca 820mm, šířka rampy v kotvení cca 1020mm, délka rampy v pohotovostním stavu cca 1100mm, hmotnost rampy cca 26kg, povrch pojízdné plochy protiskluzný děrovaný, rampa obsahuje prvky pro zajištění. | ks | 0 | 0 | 0 | 1 | 0 | 0 | 0 | 0 | 0 | 1
X56 |  | Nástěnný držák pro LCD do 38", černý Držák s výškovým polohovacím mechanizmem a s možností otáčení či naklánění připevněného monitoru v jakémkoliv směru. Držák pro monitory o velikosti 13“ až 38“ s podporou VESA standardu 75/100 a s maximální nosností 8 kg. Monitor na držáku lze naklánět o +/- 45°, otáčet o 180° anebo rotovat až o 360°. Držák bude vybaven systémem pro skrytí kabeláže. | ks | 0 | 0 | 0 | 6 | 0 | 0 | 0 | 0 | 0 | 6
X57 |  | Motorické předokenní rolety - střecha atria Systém předokenních hliníkových rolet dělený na segmenty. 14ks délky cca 2,75m, 22ks délky cca 1 - 1,2m. Barva RAL 7024. Motorické pohony na každém segmentu. Dodávka vč. krycích kastlíků, kompletního kotvení, pojezdů, krycích lišt, propojení mezi segmenty systému řízení, převodníku na M-bus. Napojení na ESI a MaR. Kompletní dodávka vč. projektové dokumentace, koordinace s okny a střešními konstrukcemi vč. opláštění | kpl | 0 | 0 | 0 | 0 | 0 | 0 | 0 | 0 | 1 | 1
X58 | viz výkresová PD | Mostový jeřáb do atria Mostový jeřáb uložený na jeřábovou dráhu (viz PD statika), nosnost 2t. RAL 7024. Kompletní dodávka komponent jeřádu , napojení jeřábu vč. projektové dokumentace, koordinace se střešními konstrukcemi vč. opláštění | kpl | 0 | 0 | 0 | 0 | 0 | 0 | 0 | 0 | 1 | 1
X59 |  | Záchytný systém pro podstřešní prostor atria - pohyb obsluhy po lávkách a při výstupu na nosníky - servis technologií pod střechou - systém cca 25ks kotevních bodů v podstřeší vč. nerezového lana - kotvení do ocelových nosníků střechy - dodávka uceleného certifikovaného systému vč. realizačního projektu a všech podpůrných prvků. Koordinace s konstrukcemi pod střechou | kpl | 0 | 0 | 0 | 0 | 0 | 0 | 0 | 0 | 1 | 1
X60 |  | Záchytný systém pro zastřešení atria - pohyb obsluhy kolem montážních otvorů a na střeše - systém cca 15ks kotevních bodů na šikmé střeše nad atriem, vč. nerezového lana - kotvení přes střešního souvrství do trapézového plechu - dodávka uceleného certifikovaného systému vč. realizačního projektu a všech podpůrných prvků. Koordinace s konstrukcemi pod střechou | kpl | 0 | 0 | 0 | 0 | 0 | 0 | 0 | 0 | 1 | 1
VYBAVENÍ HYGIENICKÉHO ZAŘÍZENÍ
X30 |  | Teplovzdušný vysoušeč rukou Bezdotykový elektronický teplovzdušný sušák rukou k montáži na stěnu, nerezová ocel, povrch jemný matový, přední panel s povrchovou úpravou minimalizující otisky prstů a usnadňující údržbu, bezdotykový provoz zajištěn infračerveným senzorem, automatické vypnutí po 60 vteřinách - Poznámka: Poloha ve výkresech je pouze orientační. | ks | 0 | 11 | 0 | 6 | 0 | 8 | 0 | 8 | 0 | 33
X31 |  | Zásobník papírových ručníků Zásobník papírových ručníků k montáži na stěnu, nerezová ocel, povrch jemný matový, přední panel s povrchovou úpravou minimalizující otisku prstů a usnadňující údržbu, zaoblený přední panel, vložkový zámek s univerzálním klíčem , průzor na předním panelu, obsah 300 - 400 ručníků v závislosti na typu skladu - Poznámka: Poloha ve výkresech je pouze orientační. | ks | 0 | 23 | 0 | 6 | 1 | 8 | 0 | 8 | 0 | 46
X32 |  | Dávkovač pěnového mýdla Dávkovač pěnového mýdla k montáži na stěnu, nerezová ocel, povrch jemný matový, přední panel s úpravou minimalizující otisky prstů a usnadňující údržbu, zakřivený přední panel, vložkový zámek s univerzálním klíčem, průzor v předním panelu, ovládací páčka z nerezové oceli - Poznámka: Poloha ve výkresech je pouze orientační. | ks | 0 | 23 | 0 | 6 | 1 | 8 | 0 | 8 | 0 | 46
X33 |  | Odpadkový koš k montáži na stěnu Odpadkový koš k montáži na stěnu, povrchová úprava předního panelu minimalizující otisky prstů a usnadňující údržbu, zaoblený přední panel, vložkový zámek s univerzálním klíčem, objem cca 22 litrů, integrovaný držák sáčků - Poznámka: Poloha ve výkresech je pouze orientační. | ks | 0 | 21 | 0 | 6 | 1 | 8 | 0 | 8 | 0 | 44
X34 |  | Odpadkový koš na dámské WC Koš na odpadky a dámské hygienické potřeby k montáži na stěnu, nerezová ocel, povrch jemný matový, povrchová úprava předního panelu minimalizující otisky prstů a usnadňující údržbu, zaoblený přední kryt, objem cca 3,8 litru, sklápěcí samozavírací víko s dveřním závěsem, vyjímatelná vnitřní plastová nádoba - Poznámka: Poloha ve výkresech je pouze orientační. | ks | 0 | 12 | 0 | 5 | 0 | 9 | 0 | 8 | 0 | 34
X35 |  | Zásobník na toaletní papír Držák velkých rolí toaletního papíru k montáži na stěnu, nerezová ocel, povrch jemný matový, povrchová úprava předního panelu minimalizující otisky prstů a usnadňující údržbu, uzavřená schránka se zaobleným předním panelem, dvě ozubené hrany k odtrhávání papíru, vložkový zámek s univerzálním klíčem, na jednu roli o maximálním průměru 295 mm - Poznámka: Poloha ve výkresech je pouze orientační. | ks | 0 | 19 | 0 | 10 | 1 | 14 | 0 | 13 | 0 | 57
X36 |  | Nástěnný držák na WC kartáč Držák na kartáč pro údržbu WC k montáži na stěnu, nerezová ocel, povrch jemný matový, povrchová úprava předního panelu minimalizující otisky prstů a usnadňující údržbu, zaoblený přední panel, bílá nylonová štětka s čističem okrajů, otvor na štětku napravo či na levo v závislosti na připevnění, odnímatelná plastová odkapová miska - Poznámka: Poloha ve výkresech je pouze orientační. | ks | 0 | 19 | 0 | 10 | 1 | 15 | 0 | 13 | 0 | 58
X37 |  | Podpěrné madlo - sklopné - podpěrné madlo sklopné umístěné na WC pro invalidy materiál - matný nerez - délka madla 700mm | ks | 0 | 7 | 0 | 2 | 0 | 2 | 0 | 2 | 0 | 13
X38 |  | Podpěrné madlo - pevné - podpěrné madlo umístěné na WC pro invalidy materiál - matný nerez - délka madla 800mm | ks | 0 | 4 | 0 | 2 | 0 | 2 | 0 | 2 | 0 | 10
X39 |  | Výklopné zrcadlo vhodné pro osoby na invalidním vozíku - rozměr 400x600 - nerezové úchyty - obrázek je pouze orientační - Poznámka: Poloha ve výkresech je pouze orientační. | ks | 0 | 4 | 0 | 2 | 0 | 2 | 0 | 2 | 0 | 10
X40 |  | Zrcadlo bezrámové 600x750 - rozměr 600x750 mm - lepené přímo na stěnu, zabroušené hrany, vynechat keramický obklad - výška spodní hrany cca 1100mm (dle spárořezu) | ks | 0 | 30 | 0 | 8 | 1 | 14 | 0 | 12 | 0 | 65
X41 |  | Pisoárová dělící stěna - rozměr cca 400x700x100 mm - materiál keramika - barva bílá | ks | 0 | 6 | 0 | 6 | 0 | 7 | 0 | 7 | 0 | 26
X42 |  | Nástěné madlo - pevné - podpěrné madlo umístěné ve sprchovém koutu pro invalidy materiál - matný nerez - Rozměr: 750 x 450 mm | ks | 0 | 3 | 0 | 0 | 0 | 0 | 0 | 0 | 0 | 3
X43 |  | Sprchové sedátko nástěnné - Sprchové sedátko nástěnné umístěné ve sprchovém koutu pro invalidy - materiál - matný nerez - Rozměr: 450 x 450 mm - nosnost min. 150 kg | ks | 0 | 3 | 0 | 0 | 0 | 0 | 0 | 0 | 0 | 3
X44 |  | TYČ NA SPRCHOVÝ ZÁVĚS ROHOVÁ - rohová tyč na sprchový závěs umístěná ve sprchovém koutu pro invalidy - materiál - matný nerez - Rozměr: 900 x 900 mm - dodávka včetně sprchového závěsu | ks | 0 | 3 | 0 | 0 | 0 | 0 | 0 | 0 | 0 | 3
X45 |  | TYČ NA SPRCHOVÝ ZÁVĚS - tyč na sprchový závěs umístěná ve sprchovém koutu - materiál - matný nerez - Rozměr - 900 mm - dodávka včetně sprchového závěsu | ks | 0 | 6 | 0 | 0 | 0 | 0 | 0 | 0 | 0 | 6
X46 |  | Mýdelník Mýdelník do sprchy s otvory - rozměry: cca 200 x 100mm - materiál - matný nerez | ks | 0 | 10 | 0 | 0 | 0 | 2 | 0 | 0 | 0 | 12
X47 |  | SPRCHOVÉ DVEŘE - materiál profilů - lesklý chrom - Rozměr - 900 mm - zalamovací systém otevírání | ks | 0 | 0 | 0 | 0 | 0 | 1 | 0 | 0 | 0 | 1
X48 |  | SPRCHOVÉ DVEŘE Sprchové dveře Walk-In - materiál profilu - lesklý chrom - Rozměr: 1500 mm | ks | 0 | 0 | 0 | 0 | 0 | 1 | 0 | 0 | 0 | 1
PROVOZNÍ PRVKY
X50 |  | Čístící rohož u hlavních vstupních dveří - rozměr cca 2400x2000mm - rohož volně položená bez okrajových lišt - rohož kobercového typu vyrobení z antistatického polyamidového vlákna - určení pro silný provoz - barva šedá - obrázek je pouze orientační | ks | 0 | 0 | 0 | 1 | 0 | 0 | 0 | 0 | 0 | 1
X51 |  | Čístící rohož u zadních vstupních dveří - rozměr cca 2700x1600mm - rohož volně položená bez okrajových lišt - rohož kobercového typu vyrobení z antistatického polyamidového vlákna - určení pro silný provoz - barva šedá - obrázek je pouze orientační | ks | 0 | 0 | 0 | 1 | 0 | 0 | 0 | 0 | 0 | 1
X52 | NEOBSAZENO |  | ks | [9 empty] | 0
Akustická opatření v atriu
X53 | Viz. VÝKRES NÁVRH-ŘEZ BB, AA, NÁVRH-POHLEDY ATRIUM | Akustický minerální panel vlepený do niky 00.MezP 01.MezP - rozměr cca 1100x900mm - akustické panely z minerální deseky tl.40mm nalepené na perforovaný kovový plech. - minerální panely budou samonosné, 100% nenasákavé, bílé barvy - činitel pohltivosti nejméně alfa střední = 0,95 - včetně kotvení do niky | ks | 0 | 0 | 0 | 0 | 0 | 0 | 0 | 0 | 0 | 0
X54 | Viz. VÝKRES NÁVRH-ŘEZ BB, AA, NÁVRH-POHLEDY ATRIUM | Akustický minerální panel v nikách oken v 1.PP + pož. příčka EI 60 - rozměr cca 1250x1200mm - tloušťka akustického panelu do 30mm - vzhledem k přístupnosti panelu z atria bude povrch panelu tkaný se zvýšenou pevností a odolností proti nárazům - činitel pohltivosti nejméně alfa střední = 0,95 - akustycký panel bude upevněn na požární příčku z dvou vrstev desek. Celková požární odolností EI 60. Celková tl příčky do 40mm. - protipožární desky budou připevněny na obvodový ocelový úhelník a vzájemně prošroubovány. Ze strany interiéru bude deska přetmelena a opatřena bílým nátěrem. | ks | 0 | 0 | 0 | 0 | 0 | 0 | 0 | 0 | 0 | 0
X55 | Viz. VÝKRES NÁVRH-ŘEZ BB | Akustické minerální panely zavěšené do příhradových nosníků - trojúhelníkové akustické panely z minerálních desek tl.40mm oboustranně nalepených na perforovaný kovový plech. - minerální panely budou samonosné, 100% nenasákavé, bílé barvy - činitel pohltivosti nejméně alfa střední = 0,95 - zavěšení na příhradový nosník bude provedeno rektifikovatelnými ocelovými lanky... - Plocha krajních panelů 1m2 -4ks v jednom vazníku - Plocha středních panelů 1,5m2 - 2ks v jednom vazníku Plocha celkem v jenom vazníku - | m2 | [8 empty] | 0 | 0
POZNÁMKY:
1 | Veškeré prvky a povrchy viditelné v interiéru i v exteriéru musí být před osazením (případně před výrobou) předloženy architektovi ke schválení ! Dodavatelská dokumentace veškerých prvků musí být předložena ke schválení architektovi a projektantovi !
2 | Technicko-obchodní doložka : Pokud v tabulkách výrobků jsou uváděny konkrétní výrobky a jejich firemní označení, je to z toho důvodu, aby mohly být definovány konkrétní prostorové, materiálové, bilanční a koordinační souvislosti a návaznosti. Neznamená to však implicitně, že tento konkrétní výrobek či technologie nemůže být na základě firemních dodavatelských nabídek nahrazen výrobkem či technologií jiného dodavatele, avšak při dodržení všech kvalitativně-technických, architektonických, výtvarně-prostorových a barevnostních požadavků projektu. Zejména v oblasti výtvarně exponovaných navrhovaných interiérových zařizovacích předmětů budou autorem projektu odsouhlaseny dodavatelsko-realizačními firmami předložené vzorky pouze takové, které budou ve svém celku i v detailech vykazovat vlastnosti špičkového značkového designu, jakékoli no-name repliky jsou nepřijatelné a odsouhlasovány nebudou ! Pokud bude konkrétní vybraný výrobek, aparatura či sestava vyžadovat (před výrobou či před dodáním) zpracování výrobní či dílenské dokumentace, vyhotoví tuto dokumentaci vybraný dodavatel na své náklady a před výrobou či objednáním dodávky ji musí předložit k odsouhlasení autorovi projektu.