## soupis prací
Příloha k formuláři pro ocenění nabídky
Oprava mostu ev.č. 211 7 - 1 Prameny
Název položky | Měrná jednotka | Počet jednotek | CENA
|  |  | jednotková | celkem
Otryskání tl.vodou nad 800 bar (horní plocha po odstraněných římsách, NK) | M2 | 70 |  | 0
Odstranění betonových konstrukcí (římsy, betonové sloupky záchytného systému vč. ocel. vodorovné výplně) | M3 | 9 |  | 0
Odstranění vozovkového souvrství až na nosníky (š.6,5 m dl.7 m, hl.0,4 m) | M3 | 19 |  | 0
Odstranění živičného krytu frézováním tl. 50 mm | M2 | 148 |  | 0
Nové římsy z betonu C30/37-XF4 vč. bednění (š. 0,85 m, dl. 12,75 m, v. 0,52 m) | M3 | 12 |  | 0
Kotvení říms - kotva římsy ve vývrtu dle VL | KS | 18 |  | 0
Výztuž říms z oceli 10 505 cca 150 kg/m3 dle VL | T | 1.7 |  | 0
NAIP tl. 5 mm vč. pečetící vrstvy | M2 | 56 |  | 0
NAIP tl. 5 mm ochrana izolace pod římsami | M2 | 26 |  | 0
Spřažená ŽB deska z betonu C30/37-XF2 vč. bednění (tl.0,25 m, dl.7 m, š.8 m) | M3 | 16 |  | 0
Výztuž desky z oceli 10 505 cca 90 kg/m3, kari síť 10mm/150/150mm | T | 1.5 |  | 0
Kotvení desky na chem. kotvy vč. vrtání, ocel. trny ∅18 mm, dl.350 mm | KS | 84 |  | 0
Odkop podél čel NK pro položení drenázě (š.0,5 m, hl.0,5 m, dl.8 m * 2str.), vytěžená zemina bude použita pro teréní úpravy | M3 | 4 |  | 0
Drenáž DN 150 podél čel NK vč. obalení geotextilií, vyvedená skrz křidlo jádrovým vývrtem | M | 16.5 |  | 0
Mezerovitý beton MCB C6/8 | M3 | 4 |  | 0
Kryt izolace + ložná vrstva ACO11 tl. 50 mm + 50 mm | M2 | 46 |  | 0
Asfaltový beton ACO11+ tl. 50mm z nemodifikovaného asfaltu (obrusná vrstva) | M2 | 148 |  | 0
Zálivky těsnící trvale pružné (podél říms, příčné a středová) | M | 62 |  | 0
Sanace do 1 cm dle ČSN-EN 1504 vč. ošetření obnažené výztuže (lokálně - křídla, NK) | M2 | 10 |  | 0
Spárování kamenného zdiva opěr a stávajících odvodňovacích skluzů maltou XF3 | M2 | 4 |  | 0
Rozšíření odvodňovacích skluzů z kostek do betonu C25/30-XF3 tl. 100mm vč. spárování maltou XF3 | M2 | 2 |  | 0
Nátěr zělezobetonových konstrukcí dle ČSN-EN 1504 (římsy, křídla, boční líc NK) | M2 | 57.62 |  | 0
Osazení zábradelního svodidla s výplní přes patní desky na chem. kotvy vč. podmazání plastmaltou a spojovacího materiálu (16 m + 16 m) KSÚSKK dodá: 14 ks mostních sloupků vč. distančních dílů, 32 m madla, 36 ks vodorovné výplně vč. manžet a 8 ks svodnic Předání zábradelního svodidla bude po dohodě. | M | 32 |  | 0
Osazení a dodání ukončení svodidel NH4 vč.náběhových přechodek dle VL (4*krátký výškový náběh) | M | 16 |  | 0
Protikorozní nátěr zábradelního svodidla vč.mechanického očištění (omytí, odmaštění) (1x základ, 2x vrchní nátěr) | M | 27.3 |  | 0
Silniční směrový sloupek (modrý) na mostní svodidla | KS | 4 |  | 0
Odvoz suti na skládku | M3 | 9 |  | 0
DIO | KPL | 1 |  | 0
Celkem bez DPH |  |  |  | 0
DPH 21% |  |  |  | 0
Celkem vč. DPH |  |  |  | 0
Datum:
Podpis:
Účastník: