## List1
Stavba: |  | „III/21211, III/21223 Odrava - Nebanice“
Poř. | Kód | Název položky | jednotka | Počet | CENA
č.pol. | položky |  |  | jednotek | jednotková | celkem
I. | II. | III. | IV. | V. | VI. | VII.
Přípravné práce
1 |  | Dopravně inženýrské opatření (DIO) po dobu výstavby vč. zvláštního užívání komunikace | kpl | 1 |  | 0
|  | Přípravné práce |  |  |  | 0
Komunikace
2 |  | Odstranění živičného podkladu frézováním do tl. 50 mm s naložením, vč. zametení podkladu v místech nerovností (sil. III/21211) | m2 | 1350 |  | 0
3 |  | Odstranění živičného podkladu frézováním do tl. 50 mm s naložením, vč. zametení podkladu v místech nerovností (sil. III/21223 - úsek 0,000-1,240 vč. napojení a náběhů) | m2 | 8100 |  | 0
4 |  | Řezání stávajícího živičného krytu hl. do 50 mm (napojení nového a starého krytu - komunikace, sjezdy) | m | 200 |  | 0
5 |  | Postřik živičný spojovací ze silniční emulze v množství do 0,4 kg/m2 (pod vyrovnávky-III/21223 cca 30% plochy tl. 40 mm 30% plochy=2 430 m2…x 0,04) | m2 | 2430 |  | 0
6 |  | Postřik živičný spojovací ze silniční emulze v množství do 0,5 kg/m2 (pod ACO 9 450 m2) | m2 | 9450 |  | 0
7 |  | Provedení vyrovnávek z ACL 16+ z nemodifikovaného asfaltu III/21223 cca 30% plochy tl. 40 mm ( 30% plochy=2 430 m2…x 0,04) | t | 243 |  | 0
8 |  | Asfaltový beton vrstva obrusná ACO 11 + (nemodifikovaný asfalt) tl. 50 mm (sil. III/21211) | m2 | 1350 |  | 0
9 |  | Asfaltový beton vrstva obrusná ACO 11 + (nemodifikovaný asfalt) tl. 50 mm (sil. III/21223 - 0,000-1,240) vč. napojení a náběhů | m2 | 8100 |  | 0
10 |  | Zálivky těsnící a trvale pružné (most 21211-1 a 21223-1) | m | 200 |  | 0
11 |  | Zpevnění krajnic kamenivem drceným tl. 50 mm (plocha=2650 x 0,5) | m2 | 1325 |  | 0
|  | Komunikace |  |  |  | 0
Ostatní konstrukce a práce
12 |  | Vodorovné dopravní značení s předznačením - vodící čára V4 šířky 125 mm - barva | m | 2830 |  | 0
13 |  | Vodorovné dopravní značení s předznačením -střed. čára přerušovaná V2 b šířky 125 mm - barva | m | 110 |  | 0
14 |  | Přesun hmot pro pozemní komunikace s novým krytem živičným | kpl | 2 |  | 0
|  | Ostatní konstrukce a práce |  |  |  | 0
|  | C e l k e m |  |  |  | 0
Ostatní ve výkazu nespecifikované práce
Vícepráce
Vícepráce celkem
Méněpráce
Méněpráce celkem
Celkem
|  | Celkem s DPH 21% |  |  |  | 0