## specifikace plnění
SPECIFIKACE PŘEDMĚTU PLNĚNÍ
minimální akceptovatelné požadavky
Požadavky na mobilní tiskárnu
1 | tisk dvou kopií při jednom průjezdu tiskárnou
2 | porty - SER/PAR,l USB, Bluetooth - originální vestavěné
3 | odolné provedení - pružné uložení tiskového mechanismu, schopnost tisknout ve všech polohách, tisk za nízkých a vysokých teplot (-20 až + 60 st. Celsia)
4 | napájení 12-24 V
5 | možnost tisku alternativně na jednotlivé listy a traktorový papír
6 | šíře tiskového média až A4+
7 | nízké náklady na tisk
8 | variabilní příslušenství pro ukotvení při instalaci do vozidla
Požadavky na odolný přenostný počítač
9 | dotykový displej min. 10" rozlišení min. 1920x1200 a SW klávesnice,
10 | ovládání prsty (rozpoznání min. 5 současných doteků) nebo perem
11 | funkčnost při teplotách -20 °C až 60 °C
12 | konstrukční řešení vhodné do extrémních podmínek
13 | min. kapacita HDD 128GB požadovaná technologie SSD, min. 4GB RAM
14 | integrovaná WiFia a Bluetooth
15 | modem/GPRS/UMTS/HSPDA
16 | modul GPS
17 | minimální doba provozu na baterie 6 hodin
18 | min. 1x USB port
19 | konektor pro dokovací stanici
20 | operační systém Windows kompatibilní s používanou technologií ZZS KVK (minimálně Windows 8)
21 | maximální hmotnost 1,2 Kg
22 | příslušenství pro ergonomické držení přenosného počítače v ruce
23 | certifikovaný držák s dokovací stanicí pro zajištění napájení a rozšíření portů o min. 1 USB + ostatní příslušenství pro montáž do vozu
24 | minimální požadované testy na odolnost přístroje:
1. krytí přístroje: min. IP65,
2. odolnost: MIL-STD 81OG
Další požadavky
25 | doprava do místa plnění
26 | instalace a uvedení do provozu s předvedením funkčnosti
27 | návod na obsluhu v češtině
28 | prohlášení o shodě v češtině
29 | zaškolení personálu

## nabídková cena
Formulář pro zpracování nabídkové ceny
veřejná zakázka malého rozsahu
„Mobilní technologie pro ZZS KVK“
PŘEDMĚT | TYPOVÉ OZNAČENÍ | Počet ks | Cena v Kč bez DPH | DPH v Kč | Cena v Kč včetně DPH
Mobilní tiskárna |  | 6 | 0 | 0 | 0
Držák mobilní tiskárny vč. instalace |  | 6 | 0 | 0 | 0
Odolný přenosný počítač |  | 8 | 0 | 0 | 0
Dokovací stanice |  | 6 | 0 | 0 | 0
Držák dokovací stanice vč. instalace |  | 6 | 0 | 0 | 0
Celkem |  |  | 0 | 0 | 0